## bus
| name | vn_kv | type | zone | in_service
0 | bus_LV_2160-1_1_4_node_34 | 0.4 | n |  | TRUE
1 | bus_LV_2160-1_1_4_node_35 | 0.4 | n |  | TRUE
2 | bus_LV_2160-1_1_4_node_36 | 0.4 | n |  | TRUE
3 | bus_LV_2160-1_1_4_node_43 | 0.4 | n |  | TRUE
4 | bus_LV_2160-1_1_4_node_199 | 0.4 | n |  | TRUE
5 | bus_LV_2160-1_1_4_node_44 | 0.4 | n |  | TRUE
6 | bus_LV_2160-1_1_4_node_45 | 0.4 | n |  | TRUE
7 | bus_LV_2160-1_1_4_node_176 | 0.4 | n |  | TRUE
8 | bus_LV_2160-1_1_4_node_167 | 0.4 | n |  | TRUE
9 | bus_LV_2160-1_1_4_node_68 | 0.4 | n |  | TRUE
10 | bus_LV_2160-1_1_4_node_69 | 0.4 | n |  | TRUE
11 | bus_LV_2160-1_1_4_node_70 | 0.4 | n |  | TRUE
12 | bus_LV_2160-1_1_4_node_94 | 0.4 | n |  | TRUE
13 | bus_LV_2160-1_1_4_node_106 | 0.4 | n |  | TRUE
14 | bus_LV_2160-1_1_4_node_107 | 0.4 | n |  | TRUE
15 | bus_LV_2160-1_1_4_node_247 | 0.4 | n |  | TRUE
16 | bus_LV_2160-1_1_4_node_136 | 0.4 | n |  | TRUE
17 | bus_LV_2160-1_1_4_node_137 | 0.4 | n |  | TRUE
18 | bus_LV_2160-1_1_4_node_138 | 0.4 | n |  | TRUE
19 | bus_LV_2160-1_1_4_node_139 | 0.4 | n |  | TRUE
20 | bus_LV_2160-1_1_4_node_140 | 0.4 | n |  | TRUE
21 | bus_LV_2160-1_1_4_node_162 | 0.4 | n |  | TRUE
22 | bus_LV_2160-1_1_4_node_149 | 0.4 | n |  | TRUE
23 | bus_LV_2160-1_1_4_node_141 | 0.4 | n |  | TRUE
24 | bus_LV_2160-1_1_4_node_142 | 0.4 | n |  | TRUE
25 | bus_LV_2160-1_1_4_node_143 | 0.4 | n |  | TRUE
26 | bus_LV_2160-1_1_4_node_145 | 0.4 | n |  | TRUE
27 | bus_LV_2160-1_1_4_node_144 | 0.4 | n |  | TRUE
28 | bus_LV_2160-1_1_4_node_146 | 0.4 | n |  | TRUE
29 | bus_LV_2160-1_1_4_node_147 | 0.4 | n |  | TRUE
30 | bus_LV_2160-1_1_4_node_148 | 0.4 | n |  | TRUE
31 | bus_LV_2160-1_1_4_node_150 | 0.4 | n |  | TRUE
32 | bus_LV_2160-1_1_4_node_151 | 0.4 | n |  | TRUE
33 | bus_LV_2160-1_1_4_node_165 | 0.4 | n |  | TRUE
34 | bus_LV_2160-1_1_4_node_161 | 0.4 | n |  | TRUE
35 | bus_LV_2160-1_1_4_node_163 | 0.4 | n |  | TRUE
36 | bus_LV_2160-1_1_4_node_164 | 0.4 | n |  | TRUE
37 | bus_LV_2160-1_1_4_node_166 | 0.4 | n |  | TRUE
38 | bus_LV_2160-1_1_4_node_179 | 0.4 | n |  | TRUE
39 | bus_LV_2160-1_1_4_node_180 | 0.4 | n |  | TRUE
40 | bus_LV_2160-1_1_4_node_181 | 0.4 | n |  | TRUE
41 | bus_LV_2160-1_1_4_node_182 | 0.4 | n |  | TRUE
42 | bus_LV_2160-1_1_4_node_183 | 0.4 | n |  | TRUE
43 | bus_LV_2160-1_1_4_node_184 | 0.4 | n |  | TRUE
44 | bus_LV_2160-1_1_4_node_201 | 0.4 | n |  | TRUE
45 | bus_LV_2160-1_1_4_node_197 | 0.4 | n |  | TRUE
46 | bus_LV_2160-1_1_4_node_194 | 0.4 | n |  | TRUE
47 | bus_LV_2160-1_1_4_node_185 | 0.4 | n |  | TRUE
48 | bus_LV_2160-1_1_4_node_186 | 0.4 | n |  | TRUE
49 | bus_LV_2160-1_1_4_node_187 | 0.4 | n |  | TRUE
50 | bus_LV_2160-1_1_4_node_188 | 0.4 | n |  | TRUE
51 | bus_LV_2160-1_1_4_node_192 | 0.4 | n |  | TRUE
52 | bus_LV_2160-1_1_4_node_189 | 0.4 | n |  | TRUE
53 | bus_LV_2160-1_1_4_node_190 | 0.4 | n |  | TRUE
54 | bus_LV_2160-1_1_4_node_191 | 0.4 | n |  | TRUE
55 | bus_LV_2160-1_1_4_node_193 | 0.4 | n |  | TRUE
56 | bus_LV_2160-1_1_4_node_195 | 0.4 | n |  | TRUE
57 | bus_LV_2160-1_1_4_node_196 | 0.4 | n |  | TRUE
58 | bus_LV_2160-1_1_4_node_198 | 0.4 | n |  | TRUE
59 | bus_LV_2160-1_1_4_node_200 | 0.4 | n |  | TRUE
60 | bus_LV_2160-1_1_4_node_212 | 0.4 | n |  | TRUE
61 | bus_LV_2160-1_1_4_node_202 | 0.4 | n |  | TRUE
62 | bus_LV_2160-1_1_4_node_203 | 0.4 | n |  | TRUE
63 | bus_LV_2160-1_1_4_node_204 | 0.4 | n |  | TRUE
64 | bus_LV_2160-1_1_4_node_205 | 0.4 | n |  | TRUE
65 | bus_LV_2160-1_1_4_node_206 | 0.4 | n |  | TRUE
66 | bus_LV_2160-1_1_4_node_207 | 0.4 | n |  | TRUE
67 | bus_LV_2160-1_1_4_node_208 | 0.4 | n |  | TRUE
68 | bus_LV_2160-1_1_4_node_209 | 0.4 | n |  | TRUE
69 | bus_LV_2160-1_1_4_node_210 | 0.4 | n |  | TRUE
70 | bus_LV_2160-1_1_4_node_213 | 0.4 | n |  | TRUE
71 | bus_LV_2160-1_1_4_node_242 | 0.4 | n |  | TRUE
72 | bus_LV_2160-1_1_4_node_243 | 0.4 | n |  | TRUE
73 | bus_LV_2160-1_1_4_node_215 | 0.4 | n |  | TRUE
74 | bus_LV_2160-1_1_4_node_216 | 0.4 | n |  | TRUE
75 | bus_LV_2160-1_1_4_node_220 | 0.4 | n |  | TRUE
76 | bus_LV_2160-1_1_4_node_218 | 0.4 | n |  | TRUE
77 | bus_LV_2160-1_1_4_node_221 | 0.4 | n |  | TRUE
78 | bus_LV_2160-1_1_4_node_219 | 0.4 | n |  | TRUE
79 | bus_LV_2160-1_1_4_node_222 | 0.4 | n |  | TRUE
80 | bus_LV_2160-1_1_4_node_238 | 0.4 | n |  | TRUE
81 | bus_LV_2160-1_1_4_node_224 | 0.4 | n |  | TRUE
82 | bus_LV_2160-1_1_4_node_237 | 0.4 | n |  | TRUE
83 | bus_LV_2160-1_1_4_node_225 | 0.4 | n |  | TRUE
84 | bus_LV_2160-1_1_4_node_226 | 0.4 | n |  | TRUE
85 | bus_LV_2160-1_1_4_node_227 | 0.4 | n |  | TRUE
86 | bus_LV_2160-1_1_4_node_248 | 0.4 | n |  | TRUE
87 | bus_LV_2160-1_1_4_node_228 | 0.4 | n |  | TRUE
88 | bus_LV_2160-1_1_4_node_229 | 0.4 | n |  | TRUE
89 | bus_LV_2160-1_1_4_node_233 | 0.4 | n |  | TRUE
90 | bus_LV_2160-1_1_4_node_230 | 0.4 | n |  | TRUE
91 | bus_LV_2160-1_1_4_node_231 | 0.4 | n |  | TRUE
92 | bus_LV_2160-1_1_4_node_232 | 0.4 | n |  | TRUE
93 | bus_LV_2160-1_1_4_node_244 | 0.4 | n |  | TRUE
94 | bus_LV_2160-1_1_4_node_234 | 0.4 | n |  | TRUE
95 | bus_LV_2160-1_1_4_node_235 | 0.4 | n |  | TRUE
96 | bus_LV_2160-1_1_4_node_236 | 0.4 | n |  | TRUE
97 | bus_LV_2160-1_1_4_node_239 | 0.4 | n |  | TRUE
98 | bus_LV_2160-1_1_4_node_240 | 0.4 | n |  | TRUE
99 | bus_LV_2160-1_1_4_node_241 | 0.4 | n |  | TRUE
100 | bus_LV_2160-1_1_4_node_249 | 0.4 | n |  | TRUE
101 | bus_MV_31_0_node_120 | 20 | n |  | TRUE

## load
| name | bus | p_mw | q_mvar | const_z_percent | const_i_percent | sn_mva | scaling | in_service | type
0 | LV_2160-1_1_4_load_34 | 0 | 0.0026424 | 0.00066224 | 0 | 0 |  | 1 | TRUE | wye
1 | LV_2160-1_1_4_load_35 | 1 | 0.00026399 | 6.6161e-05 | 0 | 0 |  | 1 | TRUE | wye
2 | LV_2160-1_1_4_load_36 | 2 | 0.0031731 | 0.00079525 | 0 | 0 |  | 1 | TRUE | wye
3 | LV_2160-1_1_4_load_44 | 5 | 0.00076651 | 0.00019211 | 0 | 0 |  | 1 | TRUE | wye
4 | LV_2160-1_1_4_load_45 | 6 | 0.00085548 | 0.0002144 | 0 | 0 |  | 1 | TRUE | wye
5 | LV_2160-1_1_4_load_176 | 7 | 0.0018834 | 0.00047203 | 0 | 0 |  | 1 | TRUE | wye
6 | LV_2160-1_1_4_load_68 | 9 | 0.069365 | 0.017385 | 0 | 0 |  | 1 | TRUE | wye
7 | LV_2160-1_1_4_load_69 | 10 | 0.0014698 | 0.00036836 | 0 | 0 |  | 1 | TRUE | wye
8 | LV_2160-1_1_4_load_70 | 11 | 0.027802 | 0.0069679 | 0 | 0 |  | 1 | TRUE | wye
9 | LV_2160-1_1_4_load_94 | 12 | 0.0091276 | 0.0022876 | 0 | 0 |  | 1 | TRUE | wye
10 | LV_2160-1_1_4_load_247 | 15 | 0.00049528 | 0.00012413 | 0 | 0 |  | 1 | TRUE | wye
11 | LV_2160-1_1_4_load_136 | 16 | 0.00060322 | 0.00015118 | 0 | 0 |  | 1 | TRUE | wye
12 | LV_2160-1_1_4_load_137 | 17 | 0.00027231 | 6.8247e-05 | 0 | 0 |  | 1 | TRUE | wye
13 | LV_2160-1_1_4_load_138 | 18 | 0.0018837 | 0.0004721 | 0 | 0 |  | 1 | TRUE | wye
14 | LV_2160-1_1_4_load_139 | 19 | 0.00056654 | 0.00014199 | 0 | 0 |  | 1 | TRUE | wye
15 | LV_2160-1_1_4_load_140 | 20 | 0.00078566 | 0.0001969 | 0 | 0 |  | 1 | TRUE | wye
16 | LV_2160-1_1_4_load_162 | 21 | 0.00061233 | 0.00015346 | 0 | 0 |  | 1 | TRUE | wye
17 | LV_2160-1_1_4_load_149 | 22 | 0.00037829 | 9.4808e-05 | 0 | 0 |  | 1 | TRUE | wye
18 | LV_2160-1_1_4_load_141 | 23 | 0.00013447 | 3.3702e-05 | 0 | 0 |  | 1 | TRUE | wye
19 | LV_2160-1_1_4_load_142 | 24 | 0.00010058 | 2.5208e-05 | 0 | 0 |  | 1 | TRUE | wye
20 | LV_2160-1_1_4_load_143 | 25 | 0.00010596 | 2.6557e-05 | 0 | 0 |  | 1 | TRUE | wye
21 | LV_2160-1_1_4_load_145 | 26 | 3.8777e-05 | 9.7184e-06 | 0 | 0 |  | 1 | TRUE | wye
22 | LV_2160-1_1_4_load_144 | 27 | 0.0033748 | 0.00084581 | 0 | 0 |  | 1 | TRUE | wye
23 | LV_2160-1_1_4_load_146 | 28 | 0.0015347 | 0.00038464 | 0 | 0 |  | 1 | TRUE | wye
24 | LV_2160-1_1_4_load_147 | 29 | 0.0015347 | 0.00038464 | 0 | 0 |  | 1 | TRUE | wye
25 | LV_2160-1_1_4_load_148 | 30 | 0.00099834 | 0.00025021 | 0 | 0 |  | 1 | TRUE | wye
26 | LV_2160-1_1_4_load_150 | 31 | 0.00034178 | 8.5657e-05 | 0 | 0 |  | 1 | TRUE | wye
27 | LV_2160-1_1_4_load_165 | 33 | 0.0003164 | 7.9298e-05 | 0 | 0 |  | 1 | TRUE | wye
28 | LV_2160-1_1_4_load_161 | 34 | 0.00099939 | 0.00025047 | 0 | 0 |  | 1 | TRUE | wye
29 | LV_2160-1_1_4_load_163 | 35 | 0.00058533 | 0.0001467 | 0 | 0 |  | 1 | TRUE | wye
30 | LV_2160-1_1_4_load_164 | 36 | 0.0015344 | 0.00038455 | 0 | 0 |  | 1 | TRUE | wye
31 | LV_2160-1_1_4_load_166 | 37 | 0.00053285 | 0.00013355 | 0 | 0 |  | 1 | TRUE | wye
32 | LV_2160-1_1_4_load_179 | 38 | 0.0043659 | 0.0010942 | 0 | 0 |  | 1 | TRUE | wye
33 | LV_2160-1_1_4_load_180 | 39 | 0.0020746 | 0.00051995 | 0 | 0 |  | 1 | TRUE | wye
34 | LV_2160-1_1_4_load_183 | 42 | 0.00058663 | 0.00014702 | 0 | 0 |  | 1 | TRUE | wye
35 | LV_2160-1_1_4_load_184 | 43 | 0.00024718 | 6.1949e-05 | 0 | 0 |  | 1 | TRUE | wye
36 | LV_2160-1_1_4_load_201 | 44 | 0.0010497 | 0.00026308 | 0 | 0 |  | 1 | TRUE | wye
37 | LV_2160-1_1_4_load_197 | 45 | 0.0017508 | 0.00043878 | 0 | 0 |  | 1 | TRUE | wye
38 | LV_2160-1_1_4_load_194 | 46 | 0.00065981 | 0.00016536 | 0 | 0 |  | 1 | TRUE | wye
39 | LV_2160-1_1_4_load_185 | 47 | 0.0021637 | 0.00054227 | 0 | 0 |  | 1 | TRUE | wye
40 | LV_2160-1_1_4_load_186 | 48 | 0.00031851 | 7.9826e-05 | 0 | 0 |  | 1 | TRUE | wye
41 | LV_2160-1_1_4_load_188 | 50 | 0.00052968 | 0.00013275 | 0 | 0 |  | 1 | TRUE | wye
42 | LV_2160-1_1_4_load_192 | 51 | 0.00064507 | 0.00016167 | 0 | 0 |  | 1 | TRUE | wye
43 | LV_2160-1_1_4_load_189 | 52 | 0.00020845 | 5.2243e-05 | 0 | 0 |  | 1 | TRUE | wye
44 | LV_2160-1_1_4_load_190 | 53 | 0.00051576 | 0.00012926 | 0 | 0 |  | 1 | TRUE | wye
45 | LV_2160-1_1_4_load_191 | 54 | 0.00029579 | 7.4132e-05 | 0 | 0 |  | 1 | TRUE | wye
46 | LV_2160-1_1_4_load_193 | 55 | 0.00028019 | 7.0221e-05 | 0 | 0 |  | 1 | TRUE | wye
47 | LV_2160-1_1_4_load_195 | 56 | 0.0019539 | 0.00048969 | 0 | 0 |  | 1 | TRUE | wye
48 | LV_2160-1_1_4_load_196 | 57 | 0.0019962 | 0.00050031 | 0 | 0 |  | 1 | TRUE | wye
49 | LV_2160-1_1_4_load_200 | 59 | 0.0056842 | 0.0014246 | 0 | 0 |  | 1 | TRUE | wye
50 | LV_2160-1_1_4_load_212 | 60 | 0.00023246 | 5.8259e-05 | 0 | 0 |  | 1 | TRUE | wye
51 | LV_2160-1_1_4_load_202 | 61 | 0.00077591 | 0.00019446 | 0 | 0 |  | 1 | TRUE | wye
52 | LV_2160-1_1_4_load_203 | 62 | 0.00059407 | 0.00014889 | 0 | 0 |  | 1 | TRUE | wye
53 | LV_2160-1_1_4_load_204 | 63 | 0.00077516 | 0.00019427 | 0 | 0 |  | 1 | TRUE | wye
54 | LV_2160-1_1_4_load_206 | 65 | 0.00083614 | 0.00020956 | 0 | 0 |  | 1 | TRUE | wye
55 | LV_2160-1_1_4_load_207 | 66 | 0.0010084 | 0.00025272 | 0 | 0 |  | 1 | TRUE | wye
56 | LV_2160-1_1_4_load_208 | 67 | 0.00038796 | 9.7232e-05 | 0 | 0 |  | 1 | TRUE | wye
57 | LV_2160-1_1_4_load_209 | 68 | 0.00025074 | 6.2842e-05 | 0 | 0 |  | 1 | TRUE | wye
58 | LV_2160-1_1_4_load_210 | 69 | 0.00073089 | 0.00018318 | 0 | 0 |  | 1 | TRUE | wye
59 | LV_2160-1_1_4_load_242 | 71 | 0.00077239 | 0.00019358 | 0 | 0 |  | 1 | TRUE | wye
60 | LV_2160-1_1_4_load_243 | 72 | 0.0011398 | 0.00028567 | 0 | 0 |  | 1 | TRUE | wye
61 | LV_2160-1_1_4_load_215 | 73 | 0.00014695 | 3.683e-05 | 0 | 0 |  | 1 | TRUE | wye
62 | LV_2160-1_1_4_load_216 | 74 | 0.00069263 | 0.00017359 | 0 | 0 |  | 1 | TRUE | wye
63 | LV_2160-1_1_4_load_220 | 75 | 0.00026086 | 6.5378e-05 | 0 | 0 |  | 1 | TRUE | wye
64 | LV_2160-1_1_4_load_219 | 78 | 0.0010819 | 0.00027116 | 0 | 0 |  | 1 | TRUE | wye
65 | LV_2160-1_1_4_load_222 | 79 | 0.00094509 | 0.00023686 | 0 | 0 |  | 1 | TRUE | wye
66 | LV_2160-1_1_4_load_238 | 80 | 0.0012585 | 0.0003154 | 0 | 0 |  | 1 | TRUE | wye
67 | LV_2160-1_1_4_load_224 | 81 | 0.00027732 | 6.9503e-05 | 0 | 0 |  | 1 | TRUE | wye
68 | LV_2160-1_1_4_load_225 | 83 | 0.00018649 | 4.6739e-05 | 0 | 0 |  | 1 | TRUE | wye
69 | LV_2160-1_1_4_load_226 | 84 | 0.0010733 | 0.000269 | 0 | 0 |  | 1 | TRUE | wye
70 | LV_2160-1_1_4_load_248 | 86 | 0.00038266 | 9.5903e-05 | 0 | 0 |  | 1 | TRUE | wye
71 | LV_2160-1_1_4_load_228 | 87 | 0.00040304 | 0.00010101 | 0 | 0 |  | 1 | TRUE | wye
72 | LV_2160-1_1_4_load_229 | 88 | 0.00042302 | 0.00010602 | 0 | 0 |  | 1 | TRUE | wye
73 | LV_2160-1_1_4_load_231 | 91 | 0.00060015 | 0.00015041 | 0 | 0 |  | 1 | TRUE | wye
74 | LV_2160-1_1_4_load_232 | 92 | 0.00013997 | 3.5079e-05 | 0 | 0 |  | 1 | TRUE | wye
75 | LV_2160-1_1_4_load_244 | 93 | 0.0021111 | 0.00052909 | 0 | 0 |  | 1 | TRUE | wye
76 | LV_2160-1_1_4_load_234 | 94 | 0.00060997 | 0.00015287 | 0 | 0 |  | 1 | TRUE | wye
77 | LV_2160-1_1_4_load_236 | 96 | 0.00027939 | 7.0022e-05 | 0 | 0 |  | 1 | TRUE | wye
78 | LV_2160-1_1_4_load_239 | 97 | 0.00039551 | 9.9124e-05 | 0 | 0 |  | 1 | TRUE | wye
79 | LV_2160-1_1_4_load_240 | 98 | 0.00015089 | 3.7816e-05 | 0 | 0 |  | 1 | TRUE | wye
80 | LV_2160-1_1_4_load_241 | 99 | 0.00012388 | 3.1047e-05 | 0 | 0 |  | 1 | TRUE | wye
81 | LV_2160-1_1_4_load_249 | 100 | 0.010835 | 0.0027156 | 0 | 0 |  | 1 | TRUE | wye

## ext_grid
| name | bus | vm_pu | va_degree | slack_weight | in_service
0 |  | 24 | 1 | 0 | 1 | TRUE

## line
| name | std_type | from_bus | to_bus | length_km | r_ohm_per_km | x_ohm_per_km | c_nf_per_km | g_us_per_km | max_i_ka | df | parallel | type | in_service
0 | LV_2160-1_1_4_line_0 |  | 0 | 1 | 0.025323 | 0.125 | 0.08 | 261 | 0 | 0.364 | 1 | 1 | cs | TRUE
1 | LV_2160-1_1_4_line_1 |  | 0 | 2 | 0.0076881 | 0.125 | 0.08 | 261 | 0 | 0.364 | 1 | 1 | cs | TRUE
2 | LV_2160-1_1_4_line_2 |  | 1 | 3 | 0.11103 | 0.125 | 0.08 | 261 | 0 | 0.364 | 1 | 1 | cs | TRUE
3 | LV_2160-1_1_4_line_3 |  | 2 | 4 | 0.13834 | 0.125 | 0.08 | 261 | 0 | 0.364 | 1 | 1 | cs | TRUE
4 | LV_2160-1_1_4_line_4 |  | 3 | 5 | 0.028616 | 0.125 | 0.08 | 261 | 0 | 0.364 | 1 | 1 | cs | TRUE
5 | LV_2160-1_1_4_line_5 |  | 3 | 6 | 0.03192 | 0.125 | 0.08 | 261 | 0 | 0.364 | 1 | 1 | cs | TRUE
6 | LV_2160-1_1_4_line_6 |  | 4 | 59 | 0.021161 | 0.125 | 0.08 | 261 | 0 | 0.364 | 1 | 1 | cs | TRUE
7 | LV_2160-1_1_4_line_7 |  | 4 | 60 | 0.030573 | 0.125 | 0.08 | 261 | 0 | 0.364 | 1 | 1 | cs | TRUE
8 | LV_2160-1_1_4_line_8 |  | 5 | 7 | 0.032169 | 0.125 | 0.08 | 261 | 0 | 0.364 | 1 | 1 | cs | TRUE
9 | LV_2160-1_1_4_line_9 |  | 6 | 8 | 0.014238 | 0.125 | 0.08 | 261 | 0 | 0.364 | 1 | 1 | cs | TRUE
10 | LV_2160-1_1_4_line_10 |  | 8 | 29 | 0.015057 | 0.125 | 0.08 | 261 | 0 | 0.364 | 1 | 1 | cs | TRUE
11 | LV_2160-1_1_4_line_11 |  | 8 | 36 | 0.010684 | 0.125 | 0.08 | 261 | 0 | 0.364 | 1 | 1 | cs | TRUE
12 | LV_2160-1_1_4_line_12 |  | 9 | 10 | 0.016417 | 0.125 | 0.08 | 261 | 0 | 0.364 | 1 | 1 | cs | TRUE
13 | LV_2160-1_1_4_line_13 |  | 10 | 11 | 0.030414 | 0.125 | 0.08 | 261 | 0 | 0.364 | 1 | 1 | cs | TRUE
14 | LV_2160-1_1_4_line_14 |  | 11 | 12 | 0.0082729 | 0.125 | 0.08 | 261 | 0 | 0.364 | 1 | 1 | cs | TRUE
15 | LV_2160-1_1_4_line_15 |  | 12 | 13 | 0.088712 | 0.125 | 0.08 | 261 | 0 | 0.364 | 1 | 1 | cs | TRUE
16 | LV_2160-1_1_4_line_16 |  | 13 | 14 | 0.016213 | 0.125 | 0.08 | 261 | 0 | 0.364 | 1 | 1 | cs | TRUE
17 | LV_2160-1_1_4_line_17 |  | 14 | 15 | 0.039168 | 0.125 | 0.08 | 261 | 0 | 0.364 | 1 | 1 | cs | TRUE
18 | LV_2160-1_1_4_line_18 |  | 15 | 100 | 0.094853 | 0.125 | 0.08 | 261 | 0 | 0.364 | 1 | 1 | cs | TRUE
19 | LV_2160-1_1_4_line_19 |  | 15 | 23 | 0.08088 | 0.125 | 0.08 | 261 | 0 | 0.364 | 1 | 1 | cs | TRUE
20 | LV_2160-1_1_4_line_20 |  | 16 | 17 | 0.016988 | 0.125 | 0.08 | 261 | 0 | 0.364 | 1 | 1 | cs | TRUE
21 | LV_2160-1_1_4_line_21 |  | 16 | 18 | 0.017779 | 0.125 | 0.08 | 261 | 0 | 0.364 | 1 | 1 | cs | TRUE
22 | LV_2160-1_1_4_line_22 |  | 17 | 19 | 0.0059945 | 0.125 | 0.08 | 261 | 0 | 0.364 | 1 | 1 | cs | TRUE
23 | LV_2160-1_1_4_line_23 |  | 18 | 20 | 0.016864 | 0.125 | 0.08 | 261 | 0 | 0.364 | 1 | 1 | cs | TRUE
24 | LV_2160-1_1_4_line_24 |  | 19 | 21 | 0.035534 | 0.125 | 0.08 | 261 | 0 | 0.364 | 1 | 1 | cs | TRUE
25 | LV_2160-1_1_4_line_25 |  | 20 | 22 | 0.047882 | 0.125 | 0.08 | 261 | 0 | 0.364 | 1 | 1 | cs | TRUE
26 | LV_2160-1_1_4_line_26 |  | 21 | 34 | 0.043424 | 0.125 | 0.08 | 261 | 0 | 0.364 | 1 | 1 | cs | TRUE
27 | LV_2160-1_1_4_line_27 |  | 22 | 30 | 0.0041494 | 0.125 | 0.08 | 261 | 0 | 0.364 | 1 | 1 | cs | TRUE
28 | LV_2160-1_1_4_line_28 |  | 23 | 24 | 0.029849 | 0.125 | 0.08 | 261 | 0 | 0.364 | 1 | 2 | cs | TRUE
29 | LV_2160-1_1_4_line_29 |  | 24 | 25 | 0.029905 | 0.125 | 0.08 | 261 | 0 | 0.364 | 1 | 2 | cs | TRUE
30 | LV_2160-1_1_4_line_30 |  | 25 | 26 | 0.036807 | 0.125 | 0.08 | 261 | 0 | 0.364 | 1 | 2 | cs | TRUE
31 | LV_2160-1_1_4_line_31 |  | 26 | 27 | 0.025693 | 0.125 | 0.08 | 261 | 0 | 0.364 | 1 | 2 | cs | TRUE
32 | LV_2160-1_1_4_line_32 |  | 27 | 28 | 0.039157 | 0.125 | 0.08 | 261 | 0 | 0.364 | 1 | 1 | cs | TRUE
33 | LV_2160-1_1_4_line_33 |  | 28 | 29 | 0.026176 | 0.125 | 0.08 | 261 | 0 | 0.364 | 1 | 1 | cs | TRUE
34 | LV_2160-1_1_4_line_34 |  | 30 | 31 | 0.012386 | 0.125 | 0.08 | 261 | 0 | 0.364 | 1 | 1 | cs | TRUE
35 | LV_2160-1_1_4_line_35 |  | 31 | 32 | 0.016183 | 0.125 | 0.08 | 261 | 0 | 0.364 | 1 | 1 | cs | TRUE
36 | LV_2160-1_1_4_line_36 |  | 32 | 33 | 0.026149 | 0.125 | 0.08 | 261 | 0 | 0.364 | 1 | 1 | cs | TRUE
37 | LV_2160-1_1_4_line_37 |  | 33 | 37 | 0.0042413 | 0.125 | 0.08 | 261 | 0 | 0.364 | 1 | 1 | cs | TRUE
38 | LV_2160-1_1_4_line_38 |  | 34 | 35 | 0.0043799 | 0.125 | 0.08 | 261 | 0 | 0.364 | 1 | 1 | cs | TRUE
39 | LV_2160-1_1_4_line_39 |  | 35 | 36 | 0.029717 | 0.125 | 0.08 | 261 | 0 | 0.364 | 1 | 1 | cs | TRUE
40 | LV_2160-1_1_4_line_40 |  | 38 | 39 | 0.0014796 | 0.125 | 0.08 | 261 | 0 | 0.364 | 1 | 1 | cs | TRUE
41 | LV_2160-1_1_4_line_41 |  | 38 | 40 | 0.050696 | 0.125 | 0.08 | 261 | 0 | 0.364 | 1 | 1 | cs | TRUE
42 | LV_2160-1_1_4_line_42 |  | 39 | 41 | 0.036762 | 0.125 | 0.08 | 261 | 0 | 0.364 | 1 | 1 | cs | TRUE
43 | LV_2160-1_1_4_line_43 |  | 40 | 42 | 0.01156 | 0.125 | 0.08 | 261 | 0 | 0.364 | 1 | 1 | cs | TRUE
44 | LV_2160-1_1_4_line_44 |  | 40 | 43 | 0.017507 | 0.125 | 0.08 | 261 | 0 | 0.364 | 1 | 1 | cs | TRUE
45 | LV_2160-1_1_4_line_45 |  | 41 | 44 | 0.042144 | 0.125 | 0.08 | 261 | 0 | 0.364 | 1 | 1 | cs | TRUE
46 | LV_2160-1_1_4_line_46 |  | 41 | 45 | 0.036556 | 0.125 | 0.08 | 261 | 0 | 0.364 | 1 | 1 | cs | TRUE
47 | LV_2160-1_1_4_line_47 |  | 42 | 46 | 0.033512 | 0.125 | 0.08 | 261 | 0 | 0.364 | 1 | 1 | cs | TRUE
48 | LV_2160-1_1_4_line_48 |  | 44 | 61 | 0.034311 | 0.125 | 0.08 | 261 | 0 | 0.364 | 1 | 1 | cs | TRUE
49 | LV_2160-1_1_4_line_49 |  | 45 | 56 | 0.037164 | 0.125 | 0.08 | 261 | 0 | 0.364 | 1 | 1 | cs | TRUE
50 | LV_2160-1_1_4_line_50 |  | 46 | 55 | 0.027322 | 0.125 | 0.08 | 261 | 0 | 0.364 | 1 | 1 | cs | TRUE
51 | LV_2160-1_1_4_line_51 |  | 47 | 48 | 0.0043277 | 0.125 | 0.08 | 261 | 0 | 0.364 | 1 | 1 | cs | TRUE
52 | LV_2160-1_1_4_line_52 |  | 48 | 49 | 0.050536 | 0.125 | 0.08 | 261 | 0 | 0.364 | 1 | 1 | cs | TRUE
53 | LV_2160-1_1_4_line_53 |  | 49 | 50 | 0.010402 | 0.125 | 0.08 | 261 | 0 | 0.364 | 1 | 1 | cs | TRUE
54 | LV_2160-1_1_4_line_54 |  | 50 | 51 | 0.013205 | 0.125 | 0.08 | 261 | 0 | 0.364 | 1 | 1 | cs | TRUE
55 | LV_2160-1_1_4_line_55 |  | 51 | 53 | 0.01181 | 0.125 | 0.08 | 261 | 0 | 0.364 | 1 | 1 | cs | TRUE
56 | LV_2160-1_1_4_line_56 |  | 52 | 53 | 0.027085 | 0.125 | 0.08 | 261 | 0 | 0.364 | 1 | 1 | cs | TRUE
57 | LV_2160-1_1_4_line_57 |  | 52 | 54 | 0.02038 | 0.125 | 0.08 | 261 | 0 | 0.364 | 1 | 1 | cs | TRUE
58 | LV_2160-1_1_4_line_58 |  | 54 | 55 | 0.0020943 | 0.125 | 0.08 | 261 | 0 | 0.364 | 1 | 1 | cs | TRUE
59 | LV_2160-1_1_4_line_59 |  | 56 | 57 | 0.039503 | 0.125 | 0.08 | 261 | 0 | 0.364 | 1 | 1 | cs | TRUE
60 | LV_2160-1_1_4_line_60 |  | 57 | 58 | 0.04896 | 0.125 | 0.08 | 261 | 0 | 0.364 | 1 | 1 | cs | TRUE
61 | LV_2160-1_1_4_line_61 |  | 58 | 59 | 0.0019995 | 0.125 | 0.08 | 261 | 0 | 0.364 | 1 | 1 | cs | TRUE
62 | LV_2160-1_1_4_line_62 |  | 60 | 70 | 0.06037 | 0.125 | 0.08 | 261 | 0 | 0.364 | 1 | 1 | cs | TRUE
63 | LV_2160-1_1_4_line_63 |  | 60 | 71 | 0.084682 | 0.125 | 0.08 | 261 | 0 | 0.364 | 1 | 1 | cs | TRUE
64 | LV_2160-1_1_4_line_64 |  | 61 | 62 | 0.001957 | 0.125 | 0.08 | 261 | 0 | 0.364 | 1 | 1 | cs | TRUE
65 | LV_2160-1_1_4_line_65 |  | 62 | 63 | 0.048877 | 0.125 | 0.08 | 261 | 0 | 0.364 | 1 | 1 | cs | TRUE
66 | LV_2160-1_1_4_line_66 |  | 63 | 64 | 0.026843 | 0.125 | 0.08 | 261 | 0 | 0.364 | 1 | 1 | cs | TRUE
67 | LV_2160-1_1_4_line_67 |  | 64 | 65 | 0.010645 | 0.125 | 0.08 | 261 | 0 | 0.364 | 1 | 1 | cs | TRUE
68 | LV_2160-1_1_4_line_68 |  | 64 | 66 | 0.023832 | 0.125 | 0.08 | 261 | 0 | 0.364 | 1 | 1 | cs | TRUE
69 | LV_2160-1_1_4_line_69 |  | 65 | 67 | 0.039353 | 0.125 | 0.08 | 261 | 0 | 0.364 | 1 | 1 | cs | TRUE
70 | LV_2160-1_1_4_line_70 |  | 67 | 68 | 0.012012 | 0.125 | 0.08 | 261 | 0 | 0.364 | 1 | 1 | cs | TRUE
71 | LV_2160-1_1_4_line_71 |  | 68 | 69 | 0.0014267 | 0.125 | 0.08 | 261 | 0 | 0.364 | 1 | 1 | cs | TRUE
72 | LV_2160-1_1_4_line_72 |  | 70 | 72 | 0.075952 | 0.125 | 0.08 | 261 | 0 | 0.364 | 1 | 1 | cs | TRUE
73 | LV_2160-1_1_4_line_73 |  | 71 | 99 | 0.023412 | 0.125 | 0.08 | 261 | 0 | 0.364 | 1 | 1 | cs | TRUE
74 | LV_2160-1_1_4_line_74 |  | 72 | 93 | 0.022872 | 0.125 | 0.08 | 261 | 0 | 0.364 | 1 | 1 | cs | TRUE
75 | LV_2160-1_1_4_line_75 |  | 73 | 74 | 0.029833 | 0.125 | 0.08 | 261 | 0 | 0.364 | 1 | 1 | cs | TRUE
76 | LV_2160-1_1_4_line_76 |  | 74 | 75 | 0.01451 | 0.125 | 0.08 | 261 | 0 | 0.364 | 1 | 1 | cs | TRUE
77 | LV_2160-1_1_4_line_77 |  | 75 | 78 | 0.046305 | 0.125 | 0.08 | 261 | 0 | 0.364 | 1 | 1 | cs | TRUE
78 | LV_2160-1_1_4_line_78 |  | 76 | 77 | 0.004533 | 0.125 | 0.08 | 261 | 0 | 0.364 | 1 | 1 | cs | TRUE
79 | LV_2160-1_1_4_line_79 |  | 76 | 78 | 0.028702 | 0.125 | 0.08 | 261 | 0 | 0.364 | 1 | 1 | cs | TRUE
80 | LV_2160-1_1_4_line_80 |  | 77 | 79 | 0.021893 | 0.125 | 0.08 | 261 | 0 | 0.364 | 1 | 1 | cs | TRUE
81 | LV_2160-1_1_4_line_81 |  | 79 | 80 | 0.17613 | 0.125 | 0.08 | 261 | 0 | 0.364 | 1 | 1 | cs | TRUE
82 | LV_2160-1_1_4_line_82 |  | 80 | 82 | 0.014326 | 0.125 | 0.08 | 261 | 0 | 0.364 | 1 | 1 | cs | TRUE
83 | LV_2160-1_1_4_line_83 |  | 81 | 82 | 0.019897 | 0.125 | 0.08 | 261 | 0 | 0.364 | 1 | 1 | cs | TRUE
84 | LV_2160-1_1_4_line_84 |  | 82 | 97 | 0.0067618 | 0.125 | 0.08 | 261 | 0 | 0.364 | 1 | 1 | cs | TRUE
85 | LV_2160-1_1_4_line_85 |  | 83 | 84 | 0.026 | 0.125 | 0.08 | 261 | 0 | 0.364 | 1 | 1 | cs | TRUE
86 | LV_2160-1_1_4_line_86 |  | 83 | 85 | 0.022421 | 0.125 | 0.08 | 261 | 0 | 0.364 | 1 | 1 | cs | TRUE
87 | LV_2160-1_1_4_line_87 |  | 83 | 86 | 0.065881 | 0.125 | 0.08 | 261 | 0 | 0.364 | 1 | 1 | cs | TRUE
88 | LV_2160-1_1_4_line_88 |  | 84 | 87 | 0.041582 | 0.125 | 0.08 | 261 | 0 | 0.364 | 1 | 1 | cs | TRUE
89 | LV_2160-1_1_4_line_89 |  | 85 | 88 | 0.012321 | 0.125 | 0.08 | 261 | 0 | 0.364 | 1 | 1 | cs | TRUE
90 | LV_2160-1_1_4_line_90 |  | 87 | 89 | 0.046976 | 0.125 | 0.08 | 261 | 0 | 0.364 | 1 | 1 | cs | TRUE
91 | LV_2160-1_1_4_line_91 |  | 88 | 90 | 0.0257 | 0.125 | 0.08 | 261 | 0 | 0.364 | 1 | 1 | cs | TRUE
92 | LV_2160-1_1_4_line_92 |  | 89 | 94 | 0.05866 | 0.125 | 0.08 | 261 | 0 | 0.364 | 1 | 1 | cs | TRUE
93 | LV_2160-1_1_4_line_93 |  | 90 | 91 | 0.064733 | 0.125 | 0.08 | 261 | 0 | 0.364 | 1 | 1 | cs | TRUE
94 | LV_2160-1_1_4_line_94 |  | 90 | 92 | 0.042985 | 0.125 | 0.08 | 261 | 0 | 0.364 | 1 | 1 | cs | TRUE
95 | LV_2160-1_1_4_line_95 |  | 91 | 93 | 0.13254 | 0.125 | 0.08 | 261 | 0 | 0.364 | 1 | 1 | cs | TRUE
96 | LV_2160-1_1_4_line_96 |  | 94 | 95 | 0.014835 | 0.125 | 0.08 | 261 | 0 | 0.364 | 1 | 1 | cs | TRUE
97 | LV_2160-1_1_4_line_97 |  | 95 | 96 | 0.042044 | 0.125 | 0.08 | 261 | 0 | 0.364 | 1 | 1 | cs | TRUE
98 | LV_2160-1_1_4_line_98 |  | 96 | 97 | 0.016257 | 0.125 | 0.08 | 261 | 0 | 0.364 | 1 | 1 | cs | TRUE
99 | LV_2160-1_1_4_line_99 |  | 98 | 99 | 0.0085576 | 0.125 | 0.08 | 261 | 0 | 0.364 | 1 | 1 | cs | TRUE

## trafo
| name | std_type | hv_bus | lv_bus | sn_mva | vn_hv_kv | vn_lv_kv | vk_percent | vkr_percent | pfe_kw | i0_percent | shift_degree | tap_side | tap_neutral | tap_min | tap_max | tap_step_percent | tap_step_degree | tap_pos | tap_phase_shifter | parallel | df | in_service
0 | LV_2160-1_1_4_trafo_142 | 0.63 MVA 20/0.4 kV | 101 | 24 | 0.63 | 20 | 0.4 | 6 | 1.206 | 1.65 | 0.2619 | 150 | hv | 0 | -2 | 2 | 2.5 | 0 | 0 | FALSE | 1 | 1 | TRUE

## line_geodata
| x0 | y0 | x1 | y1 | x2 | y2 | x3 | y3 | x4 | y4 | x5 | y5 | x6 | y6
0 | 2567412.0624 | 1163311.2175 | 2567399.7849 | 1163289.0694
1 | 2567415.7898 | 1163317.9416 | 2567412.0624 | 1163311.2175
2 | 2567409.7155 | 1163178.4813 | 2567399.7849 | 1163289.0694
3 | 2567306.8142 | 1163403.1673 | 2567415.7898 | 1163317.9416
4 | 2567409.7155 | 1163178.4813 | 2567382.0072 | 1163171.3326
5 | 2567409.7155 | 1163178.4813 | 2567415.2587 | 1163147.0462
6 | 2567306.8142 | 1163403.1673 | 2567293.9727 | 1163391.1645 | 2567291.1924 | 1163388.9035
7 | 2567306.8142 | 1163403.1673 | 2567319.8015 | 1163419.427 | 2567324.5618 | 1163427.9515
8 | 2567351.2801 | 1163161.8241 | 2567378.573 | 1163170.4466 | 2567382.0072 | 1163171.3326
9 | 2567418.6611 | 1163133.2207 | 2567415.2587 | 1163147.0462
10 | 2567418.6611 | 1163133.2207 | 2567433.4696 | 1163135.944
11 | 2567418.6611 | 1163133.2207 | 2567408.1534 | 1163131.2888
12 | 2567799.123 | 1163056.9434 | 2567791.052 | 1163071.24
13 | 2567791.052 | 1163071.24 | 2567784.0753 | 1163083.5984 | 2567774.9965 | 1163097.0425
14 | 2567774.9965 | 1163097.0425 | 2567770.3666 | 1163103.8985
15 | 2567770.3666 | 1163103.8985 | 2567706.1075 | 1163165.0594
16 | 2567706.1075 | 1163165.0594 | 2567707.6728 | 1163181.1925
17 | 2567707.6728 | 1163181.1925 | 2567703.1677 | 1163185.2411 | 2567680.4258 | 1163209.3759
18 | 2567680.4258 | 1163209.3759 | 2567617.3399 | 1163280.208
19 | 2567619.8885 | 1163155.7404 | 2567680.4258 | 1163209.3759
20 | 2567290.0969 | 1163118.8842 | 2567283.4429 | 1163117.9826 | 2567273.6054 | 1163115.0244
21 | 2567256.5796 | 1163109.9045 | 2567273.6054 | 1163115.0244
22 | 2567290.0969 | 1163118.8842 | 2567296.0371 | 1163119.6891
23 | 2567256.5796 | 1163109.9045 | 2567248.0421 | 1163107.3372 | 2567240.4418 | 1163105.009
24 | 2567331.5056 | 1163121.2427 | 2567322.541 | 1163121.1933 | 2567301.7405 | 1163120.4619 | 2567296.0371 | 1163119.6891
25 | 2567194.4291 | 1163091.8889 | 2567203.9391 | 1163093.8269 | 2567240.4418 | 1163105.009
26 | 2567374.6714 | 1163124.8502 | 2567369.6713 | 1163123.8379 | 2567349.9106 | 1163121.3442 | 2567331.5056 | 1163121.2427
27 | 2567190.3633 | 1163091.0603 | 2567194.4291 | 1163091.8889
28 | 2567590.1719 | 1163152.9413 | 2567594.1339 | 1163153.2354 | 2567619.8885 | 1163155.7404
29 | 2567560.3492 | 1163150.7274 | 2567590.1719 | 1163152.9413
30 | 2567523.6431 | 1163148.0026 | 2567560.3492 | 1163150.7274
31 | 2567498.0582 | 1163145.7582 | 2567502.7154 | 1163146.449 | 2567523.6431 | 1163148.0026
32 | 2567498.0582 | 1163145.7582 | 2567472.4194 | 1163141.9555 | 2567459.3249 | 1163140.0116
33 | 2567433.4696 | 1163135.944 | 2567440.0918 | 1163137.1618 | 2567454.3582 | 1163139.2743 | 2567459.3249 | 1163140.0116
34 | 2567190.3633 | 1163091.0603 | 2567187.843 | 1163090.5467 | 2567178.0512 | 1163089.894
35 | 2567162.0341 | 1163091.444 | 2567165.2926 | 1163090.6035 | 2567174.28 | 1163089.6427 | 2567178.0512 | 1163089.894
36 | 2567162.0341 | 1163091.444 | 2567148.9494 | 1163068.8041 | 2567148.9494 | 1163068.8041
37 | 2567148.9494 | 1163068.8041 | 2567145.4044 | 1163066.4757
38 | 2567374.6714 | 1163124.8502 | 2567378.9642 | 1163125.7192
39 | 2567378.9642 | 1163125.7192 | 2567389.8849 | 1163127.93 | 2567408.1534 | 1163131.2888
40 | 2567139.6922 | 1163316.2959 | 2567140.6009 | 1163315.1281
41 | 2567108.5588 | 1163356.3056 | 2567139.6922 | 1163316.2959
42 | 2567163.1775 | 1163286.1148 | 2567140.6009 | 1163315.1281
43 | 2567108.5588 | 1163356.3056 | 2567097.9635 | 1163351.683
44 | 2567124.6441 | 1163363.3209 | 2567108.5588 | 1163356.3056
45 | 2567163.1775 | 1163286.1148 | 2567129.8752 | 1163260.2872
46 | 2567163.1775 | 1163286.1148 | 2567191.3782 | 1163309.3751
47 | 2567067.2479 | 1163338.2823 | 2567097.9635 | 1163351.683
48 | 2567129.8752 | 1163260.2872 | 2567113.7308 | 1163247.7663 | 2567102.8114 | 1163239.1973
49 | 2567220.3263 | 1163332.6783 | 2567204.4425 | 1163320.1507 | 2567191.3782 | 1163309.3751
50 | 2567042.3945 | 1163326.9487 | 2567051.1351 | 1163331.2526 | 2567067.2479 | 1163338.2823
51 | 2566960.9819 | 1163342.1175 | 2566962.6781 | 1163338.1361
52 | 2566966.1587 | 1163289.41 | 2566964.0786 | 1163309.4761 | 2566963.6205 | 1163313.9031 | 2566967.7027 | 1163326.3425 | 2566962.6781 | 1163338.1361
53 | 2566966.1587 | 1163289.41 | 2566975.4911 | 1163294.0053
54 | 2566987.3379 | 1163299.8387 | 2566975.4911 | 1163294.0053
55 | 2566987.3379 | 1163299.8387 | 2566997.9331 | 1163305.0558
56 | 2567022.2324 | 1163317.0208 | 2566997.9331 | 1163305.0558
57 | 2567022.2324 | 1163317.0208 | 2567040.5157 | 1163326.0235
58 | 2567042.3945 | 1163326.9487 | 2567040.5157 | 1163326.0235
59 | 2567220.3263 | 1163332.6783 | 2567251.3435 | 1163357.1416
60 | 2567289.6411 | 1163387.6419 | 2567278.3313 | 1163378.4212 | 2567265.9076 | 1163368.6284 | 2567251.3435 | 1163357.1416
61 | 2567289.6411 | 1163387.6419 | 2567291.1924 | 1163388.9035
62 | 2567352.2793 | 1163481.5706 | 2567343.449 | 1163463.4761 | 2567328.9366 | 1163435.7855 | 2567324.5618 | 1163427.9515
63 | 2567324.5618 | 1163427.9515 | 2567249.7933 | 1163467.7101
64 | 2567101.2718 | 1163237.9892 | 2567102.8114 | 1163239.1973
65 | 2567101.2718 | 1163237.9892 | 2567086.1441 | 1163226.1177 | 2567069.1298 | 1163207.624 | 2567066.6101 | 1163203.8748
66 | 2567051.6373 | 1163181.5957 | 2567066.6101 | 1163203.8748
67 | 2567051.6373 | 1163181.5957 | 2567060.1556 | 1163175.2125
68 | 2567051.6373 | 1163181.5957 | 2567030.751 | 1163193.0719
69 | 2567089.3166 | 1163148.8907 | 2567080.1315 | 1163157.8493 | 2567069.5411 | 1163168.1794 | 2567060.1556 | 1163175.2125
70 | 2567089.3166 | 1163148.8907 | 2567097.9154 | 1163140.5039
71 | 2567097.9154 | 1163140.5039 | 2567098.9368 | 1163139.5077
72 | 2567352.2793 | 1163481.5706 | 2567381.9945 | 1163551.4684
73 | 2567249.7933 | 1163467.7101 | 2567240.257 | 1163462.7054 | 2567235.3449 | 1163460.8647 | 2567230.3122 | 1163459.3803 | 2567228.1921 | 1163459.0274
74 | 2567381.9945 | 1163551.4684 | 2567389.5425 | 1163573.0592
75 | 2567694.4276 | 1164029.0251 | 2567666.1158 | 1164038.4308
76 | 2567707.7429 | 1164023.2608 | 2567694.4276 | 1164029.0251
77 | 2567748.3263 | 1164019.9441 | 2567746.764 | 1164022.6778 | 2567741.1322 | 1164029.3004 | 2567733.3485 | 1164030.2761 | 2567717.285 | 1164026.8386 | 2567707.7429 | 1164023.2608
78 | 2567760.563 | 1163992.4214 | 2567763.6825 | 1163995.7175
79 | 2567763.6825 | 1163995.7175 | 2567753.7746 | 1164010.4116 | 2567748.3263 | 1164019.9441
80 | 2567760.563 | 1163992.4214 | 2567745.4229 | 1163976.608
81 | 2567700.939 | 1163806.1919 | 2567745.4229 | 1163976.608
82 | 2567687.3196 | 1163801.6296 | 2567700.939 | 1163806.1919
83 | 2567687.3196 | 1163801.6296 | 2567675.7215 | 1163805.4385 | 2567668.3849 | 1163807.7401
84 | 2567687.3196 | 1163801.6296 | 2567690.0096 | 1163795.4259
85 | 2567582.3106 | 1163641.8946 | 2567582.4308 | 1163644.6937 | 2567585.6813 | 1163649.4897 | 2567599.2511 | 1163660.3876
86 | 2567587.9285 | 1163620.3293 | 2567582.1942 | 1163639.181 | 2567582.3106 | 1163641.8946
87 | 2567582.3106 | 1163641.8946 | 2567539.0042 | 1163691.5415
88 | 2567599.2511 | 1163660.3876 | 2567606.6359 | 1163666.3183 | 2567617.0003 | 1163675.1223 | 2567625.872 | 1163684.0568 | 2567629.4513 | 1163688.7732
89 | 2567587.9285 | 1163620.3293 | 2567585.8275 | 1163617.0612 | 2567579.6881 | 1163611.2757
90 | 2567630.989 | 1163735.233 | 2567632.5173 | 1163706.2211 | 2567632.4436 | 1163699.6626 | 2567631.6413 | 1163694.342 | 2567629.4513 | 1163688.7732 | 2567629.4513 | 1163688.7732
91 | 2567560.9844 | 1163593.6503 | 2567579.6881 | 1163611.2757
92 | 2567630.989 | 1163735.233 | 2567689.5632 | 1163738.4128
93 | 2567560.9844 | 1163593.6503 | 2567557.3056 | 1163596.0381 | 2567554.7221 | 1163598.4311 | 2567539.8052 | 1163617.4215 | 2567533.8731 | 1163622.3784 | 2567528.0364 | 1163625.1225 | 2567509.7891 | 1163628.8011
94 | 2567560.9844 | 1163593.6503 | 2567543.1944 | 1163578.55 | 2567527.6976 | 1163566.4672
95 | 2567389.5425 | 1163573.0592 | 2567509.7891 | 1163628.8011
96 | 2567704.3768 | 1163739.217 | 2567689.5632 | 1163738.4128
97 | 2567704.3768 | 1163739.217 | 2567703.6489 | 1163744.8571 | 2567700.357 | 1163765.0185 | 2567695.9909 | 1163780.3374
98 | 2567690.0096 | 1163795.4259 | 2567694.9148 | 1163784.1131 | 2567695.9909 | 1163780.3374
99 | 2567219.7506 | 1163457.6224 | 2567228.1921 | 1163459.0274

## bus_geodata
| x | y | coords
0 | 2567412.0624 | 1163311.2175
1 | 2567399.7849 | 1163289.0694
2 | 2567415.7898 | 1163317.9416
3 | 2567409.7155 | 1163178.4813
4 | 2567306.8142 | 1163403.1673
5 | 2567382.0072 | 1163171.3326
6 | 2567415.2587 | 1163147.0462
7 | 2567351.2801 | 1163161.8241
8 | 2567418.6611 | 1163133.2207
9 | 2567799.123 | 1163056.9434
10 | 2567791.052 | 1163071.24
11 | 2567774.9965 | 1163097.0425
12 | 2567770.3666 | 1163103.8985
13 | 2567706.1075 | 1163165.0594
14 | 2567707.6728 | 1163181.1925
15 | 2567680.4258 | 1163209.3759
16 | 2567273.6054 | 1163115.0244
17 | 2567290.0969 | 1163118.8842
18 | 2567256.5796 | 1163109.9045
19 | 2567296.0371 | 1163119.6891
20 | 2567240.4418 | 1163105.009
21 | 2567331.5056 | 1163121.2427
22 | 2567194.4291 | 1163091.8889
23 | 2567619.8885 | 1163155.7404
24 | 2567590.1719 | 1163152.9413
25 | 2567560.3492 | 1163150.7274
26 | 2567523.6431 | 1163148.0026
27 | 2567498.0582 | 1163145.7582
28 | 2567459.3249 | 1163140.0116
29 | 2567433.4696 | 1163135.944
30 | 2567190.3633 | 1163091.0603
31 | 2567178.0512 | 1163089.894
32 | 2567162.0341 | 1163091.444
33 | 2567148.9494 | 1163068.8041
34 | 2567374.6714 | 1163124.8502
35 | 2567378.9642 | 1163125.7192
36 | 2567408.1534 | 1163131.2888
37 | 2567145.4044 | 1163066.4757
38 | 2567139.6922 | 1163316.2959
39 | 2567140.6009 | 1163315.1281
40 | 2567108.5588 | 1163356.3056
41 | 2567163.1775 | 1163286.1148
42 | 2567097.9635 | 1163351.683
43 | 2567124.6441 | 1163363.3209
44 | 2567129.8752 | 1163260.2872
45 | 2567191.3782 | 1163309.3751
46 | 2567067.2479 | 1163338.2823
47 | 2566960.9819 | 1163342.1175
48 | 2566962.6781 | 1163338.1361
49 | 2566966.1587 | 1163289.41
50 | 2566975.4911 | 1163294.0053
51 | 2566987.3379 | 1163299.8387
52 | 2567022.2324 | 1163317.0208
53 | 2566997.9331 | 1163305.0558
54 | 2567040.5157 | 1163326.0235
55 | 2567042.3945 | 1163326.9487
56 | 2567220.3263 | 1163332.6783
57 | 2567251.3435 | 1163357.1416
58 | 2567289.6411 | 1163387.6419
59 | 2567291.1924 | 1163388.9035
60 | 2567324.5618 | 1163427.9515
61 | 2567102.8114 | 1163239.1973
62 | 2567101.2718 | 1163237.9892
63 | 2567066.6101 | 1163203.8748
64 | 2567051.6373 | 1163181.5957
65 | 2567060.1556 | 1163175.2125
66 | 2567030.751 | 1163193.0719
67 | 2567089.3166 | 1163148.8907
68 | 2567097.9154 | 1163140.5039
69 | 2567098.9368 | 1163139.5077
70 | 2567352.2793 | 1163481.5706
71 | 2567249.7933 | 1163467.7101
72 | 2567381.9945 | 1163551.4684
73 | 2567666.1158 | 1164038.4308
74 | 2567694.4276 | 1164029.0251
75 | 2567707.7429 | 1164023.2608
76 | 2567763.6825 | 1163995.7175
77 | 2567760.563 | 1163992.4214
78 | 2567748.3263 | 1164019.9441
79 | 2567745.4229 | 1163976.608
80 | 2567700.939 | 1163806.1919
81 | 2567668.3849 | 1163807.7401
82 | 2567687.3196 | 1163801.6296
83 | 2567582.3106 | 1163641.8946
84 | 2567599.2511 | 1163660.3876
85 | 2567587.9285 | 1163620.3293
86 | 2567539.0042 | 1163691.5415
87 | 2567629.4513 | 1163688.7732
88 | 2567579.6881 | 1163611.2757
89 | 2567630.989 | 1163735.233
90 | 2567560.9844 | 1163593.6503
91 | 2567509.7891 | 1163628.8011
92 | 2567527.6976 | 1163566.4672
93 | 2567389.5425 | 1163573.0592
94 | 2567689.5632 | 1163738.4128
95 | 2567704.3768 | 1163739.217
96 | 2567695.9909 | 1163780.3374
97 | 2567690.0096 | 1163795.4259
98 | 2567219.7506 | 1163457.6224
99 | 2567228.1921 | 1163459.0274
100 | 2567617.3399 | 1163280.208
101 | 2567706.1075 | 1163165.0594

## line_std_types
| c_nf_per_km | r_ohm_per_km | x_ohm_per_km | max_i_ka | type | q_mm2 | alpha | voltage_rating
NAYY 4x50 SE | 210 | 0.642 | 0.083 | 0.142 | cs | 50 | 0.00403 | LV
NAYY 4x120 SE | 264 | 0.225 | 0.08 | 0.242 | cs | 120 | 0.00403 | LV
NAYY 4x150 SE | 261 | 0.208 | 0.08 | 0.27 | cs | 150 | 0.00403 | LV
NA2XS2Y 1x95 RM/25 12/20 kV | 216 | 0.313 | 0.132 | 0.252 | cs | 95 | 0.00403 | MV
NA2XS2Y 1x185 RM/25 12/20 kV | 273 | 0.161 | 0.117 | 0.362 | cs | 185 | 0.00403 | MV
NA2XS2Y 1x240 RM/25 12/20 kV | 304 | 0.122 | 0.112 | 0.421 | cs | 240 | 0.00403 | MV
NA2XS2Y 1x95 RM/25 6/10 kV | 315 | 0.313 | 0.123 | 0.249 | cs | 95 | 0.00403 | MV
NA2XS2Y 1x185 RM/25 6/10 kV | 406 | 0.161 | 0.11 | 0.358 | cs | 185 | 0.00403 | MV
NA2XS2Y 1x240 RM/25 6/10 kV | 456 | 0.122 | 0.105 | 0.416 | cs | 240 | 0.00403 | MV
NA2XS2Y 1x150 RM/25 12/20 kV | 250 | 0.206 | 0.116 | 0.319 | cs | 150 | 0.00403 | MV
NA2XS2Y 1x120 RM/25 12/20 kV | 230 | 0.253 | 0.119 | 0.283 | cs | 120 | 0.00403 | MV
NA2XS2Y 1x70 RM/25 12/20 kV | 190 | 0.443 | 0.132 | 0.22 | cs | 70 | 0.00403 | MV
NA2XS2Y 1x150 RM/25 6/10 kV | 360 | 0.206 | 0.11 | 0.315 | cs | 150 | 0.00403 | MV
NA2XS2Y 1x120 RM/25 6/10 kV | 340 | 0.253 | 0.113 | 0.28 | cs | 120 | 0.00403 | MV
NA2XS2Y 1x70 RM/25 6/10 kV | 280 | 0.443 | 0.123 | 0.217 | cs | 70 | 0.00403 | MV
N2XS(FL)2Y 1x120 RM/35 64/110 kV | 112 | 0.153 | 0.166 | 0.366 | cs | 120 | 0.00393 | HV
N2XS(FL)2Y 1x185 RM/35 64/110 kV | 125 | 0.099 | 0.156 | 0.457 | cs | 185 | 0.00393 | HV
N2XS(FL)2Y 1x240 RM/35 64/110 kV | 135 | 0.075 | 0.149 | 0.526 | cs | 240 | 0.00393 | HV
N2XS(FL)2Y 1x300 RM/35 64/110 kV | 144 | 0.06 | 0.144 | 0.588 | cs | 300 | 0.00393 | HV
15-AL1/3-ST1A 0.4 | 11 | 1.8769 | 0.35 | 0.105 | ol | 16 | 0.00403 | LV
24-AL1/4-ST1A 0.4 | 11.25 | 1.2012 | 0.335 | 0.14 | ol | 24 | 0.00403 | LV
48-AL1/8-ST1A 0.4 | 12.2 | 0.5939 | 0.3 | 0.21 | ol | 48 | 0.00403 | LV
94-AL1/15-ST1A 0.4 | 13.2 | 0.306 | 0.29 | 0.35 | ol | 94 | 0.00403 | LV
34-AL1/6-ST1A 10.0 | 9.7 | 0.8342 | 0.36 | 0.17 | ol | 34 | 0.00403 | MV
48-AL1/8-ST1A 10.0 | 10.1 | 0.5939 | 0.35 | 0.21 | ol | 48 | 0.00403 | MV
70-AL1/11-ST1A 10.0 | 10.4 | 0.4132 | 0.339 | 0.29 | ol | 70 | 0.00403 | MV
94-AL1/15-ST1A 10.0 | 10.75 | 0.306 | 0.33 | 0.35 | ol | 94 | 0.00403 | MV
122-AL1/20-ST1A 10.0 | 11.1 | 0.2376 | 0.323 | 0.41 | ol | 122 | 0.00403 | MV
149-AL1/24-ST1A 10.0 | 11.25 | 0.194 | 0.315 | 0.47 | ol | 149 | 0.00403 | MV
34-AL1/6-ST1A 20.0 | 9.15 | 0.8342 | 0.382 | 0.17 | ol | 34 | 0.00403 | MV
48-AL1/8-ST1A 20.0 | 9.5 | 0.5939 | 0.372 | 0.21 | ol | 48 | 0.00403 | MV
70-AL1/11-ST1A 20.0 | 9.7 | 0.4132 | 0.36 | 0.29 | ol | 70 | 0.00403 | MV
94-AL1/15-ST1A 20.0 | 10 | 0.306 | 0.35 | 0.35 | ol | 94 | 0.00403 | MV
122-AL1/20-ST1A 20.0 | 10.3 | 0.2376 | 0.344 | 0.41 | ol | 122 | 0.00403 | MV
149-AL1/24-ST1A 20.0 | 10.5 | 0.194 | 0.337 | 0.47 | ol | 149 | 0.00403 | MV
184-AL1/30-ST1A 20.0 | 10.75 | 0.1571 | 0.33 | 0.535 | ol | 184 | 0.00403 | MV
243-AL1/39-ST1A 20.0 | 11 | 0.1188 | 0.32 | 0.645 | ol | 243 | 0.00403 | MV
48-AL1/8-ST1A 110.0 | 8 | 0.5939 | 0.46 | 0.21 | ol | 48 | 0.00403 | HV
70-AL1/11-ST1A 110.0 | 8.4 | 0.4132 | 0.45 | 0.29 | ol | 70 | 0.00403 | HV
94-AL1/15-ST1A 110.0 | 8.65 | 0.306 | 0.44 | 0.35 | ol | 94 | 0.00403 | HV
122-AL1/20-ST1A 110.0 | 8.5 | 0.2376 | 0.43 | 0.41 | ol | 122 | 0.00403 | HV
149-AL1/24-ST1A 110.0 | 8.75 | 0.194 | 0.41 | 0.47 | ol | 149 | 0.00403 | HV
184-AL1/30-ST1A 110.0 | 8.8 | 0.1571 | 0.4 | 0.535 | ol | 184 | 0.00403 | HV
243-AL1/39-ST1A 110.0 | 9 | 0.1188 | 0.39 | 0.645 | ol | 243 | 0.00403 | HV
305-AL1/39-ST1A 110.0 | 9.2 | 0.0949 | 0.38 | 0.74 | ol | 305 | 0.00403 | HV
490-AL1/64-ST1A 110.0 | 9.75 | 0.059 | 0.37 | 0.96 | ol | 490 | 0.00403 | HV
679-AL1/86-ST1A 110.0 | 9.95 | 0.042 | 0.36 | 1.15 | ol | 679 | 0.00403 | HV
490-AL1/64-ST1A 220.0 | 10 | 0.059 | 0.285 | 0.96 | ol | 490 | 0.00403 | HV
679-AL1/86-ST1A 220.0 | 11.7 | 0.042 | 0.275 | 1.15 | ol | 679 | 0.00403 | HV
490-AL1/64-ST1A 380.0 | 11 | 0.059 | 0.253 | 0.96 | ol | 490 | 0.00403 | HV
679-AL1/86-ST1A 380.0 | 14.6 | 0.042 | 0.25 | 1.15 | ol | 679 | 0.00403 | HV

## trafo_std_types
| i0_percent | pfe_kw | vkr_percent | sn_mva | vn_lv_kv | vn_hv_kv | vk_percent | shift_degree | vector_group | tap_side | tap_neutral | tap_min | tap_max | tap_step_degree | tap_step_percent | tap_phase_shifter
160 MVA 380/110 kV | 0.06 | 60 | 0.25 | 160 | 110 | 380 | 12.2 | 0 | Yy0 | hv | 0 | -9 | 9 | 0 | 1.5 | FALSE
100 MVA 220/110 kV | 0.06 | 55 | 0.26 | 100 | 110 | 220 | 12 | 0 | Yy0 | hv | 0 | -9 | 9 | 0 | 1.5 | FALSE
63 MVA 110/20 kV | 0.04 | 22 | 0.32 | 63 | 20 | 110 | 18 | 150 | YNd5 | hv | 0 | -9 | 9 | 0 | 1.5 | FALSE
40 MVA 110/20 kV | 0.05 | 18 | 0.34 | 40 | 20 | 110 | 16.2 | 150 | YNd5 | hv | 0 | -9 | 9 | 0 | 1.5 | FALSE
25 MVA 110/20 kV | 0.07 | 14 | 0.41 | 25 | 20 | 110 | 12 | 150 | YNd5 | hv | 0 | -9 | 9 | 0 | 1.5 | FALSE
63 MVA 110/10 kV | 0.04 | 22 | 0.32 | 63 | 10 | 110 | 18 | 150 | YNd5 | hv | 0 | -9 | 9 | 0 | 1.5 | FALSE
40 MVA 110/10 kV | 0.05 | 18 | 0.34 | 40 | 10 | 110 | 16.2 | 150 | YNd5 | hv | 0 | -9 | 9 | 0 | 1.5 | FALSE
25 MVA 110/10 kV | 0.07 | 14 | 0.41 | 25 | 10 | 110 | 12 | 150 | YNd5 | hv | 0 | -9 | 9 | 0 | 1.5 | FALSE
0.25 MVA 20/0.4 kV | 0.32 | 0.8 | 1.44 | 0.25 | 0.4 | 20 | 6 | 150 | Yzn5 | hv | 0 | -2 | 2 | 0 | 2.5 | FALSE
0.4 MVA 20/0.4 kV | 0.3375 | 1.35 | 1.425 | 0.4 | 0.4 | 20 | 6 | 150 | Dyn5 | hv | 0 | -2 | 2 | 0 | 2.5 | FALSE
0.63 MVA 20/0.4 kV | 0.2619 | 1.65 | 1.206 | 0.63 | 0.4 | 20 | 6 | 150 | Dyn5 | hv | 0 | -2 | 2 | 0 | 2.5 | FALSE
0.25 MVA 10/0.4 kV | 0.24 | 0.6 | 1.2 | 0.25 | 0.4 | 10 | 4 | 150 | Dyn5 | hv | 0 | -2 | 2 | 0 | 2.5 | FALSE
0.4 MVA 10/0.4 kV | 0.2375 | 0.95 | 1.325 | 0.4 | 0.4 | 10 | 4 | 150 | Dyn5 | hv | 0 | -2 | 2 | 0 | 2.5 | FALSE
0.63 MVA 10/0.4 kV | 0.1873 | 1.18 | 1.0794 | 0.63 | 0.4 | 10 | 4 | 150 | Dyn5 | hv | 0 | -2 | 2 | 0 | 2.5 | FALSE

## trafo3w_std_types
| sn_hv_mva | sn_mv_mva | sn_lv_mva | vn_hv_kv | vn_mv_kv | vn_lv_kv | vk_hv_percent | vk_mv_percent | vk_lv_percent | vkr_hv_percent | vkr_mv_percent | vkr_lv_percent | pfe_kw | i0_percent | shift_mv_degree | shift_lv_degree | vector_group | tap_side | tap_neutral | tap_min | tap_max | tap_step_percent
63/25/38 MVA 110/20/10 kV | 63 | 25 | 38 | 110 | 20 | 10 | 10.4 | 10.4 | 10.4 | 0.28 | 0.32 | 0.35 | 35 | 0.89 | 0 | 0 | YN0yn0yn0 | hv | 0 | -10 | 10 | 1.2
63/25/38 MVA 110/10/10 kV | 63 | 25 | 38 | 110 | 10 | 10 | 10.4 | 10.4 | 10.4 | 0.28 | 0.32 | 0.35 | 35 | 0.89 | 0 | 0 | YN0yn0yn0 | hv | 0 | -10 | 10 | 1.2

## fuse_std_types
| fuse_type | i_rated_a | t_avg | t_min | t_total | x_avg | x_min | x_total
HV 100A | HV 100A | 100 | 0 | [10.0, 3.64, 0.854, 0.281, 0.1, 0.0531, 0.022, 0.01] | [10.0, 4.267, 1.21, 0.403, 0.1, 0.058, 0.022, 0.01] | 0 | [300.0, 350.0, 450.0, 550.0, 700.0, 850.0, 1200.0, 1752.0] | [600.0, 700.0, 900.0, 1150.0, 1665.0, 2000.0, 3000.0, 4313.0]
HV 10A | HV 10A | 10 | 0 | [10.0, 1675.0, 0.344, 0.156, 0.1, 0.0417, 0.0171, 0.01] | [10.0, 1.3, 0.3, 0.155, 0.1, 0.0555, 0.023, 0.01] | 0 | [30.0, 32.0, 35.0, 37.0, 39.0, 50.0, 70.0, 88.0] | [60.0, 70.0, 80.0, 87.0, 94.0, 110.0, 150.0, 216.0]
HV 125A | HV 125A | 125 | 0 | [10.0, 1.82, 0.344, 0.1, 0.0467, 0.0269, 0.01] | [10.0, 2.478, 0.426, 0.1, 0.0427, 0.0211, 0.01] | 0 | [375.0, 500.0, 700.0, 925.0, 1200.0, 1500.0, 2341.0] | [750.0, 1000.0, 1500.0, 2200.0, 3000.0, 4000.0, 5765.0]
HV 160A | HV 160A | 160 | 0 | [10.0, 4.15, 1.03, 0.198, 0.1, 0.051, 0.0172, 0.01] | [10.0, 2.3, 0.734, 0.274, 0.1, 0.046, 0.0177, 0.01] | 0 | [480.0, 550.0, 700.0, 1000.0, 1260.0, 1600.0, 2500.0, 3227.0] | [960.0, 1300.0, 1700.0, 2200.0, 2996.0, 4000.0, 6000.0, 7946.0]
HV 16A | HV 16A | 16 | 0 | [10.0, 0.352, 0.164, 0.1, 0.0649, 0.0342, 0.01] | [10.0, 2.34, 0.722, 0.181, 0.1, 0.055, 0.0296, 0.01] | 0 | [48.0, 60.0, 65.0, 71.0, 80.0, 100.0, 162.0] | [96.0, 110.0, 125.0, 150.0, 168.0, 200.0, 250.0, 398.0]
HV 200A | HV 200A | 200 | 0 | [10.0, 4.267, 1.21, 0.403, 0.1, 0.058, 0.022, 0.01] | [10.0, 3.73, 1.654, 0.328, 0.1, 0.0531, 0.019, 0.01] | 0 | [600.0, 700.0, 900.0, 1150.0, 1665.0, 2000.0, 3000.0, 4313.0] | [1200.0, 1500.0, 1800.0, 2700.0, 3960.0, 5000.0, 7500.0, 10620.0]
HV 20A | HV 20A | 20 | 0 | [10.0, 1.3, 0.3, 0.155, 0.1, 0.0555, 0.023, 0.01] | [10.0, 1.3, 0.161, 0.1, 0.0611, 0.0399, 0.0141, 0.01] | 0 | [60.0, 70.0, 80.0, 87.0, 94.0, 110.0, 150.0, 216.0] | [120.0, 150.0, 200.0, 223.0, 260.0, 300.0, 450.0, 532.0]
HV 25A | HV 25A | 25 | 0 | [10.0, 2.512, 0.833, 0.299, 0.1, 0.0372, 0.0223, 0.01] | [10.0, 3.125, 0.597, 0.198, 0.1, 0.0378, 0.022, 0.01] | 0 | [75.0, 82.0, 90.0, 100.0, 124.0, 170.0, 200.0, 289.0] | [150.0, 170.0, 210.0, 250.0, 294.0, 400.0, 500.0, 711.0]
HV 31.5A | HV 31.5A | 31.5 | 0 | [10.0, 2.34, 0.722, 0.181, 0.1, 0.055, 0.0296, 0.01] | [10.0, 2.84, 0.368, 0.164, 0.1, 0.0621, 0.0378, 0.0195, 0.01] | 0 | [95.0, 110.0, 125.0, 150.0, 165.0, 200.0, 250.0, 390.0] | [189.0, 220.0, 300.0, 350.0, 393.0, 450.0, 530.0, 700.0, 960.0]
HV 40A | HV 40A | 40 | 0 | [10.0, 1.3, 0.161, 0.1, 0.0611, 0.0399, 0.0141, 0.01] | [10.0, 2.05, 0.369, 0.198, 0.1, 0.051, 0.0298, 0.01] | 0 | [120.0, 150.0, 200.0, 223.0, 260.0, 300.0, 450.0, 532.0] | [240.0, 300.0, 400.0, 450.0, 530.0, 650.0, 800.0, 1311.0]
HV 50A | HV 50A | 50 | 0 | [10.0, 3.215, 0.597, 0.198, 0.1, 0.0378, 0.022, 0.01] | [10.0, 3.64, 0.854, 0.281, 0.1, 0.0531, 0.022, 0.01] | 0 | [150.0, 170.0, 210.0, 250.0, 294.0, 400.0, 500.0, 711.0] | [300.0, 350.0, 450.0, 550.0, 700.0, 850.0, 1200.0, 1752.0]
HV 6.3A | HV 6.3A | 6.3 | 0 | [10.0, 1.39, 0.344, 0.168, 0.1, 0.056, 0.0263, 0.01] | [10.0, 1.711, 0.516, 0.198, 0.1, 0.0634, 0.0303, 0.01] | 0 | [19.0, 19.5, 20.4, 20.8, 22.0, 25.0, 32.0, 48.0] | [38.0, 40.0, 43.0, 48.0, 53.0, 60.0, 75.0, 118.0]
HV 63A | HV 63A | 63 | 0 | [10.0, 2.84, 0.368, 0.164, 0.1, 0.0621, 0.0378, 0.0195, 0.01] | [10.0, 1.82, 0.344, 0.1, 0.0467, 0.0269, 0.01] | 0 | [189.0, 220.0, 300.0, 350.0, 393.0, 450.0, 530.0, 700.0, 961.0] | [378.0, 500.0, 700.0, 934.0, 1200.0, 1500.0, 2366.0]
HV 80A | HV 80A | 80 | 0 | [10.0, 2.05, 0.369, 0.198, 0.1, 0.051, 0.0298, 0.01] | [10.0, 4.15, 1.03, 0.198, 0.1, 0.051, 0.0172, 0.01] | 0 | [240.0, 300.0, 400.0, 450.0, 530.0, 650.0, 800.0, 1311.0] | [480.0, 550.0, 700.0, 1000.0, 1260.0, 1600.0, 2500.0, 3227.0]
Siemens NH-1-100 | Siemens NH-1-100 | 100 | [5400.0, 2000.0, 400.0, 20.0, 1.0, 0.2, 0.012, 0.004] | 0 | 0 | [150.0, 190.0, 250.0, 430.0, 900.0, 1250.0, 2700.0, 3600.0] | 0 | 0
Siemens NH-1-125 | Siemens NH-1-125 | 125 | [4800.0, 120.0, 7.0, 0.1, 0.004] | 0 | 0 | [180.0, 400.0, 740.0, 2000.0, 4250.0] | 0 | 0
Siemens NH-1-16 | Siemens NH-1-16 | 16 | [4000.0, 400.0, 2.0, 0.1, 0.04, 0.01] | 0 | 0 | [26.0, 35.0, 75.0, 150.0, 200.0, 300.0] | 0 | 0
Siemens NH-1-160 | Siemens NH-1-160 | 160 | [4800.0, 120.0, 7.0, 0.1, 0.004] | 0 | 0 | [210.0, 500.0, 900.0, 2300.0, 5000.0] | 0 | 0
Siemens NH-1-25 | Siemens NH-1-25 | 25 | [4000.0, 1000.0, 10.0, 0.2, 0.02, 0.01] | 0 | 0 | [40.0, 50.0, 100.0, 210.0, 400.0, 500.0] | 0 | 0
Siemens NH-1-50 | Siemens NH-1-50 | 50 | [4000.0, 40.0, 4.0, 1.0, 0.02, 0.01] | 0 | 0 | [86.0, 200.0, 300.0, 400.0, 1000.0, 1280.0] | 0 | 0
Siemens NH-1-63 | Siemens NH-1-63 | 63 | [4000.0, 100.0, 10.0, 2.0, 0.04, 0.01] | 0 | 0 | [100.0, 200.0, 300.0, 400.0, 1000.0, 1500.0] | 0 | 0
Siemens NH-1-80 | Siemens NH-1-80 | 80 | [4800.0, 120.0, 7.0, 0.1, 0.01] | 0 | 0 | [150.58, 250.0, 450.0, 1150.0, 2470.0] | 0 | 0
Siemens NH-2-1000 | Siemens NH-2-1000 | 1000 | [4800.0, 120.0, 7.0, 0.1, 0.004] | 0 | 0 | [1900.0, 3500.0, 8400.0, 24000.0, 52000.0] | 0 | 0
Siemens NH-2-200 | Siemens NH-2-200 | 200 | [4800.0, 120.0, 7.0, 0.1, 0.004] | 0 | 0 | [280.0, 650.0, 1200.0, 3000.0, 7000.0] | 0 | 0
Siemens NH-2-224 | Siemens NH-2-224 | 224 | [4800.0, 120.0, 7.0, 0.2, 0.04, 0.004] | 0 | 0 | [400.0, 750.0, 1453.0, 3025.0, 4315.0, 7600.0] | 0 | 0
Siemens NH-2-250 | Siemens NH-2-250 | 250 | [4800.0, 120.0, 7.0, 0.1, 0.004] | 0 | 0 | [450.0, 800.0, 1650.0, 4000.0, 8500.0] | 0 | 0
Siemens NH-2-315 | Siemens NH-2-315 | 315 | [4800.0, 120.0, 7.0, 0.1, 0.004] | 0 | 0 | [550.0, 920.0, 1900.0, 5000.0, 11000.0] | 0 | 0
Siemens NH-2-355 | Siemens NH-2-355 | 355 | [4800.0, 120.0, 6.0, 0.1, 0.004] | 0 | 0 | [650.0, 1116.27, 2350.0, 5840.0, 12790.0] | 0 | 0
Siemens NH-2-400 | Siemens NH-2-400 | 400 | [4800.0, 120.0, 7.0, 0.1, 0.004] | 0 | 0 | [720.0, 1350.0, 2800.0, 6500.0, 15000.0] | 0 | 0
Siemens NH-2-425 | Siemens NH-2-425 | 425 | [4800.0, 120.0, 7.0, 0.1, 0.004] | 0 | 0 | [850.0, 1500.0, 3050.0, 7500.0, 16500.0] | 0 | 0
Siemens NH-2-630 | Siemens NH-2-630 | 630 | [4800.0, 120.0, 7.0, 0.1, 0.004] | 0 | 0 | [1200.0, 2000.0, 4800.0, 12000.0, 26000.0] | 0 | 0

## res_bus
| vm_pu | va_degree | p_mw | q_mvar
0 | 0.98332 | -0.31852 | 0.0026424 | 0.00066224
1 | 0.98451 | -0.2956 | 0.00026399 | 6.6161e-05
2 | 0.98298 | -0.32512 | 0.0031731 | 0.00079525
3 | 0.98972 | -0.19526 | 0 | 0
4 | 0.97726 | -0.43667 | 0 | 0
5 | 0.98965 | -0.19661 | 0.00076651 | 0.00019211
6 | 0.9913 | -0.1651 | 0.00085548 | 0.0002144
7 | 0.9896 | -0.19769 | 0.0018834 | 0.00047203
8 | 0.99201 | -0.15147 | 0 | 0
9 | 0.97102 | -0.55735 | 0.069365 | 0.017385
10 | 0.97208 | -0.53632 | 0.0014698 | 0.00036836
11 | 0.97409 | -0.49667 | 0.027802 | 0.0069679
12 | 0.97485 | -0.48169 | 0.0091276 | 0.0022876
13 | 0.98378 | -0.30794 | 0 | 0
14 | 0.98541 | -0.27653 | 0 | 0
15 | 0.98935 | -0.20106 | 0.00049528 | 0.00012413
16 | 0.99101 | -0.17101 | 0.00060322 | 0.00015118
17 | 0.9911 | -0.16925 | 0.00027231 | 6.8247e-05
18 | 0.99092 | -0.17266 | 0.0018837 | 0.0004721
19 | 0.99113 | -0.16859 | 0.00056654 | 0.00014199
20 | 0.99087 | -0.17367 | 0.00078566 | 0.0001969
21 | 0.99135 | -0.16438 | 0.00061233 | 0.00015346
22 | 0.99076 | -0.17585 | 0.00037829 | 9.4808e-05
23 | 0.99834 | -0.03107 | 0.00013447 | 3.3702e-05
24 | 1 | 0 | -0.19613 | -0.050368
25 | 0.99902 | -0.018535 | 0.00010596 | 2.6557e-05
26 | 0.99781 | -0.041364 | 3.8777e-05 | 9.7184e-06
27 | 0.99696 | -0.057323 | 0.0033748 | 0.00084581
28 | 0.99451 | -0.1038 | 0.0015347 | 0.00038464
29 | 0.99291 | -0.13429 | 0.0015347 | 0.00038464
30 | 0.99075 | -0.17601 | 0.00099834 | 0.00025021
31 | 0.99074 | -0.17628 | 0.00034178 | 8.5657e-05
32 | 0.99072 | -0.17652 | 0 | 0
33 | 0.9907 | -0.17691 | 0.0003164 | 7.9298e-05
34 | 0.99164 | -0.15876 | 0.00099939 | 0.00025047
35 | 0.99167 | -0.15812 | 0.00058533 | 0.0001467
36 | 0.99191 | -0.15344 | 0.0015344 | 0.00038455
37 | 0.9907 | -0.17695 | 0.00053285 | 0.00013355
38 | 0.97278 | -0.52493 | 0.0043659 | 0.0010942
39 | 0.9728 | -0.52463 | 0.0020746 | 0.00051995
40 | 0.97248 | -0.53096 | 0 | 0
41 | 0.97324 | -0.5159 | 0 | 0
42 | 0.97241 | -0.53228 | 0.00058663 | 0.00014702
43 | 0.97247 | -0.53104 | 0.00024718 | 6.1949e-05
44 | 0.97299 | -0.52088 | 0.0010497 | 0.00026308
45 | 0.97389 | -0.50292 | 0.0017508 | 0.00043878
46 | 0.97223 | -0.53576 | 0.00065981 | 0.00016536
47 | 0.97168 | -0.54667 | 0.0021637 | 0.00054227
48 | 0.97169 | -0.5465 | 0.00031851 | 7.9826e-05
49 | 0.97181 | -0.54418 | 0 | 0
50 | 0.97183 | -0.54371 | 0.00052968 | 0.00013275
51 | 0.97187 | -0.54297 | 0.00064507 | 0.00016167
52 | 0.97201 | -0.54009 | 0.00020845 | 5.2243e-05
53 | 0.97191 | -0.54217 | 0.00051576 | 0.00012926
54 | 0.9721 | -0.53844 | 0.00029579 | 7.4132e-05
55 | 0.97211 | -0.53826 | 0.00028019 | 7.0221e-05
56 | 0.97462 | -0.48854 | 0.0019539 | 0.00048969
57 | 0.97547 | -0.47186 | 0.0019962 | 0.00050031
58 | 0.97661 | -0.44945 | 0 | 0
59 | 0.97666 | -0.44853 | 0.0056842 | 0.0014246
60 | 0.97687 | -0.44433 | 0.00023246 | 5.8259e-05
61 | 0.97281 | -0.52427 | 0.00077591 | 0.00019446
62 | 0.97281 | -0.52443 | 0.00059407 | 0.00014889
63 | 0.97262 | -0.52803 | 0.00077516 | 0.00019427
64 | 0.97254 | -0.52962 | 0 | 0
65 | 0.97252 | -0.53005 | 0.00083614 | 0.00020956
66 | 0.97252 | -0.53006 | 0.0010084 | 0.00025272
67 | 0.97247 | -0.53105 | 0.00038796 | 9.7232e-05
68 | 0.97246 | -0.53127 | 0.00025074 | 6.2842e-05
69 | 0.97246 | -0.53128 | 0.00073089 | 0.00018318
70 | 0.97618 | -0.45806 | 0 | 0
71 | 0.97679 | -0.44595 | 0.00077239 | 0.00019358
72 | 0.9753 | -0.47536 | 0.0011398 | 0.00028567
73 | 0.9708 | -0.5644 | 0.00014695 | 3.683e-05
74 | 0.9708 | -0.56431 | 0.00069263 | 0.00017359
75 | 0.97081 | -0.56409 | 0.00026086 | 6.5378e-05
76 | 0.97092 | -0.56198 | 0 | 0
77 | 0.97093 | -0.5618 | 0 | 0
78 | 0.97086 | -0.56314 | 0.0010819 | 0.00027116
79 | 0.97097 | -0.56092 | 0.00094509 | 0.00023686
80 | 0.97149 | -0.55071 | 0.0012585 | 0.0003154
81 | 0.97154 | -0.54965 | 0.00027732 | 6.9503e-05
82 | 0.97155 | -0.54955 | 0 | 0
83 | 0.97295 | -0.52177 | 0.00018649 | 4.6739e-05
84 | 0.97277 | -0.52533 | 0.0010733 | 0.000269
85 | 0.97311 | -0.51846 | 0 | 0
86 | 0.97292 | -0.52223 | 0.00038266 | 9.5903e-05
87 | 0.97252 | -0.53021 | 0.00040304 | 0.00010101
88 | 0.97321 | -0.51664 | 0.00042302 | 0.00010602
89 | 0.97226 | -0.53538 | 0 | 0
90 | 0.97341 | -0.51265 | 0 | 0
91 | 0.97393 | -0.50244 | 0.00060015 | 0.00015041
92 | 0.9734 | -0.51276 | 0.00013997 | 3.5079e-05
93 | 0.97506 | -0.48009 | 0.0021111 | 0.00052909
94 | 0.97194 | -0.54183 | 0.00060997 | 0.00015287
95 | 0.97186 | -0.54329 | 0 | 0
96 | 0.97165 | -0.54745 | 0.00027939 | 7.0022e-05
97 | 0.97158 | -0.54897 | 0.00039551 | 9.9124e-05
98 | 0.97678 | -0.44609 | 0.00015089 | 3.7816e-05
99 | 0.97678 | -0.44607 | 0.00012388 | 3.1047e-05
100 | 0.98841 | -0.21938 | 0.010835 | 0.0027156
101 | 0.99998 | 149.9956 | 0 | 0

## res_line
| p_from_mw | q_from_mvar | p_to_mw | q_to_mvar | pl_mw | ql_mvar | i_from_ka | i_to_ka | i_ka | vm_from_pu | va_from_degree | vm_to_pu | va_to_degree | loading_percent
0 | -0.0506 | -0.012815 | 0.050655 | 0.01285 | 5.5746e-05 | 3.5356e-05 | 0.076618 | 0.076618 | 0.076618 | 0.98332 | -0.31852 | 0.98451 | -0.2956 | 21.0489
1 | 0.047957 | 0.012152 | -0.047942 | -0.012143 | 1.5204e-05 | 9.6331e-06 | 0.072619 | 0.072619 | 0.072619 | 0.98332 | -0.31852 | 0.98298 | -0.32512 | 19.9504
2 | -0.050919 | -0.012916 | 0.051166 | 0.013073 | 0.00024697 | 0.00015664 | 0.077017 | 0.077016 | 0.077017 | 0.98451 | -0.2956 | 0.98972 | -0.19526 | 21.1585
3 | 0.044769 | 0.011348 | -0.04453 | -0.011197 | 0.0002386 | 0.00015096 | 0.067816 | 0.067817 | 0.067817 | 0.98298 | -0.32512 | 0.97726 | -0.43667 | 18.631
4 | 0.0026502 | 0.00066352 | -0.00265 | -0.00066378 | 1.7035e-07 | -2.5869e-07 | 0.0039842 | 0.0039844 | 0.0039844 | 0.98972 | -0.19526 | 0.98965 | -0.19661 | 1.0946
5 | -0.053817 | -0.013736 | 0.053895 | 0.013786 | 7.8536e-05 | 4.9852e-05 | 0.081001 | 0.081 | 0.081001 | 0.98972 | -0.19526 | 0.9913 | -0.1651 | 22.2529
6 | 0.03079 | 0.0077479 | -0.030772 | -0.007737 | 1.7449e-05 | 1.0903e-05 | 0.046893 | 0.046893 | 0.046893 | 0.97726 | -0.43667 | 0.97666 | -0.44853 | 12.8826
7 | 0.013741 | 0.0034487 | -0.013736 | -0.0034459 | 5.0196e-06 | 2.8297e-06 | 0.020924 | 0.020924 | 0.020924 | 0.97726 | -0.43667 | 0.97687 | -0.44433 | 5.7484
8 | 0.0018835 | 0.00047168 | -0.0018834 | -0.00047203 | 9.6747e-08 | -3.5141e-07 | 0.0028319 | 0.002832 | 0.002832 | 0.98965 | -0.19661 | 0.9896 | -0.19769 | 0.77802
9 | -0.054751 | -0.014001 | 0.054787 | 0.014024 | 3.6151e-05 | 2.2953e-05 | 0.082284 | 0.082284 | 0.082284 | 0.9913 | -0.1651 | 0.99201 | -0.15147 | 22.6056
10 | -0.065205 | -0.016634 | 0.065259 | 0.016669 | 5.413e-05 | 3.4448e-05 | 0.097912 | 0.097912 | 0.097912 | 0.99201 | -0.15147 | 0.99291 | -0.13429 | 26.8989
11 | 0.010419 | 0.0026105 | -0.010418 | -0.00261 | 9.7846e-07 | 4.8829e-07 | 0.015628 | 0.015628 | 0.015628 | 0.99201 | -0.15147 | 0.99191 | -0.15344 | 4.2933
12 | -0.069365 | -0.017385 | 0.069435 | 0.017429 | 6.9564e-05 | 4.4317e-05 | 0.1063 | 0.1063 | 0.1063 | 0.97102 | -0.55735 | 0.97208 | -0.53632 | 29.2026
13 | -0.070905 | -0.017797 | 0.071039 | 0.017883 | 0.00013438 | 8.5627e-05 | 0.10855 | 0.10855 | 0.10855 | 0.97208 | -0.53632 | 0.97409 | -0.49667 | 29.8207
14 | -0.098841 | -0.024851 | 0.098912 | 0.024896 | 7.0753e-05 | 4.5179e-05 | 0.15102 | 0.15102 | 0.15102 | 0.97409 | -0.49667 | 0.97485 | -0.48169 | 41.4883
15 | -0.10804 | -0.027184 | 0.10894 | 0.027762 | 0.00090514 | 0.00057818 | 0.16495 | 0.16495 | 0.16495 | 0.97485 | -0.48169 | 0.98378 | -0.30794 | 45.3158
16 | -0.10894 | -0.027762 | 0.10911 | 0.027867 | 0.00016542 | 0.00010566 | 0.16495 | 0.16495 | 0.16495 | 0.98378 | -0.30794 | 0.98541 | -0.27653 | 45.3157
17 | -0.10911 | -0.027867 | 0.10951 | 0.028123 | 0.00039963 | 0.00025526 | 0.16495 | 0.16495 | 0.16495 | 0.98541 | -0.27653 | 0.98935 | -0.20106 | 45.3157
18 | 0.010845 | 0.0027204 | -0.010835 | -0.0027156 | 9.4643e-06 | 4.8402e-06 | 0.016312 | 0.016312 | 0.016312 | 0.98935 | -0.20106 | 0.98841 | -0.21938 | 4.4813
19 | -0.12085 | -0.030967 | 0.12185 | 0.031609 | 0.0010047 | 0.00064196 | 0.18201 | 0.182 | 0.18201 | 0.98935 | -0.20106 | 0.99834 | -0.03107 | 50.0015
20 | -0.0058411 | -0.0014624 | 0.0058416 | 0.0014625 | 4.8996e-07 | 9.4679e-08 | 0.00877 | 0.0087699 | 0.00877 | 0.99101 | -0.17101 | 0.9911 | -0.16925 | 2.4093
21 | 0.0052379 | 0.0013112 | -0.0052375 | -0.0013112 | 4.1234e-07 | 3.4849e-08 | 0.0078643 | 0.0078644 | 0.0078644 | 0.99101 | -0.17101 | 0.99092 | -0.17266 | 2.1605
22 | -0.0061139 | -0.0015307 | 0.0061141 | 0.0015308 | 1.8939e-07 | 4.3956e-08 | 0.0091788 | 0.0091788 | 0.0091788 | 0.9911 | -0.16925 | 0.99113 | -0.16859 | 2.5216
23 | 0.0033538 | 0.00083909 | -0.0033536 | -0.0008392 | 1.6037e-07 | -1.146e-07 | 0.0050357 | 0.0050358 | 0.0050358 | 0.99092 | -0.17266 | 0.99087 | -0.17367 | 1.3835
24 | -0.0066807 | -0.0016728 | 0.006682 | 0.0016732 | 1.3403e-06 | 3.9976e-07 | 0.010029 | 0.010029 | 0.010029 | 0.99113 | -0.16859 | 0.99135 | -0.16438 | 2.7553
25 | 0.002568 | 0.0006423 | -0.0025677 | -0.00064274 | 2.6699e-07 | -4.4582e-07 | 0.003856 | 0.0038562 | 0.0038562 | 0.99087 | -0.17367 | 0.99076 | -0.17585 | 1.0594
26 | -0.0072943 | -0.0018266 | 0.0072963 | 0.0018273 | 1.9519e-06 | 6.8914e-07 | 0.010948 | 0.010948 | 0.010948 | 0.99135 | -0.16438 | 0.99164 | -0.15876 | 3.0078
27 | 0.0021894 | 0.00054793 | -0.0021894 | -0.00054798 | 1.6822e-08 | -4.2668e-08 | 0.003288 | 0.003288 | 0.003288 | 0.99076 | -0.17585 | 0.99075 | -0.17601 | 0.90331
28 | -0.12199 | -0.031643 | 0.12217 | 0.031761 | 0.0001858 | 0.00011813 | 0.18221 | 0.18221 | 0.18221 | 0.99834 | -0.03107 | 1 | 0 | 25.0282
29 | 0.072302 | 0.018607 | -0.072237 | -0.018566 | 6.5111e-05 | 4.0887e-05 | 0.10776 | 0.10776 | 0.10776 | 1 | 0 | 0.99902 | -0.018535 | 14.8022
30 | 0.072131 | 0.01854 | -0.072051 | -0.018489 | 7.9905e-05 | 5.0177e-05 | 0.1076 | 0.1076 | 0.1076 | 0.99902 | -0.018535 | 0.99781 | -0.041364 | 14.7805
31 | 0.072012 | 0.01848 | -0.071957 | -0.018445 | 5.5719e-05 | 3.4989e-05 | 0.10754 | 0.10754 | 0.10754 | 0.99781 | -0.041364 | 0.99696 | -0.057323 | 14.7726
32 | 0.068582 | 0.017599 | -0.068427 | -0.017501 | 0.0001543 | 9.8241e-05 | 0.10251 | 0.10251 | 0.10251 | 0.99696 | -0.057323 | 0.99451 | -0.1038 | 28.1615
33 | 0.066893 | 0.017116 | -0.066794 | -0.017053 | 9.8577e-05 | 6.275e-05 | 0.10021 | 0.10021 | 0.10021 | 0.99451 | -0.1038 | 0.99291 | -0.13429 | 27.5307
34 | 0.0011911 | 0.00029777 | -0.0011911 | -0.00029792 | 1.4859e-08 | -1.4999e-07 | 0.0017886 | 0.0017887 | 0.0017887 | 0.99075 | -0.17601 | 0.99074 | -0.17628 | 0.4914
35 | 0.00084928 | 0.00021226 | -0.00084928 | -0.00021246 | 9.8717e-09 | -2.0208e-07 | 0.0012754 | 0.0012754 | 0.0012754 | 0.99074 | -0.17628 | 0.99072 | -0.17652 | 0.35039
36 | 0.00084928 | 0.00021246 | -0.00084926 | -0.00021279 | 1.5953e-08 | -3.265e-07 | 0.0012754 | 0.0012756 | 0.0012756 | 0.99072 | -0.17652 | 0.9907 | -0.17691 | 0.35043
37 | 0.00053285 | 0.00013349 | -0.00053285 | -0.00013355 | 1.0188e-09 | -5.3961e-08 | 0.00080032 | 0.00080034 | 0.00080034 | 0.9907 | -0.17691 | 0.9907 | -0.17695 | 0.21987
38 | -0.0082957 | -0.0020778 | 0.0082959 | 0.0020779 | 2.5449e-07 | 1.0637e-07 | 0.012448 | 0.012448 | 0.012448 | 0.99164 | -0.15876 | 0.99167 | -0.15812 | 3.4197
39 | -0.0088813 | -0.0022246 | 0.0088832 | 0.0022255 | 1.9789e-06 | 8.8302e-07 | 0.013326 | 0.013326 | 0.013326 | 0.99167 | -0.15812 | 0.99191 | -0.15344 | 3.661
40 | -0.010822 | -0.0027107 | 0.010822 | 0.0027108 | 1.5203e-07 | 7.8931e-08 | 0.016553 | 0.016553 | 0.016553 | 0.97278 | -0.52493 | 0.9728 | -0.52463 | 4.5475
41 | 0.0064559 | 0.0016165 | -0.0064541 | -0.001616 | 1.8538e-06 | 5.5726e-07 | 0.0098748 | 0.009875 | 0.009875 | 0.97278 | -0.52493 | 0.97248 | -0.53096 | 2.7129
42 | -0.012897 | -0.0032308 | 0.012902 | 0.0032337 | 5.3645e-06 | 2.9767e-06 | 0.019726 | 0.019726 | 0.019726 | 0.9728 | -0.52463 | 0.97324 | -0.5159 | 5.4193
43 | 0.0062069 | 0.0015542 | -0.0062065 | -0.0015541 | 3.9097e-07 | 1.0681e-07 | 0.0094968 | 0.0094969 | 0.0094969 | 0.97248 | -0.53096 | 0.97241 | -0.53228 | 2.609
44 | 0.00024718 | 6.1733e-05 | -0.00024718 | -6.1949e-05 | 9.3896e-10 | -2.1661e-07 | 0.00037814 | 0.00037822 | 0.00037822 | 0.97248 | -0.53096 | 0.97247 | -0.53104 | 0.10391
45 | 0.0064124 | 0.0016055 | -0.0064109 | -0.001605 | 1.5189e-06 | 4.4856e-07 | 0.0098036 | 0.0098038 | 0.0098038 | 0.97324 | -0.5159 | 0.97299 | -0.52088 | 2.6933
46 | -0.019314 | -0.0048392 | 0.019326 | 0.0048464 | 1.1954e-05 | 7.1959e-06 | 0.02953 | 0.02953 | 0.02953 | 0.97324 | -0.5159 | 0.97389 | -0.50292 | 8.1126
47 | 0.0056198 | 0.0014071 | -0.0056189 | -0.0014069 | 9.2929e-07 | 1.791e-07 | 0.0085992 | 0.0085994 | 0.0085994 | 0.97241 | -0.53228 | 0.97223 | -0.53576 | 2.3625
48 | 0.0053612 | 0.0013419 | -0.0053603 | -0.0013418 | 8.6483e-07 | 1.2743e-07 | 0.0081984 | 0.0081986 | 0.0081986 | 0.97299 | -0.52088 | 0.97281 | -0.52427 | 2.2524
49 | -0.021077 | -0.0052852 | 0.021091 | 0.005294 | 1.4454e-05 | 8.7879e-06 | 0.032205 | 0.032204 | 0.032205 | 0.97389 | -0.50292 | 0.97462 | -0.48854 | 8.8474
50 | 0.0049591 | 0.0012416 | -0.0049585 | -0.0012415 | 5.9018e-07 | 3.894e-08 | 0.0075895 | 0.0075896 | 0.0075896 | 0.97223 | -0.53576 | 0.97211 | -0.53826 | 2.0851
51 | -0.0021637 | -0.00054227 | 0.0021637 | 0.00054223 | 1.7817e-08 | -4.2204e-08 | 0.0033134 | 0.0033134 | 0.0033134 | 0.97168 | -0.54667 | 0.97169 | -0.5465 | 0.91028
52 | -0.0024822 | -0.00062206 | 0.0024825 | 0.0006216 | 2.738e-07 | -4.5083e-07 | 0.0038012 | 0.0038009 | 0.0038012 | 0.97169 | -0.5465 | 0.97181 | -0.54418 | 1.0443
53 | -0.0024825 | -0.0006216 | 0.0024825 | 0.00062151 | 5.6357e-08 | -9.2821e-08 | 0.0038009 | 0.0038009 | 0.0038009 | 0.97181 | -0.54418 | 0.97183 | -0.54371 | 1.0442
54 | -0.0030122 | -0.00075426 | 0.0030123 | 0.00075417 | 1.0533e-07 | -9.6218e-08 | 0.0046119 | 0.0046119 | 0.0046119 | 0.97183 | -0.54371 | 0.97187 | -0.54297 | 1.267
55 | -0.0036574 | -0.00091583 | 0.0036575 | 0.00091578 | 1.3886e-07 | -5.748e-08 | 0.0055995 | 0.0055995 | 0.0055995 | 0.97187 | -0.54297 | 0.97191 | -0.54217 | 1.5383
56 | 0.0041737 | 0.001045 | -0.0041733 | -0.001045 | 4.1461e-07 | -7.0345e-08 | 0.006389 | 0.0063891 | 0.0063891 | 0.97201 | -0.54009 | 0.97191 | -0.54217 | 1.7552
57 | -0.0043822 | -0.0010972 | 0.0043825 | 0.0010972 | 3.4389e-07 | -3.2543e-08 | 0.0067081 | 0.006708 | 0.0067081 | 0.97201 | -0.54009 | 0.9721 | -0.53844 | 1.8429
58 | -0.0046783 | -0.0011713 | 0.0046783 | 0.0011713 | 4.027e-08 | -1.9088e-10 | 0.0071608 | 0.0071608 | 0.0071608 | 0.9721 | -0.53844 | 0.97211 | -0.53826 | 1.9672
59 | -0.023045 | -0.0057836 | 0.023064 | 0.0057949 | 1.8342e-05 | 1.1246e-05 | 0.035188 | 0.035187 | 0.035188 | 0.97462 | -0.48854 | 0.97547 | -0.47186 | 9.6669
60 | -0.02506 | -0.0062952 | 0.025087 | 0.0063118 | 2.6837e-05 | 1.6564e-05 | 0.038233 | 0.038232 | 0.038233 | 0.97547 | -0.47186 | 0.97661 | -0.44945 | 10.5035
61 | -0.025087 | -0.0063118 | 0.025088 | 0.0063124 | 1.096e-06 | 6.7641e-07 | 0.038232 | 0.038232 | 0.038232 | 0.97661 | -0.44945 | 0.97666 | -0.44853 | 10.5034
62 | 0.012456 | 0.0031266 | -0.012448 | -0.0031221 | 8.1516e-06 | 4.4618e-06 | 0.018976 | 0.018976 | 0.018976 | 0.97687 | -0.44433 | 0.97618 | -0.45806 | 5.2131
63 | 0.0010472 | 0.00026103 | -0.0010472 | -0.00026204 | 8.0775e-08 | -1.0084e-06 | 0.0015947 | 0.0015951 | 0.0015951 | 0.97687 | -0.44433 | 0.97679 | -0.44595 | 0.4382
64 | 0.0045844 | 0.0011473 | -0.0045844 | -0.0011473 | 3.608e-08 | -1.2056e-09 | 0.0070117 | 0.0070118 | 0.0070118 | 0.97281 | -0.52427 | 0.97281 | -0.52443 | 1.9263
65 | 0.0039903 | 0.00099846 | -0.0039896 | -0.00099863 | 6.8272e-07 | -1.6977e-07 | 0.0061031 | 0.0061033 | 0.0061033 | 0.97281 | -0.52443 | 0.97262 | -0.52803 | 1.6767
66 | 0.0032145 | 0.00080436 | -0.0032142 | -0.00080453 | 2.4341e-07 | -1.7733e-07 | 0.0049174 | 0.0049175 | 0.0049175 | 0.97262 | -0.52803 | 0.97254 | -0.52962 | 1.351
67 | 0.0022059 | 0.0005521 | -0.0022058 | -0.0005522 | 4.5462e-08 | -1.0299e-07 | 0.0033747 | 0.0033748 | 0.0033748 | 0.97254 | -0.52962 | 0.97252 | -0.53005 | 0.92714
68 | 0.0010084 | 0.00025243 | -0.0010084 | -0.00025272 | 2.1271e-08 | -2.821e-07 | 0.0015427 | 0.0015428 | 0.0015428 | 0.97254 | -0.52962 | 0.97252 | -0.53006 | 0.42386
69 | 0.0013697 | 0.00034265 | -0.0013696 | -0.00034309 | 6.4803e-08 | -4.468e-07 | 0.0020954 | 0.0020956 | 0.0020956 | 0.97252 | -0.53005 | 0.97247 | -0.53105 | 0.57572
70 | 0.00098164 | 0.00024586 | -0.00098163 | -0.000246 | 1.0162e-08 | -1.4252e-07 | 0.001502 | 0.001502 | 0.001502 | 0.97247 | -0.53105 | 0.97246 | -0.53127 | 0.41265
71 | 0.00073089 | 0.00018316 | -0.00073089 | -0.00018318 | 6.6924e-10 | -1.7273e-08 | 0.0011184 | 0.0011184 | 0.0011184 | 0.97246 | -0.53127 | 0.97246 | -0.53128 | 0.30725
72 | 0.012448 | 0.0031221 | -0.012438 | -0.0031165 | 1.0256e-05 | 5.6152e-06 | 0.018976 | 0.018976 | 0.018976 | 0.97618 | -0.45806 | 0.9753 | -0.47536 | 5.2132
73 | 0.00027477 | 6.8464e-05 | -0.00027477 | -6.8756e-05 | 1.5375e-09 | -2.9207e-07 | 0.00041843 | 0.00041854 | 0.00041854 | 0.97679 | -0.44595 | 0.97678 | -0.44607 | 0.11498
74 | 0.011298 | 0.0028308 | -0.011295 | -0.0028295 | 2.5484e-06 | 1.3456e-06 | 0.017237 | 0.017237 | 0.017237 | 0.9753 | -0.47536 | 0.97506 | -0.48009 | 4.7355
75 | -0.00014695 | -3.683e-05 | 0.00014695 | 3.6461e-05 | 5.6727e-10 | -3.685e-07 | 0.00022525 | 0.00022511 | 0.00022525 | 0.9708 | -0.5644 | 0.9708 | -0.56431 | 0.061881
76 | -0.00083959 | -0.00021005 | 0.0008396 | 0.00020988 | 9.0086e-09 | -1.7364e-07 | 0.0012868 | 0.0012867 | 0.0012868 | 0.9708 | -0.56431 | 0.97081 | -0.56409 | 0.35351
77 | -0.0011005 | -0.00027526 | 0.0011005 | 0.00027471 | 4.9384e-08 | -5.4096e-07 | 0.0016865 | 0.0016863 | 0.0016865 | 0.97081 | -0.56409 | 0.97086 | -0.56314 | 0.46333
78 | -0.0021826 | -0.00054559 | 0.0021826 | 0.00054555 | 1.9014e-08 | -4.3893e-08 | 0.0033445 | 0.0033444 | 0.0033445 | 0.97092 | -0.56198 | 0.97093 | -0.5618 | 0.91881
79 | 0.0021826 | 0.00054559 | -0.0021824 | -0.00054587 | 1.204e-07 | -2.7789e-07 | 0.0033445 | 0.0033446 | 0.0033446 | 0.97092 | -0.56198 | 0.97086 | -0.56314 | 0.91884
80 | -0.0021826 | -0.00054555 | 0.0021827 | 0.00054534 | 9.1825e-08 | -2.12e-07 | 0.0033444 | 0.0033443 | 0.0033444 | 0.97093 | -0.5618 | 0.97097 | -0.56092 | 0.9188
81 | -0.0031278 | -0.0007822 | 0.0031293 | 0.00078099 | 1.5169e-06 | -1.2088e-06 | 0.0047927 | 0.0047919 | 0.0047927 | 0.97097 | -0.56092 | 0.97149 | -0.55071 | 1.3167
82 | -0.0043878 | -0.0010964 | 0.004388 | 0.0010964 | 2.4256e-07 | -2.2152e-08 | 0.0067195 | 0.0067194 | 0.0067195 | 0.97149 | -0.55071 | 0.97155 | -0.54955 | 1.846
83 | -0.00027732 | -6.9503e-05 | 0.00027732 | 6.9258e-05 | 1.3458e-09 | -2.4552e-07 | 0.00042475 | 0.00042466 | 0.00042475 | 0.97154 | -0.54965 | 0.97155 | -0.54955 | 0.11669
84 | -0.0046653 | -0.0011656 | 0.0046654 | 0.0011656 | 1.2941e-07 | -9.1035e-10 | 0.0071441 | 0.0071441 | 0.0071441 | 0.97155 | -0.54955 | 0.97158 | -0.54897 | 1.9627
85 | 0.0074345 | 0.0018596 | -0.0074333 | -0.0018591 | 1.2602e-06 | 4.837e-07 | 0.011369 | 0.011369 | 0.011369 | 0.97295 | -0.52177 | 0.97277 | -0.52533 | 3.1234
86 | -0.0080037 | -0.0020014 | 0.0080049 | 0.002002 | 1.2594e-06 | 5.2755e-07 | 0.012239 | 0.012239 | 0.012239 | 0.97295 | -0.52177 | 0.97311 | -0.51846 | 3.3624
87 | 0.00038267 | 9.509e-05 | -0.00038266 | -9.5903e-05 | 8.4576e-09 | -8.1274e-07 | 0.00058495 | 0.00058525 | 0.00058525 | 0.97295 | -0.52177 | 0.97292 | -0.52223 | 0.16078
88 | 0.0063599 | 0.0015901 | -0.0063584 | -0.0015897 | 1.4754e-06 | 4.282e-07 | 0.0097272 | 0.0097274 | 0.0097274 | 0.97277 | -0.52533 | 0.97252 | -0.53021 | 2.6724
89 | -0.0080049 | -0.002002 | 0.0080056 | 0.0020023 | 6.921e-07 | 2.8986e-07 | 0.012239 | 0.012239 | 0.012239 | 0.97311 | -0.51846 | 0.97321 | -0.51664 | 3.3624
90 | 0.0059554 | 0.0014887 | -0.0059539 | -0.0014883 | 1.4622e-06 | 3.5311e-07 | 0.0091107 | 0.0091109 | 0.0091109 | 0.97252 | -0.53021 | 0.97226 | -0.53538 | 2.503
91 | -0.0084286 | -0.0021083 | 0.0084302 | 0.002109 | 1.6002e-06 | 7.0473e-07 | 0.012886 | 0.012886 | 0.012886 | 0.97321 | -0.51664 | 0.97341 | -0.51265 | 3.54
92 | 0.0059539 | 0.0014883 | -0.0059521 | -0.0014879 | 1.8261e-06 | 4.4144e-07 | 0.0091109 | 0.0091112 | 0.0091112 | 0.97226 | -0.53538 | 0.97194 | -0.54183 | 2.5031
93 | -0.0085702 | -0.0021435 | 0.0085744 | 0.0021454 | 4.1653e-06 | 1.8607e-06 | 0.013099 | 0.013099 | 0.013099 | 0.97341 | -0.51265 | 0.97393 | -0.50244 | 3.5987
94 | 0.00013997 | 3.4545e-05 | -0.00013997 | -3.5079e-05 | 7.3729e-10 | -5.3387e-07 | 0.00021377 | 0.00021396 | 0.00021396 | 0.97341 | -0.51265 | 0.9734 | -0.51276 | 0.058781
95 | -0.0091745 | -0.0022958 | 0.0091843 | 0.0023004 | 9.7635e-06 | 4.5974e-06 | 0.014016 | 0.014015 | 0.014016 | 0.97393 | -0.50244 | 0.97506 | -0.48009 | 3.8506
96 | 0.0053421 | 0.001335 | -0.0053418 | -0.001335 | 3.7201e-07 | 5.4244e-08 | 0.0081773 | 0.0081774 | 0.0081774 | 0.97194 | -0.54183 | 0.97186 | -0.54329 | 2.2465
97 | 0.0053418 | 0.001335 | -0.0053407 | -0.0013348 | 1.0543e-06 | 1.539e-07 | 0.0081774 | 0.0081776 | 0.0081776 | 0.97186 | -0.54329 | 0.97165 | -0.54745 | 2.2466
98 | 0.0050613 | 0.0012648 | -0.005061 | -0.0012648 | 3.6613e-07 | 3.2986e-08 | 0.0077497 | 0.0077498 | 0.0077498 | 0.97165 | -0.54745 | 0.97158 | -0.54897 | 2.1291
99 | -0.00015089 | -3.7816e-05 | 0.00015089 | 3.7709e-05 | 1.6953e-10 | -1.0701e-07 | 0.00022986 | 0.00022982 | 0.00022986 | 0.97678 | -0.44609 | 0.97678 | -0.44607 | 0.063149

## res_trafo
| p_hv_mw | q_hv_mvar | p_lv_mw | q_lv_mvar | pl_mw | ql_mvar | i_hv_ka | i_lv_ka | vm_hv_pu | va_hv_degree | vm_lv_pu | va_lv_degree | loading_percent
0 | -1.2729e-15 | -1.3162e-15 | 0.00165 | 1.2699e-07 | 0.00165 | 1.2699e-07 | 5.2857e-17 | 0.0023815 | 0.99998 | 149.9956 | 1 | 0 | 0.2619

## res_ext_grid
| p_mw | q_mvar
0 | 0.19623 | 0.050393

## res_load
| p_mw | q_mvar
0 | 0.0026424 | 0.00066224
1 | 0.00026399 | 6.6161e-05
2 | 0.0031731 | 0.00079525
3 | 0.00076651 | 0.00019211
4 | 0.00085548 | 0.0002144
5 | 0.0018834 | 0.00047203
6 | 0.069365 | 0.017385
7 | 0.0014698 | 0.00036836
8 | 0.027802 | 0.0069679
9 | 0.0091276 | 0.0022876
10 | 0.00049528 | 0.00012413
11 | 0.00060322 | 0.00015118
12 | 0.00027231 | 6.8247e-05
13 | 0.0018837 | 0.0004721
14 | 0.00056654 | 0.00014199
15 | 0.00078566 | 0.0001969
16 | 0.00061233 | 0.00015346
17 | 0.00037829 | 9.4808e-05
18 | 0.00013447 | 3.3702e-05
19 | 0.00010058 | 2.5208e-05
20 | 0.00010596 | 2.6557e-05
21 | 3.8777e-05 | 9.7184e-06
22 | 0.0033748 | 0.00084581
23 | 0.0015347 | 0.00038464
24 | 0.0015347 | 0.00038464
25 | 0.00099834 | 0.00025021
26 | 0.00034178 | 8.5657e-05
27 | 0.0003164 | 7.9298e-05
28 | 0.00099939 | 0.00025047
29 | 0.00058533 | 0.0001467
30 | 0.0015344 | 0.00038455
31 | 0.00053285 | 0.00013355
32 | 0.0043659 | 0.0010942
33 | 0.0020746 | 0.00051995
34 | 0.00058663 | 0.00014702
35 | 0.00024718 | 6.1949e-05
36 | 0.0010497 | 0.00026308
37 | 0.0017508 | 0.00043878
38 | 0.00065981 | 0.00016536
39 | 0.0021637 | 0.00054227
40 | 0.00031851 | 7.9826e-05
41 | 0.00052968 | 0.00013275
42 | 0.00064507 | 0.00016167
43 | 0.00020845 | 5.2243e-05
44 | 0.00051576 | 0.00012926
45 | 0.00029579 | 7.4132e-05
46 | 0.00028019 | 7.0221e-05
47 | 0.0019539 | 0.00048969
48 | 0.0019962 | 0.00050031
49 | 0.0056842 | 0.0014246
50 | 0.00023246 | 5.8259e-05
51 | 0.00077591 | 0.00019446
52 | 0.00059407 | 0.00014889
53 | 0.00077516 | 0.00019427
54 | 0.00083614 | 0.00020956
55 | 0.0010084 | 0.00025272
56 | 0.00038796 | 9.7232e-05
57 | 0.00025074 | 6.2842e-05
58 | 0.00073089 | 0.00018318
59 | 0.00077239 | 0.00019358
60 | 0.0011398 | 0.00028567
61 | 0.00014695 | 3.683e-05
62 | 0.00069263 | 0.00017359
63 | 0.00026086 | 6.5378e-05
64 | 0.0010819 | 0.00027116
65 | 0.00094509 | 0.00023686
66 | 0.0012585 | 0.0003154
67 | 0.00027732 | 6.9503e-05
68 | 0.00018649 | 4.6739e-05
69 | 0.0010733 | 0.000269
70 | 0.00038266 | 9.5903e-05
71 | 0.00040304 | 0.00010101
72 | 0.00042302 | 0.00010602
73 | 0.00060015 | 0.00015041
74 | 0.00013997 | 3.5079e-05
75 | 0.0021111 | 0.00052909
76 | 0.00060997 | 0.00015287
77 | 0.00027939 | 7.0022e-05
78 | 0.00039551 | 9.9124e-05
79 | 0.00015089 | 3.7816e-05
80 | 0.00012388 | 3.1047e-05
81 | 0.010835 | 0.0027156

## dtypes
| element | column | dtype
0 | bus | name | object
1 | bus | vn_kv | float64
2 | bus | type | object
3 | bus | zone | object
4 | bus | in_service | bool
5 | load | name | object
6 | load | bus | uint32
7 | load | p_mw | float64
8 | load | q_mvar | float64
9 | load | const_z_percent | float64
10 | load | const_i_percent | float64
11 | load | sn_mva | float64
12 | load | scaling | float64
13 | load | in_service | bool
14 | load | type | object
15 | ext_grid | name | object
16 | ext_grid | bus | uint32
17 | ext_grid | vm_pu | float64
18 | ext_grid | va_degree | float64
19 | ext_grid | slack_weight | float64
20 | ext_grid | in_service | bool
21 | line | name | object
22 | line | std_type | object
23 | line | from_bus | uint32
24 | line | to_bus | uint32
25 | line | length_km | float64
26 | line | r_ohm_per_km | float64
27 | line | x_ohm_per_km | float64
28 | line | c_nf_per_km | float64
29 | line | g_us_per_km | float64
30 | line | max_i_ka | float64
31 | line | df | float64
32 | line | parallel | uint32
33 | line | type | object
34 | line | in_service | bool
35 | trafo | name | object
36 | trafo | std_type | object
37 | trafo | hv_bus | uint32
38 | trafo | lv_bus | uint32
39 | trafo | sn_mva | float64
40 | trafo | vn_hv_kv | float64
41 | trafo | vn_lv_kv | float64
42 | trafo | vk_percent | float64
43 | trafo | vkr_percent | float64
44 | trafo | pfe_kw | float64
45 | trafo | i0_percent | float64
46 | trafo | shift_degree | float64
47 | trafo | tap_side | object
48 | trafo | tap_neutral | int32
49 | trafo | tap_min | int32
50 | trafo | tap_max | int32
51 | trafo | tap_step_percent | float64
52 | trafo | tap_step_degree | float64
53 | trafo | tap_pos | int32
54 | trafo | tap_phase_shifter | bool
55 | trafo | parallel | uint32
56 | trafo | df | float64
57 | trafo | in_service | bool
58 | line_geodata | coords | object
59 | bus_geodata | x | float64
60 | bus_geodata | y | float64
61 | bus_geodata | coords | object
62 | res_bus | vm_pu | float64
63 | res_bus | va_degree | float64
64 | res_bus | p_mw | float64
65 | res_bus | q_mvar | float64
66 | res_line | p_from_mw | float64
67 | res_line | q_from_mvar | float64
68 | res_line | p_to_mw | float64
69 | res_line | q_to_mvar | float64
70 | res_line | pl_mw | float64
71 | res_line | ql_mvar | float64
72 | res_line | i_from_ka | float64
73 | res_line | i_to_ka | float64
74 | res_line | i_ka | float64
75 | res_line | vm_from_pu | float64
76 | res_line | va_from_degree | float64
77 | res_line | vm_to_pu | float64
78 | res_line | va_to_degree | float64
79 | res_line | loading_percent | float64
80 | res_trafo | p_hv_mw | float64
81 | res_trafo | q_hv_mvar | float64
82 | res_trafo | p_lv_mw | float64
83 | res_trafo | q_lv_mvar | float64
84 | res_trafo | pl_mw | float64
85 | res_trafo | ql_mvar | float64
86 | res_trafo | i_hv_ka | float64
87 | res_trafo | i_lv_ka | float64
88 | res_trafo | vm_hv_pu | float64
89 | res_trafo | va_hv_degree | float64
90 | res_trafo | vm_lv_pu | float64
91 | res_trafo | va_lv_degree | float64
92 | res_trafo | loading_percent | float64
93 | res_ext_grid | p_mw | float64
94 | res_ext_grid | q_mvar | float64
95 | res_load | p_mw | float64
96 | res_load | q_mvar | float64

## parameters
| version | format_version | converged | OPF_converged | name | f_hz | sn_mva
0 | 2.14.6 | 2.14.0 | TRUE | FALSE |  | 50 | 1