## bus
| name | vn_kv | type | zone | in_service
0 | bus_LV_3001-22_0_4_node_0 | 0.4 | n |  | TRUE
1 | bus_LV_3001-22_0_4_node_1 | 0.4 | n |  | TRUE
2 | bus_LV_3001-22_0_4_node_2 | 0.4 | n |  | TRUE
3 | bus_LV_3001-22_0_4_node_3 | 0.4 | n |  | TRUE
4 | bus_LV_3001-22_0_4_node_4 | 0.4 | n |  | TRUE
5 | bus_LV_3001-22_0_4_node_5 | 0.4 | n |  | TRUE
6 | bus_LV_3001-22_0_4_node_7 | 0.4 | n |  | TRUE
7 | bus_LV_3001-22_0_4_node_8 | 0.4 | n |  | TRUE
8 | bus_LV_3001-22_0_4_node_9 | 0.4 | n |  | TRUE
9 | bus_LV_3001-22_0_4_node_10 | 0.4 | n |  | TRUE
10 | bus_LV_3001-22_0_4_node_11 | 0.4 | n |  | TRUE
11 | bus_LV_3001-22_0_4_node_6 | 0.4 | n |  | TRUE
12 | bus_LV_3001-22_0_4_node_12 | 0.4 | n |  | TRUE
13 | bus_LV_3001-22_0_4_node_13 | 0.4 | n |  | TRUE
14 | bus_LV_3001-22_0_4_node_14 | 0.4 | n |  | TRUE
15 | bus_LV_3001-22_0_4_node_34 | 0.4 | n |  | TRUE
16 | bus_LV_3001-22_0_4_node_21 | 0.4 | n |  | TRUE
17 | bus_LV_3001-22_0_4_node_111 | 0.4 | n |  | TRUE
18 | bus_LV_3001-22_0_4_node_28 | 0.4 | n |  | TRUE
19 | bus_LV_3001-22_0_4_node_105 | 0.4 | n |  | TRUE
20 | bus_LV_3001-22_0_4_node_56 | 0.4 | n |  | TRUE
21 | bus_LV_3001-22_0_4_node_84 | 0.4 | n |  | TRUE
22 | bus_LV_3001-22_0_4_node_102 | 0.4 | n |  | TRUE
23 | bus_LV_3001-22_0_4_node_127 | 0.4 | n |  | TRUE
24 | bus_LV_3001-22_0_4_node_19 | 0.4 | n |  | TRUE
25 | bus_LV_3001-22_0_4_node_112 | 0.4 | n |  | TRUE
26 | bus_LV_3001-22_0_4_node_53 | 0.4 | n |  | TRUE
27 | bus_LV_3001-22_0_4_node_50 | 0.4 | n |  | TRUE
28 | bus_LV_3001-22_0_4_node_30 | 0.4 | n |  | TRUE
29 | bus_LV_3001-22_0_4_node_60 | 0.4 | n |  | TRUE
30 | bus_LV_3001-22_0_4_node_29 | 0.4 | n |  | TRUE
31 | bus_LV_3001-22_0_4_node_74 | 0.4 | n |  | TRUE
32 | bus_LV_3001-22_0_4_node_85 | 0.4 | n |  | TRUE
33 | bus_LV_3001-22_0_4_node_103 | 0.4 | n |  | TRUE
34 | bus_LV_3001-22_0_4_node_15 | 0.4 | n |  | TRUE
35 | bus_LV_3001-22_0_4_node_16 | 0.4 | n |  | TRUE
36 | bus_LV_3001-22_0_4_node_17 | 0.4 | n |  | TRUE
37 | bus_LV_3001-22_0_4_node_18 | 0.4 | n |  | TRUE
38 | bus_LV_3001-22_0_4_node_20 | 0.4 | n |  | TRUE
39 | bus_LV_3001-22_0_4_node_22 | 0.4 | n |  | TRUE
40 | bus_LV_3001-22_0_4_node_23 | 0.4 | n |  | TRUE
41 | bus_LV_3001-22_0_4_node_24 | 0.4 | n |  | TRUE
42 | bus_LV_3001-22_0_4_node_117 | 0.4 | n |  | TRUE
43 | bus_LV_3001-22_0_4_node_25 | 0.4 | n |  | TRUE
44 | bus_LV_3001-22_0_4_node_115 | 0.4 | n |  | TRUE
45 | bus_LV_3001-22_0_4_node_116 | 0.4 | n |  | TRUE
46 | bus_LV_3001-22_0_4_node_26 | 0.4 | n |  | TRUE
47 | bus_LV_3001-22_0_4_node_27 | 0.4 | n |  | TRUE
48 | bus_LV_3001-22_0_4_node_128 | 0.4 | n |  | TRUE
49 | bus_LV_3001-22_0_4_node_122 | 0.4 | n |  | TRUE
50 | bus_LV_3001-22_0_4_node_32 | 0.4 | n |  | TRUE
51 | bus_LV_3001-22_0_4_node_125 | 0.4 | n |  | TRUE
52 | bus_LV_3001-22_0_4_node_72 | 0.4 | n |  | TRUE
53 | bus_LV_3001-22_0_4_node_31 | 0.4 | n |  | TRUE
54 | bus_LV_3001-22_0_4_node_57 | 0.4 | n |  | TRUE
55 | bus_LV_3001-22_0_4_node_96 | 0.4 | n |  | TRUE
56 | bus_LV_3001-22_0_4_node_58 | 0.4 | n |  | TRUE
57 | bus_LV_3001-22_0_4_node_70 | 0.4 | n |  | TRUE
58 | bus_LV_3001-22_0_4_node_39 | 0.4 | n |  | TRUE
59 | bus_LV_3001-22_0_4_node_35 | 0.4 | n |  | TRUE
60 | bus_LV_3001-22_0_4_node_36 | 0.4 | n |  | TRUE
61 | bus_LV_3001-22_0_4_node_37 | 0.4 | n |  | TRUE
62 | bus_LV_3001-22_0_4_node_38 | 0.4 | n |  | TRUE
63 | bus_LV_3001-22_0_4_node_40 | 0.4 | n |  | TRUE
64 | bus_LV_3001-22_0_4_node_41 | 0.4 | n |  | TRUE
65 | bus_LV_3001-22_0_4_node_42 | 0.4 | n |  | TRUE
66 | bus_LV_3001-22_0_4_node_43 | 0.4 | n |  | TRUE
67 | bus_LV_3001-22_0_4_node_44 | 0.4 | n |  | TRUE
68 | bus_LV_3001-22_0_4_node_54 | 0.4 | n |  | TRUE
69 | bus_LV_3001-22_0_4_node_45 | 0.4 | n |  | TRUE
70 | bus_LV_3001-22_0_4_node_51 | 0.4 | n |  | TRUE
71 | bus_LV_3001-22_0_4_node_79 | 0.4 | n |  | TRUE
72 | bus_LV_3001-22_0_4_node_80 | 0.4 | n |  | TRUE
73 | bus_LV_3001-22_0_4_node_46 | 0.4 | n |  | TRUE
74 | bus_LV_3001-22_0_4_node_48 | 0.4 | n |  | TRUE
75 | bus_LV_3001-22_0_4_node_49 | 0.4 | n |  | TRUE
76 | bus_LV_3001-22_0_4_node_52 | 0.4 | n |  | TRUE
77 | bus_LV_3001-22_0_4_node_55 | 0.4 | n |  | TRUE
78 | bus_LV_3001-22_0_4_node_91 | 0.4 | n |  | TRUE
79 | bus_LV_3001-22_0_4_node_83 | 0.4 | n |  | TRUE
80 | bus_LV_3001-22_0_4_node_95 | 0.4 | n |  | TRUE
81 | bus_LV_3001-22_0_4_node_92 | 0.4 | n |  | TRUE
82 | bus_LV_3001-22_0_4_node_73 | 0.4 | n |  | TRUE
83 | bus_LV_3001-22_0_4_node_59 | 0.4 | n |  | TRUE
84 | bus_LV_3001-22_0_4_node_71 | 0.4 | n |  | TRUE
85 | bus_LV_3001-22_0_4_node_61 | 0.4 | n |  | TRUE
86 | bus_LV_3001-22_0_4_node_62 | 0.4 | n |  | TRUE
87 | bus_LV_3001-22_0_4_node_63 | 0.4 | n |  | TRUE
88 | bus_LV_3001-22_0_4_node_64 | 0.4 | n |  | TRUE
89 | bus_LV_3001-22_0_4_node_65 | 0.4 | n |  | TRUE
90 | bus_LV_3001-22_0_4_node_66 | 0.4 | n |  | TRUE
91 | bus_LV_3001-22_0_4_node_67 | 0.4 | n |  | TRUE
92 | bus_LV_3001-22_0_4_node_68 | 0.4 | n |  | TRUE
93 | bus_LV_3001-22_0_4_node_69 | 0.4 | n |  | TRUE
94 | bus_LV_3001-22_0_4_node_110 | 0.4 | n |  | TRUE
95 | bus_LV_3001-22_0_4_node_88 | 0.4 | n |  | TRUE
96 | bus_LV_3001-22_0_4_node_89 | 0.4 | n |  | TRUE
97 | bus_LV_3001-22_0_4_node_90 | 0.4 | n |  | TRUE
98 | bus_LV_3001-22_0_4_node_87 | 0.4 | n |  | TRUE
99 | bus_LV_3001-22_0_4_node_118 | 0.4 | n |  | TRUE
100 | bus_LV_3001-22_0_4_node_101 | 0.4 | n |  | TRUE
101 | bus_LV_3001-22_0_4_node_98 | 0.4 | n |  | TRUE
102 | bus_LV_3001-22_0_4_node_86 | 0.4 | n |  | TRUE
103 | bus_LV_3001-22_0_4_node_75 | 0.4 | n |  | TRUE
104 | bus_LV_3001-22_0_4_node_76 | 0.4 | n |  | TRUE
105 | bus_LV_3001-22_0_4_node_77 | 0.4 | n |  | TRUE
106 | bus_LV_3001-22_0_4_node_78 | 0.4 | n |  | TRUE
107 | bus_LV_3001-22_0_4_node_108 | 0.4 | n |  | TRUE
108 | bus_LV_3001-22_0_4_node_81 | 0.4 | n |  | TRUE
109 | bus_LV_3001-22_0_4_node_82 | 0.4 | n |  | TRUE
110 | bus_LV_3001-22_0_4_node_106 | 0.4 | n |  | TRUE
111 | bus_LV_3001-22_0_4_node_107 | 0.4 | n |  | TRUE
112 | bus_LV_3001-22_0_4_node_97 | 0.4 | n |  | TRUE
113 | bus_LV_3001-22_0_4_node_93 | 0.4 | n |  | TRUE
114 | bus_LV_3001-22_0_4_node_94 | 0.4 | n |  | TRUE
115 | bus_LV_3001-22_0_4_node_114 | 0.4 | n |  | TRUE
116 | bus_LV_3001-22_0_4_node_119 | 0.4 | n |  | TRUE
117 | bus_LV_3001-22_0_4_node_109 | 0.4 | n |  | TRUE
118 | bus_LV_3001-22_0_4_node_104 | 0.4 | n |  | TRUE
119 | bus_LV_3001-22_0_4_node_113 | 0.4 | n |  | TRUE
120 | bus_LV_3001-22_0_4_node_123 | 0.4 | n |  | TRUE
121 | bus_LV_3001-22_0_4_node_120 | 0.4 | n |  | TRUE
122 | bus_LV_3001-22_0_4_node_121 | 0.4 | n |  | TRUE
123 | bus_LV_3001-22_0_4_node_124 | 0.4 | n |  | TRUE
124 | bus_LV_3001-22_0_4_node_126 | 0.4 | n |  | TRUE
125 | bus_LV_3001-22_0_4_node_129 | 0.4 | n |  | TRUE
126 | bus_MV_233_0_node_125 | 20 | n |  | TRUE

## load
| name | bus | p_mw | q_mvar | const_z_percent | const_i_percent | sn_mva | scaling | in_service | type
0 | LV_3001-22_0_4_load_0 | 0 | 0.0032679 | 0.00081901 | 0 | 0 |  | 1 | TRUE | wye
1 | LV_3001-22_0_4_load_1 | 1 | 0.0049277 | 0.001235 | 0 | 0 |  | 1 | TRUE | wye
2 | LV_3001-22_0_4_load_5 | 5 | 0.0077763 | 0.0019489 | 0 | 0 |  | 1 | TRUE | wye
3 | LV_3001-22_0_4_load_8 | 7 | 0.0024946 | 0.00062522 | 0 | 0 |  | 1 | TRUE | wye
4 | LV_3001-22_0_4_load_9 | 8 | 0.0036323 | 0.00091033 | 0 | 0 |  | 1 | TRUE | wye
5 | LV_3001-22_0_4_load_10 | 9 | 0.0019477 | 0.00048815 | 0 | 0 |  | 1 | TRUE | wye
6 | LV_3001-22_0_4_load_11 | 10 | 0.0045073 | 0.0011296 | 0 | 0 |  | 1 | TRUE | wye
7 | LV_3001-22_0_4_load_13 | 13 | 0.001377 | 0.0003451 | 0 | 0 |  | 1 | TRUE | wye
8 | LV_3001-22_0_4_load_14 | 14 | 0.0027121 | 0.00067973 | 0 | 0 |  | 1 | TRUE | wye
9 | LV_3001-22_0_4_load_34 | 15 | 0.0026748 | 0.00067037 | 0 | 0 |  | 1 | TRUE | wye
10 | LV_3001-22_0_4_load_21 | 16 | 0.0028392 | 0.00071158 | 0 | 0 |  | 1 | TRUE | wye
11 | LV_3001-22_0_4_load_111 | 17 | 0.0021657 | 0.00054278 | 0 | 0 |  | 1 | TRUE | wye
12 | LV_3001-22_0_4_load_28 | 18 | 0.0047218 | 0.0011834 | 0 | 0 |  | 1 | TRUE | wye
13 | LV_3001-22_0_4_load_105 | 19 | 0.0017085 | 0.0004282 | 0 | 0 |  | 1 | TRUE | wye
14 | LV_3001-22_0_4_load_84 | 21 | 0.0020556 | 0.00051517 | 0 | 0 |  | 1 | TRUE | wye
15 | LV_3001-22_0_4_load_102 | 22 | 0.0012692 | 0.00031809 | 0 | 0 |  | 1 | TRUE | wye
16 | LV_3001-22_0_4_load_127 | 23 | 0.0027481 | 0.00068874 | 0 | 0 |  | 1 | TRUE | wye
17 | LV_3001-22_0_4_load_19 | 24 | 0.0040494 | 0.0010149 | 0 | 0 |  | 1 | TRUE | wye
18 | LV_3001-22_0_4_load_112 | 25 | 0.0038861 | 0.00097394 | 0 | 0 |  | 1 | TRUE | wye
19 | LV_3001-22_0_4_load_60 | 29 | 0.005562 | 0.001394 | 0 | 0 |  | 1 | TRUE | wye
20 | LV_3001-22_0_4_load_74 | 31 | 0.0030946 | 0.00077557 | 0 | 0 |  | 1 | TRUE | wye
21 | LV_3001-22_0_4_load_85 | 32 | 0.0027336 | 0.00068512 | 0 | 0 |  | 1 | TRUE | wye
22 | LV_3001-22_0_4_load_103 | 33 | 0.0029907 | 0.00074954 | 0 | 0 |  | 1 | TRUE | wye
23 | LV_3001-22_0_4_load_15 | 34 | 0.0025946 | 0.00065026 | 0 | 0 |  | 1 | TRUE | wye
24 | LV_3001-22_0_4_load_16 | 35 | 0.0030151 | 0.00075566 | 0 | 0 |  | 1 | TRUE | wye
25 | LV_3001-22_0_4_load_17 | 36 | 0.0032182 | 0.00080657 | 0 | 0 |  | 1 | TRUE | wye
26 | LV_3001-22_0_4_load_18 | 37 | 0.0032302 | 0.00080957 | 0 | 0 |  | 1 | TRUE | wye
27 | LV_3001-22_0_4_load_20 | 38 | 0.0064088 | 0.0016062 | 0 | 0 |  | 1 | TRUE | wye
28 | LV_3001-22_0_4_load_22 | 39 | 0.0023001 | 0.00057647 | 0 | 0 |  | 1 | TRUE | wye
29 | LV_3001-22_0_4_load_23 | 40 | 0.0030826 | 0.00077258 | 0 | 0 |  | 1 | TRUE | wye
30 | LV_3001-22_0_4_load_115 | 44 | 0.00067383 | 0.00016888 | 0 | 0 |  | 1 | TRUE | wye
31 | LV_3001-22_0_4_load_116 | 45 | 0.002369 | 0.00059372 | 0 | 0 |  | 1 | TRUE | wye
32 | LV_3001-22_0_4_load_26 | 46 | 0.0031004 | 0.00077704 | 0 | 0 |  | 1 | TRUE | wye
33 | LV_3001-22_0_4_load_128 | 48 | 0.0033544 | 0.00084069 | 0 | 0 |  | 1 | TRUE | wye
34 | LV_3001-22_0_4_load_122 | 49 | 0.0040973 | 0.0010269 | 0 | 0 |  | 1 | TRUE | wye
35 | LV_3001-22_0_4_load_125 | 51 | 0.0057508 | 0.0014413 | 0 | 0 |  | 1 | TRUE | wye
36 | LV_3001-22_0_4_load_72 | 52 | 0.0021911 | 0.00054914 | 0 | 0 |  | 1 | TRUE | wye
37 | LV_3001-22_0_4_load_31 | 53 | 0.0026489 | 0.00066387 | 0 | 0 |  | 1 | TRUE | wye
38 | LV_3001-22_0_4_load_57 | 54 | 0.0021893 | 0.00054869 | 0 | 0 |  | 1 | TRUE | wye
39 | LV_3001-22_0_4_load_96 | 55 | 0.0065679 | 0.0016461 | 0 | 0 |  | 1 | TRUE | wye
40 | LV_3001-22_0_4_load_58 | 56 | 0.0030239 | 0.00075785 | 0 | 0 |  | 1 | TRUE | wye
41 | LV_3001-22_0_4_load_70 | 57 | 0.0028329 | 0.00071 | 0 | 0 |  | 1 | TRUE | wye
42 | LV_3001-22_0_4_load_39 | 58 | 0.0040622 | 0.0010181 | 0 | 0 |  | 1 | TRUE | wye
43 | LV_3001-22_0_4_load_35 | 59 | 0.0098956 | 0.0024801 | 0 | 0 |  | 1 | TRUE | wye
44 | LV_3001-22_0_4_load_36 | 60 | 0.0081845 | 0.0020512 | 0 | 0 |  | 1 | TRUE | wye
45 | LV_3001-22_0_4_load_37 | 61 | 0.0050309 | 0.0012609 | 0 | 0 |  | 1 | TRUE | wye
46 | LV_3001-22_0_4_load_38 | 62 | 0.002496 | 0.00062556 | 0 | 0 |  | 1 | TRUE | wye
47 | LV_3001-22_0_4_load_40 | 63 | 0.012954 | 0.0032465 | 0 | 0 |  | 1 | TRUE | wye
48 | LV_3001-22_0_4_load_44 | 67 | 0.0034645 | 0.00086828 | 0 | 0 |  | 1 | TRUE | wye
49 | LV_3001-22_0_4_load_51 | 70 | 0.0026993 | 0.00067652 | 0 | 0 |  | 1 | TRUE | wye
50 | LV_3001-22_0_4_load_79 | 71 | 0.018062 | 0.0045269 | 0 | 0 |  | 1 | TRUE | wye
51 | LV_3001-22_0_4_load_80 | 72 | 0.018799 | 0.0047115 | 0 | 0 |  | 1 | TRUE | wye
52 | LV_3001-22_0_4_load_46 | 73 | 0.0069547 | 0.001743 | 0 | 0 |  | 1 | TRUE | wye
53 | LV_3001-22_0_4_load_48 | 74 | 0.0047288 | 0.0011852 | 0 | 0 |  | 1 | TRUE | wye
54 | LV_3001-22_0_4_load_49 | 75 | 0.0027456 | 0.00068811 | 0 | 0 |  | 1 | TRUE | wye
55 | LV_3001-22_0_4_load_52 | 76 | 0.0017231 | 0.00043184 | 0 | 0 |  | 1 | TRUE | wye
56 | LV_3001-22_0_4_load_55 | 77 | 0.0028477 | 0.00071371 | 0 | 0 |  | 1 | TRUE | wye
57 | LV_3001-22_0_4_load_91 | 78 | 0.0025261 | 0.00063309 | 0 | 0 |  | 1 | TRUE | wye
58 | LV_3001-22_0_4_load_83 | 79 | 0.005511 | 0.0013812 | 0 | 0 |  | 1 | TRUE | wye
59 | LV_3001-22_0_4_load_73 | 82 | 0.0034708 | 0.00086987 | 0 | 0 |  | 1 | TRUE | wye
60 | LV_3001-22_0_4_load_59 | 83 | 0.0050174 | 0.0012575 | 0 | 0 |  | 1 | TRUE | wye
61 | LV_3001-22_0_4_load_71 | 84 | 0.0041468 | 0.0010393 | 0 | 0 |  | 1 | TRUE | wye
62 | LV_3001-22_0_4_load_61 | 85 | 0.00079946 | 0.00020036 | 0 | 0 |  | 1 | TRUE | wye
63 | LV_3001-22_0_4_load_62 | 86 | 0.0015452 | 0.00038728 | 0 | 0 |  | 1 | TRUE | wye
64 | LV_3001-22_0_4_load_63 | 87 | 0.0043198 | 0.0010826 | 0 | 0 |  | 1 | TRUE | wye
65 | LV_3001-22_0_4_load_64 | 88 | 0.0017532 | 0.00043938 | 0 | 0 |  | 1 | TRUE | wye
66 | LV_3001-22_0_4_load_69 | 93 | 0.0033794 | 0.00084697 | 0 | 0 |  | 1 | TRUE | wye
67 | LV_3001-22_0_4_load_89 | 96 | 0.0013191 | 0.00033061 | 0 | 0 |  | 1 | TRUE | wye
68 | LV_3001-22_0_4_load_90 | 97 | 0.0013421 | 0.00033637 | 0 | 0 |  | 1 | TRUE | wye
69 | LV_3001-22_0_4_load_87 | 98 | 0.0028394 | 0.00071161 | 0 | 0 |  | 1 | TRUE | wye
70 | LV_3001-22_0_4_load_118 | 99 | 0.0018877 | 0.00047311 | 0 | 0 |  | 1 | TRUE | wye
71 | LV_3001-22_0_4_load_101 | 100 | 0.0012266 | 0.00030741 | 0 | 0 |  | 1 | TRUE | wye
72 | LV_3001-22_0_4_load_98 | 101 | 0.0014002 | 0.00035093 | 0 | 0 |  | 1 | TRUE | wye
73 | LV_3001-22_0_4_load_86 | 102 | 0.0015045 | 0.00037707 | 0 | 0 |  | 1 | TRUE | wye
74 | LV_3001-22_0_4_load_75 | 103 | 0.0013012 | 0.0003261 | 0 | 0 |  | 1 | TRUE | wye
75 | LV_3001-22_0_4_load_77 | 105 | 0.0054208 | 0.0013586 | 0 | 0 |  | 1 | TRUE | wye
76 | LV_3001-22_0_4_load_78 | 106 | 0.0031424 | 0.00078756 | 0 | 0 |  | 1 | TRUE | wye
77 | LV_3001-22_0_4_load_108 | 107 | 0.0014868 | 0.00037263 | 0 | 0 |  | 1 | TRUE | wye
78 | LV_3001-22_0_4_load_81 | 108 | 0.014511 | 0.0036367 | 0 | 0 |  | 1 | TRUE | wye
79 | LV_3001-22_0_4_load_82 | 109 | 0.012252 | 0.0030705 | 0 | 0 |  | 1 | TRUE | wye
80 | LV_3001-22_0_4_load_106 | 110 | 0.01701 | 0.0042631 | 0 | 0 |  | 1 | TRUE | wye
81 | LV_3001-22_0_4_load_107 | 111 | 0.015127 | 0.0037912 | 0 | 0 |  | 1 | TRUE | wye
82 | LV_3001-22_0_4_load_97 | 112 | 0.0015172 | 0.00038025 | 0 | 0 |  | 1 | TRUE | wye
83 | LV_3001-22_0_4_load_93 | 113 | 0.0058438 | 0.0014646 | 0 | 0 |  | 1 | TRUE | wye
84 | LV_3001-22_0_4_load_94 | 114 | 0.011758 | 0.0029469 | 0 | 0 |  | 1 | TRUE | wye
85 | LV_3001-22_0_4_load_114 | 115 | 0.009789 | 0.0024534 | 0 | 0 |  | 1 | TRUE | wye
86 | LV_3001-22_0_4_load_119 | 116 | 0.00023769 | 5.9571e-05 | 0 | 0 |  | 1 | TRUE | wye
87 | LV_3001-22_0_4_load_109 | 117 | 0.002552 | 0.0006396 | 0 | 0 |  | 1 | TRUE | wye
88 | LV_3001-22_0_4_load_104 | 118 | 0.0032839 | 0.00082303 | 0 | 0 |  | 1 | TRUE | wye
89 | LV_3001-22_0_4_load_113 | 119 | 0.0030315 | 0.00075976 | 0 | 0 |  | 1 | TRUE | wye
90 | LV_3001-22_0_4_load_123 | 120 | 0.0026527 | 0.00066484 | 0 | 0 |  | 1 | TRUE | wye
91 | LV_3001-22_0_4_load_120 | 121 | 0.0001928 | 4.832e-05 | 0 | 0 |  | 1 | TRUE | wye
92 | LV_3001-22_0_4_load_124 | 123 | 0.00022269 | 5.5811e-05 | 0 | 0 |  | 1 | TRUE | wye
93 | LV_3001-22_0_4_load_129 | 125 | 0.00034968 | 8.7639e-05 | 0 | 0 |  | 1 | TRUE | wye

## ext_grid
| name | bus | vm_pu | va_degree | slack_weight | in_service
0 |  | 27 | 1 | 0 | 1 | TRUE

## line
| name | std_type | from_bus | to_bus | length_km | r_ohm_per_km | x_ohm_per_km | c_nf_per_km | g_us_per_km | max_i_ka | df | parallel | type | in_service
0 | LV_3001-22_0_4_line_0 |  | 0 | 1 | 0.058236 | 0.125 | 0.08 | 261 | 0 | 0.364 | 1 | 2 | cs | TRUE
1 | LV_3001-22_0_4_line_1 |  | 0 | 2 | 0.022509 | 0.125 | 0.08 | 261 | 0 | 0.364 | 1 | 2 | cs | TRUE
2 | LV_3001-22_0_4_line_2 |  | 1 | 3 | 0.010579 | 0.125 | 0.08 | 261 | 0 | 0.364 | 1 | 2 | cs | TRUE
3 | LV_3001-22_0_4_line_3 |  | 2 | 4 | 0.003883 | 0.125 | 0.08 | 261 | 0 | 0.364 | 1 | 1 | cs | TRUE
4 | LV_3001-22_0_4_line_4 |  | 2 | 5 | 0.029915 | 0.125 | 0.08 | 261 | 0 | 0.364 | 1 | 2 | cs | TRUE
5 | LV_3001-22_0_4_line_5 |  | 3 | 6 | 0.015281 | 0.125 | 0.08 | 261 | 0 | 0.364 | 1 | 1 | cs | TRUE
6 | LV_3001-22_0_4_line_6 |  | 3 | 7 | 0.023568 | 0.125 | 0.08 | 261 | 0 | 0.364 | 1 | 2 | cs | TRUE
7 | LV_3001-22_0_4_line_7 |  | 4 | 8 | 0.0053243 | 0.125 | 0.08 | 261 | 0 | 0.364 | 1 | 1 | cs | TRUE
8 | LV_3001-22_0_4_line_8 |  | 4 | 9 | 0.015175 | 0.125 | 0.08 | 261 | 0 | 0.364 | 1 | 1 | cs | TRUE
9 | LV_3001-22_0_4_line_9 |  | 5 | 10 | 0.021158 | 0.125 | 0.08 | 261 | 0 | 0.364 | 1 | 2 | cs | TRUE
10 | LV_3001-22_0_4_line_10 |  | 6 | 15 | 0.031714 | 0.125 | 0.08 | 261 | 0 | 0.364 | 1 | 1 | cs | TRUE
11 | LV_3001-22_0_4_line_11 |  | 6 | 16 | 0.0088221 | 0.125 | 0.08 | 261 | 0 | 0.364 | 1 | 1 | cs | TRUE
12 | LV_3001-22_0_4_line_12 |  | 7 | 17 | 0.011627 | 0.125 | 0.08 | 261 | 0 | 0.364 | 1 | 2 | cs | TRUE
13 | LV_3001-22_0_4_line_13 |  | 10 | 18 | 0.01271 | 0.125 | 0.08 | 261 | 0 | 0.364 | 1 | 2 | cs | TRUE
14 | LV_3001-22_0_4_line_14 |  | 11 | 12 | 0.004112 | 0.125 | 0.08 | 261 | 0 | 0.364 | 1 | 2 | cs | TRUE
15 | LV_3001-22_0_4_line_15 |  | 11 | 13 | 0.018831 | 0.125 | 0.08 | 261 | 0 | 0.364 | 1 | 1 | cs | TRUE
16 | LV_3001-22_0_4_line_16 |  | 11 | 14 | 0.0066647 | 0.125 | 0.08 | 261 | 0 | 0.364 | 1 | 2 | cs | TRUE
17 | LV_3001-22_0_4_line_17 |  | 12 | 19 | 0.046567 | 0.125 | 0.08 | 261 | 0 | 0.364 | 1 | 1 | cs | TRUE
18 | LV_3001-22_0_4_line_18 |  | 12 | 20 | 0.039714 | 0.125 | 0.08 | 261 | 0 | 0.364 | 1 | 2 | cs | TRUE
19 | LV_3001-22_0_4_line_19 |  | 13 | 21 | 0.012424 | 0.125 | 0.08 | 261 | 0 | 0.364 | 1 | 1 | cs | TRUE
20 | LV_3001-22_0_4_line_20 |  | 14 | 22 | 0.017265 | 0.125 | 0.08 | 261 | 0 | 0.364 | 1 | 2 | cs | TRUE
21 | LV_3001-22_0_4_line_21 |  | 15 | 23 | 0.0061482 | 0.125 | 0.08 | 261 | 0 | 0.364 | 1 | 1 | cs | TRUE
22 | LV_3001-22_0_4_line_22 |  | 16 | 24 | 0.014521 | 0.125 | 0.08 | 261 | 0 | 0.364 | 1 | 1 | cs | TRUE
23 | LV_3001-22_0_4_line_23 |  | 17 | 25 | 0.01579 | 0.125 | 0.08 | 261 | 0 | 0.364 | 1 | 2 | cs | TRUE
24 | LV_3001-22_0_4_line_24 |  | 18 | 30 | 0.012662 | 0.125 | 0.08 | 261 | 0 | 0.364 | 1 | 2 | cs | TRUE
25 | LV_3001-22_0_4_line_25 |  | 20 | 31 | 0.017944 | 0.125 | 0.08 | 261 | 0 | 0.364 | 1 | 1 | cs | TRUE
26 | LV_3001-22_0_4_line_26 |  | 20 | 26 | 0.042355 | 0.125 | 0.08 | 261 | 0 | 0.364 | 1 | 2 | cs | TRUE
27 | LV_3001-22_0_4_line_27 |  | 21 | 32 | 0.024287 | 0.125 | 0.08 | 261 | 0 | 0.364 | 1 | 1 | cs | TRUE
28 | LV_3001-22_0_4_line_28 |  | 22 | 33 | 0.016533 | 0.125 | 0.08 | 261 | 0 | 0.364 | 1 | 2 | cs | TRUE
29 | LV_3001-22_0_4_line_29 |  | 23 | 58 | 0.029189 | 0.125 | 0.08 | 261 | 0 | 0.364 | 1 | 1 | cs | TRUE
30 | LV_3001-22_0_4_line_30 |  | 24 | 36 | 0.0099414 | 0.125 | 0.08 | 261 | 0 | 0.364 | 1 | 1 | cs | TRUE
31 | LV_3001-22_0_4_line_31 |  | 25 | 119 | 0.0022417 | 0.125 | 0.08 | 261 | 0 | 0.364 | 1 | 2 | cs | TRUE
32 | LV_3001-22_0_4_line_32 |  | 26 | 27 | 0.010402 | 0.125 | 0.08 | 261 | 0 | 0.364 | 1 | 2 | cs | TRUE
33 | LV_3001-22_0_4_line_33 |  | 27 | 76 | 0.10003 | 0.125 | 0.08 | 261 | 0 | 0.364 | 1 | 1 | cs | TRUE
34 | LV_3001-22_0_4_line_34 |  | 27 | 74 | 0.034884 | 0.125 | 0.08 | 261 | 0 | 0.364 | 1 | 1 | cs | TRUE
35 | LV_3001-22_0_4_line_35 |  | 28 | 29 | 0.0087917 | 0.125 | 0.08 | 261 | 0 | 0.364 | 1 | 1 | cs | TRUE
36 | LV_3001-22_0_4_line_36 |  | 28 | 30 | 0.004554 | 0.125 | 0.08 | 261 | 0 | 0.364 | 1 | 1 | cs | TRUE
37 | LV_3001-22_0_4_line_37 |  | 29 | 55 | 0.015908 | 0.125 | 0.08 | 261 | 0 | 0.364 | 1 | 1 | cs | TRUE
38 | LV_3001-22_0_4_line_38 |  | 30 | 53 | 0.0136 | 0.125 | 0.08 | 261 | 0 | 0.364 | 1 | 1 | cs | TRUE
39 | LV_3001-22_0_4_line_39 |  | 31 | 82 | 0.029178 | 0.125 | 0.08 | 261 | 0 | 0.364 | 1 | 1 | cs | TRUE
40 | LV_3001-22_0_4_line_40 |  | 32 | 102 | 0.013531 | 0.125 | 0.08 | 261 | 0 | 0.364 | 1 | 1 | cs | TRUE
41 | LV_3001-22_0_4_line_41 |  | 33 | 118 | 0.0052173 | 0.125 | 0.08 | 261 | 0 | 0.364 | 1 | 2 | cs | TRUE
42 | LV_3001-22_0_4_line_42 |  | 34 | 35 | 0.010464 | 0.125 | 0.08 | 261 | 0 | 0.364 | 1 | 1 | cs | TRUE
43 | LV_3001-22_0_4_line_43 |  | 34 | 36 | 0.0038272 | 0.125 | 0.08 | 261 | 0 | 0.364 | 1 | 1 | cs | TRUE
44 | LV_3001-22_0_4_line_44 |  | 35 | 37 | 0.021194 | 0.125 | 0.08 | 261 | 0 | 0.364 | 1 | 1 | cs | TRUE
45 | LV_3001-22_0_4_line_45 |  | 37 | 38 | 0.013886 | 0.125 | 0.08 | 261 | 0 | 0.364 | 1 | 1 | cs | TRUE
46 | LV_3001-22_0_4_line_46 |  | 38 | 39 | 0.027581 | 0.125 | 0.08 | 261 | 0 | 0.364 | 1 | 1 | cs | TRUE
47 | LV_3001-22_0_4_line_47 |  | 40 | 41 | 0.037522 | 0.125 | 0.08 | 261 | 0 | 0.364 | 1 | 1 | cs | TRUE
48 | LV_3001-22_0_4_line_48 |  | 40 | 42 | 0.19464 | 0.125 | 0.08 | 261 | 0 | 0.364 | 1 | 1 | cs | TRUE
49 | LV_3001-22_0_4_line_49 |  | 41 | 43 | 0.00726 | 0.125 | 0.08 | 261 | 0 | 0.364 | 1 | 1 | cs | TRUE
50 | LV_3001-22_0_4_line_50 |  | 42 | 44 | 0.027386 | 0.125 | 0.08 | 261 | 0 | 0.364 | 1 | 1 | cs | TRUE
51 | LV_3001-22_0_4_line_51 |  | 43 | 46 | 0.0055261 | 0.125 | 0.08 | 261 | 0 | 0.364 | 1 | 1 | cs | TRUE
52 | LV_3001-22_0_4_line_52 |  | 43 | 47 | 0.12112 | 0.125 | 0.08 | 261 | 0 | 0.364 | 1 | 1 | cs | TRUE
53 | LV_3001-22_0_4_line_53 |  | 44 | 45 | 0.031202 | 0.125 | 0.08 | 261 | 0 | 0.364 | 1 | 1 | cs | TRUE
54 | LV_3001-22_0_4_line_54 |  | 46 | 48 | 0.040232 | 0.125 | 0.08 | 261 | 0 | 0.364 | 1 | 1 | cs | TRUE
55 | LV_3001-22_0_4_line_55 |  | 47 | 49 | 0.027371 | 0.125 | 0.08 | 261 | 0 | 0.364 | 1 | 1 | cs | TRUE
56 | LV_3001-22_0_4_line_56 |  | 47 | 50 | 0.015275 | 0.125 | 0.08 | 261 | 0 | 0.364 | 1 | 1 | cs | TRUE
57 | LV_3001-22_0_4_line_57 |  | 49 | 51 | 8.7409e-05 | 0.125 | 0.08 | 261 | 0 | 0.364 | 1 | 1 | cs | TRUE
58 | LV_3001-22_0_4_line_58 |  | 50 | 52 | 0.022554 | 0.125 | 0.08 | 261 | 0 | 0.364 | 1 | 1 | cs | TRUE
59 | LV_3001-22_0_4_line_59 |  | 52 | 57 | 0.013456 | 0.125 | 0.08 | 261 | 0 | 0.364 | 1 | 1 | cs | TRUE
60 | LV_3001-22_0_4_line_60 |  | 53 | 54 | 0.002258 | 0.125 | 0.08 | 261 | 0 | 0.364 | 1 | 1 | cs | TRUE
61 | LV_3001-22_0_4_line_61 |  | 54 | 56 | 0.0027586 | 0.125 | 0.08 | 261 | 0 | 0.364 | 1 | 1 | cs | TRUE
62 | LV_3001-22_0_4_line_62 |  | 56 | 83 | 0.0033634 | 0.125 | 0.08 | 261 | 0 | 0.364 | 1 | 1 | cs | TRUE
63 | LV_3001-22_0_4_line_63 |  | 57 | 84 | 0.014943 | 0.125 | 0.08 | 261 | 0 | 0.364 | 1 | 1 | cs | TRUE
64 | LV_3001-22_0_4_line_64 |  | 58 | 62 | 0.017073 | 0.125 | 0.08 | 261 | 0 | 0.364 | 1 | 1 | cs | TRUE
65 | LV_3001-22_0_4_line_65 |  | 59 | 60 | 0.011692 | 0.125 | 0.08 | 261 | 0 | 0.364 | 1 | 1 | cs | TRUE
66 | LV_3001-22_0_4_line_66 |  | 59 | 61 | 0.024531 | 0.125 | 0.08 | 261 | 0 | 0.364 | 1 | 1 | cs | TRUE
67 | LV_3001-22_0_4_line_67 |  | 61 | 62 | 0.009371 | 0.125 | 0.08 | 261 | 0 | 0.364 | 1 | 1 | cs | TRUE
68 | LV_3001-22_0_4_line_68 |  | 63 | 64 | 0.13156 | 0.125 | 0.08 | 261 | 0 | 0.364 | 1 | 1 | cs | TRUE
69 | LV_3001-22_0_4_line_69 |  | 63 | 65 | 0.11871 | 0.125 | 0.08 | 261 | 0 | 0.364 | 1 | 1 | cs | TRUE
70 | LV_3001-22_0_4_line_70 |  | 64 | 66 | 0.15952 | 0.125 | 0.08 | 261 | 0 | 0.364 | 1 | 1 | cs | TRUE
71 | LV_3001-22_0_4_line_71 |  | 65 | 67 | 0.017214 | 0.125 | 0.08 | 261 | 0 | 0.364 | 1 | 1 | cs | TRUE
72 | LV_3001-22_0_4_line_72 |  | 66 | 68 | 0.015159 | 0.125 | 0.08 | 261 | 0 | 0.364 | 1 | 1 | cs | TRUE
73 | LV_3001-22_0_4_line_73 |  | 67 | 69 | 0.056523 | 0.125 | 0.08 | 261 | 0 | 0.364 | 1 | 1 | cs | TRUE
74 | LV_3001-22_0_4_line_74 |  | 68 | 70 | 0.067977 | 0.125 | 0.08 | 261 | 0 | 0.364 | 1 | 1 | cs | TRUE
75 | LV_3001-22_0_4_line_75 |  | 69 | 73 | 0.047631 | 0.125 | 0.08 | 261 | 0 | 0.364 | 1 | 1 | cs | TRUE
76 | LV_3001-22_0_4_line_76 |  | 70 | 75 | 0.013723 | 0.125 | 0.08 | 261 | 0 | 0.364 | 1 | 1 | cs | TRUE
77 | LV_3001-22_0_4_line_77 |  | 71 | 72 | 0.035756 | 0.125 | 0.08 | 261 | 0 | 0.364 | 1 | 1 | cs | TRUE
78 | LV_3001-22_0_4_line_78 |  | 72 | 108 | 0.035844 | 0.125 | 0.08 | 261 | 0 | 0.364 | 1 | 1 | cs | TRUE
79 | LV_3001-22_0_4_line_79 |  | 74 | 75 | 0.029139 | 0.125 | 0.08 | 261 | 0 | 0.364 | 1 | 1 | cs | TRUE
80 | LV_3001-22_0_4_line_80 |  | 76 | 77 | 0.0016111 | 0.125 | 0.08 | 261 | 0 | 0.364 | 1 | 1 | cs | TRUE
81 | LV_3001-22_0_4_line_81 |  | 77 | 78 | 0.010016 | 0.125 | 0.08 | 261 | 0 | 0.364 | 1 | 1 | cs | TRUE
82 | LV_3001-22_0_4_line_82 |  | 78 | 81 | 0.0038858 | 0.125 | 0.08 | 261 | 0 | 0.364 | 1 | 1 | cs | TRUE
83 | LV_3001-22_0_4_line_83 |  | 79 | 80 | 0.015211 | 0.125 | 0.08 | 261 | 0 | 0.364 | 1 | 1 | cs | TRUE
84 | LV_3001-22_0_4_line_84 |  | 80 | 107 | 0.0038568 | 0.125 | 0.08 | 261 | 0 | 0.364 | 1 | 1 | cs | TRUE
85 | LV_3001-22_0_4_line_85 |  | 80 | 106 | 0.013482 | 0.125 | 0.08 | 261 | 0 | 0.364 | 1 | 1 | cs | TRUE
86 | LV_3001-22_0_4_line_86 |  | 81 | 113 | 0.025581 | 0.125 | 0.08 | 261 | 0 | 0.364 | 1 | 1 | cs | TRUE
87 | LV_3001-22_0_4_line_87 |  | 81 | 114 | 0.015511 | 0.125 | 0.08 | 261 | 0 | 0.364 | 1 | 1 | cs | TRUE
88 | LV_3001-22_0_4_line_88 |  | 82 | 103 | 0.001062 | 0.125 | 0.08 | 261 | 0 | 0.364 | 1 | 1 | cs | TRUE
89 | LV_3001-22_0_4_line_89 |  | 83 | 84 | 0.0094708 | 0.125 | 0.08 | 261 | 0 | 0.364 | 1 | 1 | cs | TRUE
90 | LV_3001-22_0_4_line_90 |  | 85 | 86 | 0.02739 | 0.125 | 0.08 | 261 | 0 | 0.364 | 1 | 1 | cs | TRUE
91 | LV_3001-22_0_4_line_91 |  | 85 | 87 | 0.015092 | 0.125 | 0.08 | 261 | 0 | 0.364 | 1 | 1 | cs | TRUE
92 | LV_3001-22_0_4_line_92 |  | 86 | 88 | 0.00050164 | 0.125 | 0.08 | 261 | 0 | 0.364 | 1 | 1 | cs | TRUE
93 | LV_3001-22_0_4_line_93 |  | 87 | 89 | 0.018395 | 0.125 | 0.08 | 261 | 0 | 0.364 | 1 | 1 | cs | TRUE
94 | LV_3001-22_0_4_line_94 |  | 88 | 90 | 0.04802 | 0.125 | 0.08 | 261 | 0 | 0.364 | 1 | 1 | cs | TRUE
95 | LV_3001-22_0_4_line_95 |  | 89 | 91 | 0.009354 | 0.125 | 0.08 | 261 | 0 | 0.364 | 1 | 1 | cs | TRUE
96 | LV_3001-22_0_4_line_96 |  | 89 | 92 | 0.00463 | 0.125 | 0.08 | 261 | 0 | 0.364 | 1 | 1 | cs | TRUE
97 | LV_3001-22_0_4_line_97 |  | 89 | 93 | 0.012977 | 0.125 | 0.08 | 261 | 0 | 0.364 | 1 | 1 | cs | TRUE
98 | LV_3001-22_0_4_line_98 |  | 90 | 94 | 0.003483 | 0.125 | 0.08 | 261 | 0 | 0.364 | 1 | 1 | cs | TRUE
99 | LV_3001-22_0_4_line_99 |  | 91 | 95 | 0.004321 | 0.125 | 0.08 | 261 | 0 | 0.364 | 1 | 1 | cs | TRUE
100 | LV_3001-22_0_4_line_100 |  | 91 | 96 | 0.017083 | 0.125 | 0.08 | 261 | 0 | 0.364 | 1 | 1 | cs | TRUE
101 | LV_3001-22_0_4_line_101 |  | 92 | 97 | 0.0057486 | 0.125 | 0.08 | 261 | 0 | 0.364 | 1 | 1 | cs | TRUE
102 | LV_3001-22_0_4_line_102 |  | 93 | 98 | 0.016885 | 0.125 | 0.08 | 261 | 0 | 0.364 | 1 | 1 | cs | TRUE
103 | LV_3001-22_0_4_line_103 |  | 94 | 99 | 0.049501 | 0.125 | 0.08 | 261 | 0 | 0.364 | 1 | 1 | cs | TRUE
104 | LV_3001-22_0_4_line_104 |  | 95 | 100 | 0.004269 | 0.125 | 0.08 | 261 | 0 | 0.364 | 1 | 1 | cs | TRUE
105 | LV_3001-22_0_4_line_105 |  | 95 | 101 | 0.022638 | 0.125 | 0.08 | 261 | 0 | 0.364 | 1 | 1 | cs | TRUE
106 | LV_3001-22_0_4_line_106 |  | 98 | 102 | 0.014957 | 0.125 | 0.08 | 261 | 0 | 0.364 | 1 | 1 | cs | TRUE
107 | LV_3001-22_0_4_line_107 |  | 99 | 120 | 0.010835 | 0.125 | 0.08 | 261 | 0 | 0.364 | 1 | 1 | cs | TRUE
108 | LV_3001-22_0_4_line_108 |  | 101 | 112 | 0.024578 | 0.125 | 0.08 | 261 | 0 | 0.364 | 1 | 1 | cs | TRUE
109 | LV_3001-22_0_4_line_109 |  | 103 | 104 | 0.0079086 | 0.125 | 0.08 | 261 | 0 | 0.364 | 1 | 1 | cs | TRUE
110 | LV_3001-22_0_4_line_110 |  | 104 | 105 | 0.071292 | 0.125 | 0.08 | 261 | 0 | 0.364 | 1 | 1 | cs | TRUE
111 | LV_3001-22_0_4_line_111 |  | 104 | 106 | 0.041152 | 0.125 | 0.08 | 261 | 0 | 0.364 | 1 | 1 | cs | TRUE
112 | LV_3001-22_0_4_line_112 |  | 107 | 117 | 0.052116 | 0.125 | 0.08 | 261 | 0 | 0.364 | 1 | 1 | cs | TRUE
113 | LV_3001-22_0_4_line_113 |  | 108 | 109 | 0.032197 | 0.125 | 0.08 | 261 | 0 | 0.364 | 1 | 1 | cs | TRUE
114 | LV_3001-22_0_4_line_114 |  | 109 | 110 | 0.0056339 | 0.125 | 0.08 | 261 | 0 | 0.364 | 1 | 1 | cs | TRUE
115 | LV_3001-22_0_4_line_115 |  | 110 | 111 | 0.0044324 | 0.125 | 0.08 | 261 | 0 | 0.364 | 1 | 1 | cs | TRUE
116 | LV_3001-22_0_4_line_116 |  | 111 | 113 | 0.029224 | 0.125 | 0.08 | 261 | 0 | 0.364 | 1 | 1 | cs | TRUE
117 | LV_3001-22_0_4_line_117 |  | 114 | 115 | 0.00024274 | 0.125 | 0.08 | 261 | 0 | 0.364 | 1 | 1 | cs | TRUE
118 | LV_3001-22_0_4_line_118 |  | 115 | 116 | 0.021651 | 0.125 | 0.08 | 261 | 0 | 0.364 | 1 | 1 | cs | TRUE
119 | LV_3001-22_0_4_line_119 |  | 116 | 121 | 0.036323 | 0.125 | 0.08 | 261 | 0 | 0.364 | 1 | 1 | cs | TRUE
120 | LV_3001-22_0_4_line_120 |  | 118 | 119 | 0.021832 | 0.125 | 0.08 | 261 | 0 | 0.364 | 1 | 2 | cs | TRUE
121 | LV_3001-22_0_4_line_121 |  | 121 | 122 | 0.053147 | 0.125 | 0.08 | 261 | 0 | 0.364 | 1 | 1 | cs | TRUE
122 | LV_3001-22_0_4_line_122 |  | 122 | 123 | 0.065653 | 0.125 | 0.08 | 261 | 0 | 0.364 | 1 | 1 | cs | TRUE
123 | LV_3001-22_0_4_line_123 |  | 123 | 124 | 0.063928 | 0.125 | 0.08 | 261 | 0 | 0.364 | 1 | 1 | cs | TRUE
124 | LV_3001-22_0_4_line_124 |  | 124 | 125 | 0.008377 | 0.125 | 0.08 | 261 | 0 | 0.364 | 1 | 1 | cs | TRUE

## trafo
| name | std_type | hv_bus | lv_bus | sn_mva | vn_hv_kv | vn_lv_kv | vk_percent | vkr_percent | pfe_kw | i0_percent | shift_degree | tap_side | tap_neutral | tap_min | tap_max | tap_step_percent | tap_step_degree | tap_pos | tap_phase_shifter | parallel | df | in_service
0 | LV_3001-22_0_4_trafo_50 | 0.63 MVA 20/0.4 kV | 126 | 27 | 0.63 | 20 | 0.4 | 6 | 1.206 | 1.65 | 0.2619 | 150 | hv | 0 | -2 | 2 | 2.5 | 0 | 0 | FALSE | 1 | 1 | TRUE

## line_geodata
| x0 | y0 | x1 | y1 | x2 | y2 | x3 | y3 | x4 | y4 | x5 | y5 | x6 | y6 | x7 | y7 | x8 | y8 | x9 | y9 | x10 | y10 | x11 | y11 | x12 | y12
0 | 2738207.6144 | 1250776.3854 | 2738203.903 | 1250776.8548 | 2738201.4282 | 1250777.7312 | 2738196.7199 | 1250780.7909 | 2738193.1257 | 1250782.3863 | 2738188.7597 | 1250783.3966 | 2738186.7598 | 1250783.9838 | 2738182.2516 | 1250785.9138 | 2738175.4542 | 1250790.1481 | 2738172.0411 | 1250803.7254 | 2738170.884 | 1250808.3249 | 2738170.0377 | 1250812.231 | 2738170.0156 | 1250812.3333
1 | 2738187.9634 | 1250768.3309 | 2738188.9253 | 1250771.1225 | 2738190.7431 | 1250772.1881 | 2738197.7127 | 1250773.196 | 2738204.5153 | 1250775.5345 | 2738207.6144 | 1250776.3854
2 | 2738168.1315 | 1250822.7184 | 2738168.2087 | 1250820.7072 | 2738170.0156 | 1250812.3333
3 | 2738187.9634 | 1250768.3309 | 2738186.8419 | 1250764.6124
4 | 2738187.9634 | 1250768.3309 | 2738196.1289 | 1250765.6633 | 2738216.4952 | 1250759.3422
5 | 2738168.1315 | 1250822.7184 | 2738183.451 | 1250823.1871
6 | 2738168.1315 | 1250822.7184 | 2738166.4939 | 1250822.669 | 2738148.489 | 1250824.6622 | 2738144.7222 | 1250825.2645
7 | 2738186.8419 | 1250764.6124 | 2738181.7875 | 1250766.2862
8 | 2738186.8419 | 1250764.6124 | 2738194.1558 | 1250762.1918 | 2738201.218 | 1250759.7561
9 | 2738236.2834 | 1250751.9976 | 2738229.022 | 1250755.4543 | 2738216.4952 | 1250759.3422
10 | 2738183.451 | 1250823.1871 | 2738183.2827 | 1250838.8086 | 2738182.33 | 1250843.7131 | 2738178.4193 | 1250847.2251 | 2738173.1388 | 1250849.7171
11 | 2738183.451 | 1250823.1871 | 2738192.2681 | 1250823.483
12 | 2738133.2412 | 1250827.1001 | 2738144.7222 | 1250825.2645
13 | 2738247.5527 | 1250746.1394 | 2738242.5622 | 1250749.0087 | 2738236.2834 | 1250751.9976
14 | 2738048.6474 | 1250847.579 | 2738051.7794 | 1250850.2544
15 | 2738051.7794 | 1250850.2544 | 2738039.9588 | 1250864.9137
16 | 2738051.7794 | 1250850.2544 | 2738052.6115 | 1250850.841 | 2738057.6831 | 1250848.3583
17 | 2738048.6474 | 1250847.579 | 2738025.8964 | 1250875.319 | 2738019.0428 | 1250883.5243
18 | 2738048.6474 | 1250847.579 | 2738063.6026 | 1250829.9779 | 2738076.1897 | 1250819.05
19 | 2738032.1602 | 1250874.5851 | 2738039.9588 | 1250864.9137
20 | 2738057.6831 | 1250848.3583 | 2738065.9264 | 1250844.323 | 2738073.6946 | 1250842.0744
21 | 2738173.1388 | 1250849.7171 | 2738167.5786 | 1250852.3409
22 | 2738205.6874 | 1250828.203 | 2738199.7311 | 1250824.8794 | 2738196.5055 | 1250823.6252 | 2738192.2681 | 1250823.483
23 | 2738133.2412 | 1250827.1001 | 2738126.0896 | 1250828.2434 | 2738117.9263 | 1250830.7787
24 | 2738258.53 | 1250739.8283 | 2738247.5527 | 1250746.1394
25 | 2738076.1897 | 1250819.05 | 2738069.8879 | 1250816.9346 | 2738064.2043 | 1250818.7483 | 2738059.607 | 1250821.4474
26 | 2738110.6298 | 1250794.2965 | 2738092.5308 | 1250806.4748 | 2738076.1897 | 1250819.05
27 | 2738032.1602 | 1250874.5851 | 2738030.0203 | 1250877.239 | 2738016.7112 | 1250893.3246
28 | 2738089.9335 | 1250839.174 | 2738087.1112 | 1250839.7123 | 2738077.909 | 1250840.8545 | 2738073.6946 | 1250842.0744
29 | 2738167.5786 | 1250852.3409 | 2738162.0936 | 1250854.9294 | 2738160.2182 | 1250856.3314 | 2738150.4264 | 1250867.2131 | 2738148.9101 | 1250868.4344 | 2738145.2381 | 1250870.4661
30 | 2738205.6874 | 1250828.203 | 2738214.3687 | 1250833.0473
31 | 2738115.7854 | 1250831.4436 | 2738117.9263 | 1250830.7787
32 | 2738110.6298 | 1250794.2965 | 2738108.8899 | 1250791.1864 | 2738106.7532 | 1250784.6862
33 | 2738106.7532 | 1250784.6862 | 2738107.3947 | 1250780.1748 | 2738109.3636 | 1250777.6739 | 2738145.2137 | 1250758.5364 | 2738169.6602 | 1250746.8511 | 2738186.9031 | 1250735.1312 | 2738189.653 | 1250732.638
34 | 2738106.7532 | 1250784.6862 | 2738095.0821 | 1250786.1267 | 2738072.0302 | 1250787.9543
35 | 2738255.806 | 1250736.1725 | 2738262.7193 | 1250730.7411
36 | 2738255.806 | 1250736.1725 | 2738258.53 | 1250739.8283
37 | 2738275.2285 | 1250720.9135 | 2738262.7193 | 1250730.7411
38 | 2738258.53 | 1250739.8283 | 2738263.4935 | 1250746.2166 | 2738266.3122 | 1250749.0516 | 2738267.7676 | 1250749.4637
39 | 2738034.4454 | 1250836.22 | 2738059.607 | 1250821.4474
40 | 2738016.7112 | 1250893.3246 | 2738011.7124 | 1250899.3662 | 2738007.8308 | 1250903.5262
41 | 2738089.9335 | 1250839.174 | 2738095.0585 | 1250838.1966
42 | 2738217.7703 | 1250834.7945 | 2738219.86 | 1250835.7476 | 2738222.9483 | 1250836.0866 | 2738227.8449 | 1250834.8078
43 | 2738217.7703 | 1250834.7945 | 2738216.2882 | 1250834.1184 | 2738214.3687 | 1250833.0473
44 | 2738227.8449 | 1250834.8078 | 2738232.6816 | 1250833.5447 | 2738242.895 | 1250832.1149 | 2738248.7725 | 1250832.3464
45 | 2738248.7725 | 1250832.3464 | 2738256.076 | 1250832.634 | 2738262.6107 | 1250833.3779
46 | 2738290.0149 | 1250836.4977 | 2738262.6107 | 1250833.3779
47 | 2738351.4179 | 1250772.2257 | 2738350.942 | 1250774.1719 | 2738359.4729 | 1250791.7427 | 2738365.6225 | 1250806.4991
48 | 2738365.6225 | 1250806.4991 | 2738448.7092 | 1250982.5131
49 | 2738346.1467 | 1250767.376 | 2738347.5182 | 1250769.4432 | 2738351.4179 | 1250772.2257
50 | 2738448.7092 | 1250982.5131 | 2738458.9176 | 1250979.6712 | 2738472.766 | 1250975.8579 | 2738474.9833 | 1250974.8747
51 | 2738346.1467 | 1250767.376 | 2738344.6097 | 1250769.809 | 2738344.8123 | 1250772.4495
52 | 2738335.5213 | 1250736.6553 | 2738349.0763 | 1250731.8451 | 2738362.7612 | 1250727.9387 | 2738381.4523 | 1250719.8677 | 2738385.5332 | 1250720.7193 | 2738361.0694 | 1250736.6739 | 2738353.2443 | 1250742.5411 | 2738346.6767 | 1250749.2161 | 2738343.4323 | 1250756.8474 | 2738343.2054 | 1250762.3582 | 2738344.9717 | 1250765.6247 | 2738346.1467 | 1250767.376
53 | 2738502.9417 | 1250961.0494 | 2738483.7011 | 1250971.0089 | 2738474.9833 | 1250974.8747
54 | 2738355.6052 | 1250810.5364 | 2738356.1516 | 1250802.0191 | 2738353.902 | 1250794.5486 | 2738344.8123 | 1250772.4495
55 | 2738335.5213 | 1250736.6553 | 2738327.0903 | 1250741.3072 | 2738322.1871 | 1250746.8868 | 2738316.2612 | 1250755.328
56 | 2738329.8222 | 1250723.2878 | 2738330.5635 | 1250723.5609 | 2738332.6252 | 1250725.1772 | 2738334.5061 | 1250734.2071 | 2738335.5213 | 1250736.6553
57 | 2738316.211 | 1250755.3996 | 2738316.2612 | 1250755.328
58 | 2738329.8222 | 1250723.2878 | 2738329.4253 | 1250723.1451 | 2738328.2796 | 1250722.729 | 2738327.291 | 1250722.3723 | 2738322.7802 | 1250722.4671 | 2738316.3813 | 1250724.5085 | 2738308.6392 | 1250728.3293
59 | 2738296.357 | 1250733.8041 | 2738302.9118 | 1250731.1558 | 2738308.6392 | 1250728.3293
60 | 2738267.7676 | 1250749.4637 | 2738267.7676 | 1250749.4637 | 2738269.2993 | 1250748.8767 | 2738269.8213 | 1250748.5464
61 | 2738272.1524 | 1250747.0714 | 2738269.8213 | 1250748.5464
62 | 2738272.1524 | 1250747.0714 | 2738274.9946 | 1250745.2729 | 2738274.9946 | 1250745.2729
63 | 2738296.357 | 1250733.8041 | 2738290.0044 | 1250736.3706 | 2738282.5955 | 1250739.6229
64 | 2738130.4988 | 1250879.07 | 2738136.5468 | 1250875.2747 | 2738145.2381 | 1250870.4661
65 | 2738101.7824 | 1250897.0903 | 2738098.7326 | 1250899.0041 | 2738092.1883 | 1250903.7628
66 | 2738122.5613 | 1250884.051 | 2738101.7824 | 1250897.0903
67 | 2738130.4988 | 1250879.07 | 2738122.5613 | 1250884.051
68 | 2737958.7147 | 1250634.5229 | 2737956.6811 | 1250603.1691 | 2737951.1246 | 1250593.6867 | 2737940.417 | 1250584.8738 | 2737923.3894 | 1250578.9276 | 2737882.1853 | 1250575.3323 | 2737866.6184 | 1250572.1673
69 | 2737824.0514 | 1250463.589 | 2737830.8295 | 1250482.2526 | 2737835.1273 | 1250495.8539 | 2737840.9703 | 1250511.8599 | 2737852.2121 | 1250523.3653 | 2737858.5102 | 1250536.0345 | 2737860.1435 | 1250547.95 | 2737862.9459 | 1250564.4748 | 2737866.6184 | 1250572.1673
70 | 2737948.4805 | 1250773.9569 | 2737937.2736 | 1250768.4355 | 2737926.0162 | 1250759.899 | 2737923.895 | 1250755.6457 | 2737923.3945 | 1250751.1966 | 2737924.6087 | 1250745.1082 | 2737928.068 | 1250737.3038 | 2737937.3172 | 1250721.1821 | 2737947.2814 | 1250697.0585 | 2737956.1548 | 1250671.7864 | 2737958.8509 | 1250652.9875 | 2737958.7147 | 1250634.5229
71 | 2737824.0514 | 1250463.589 | 2737839.3467 | 1250455.6908
72 | 2737962.4639 | 1250779.9101 | 2737948.4805 | 1250773.9569
73 | 2737890.2985 | 1250431.2447 | 2737854.613 | 1250447.8075 | 2737839.3467 | 1250455.6908
74 | 2737962.4639 | 1250779.9101 | 2737984.7211 | 1250782.108 | 2737994.9976 | 1250784.4495 | 2738010.5926 | 1250788.0047 | 2738024.3215 | 1250790.2932 | 2738028.6159 | 1250790.0819 | 2738029.4582 | 1250789.9172
75 | 2737890.2985 | 1250431.2447 | 2737909.8927 | 1250422.6705 | 2737935.5493 | 1250417.1556
76 | 2738029.4582 | 1250789.9172 | 2738037.9625 | 1250788.2535 | 2738042.9946 | 1250787.7513
77 | 2738047.0357 | 1250735.2191 | 2738079.6281 | 1250721.474 | 2738079.9833 | 1250721.3277
78 | 2738113.1246 | 1250707.6725 | 2738079.9833 | 1250721.3277
79 | 2738072.0302 | 1250787.9543 | 2738065.4918 | 1250788.4727 | 2738048.9838 | 1250787.1536 | 2738042.9946 | 1250787.7513
80 | 2738190.8465 | 1250731.5559 | 2738189.653 | 1250732.638
81 | 2738190.8465 | 1250731.5559 | 2738198.2668 | 1250724.8282
82 | 2738201.1455 | 1250722.2182 | 2738198.2668 | 1250724.8282
83 | 2737980.6458 | 1250870.1383 | 2737970.3634 | 1250858.9297
84 | 2737980.6458 | 1250870.1383 | 2737977.277 | 1250872.0162
85 | 2737980.6458 | 1250870.1383 | 2737992.0131 | 1250862.8889
86 | 2738201.1455 | 1250722.2182 | 2738195.5952 | 1250715.0822 | 2738183.1546 | 1250704.1821
87 | 2738201.1455 | 1250722.2182 | 2738215.2289 | 1250715.7188
88 | 2738034.4454 | 1250836.22 | 2738033.5296 | 1250836.7577
89 | 2738282.5955 | 1250739.6229 | 2738282.5955 | 1250739.6229 | 2738274.9946 | 1250745.2729
90 | 2737966.1351 | 1250965.889 | 2737959.4032 | 1250983.2252 | 2737957.131 | 1250991.7194
91 | 2737966.1351 | 1250965.889 | 2737968.883 | 1250958.8124 | 2737971.1913 | 1250951.6754
92 | 2737957.0013 | 1250992.204 | 2737957.131 | 1250991.7194
93 | 2737974.8342 | 1250933.8392 | 2737975.1063 | 1250935.1245 | 2737974.1809 | 1250942.4318 | 2737971.1913 | 1250951.6754
94 | 2737954.0936 | 1251039.6534 | 2737952.8232 | 1251030.6489 | 2737952.1612 | 1251022.437 | 2737954.6136 | 1251001.1301 | 2737957.0013 | 1250992.204
95 | 2737974.8342 | 1250933.8392 | 2737968.1269 | 1250940.3779
96 | 2737973.8598 | 1250929.3123 | 2737974.8342 | 1250933.8392
97 | 2737974.8342 | 1250933.8392 | 2737984.4525 | 1250925.1278
98 | 2737954.0936 | 1251039.6534 | 2737954.6478 | 1251043.0916
99 | 2737968.1269 | 1250940.3779 | 2737964.9946 | 1250937.3911
100 | 2737968.1269 | 1250940.3779 | 2737967.5784 | 1250940.9101 | 2737955.5472 | 1250951.935
101 | 2737973.8598 | 1250929.3123 | 2737977.9693 | 1250925.2926
102 | 2737984.4525 | 1250925.1278 | 2737996.9674 | 1250913.793
103 | 2737954.6478 | 1251043.0916 | 2737957.572 | 1251042.6927 | 2737963.1245 | 1251041.3095 | 2737969.6297 | 1251037.9246 | 2737973.6313 | 1251033.7472 | 2737981.9578 | 1251022.2083 | 2737986.4545 | 1251014.9285 | 2737988.0308 | 1251010.2639
104 | 2737964.9946 | 1250937.3911 | 2737962.1386 | 1250934.2106
105 | 2737964.9946 | 1250937.3911 | 2737948.384 | 1250952.7723
106 | 2738007.8308 | 1250903.5262 | 2738005.2529 | 1250906.2888 | 2737996.9674 | 1250913.793
107 | 2737991.4996 | 1250999.999 | 2737988.0308 | 1251010.2639
108 | 2737930.4876 | 1250969.6175 | 2737938.4824 | 1250961.9409 | 2737948.384 | 1250952.7723
109 | 2738026.7095 | 1250840.7618 | 2738033.5296 | 1250836.7577
110 | 2738026.7095 | 1250840.7618 | 2738019.4525 | 1250838.4796 | 2738002.1617 | 1250846.1284 | 2737992.8757 | 1250844.3883 | 2737985.3324 | 1250841.7547 | 2737980.1809 | 1250825.2752 | 2737986.8256 | 1250817.7026
111 | 2738026.7095 | 1250840.7618 | 2737992.0131 | 1250862.8889
112 | 2737931.8966 | 1250897.6404 | 2737953.5682 | 1250885.2329 | 2737977.277 | 1250872.0162
113 | 2738113.1246 | 1250707.6725 | 2738116.1839 | 1250706.412 | 2738144.4607 | 1250700.4989
114 | 2738150.0867 | 1250700.2005 | 2738144.4607 | 1250700.4989 | 2738144.4607 | 1250700.4989
115 | 2738154.5129 | 1250699.9657 | 2738150.0867 | 1250700.2005
116 | 2738154.5129 | 1250699.9657 | 2738161.4966 | 1250699.5952 | 2738174.3331 | 1250701.296 | 2738183.1546 | 1250704.1821
117 | 2738215.4493 | 1250715.6171 | 2738215.2289 | 1250715.7188
118 | 2738215.4493 | 1250715.6171 | 2738235.1075 | 1250706.545
119 | 2738235.1075 | 1250706.545 | 2738250.6004 | 1250699.3951 | 2738266.3763 | 1250688.3465
120 | 2738115.7854 | 1250831.4436 | 2738112.1004 | 1250832.5881 | 2738098.1786 | 1250837.6016 | 2738095.0585 | 1250838.1966
121 | 2738308.3867 | 1250655.8367 | 2738279.737 | 1250678.9895 | 2738266.3763 | 1250688.3465
122 | 2738308.3867 | 1250655.8367 | 2738243.1786 | 1250648.2084
123 | 2738190.3835 | 1250612.2108 | 2738193.5213 | 1250614.6417 | 2738203.3104 | 1250622.0212 | 2738243.1786 | 1250648.2084
124 | 2738190.3835 | 1250612.2108 | 2738185.6306 | 1250619.1174

## bus_geodata
| x | y | coords
0 | 2738207.6144 | 1250776.3854
1 | 2738170.0156 | 1250812.3333
2 | 2738187.9634 | 1250768.3309
3 | 2738168.1315 | 1250822.7184
4 | 2738186.8419 | 1250764.6124
5 | 2738216.4952 | 1250759.3422
6 | 2738183.451 | 1250823.1871
7 | 2738144.7222 | 1250825.2645
8 | 2738181.7875 | 1250766.2862
9 | 2738201.218 | 1250759.7561
10 | 2738236.2834 | 1250751.9976
11 | 2738051.7794 | 1250850.2544
12 | 2738048.6474 | 1250847.579
13 | 2738039.9588 | 1250864.9137
14 | 2738057.6831 | 1250848.3583
15 | 2738173.1388 | 1250849.7171
16 | 2738192.2681 | 1250823.483
17 | 2738133.2412 | 1250827.1001
18 | 2738247.5527 | 1250746.1394
19 | 2738019.0428 | 1250883.5243
20 | 2738076.1897 | 1250819.05
21 | 2738032.1602 | 1250874.5851
22 | 2738073.6946 | 1250842.0744
23 | 2738167.5786 | 1250852.3409
24 | 2738205.6874 | 1250828.203
25 | 2738117.9263 | 1250830.7787
26 | 2738110.6298 | 1250794.2965
27 | 2738106.7532 | 1250784.6862
28 | 2738255.806 | 1250736.1725
29 | 2738262.7193 | 1250730.7411
30 | 2738258.53 | 1250739.8283
31 | 2738059.607 | 1250821.4474
32 | 2738016.7112 | 1250893.3246
33 | 2738089.9335 | 1250839.174
34 | 2738217.7703 | 1250834.7945
35 | 2738227.8449 | 1250834.8078
36 | 2738214.3687 | 1250833.0473
37 | 2738248.7725 | 1250832.3464
38 | 2738262.6106 | 1250833.3779
39 | 2738290.0149 | 1250836.4977
40 | 2738365.6226 | 1250806.4991
41 | 2738351.4179 | 1250772.2257
42 | 2738448.7092 | 1250982.5131
43 | 2738346.1467 | 1250767.376
44 | 2738474.9833 | 1250974.8747
45 | 2738502.9417 | 1250961.0494
46 | 2738344.8123 | 1250772.4495
47 | 2738335.5213 | 1250736.6553
48 | 2738355.6052 | 1250810.5364
49 | 2738316.2612 | 1250755.328
50 | 2738329.8222 | 1250723.2878
51 | 2738316.211 | 1250755.3996
52 | 2738308.6392 | 1250728.3293
53 | 2738267.7676 | 1250749.4637
54 | 2738269.8213 | 1250748.5464
55 | 2738275.2285 | 1250720.9135
56 | 2738272.1524 | 1250747.0714
57 | 2738296.357 | 1250733.8041
58 | 2738145.2381 | 1250870.4661
59 | 2738101.7824 | 1250897.0903
60 | 2738092.1883 | 1250903.7628
61 | 2738122.5613 | 1250884.051
62 | 2738130.4988 | 1250879.07
63 | 2737866.6184 | 1250572.1673
64 | 2737958.7147 | 1250634.5229
65 | 2737824.0514 | 1250463.589
66 | 2737948.4805 | 1250773.9569
67 | 2737839.3467 | 1250455.6908
68 | 2737962.4639 | 1250779.9101
69 | 2737890.2985 | 1250431.2447
70 | 2738029.4582 | 1250789.9172
71 | 2738047.0357 | 1250735.2191
72 | 2738079.9833 | 1250721.3277
73 | 2737935.5492 | 1250417.1556
74 | 2738072.0302 | 1250787.9543
75 | 2738042.9946 | 1250787.7513
76 | 2738189.653 | 1250732.638
77 | 2738190.8465 | 1250731.5559
78 | 2738198.2668 | 1250724.8282
79 | 2737970.3634 | 1250858.9297
80 | 2737980.6458 | 1250870.1383
81 | 2738201.1455 | 1250722.2182
82 | 2738034.4454 | 1250836.22
83 | 2738274.9946 | 1250745.2729
84 | 2738282.5955 | 1250739.6229
85 | 2737966.1351 | 1250965.889
86 | 2737957.131 | 1250991.7194
87 | 2737971.1913 | 1250951.6754
88 | 2737957.0013 | 1250992.204
89 | 2737974.8342 | 1250933.8392
90 | 2737954.0936 | 1251039.6534
91 | 2737968.1269 | 1250940.3779
92 | 2737973.8598 | 1250929.3123
93 | 2737984.4525 | 1250925.1278
94 | 2737954.6478 | 1251043.0916
95 | 2737964.9946 | 1250937.3911
96 | 2737955.5472 | 1250951.935
97 | 2737977.9693 | 1250925.2926
98 | 2737996.9674 | 1250913.793
99 | 2737988.0308 | 1251010.2639
100 | 2737962.1386 | 1250934.2106
101 | 2737948.384 | 1250952.7723
102 | 2738007.8308 | 1250903.5262
103 | 2738033.5296 | 1250836.7577
104 | 2738026.7095 | 1250840.7618
105 | 2737986.8256 | 1250817.7026
106 | 2737992.0131 | 1250862.8889
107 | 2737977.277 | 1250872.0162
108 | 2738113.1246 | 1250707.6725
109 | 2738144.4607 | 1250700.4989
110 | 2738150.0867 | 1250700.2005
111 | 2738154.5129 | 1250699.9657
112 | 2737930.4876 | 1250969.6175
113 | 2738183.1546 | 1250704.1821
114 | 2738215.2289 | 1250715.7188
115 | 2738215.4493 | 1250715.6171
116 | 2738235.1075 | 1250706.545
117 | 2737931.8966 | 1250897.6404
118 | 2738095.0585 | 1250838.1966
119 | 2738115.7854 | 1250831.4436
120 | 2737991.4996 | 1250999.999
121 | 2738266.3763 | 1250688.3465
122 | 2738308.3867 | 1250655.8367
123 | 2738243.1786 | 1250648.2084
124 | 2738190.3835 | 1250612.2108
125 | 2738185.6306 | 1250619.1174
126 | 2738110.6298 | 1250794.2965

## line_std_types
| c_nf_per_km | r_ohm_per_km | x_ohm_per_km | max_i_ka | type | q_mm2 | alpha | voltage_rating
NAYY 4x50 SE | 210 | 0.642 | 0.083 | 0.142 | cs | 50 | 0.00403 | LV
NAYY 4x120 SE | 264 | 0.225 | 0.08 | 0.242 | cs | 120 | 0.00403 | LV
NAYY 4x150 SE | 261 | 0.208 | 0.08 | 0.27 | cs | 150 | 0.00403 | LV
NA2XS2Y 1x95 RM/25 12/20 kV | 216 | 0.313 | 0.132 | 0.252 | cs | 95 | 0.00403 | MV
NA2XS2Y 1x185 RM/25 12/20 kV | 273 | 0.161 | 0.117 | 0.362 | cs | 185 | 0.00403 | MV
NA2XS2Y 1x240 RM/25 12/20 kV | 304 | 0.122 | 0.112 | 0.421 | cs | 240 | 0.00403 | MV
NA2XS2Y 1x95 RM/25 6/10 kV | 315 | 0.313 | 0.123 | 0.249 | cs | 95 | 0.00403 | MV
NA2XS2Y 1x185 RM/25 6/10 kV | 406 | 0.161 | 0.11 | 0.358 | cs | 185 | 0.00403 | MV
NA2XS2Y 1x240 RM/25 6/10 kV | 456 | 0.122 | 0.105 | 0.416 | cs | 240 | 0.00403 | MV
NA2XS2Y 1x150 RM/25 12/20 kV | 250 | 0.206 | 0.116 | 0.319 | cs | 150 | 0.00403 | MV
NA2XS2Y 1x120 RM/25 12/20 kV | 230 | 0.253 | 0.119 | 0.283 | cs | 120 | 0.00403 | MV
NA2XS2Y 1x70 RM/25 12/20 kV | 190 | 0.443 | 0.132 | 0.22 | cs | 70 | 0.00403 | MV
NA2XS2Y 1x150 RM/25 6/10 kV | 360 | 0.206 | 0.11 | 0.315 | cs | 150 | 0.00403 | MV
NA2XS2Y 1x120 RM/25 6/10 kV | 340 | 0.253 | 0.113 | 0.28 | cs | 120 | 0.00403 | MV
NA2XS2Y 1x70 RM/25 6/10 kV | 280 | 0.443 | 0.123 | 0.217 | cs | 70 | 0.00403 | MV
N2XS(FL)2Y 1x120 RM/35 64/110 kV | 112 | 0.153 | 0.166 | 0.366 | cs | 120 | 0.00393 | HV
N2XS(FL)2Y 1x185 RM/35 64/110 kV | 125 | 0.099 | 0.156 | 0.457 | cs | 185 | 0.00393 | HV
N2XS(FL)2Y 1x240 RM/35 64/110 kV | 135 | 0.075 | 0.149 | 0.526 | cs | 240 | 0.00393 | HV
N2XS(FL)2Y 1x300 RM/35 64/110 kV | 144 | 0.06 | 0.144 | 0.588 | cs | 300 | 0.00393 | HV
15-AL1/3-ST1A 0.4 | 11 | 1.8769 | 0.35 | 0.105 | ol | 16 | 0.00403 | LV
24-AL1/4-ST1A 0.4 | 11.25 | 1.2012 | 0.335 | 0.14 | ol | 24 | 0.00403 | LV
48-AL1/8-ST1A 0.4 | 12.2 | 0.5939 | 0.3 | 0.21 | ol | 48 | 0.00403 | LV
94-AL1/15-ST1A 0.4 | 13.2 | 0.306 | 0.29 | 0.35 | ol | 94 | 0.00403 | LV
34-AL1/6-ST1A 10.0 | 9.7 | 0.8342 | 0.36 | 0.17 | ol | 34 | 0.00403 | MV
48-AL1/8-ST1A 10.0 | 10.1 | 0.5939 | 0.35 | 0.21 | ol | 48 | 0.00403 | MV
70-AL1/11-ST1A 10.0 | 10.4 | 0.4132 | 0.339 | 0.29 | ol | 70 | 0.00403 | MV
94-AL1/15-ST1A 10.0 | 10.75 | 0.306 | 0.33 | 0.35 | ol | 94 | 0.00403 | MV
122-AL1/20-ST1A 10.0 | 11.1 | 0.2376 | 0.323 | 0.41 | ol | 122 | 0.00403 | MV
149-AL1/24-ST1A 10.0 | 11.25 | 0.194 | 0.315 | 0.47 | ol | 149 | 0.00403 | MV
34-AL1/6-ST1A 20.0 | 9.15 | 0.8342 | 0.382 | 0.17 | ol | 34 | 0.00403 | MV
48-AL1/8-ST1A 20.0 | 9.5 | 0.5939 | 0.372 | 0.21 | ol | 48 | 0.00403 | MV
70-AL1/11-ST1A 20.0 | 9.7 | 0.4132 | 0.36 | 0.29 | ol | 70 | 0.00403 | MV
94-AL1/15-ST1A 20.0 | 10 | 0.306 | 0.35 | 0.35 | ol | 94 | 0.00403 | MV
122-AL1/20-ST1A 20.0 | 10.3 | 0.2376 | 0.344 | 0.41 | ol | 122 | 0.00403 | MV
149-AL1/24-ST1A 20.0 | 10.5 | 0.194 | 0.337 | 0.47 | ol | 149 | 0.00403 | MV
184-AL1/30-ST1A 20.0 | 10.75 | 0.1571 | 0.33 | 0.535 | ol | 184 | 0.00403 | MV
243-AL1/39-ST1A 20.0 | 11 | 0.1188 | 0.32 | 0.645 | ol | 243 | 0.00403 | MV
48-AL1/8-ST1A 110.0 | 8 | 0.5939 | 0.46 | 0.21 | ol | 48 | 0.00403 | HV
70-AL1/11-ST1A 110.0 | 8.4 | 0.4132 | 0.45 | 0.29 | ol | 70 | 0.00403 | HV
94-AL1/15-ST1A 110.0 | 8.65 | 0.306 | 0.44 | 0.35 | ol | 94 | 0.00403 | HV
122-AL1/20-ST1A 110.0 | 8.5 | 0.2376 | 0.43 | 0.41 | ol | 122 | 0.00403 | HV
149-AL1/24-ST1A 110.0 | 8.75 | 0.194 | 0.41 | 0.47 | ol | 149 | 0.00403 | HV
184-AL1/30-ST1A 110.0 | 8.8 | 0.1571 | 0.4 | 0.535 | ol | 184 | 0.00403 | HV
243-AL1/39-ST1A 110.0 | 9 | 0.1188 | 0.39 | 0.645 | ol | 243 | 0.00403 | HV
305-AL1/39-ST1A 110.0 | 9.2 | 0.0949 | 0.38 | 0.74 | ol | 305 | 0.00403 | HV
490-AL1/64-ST1A 110.0 | 9.75 | 0.059 | 0.37 | 0.96 | ol | 490 | 0.00403 | HV
679-AL1/86-ST1A 110.0 | 9.95 | 0.042 | 0.36 | 1.15 | ol | 679 | 0.00403 | HV
490-AL1/64-ST1A 220.0 | 10 | 0.059 | 0.285 | 0.96 | ol | 490 | 0.00403 | HV
679-AL1/86-ST1A 220.0 | 11.7 | 0.042 | 0.275 | 1.15 | ol | 679 | 0.00403 | HV
490-AL1/64-ST1A 380.0 | 11 | 0.059 | 0.253 | 0.96 | ol | 490 | 0.00403 | HV
679-AL1/86-ST1A 380.0 | 14.6 | 0.042 | 0.25 | 1.15 | ol | 679 | 0.00403 | HV

## trafo_std_types
| i0_percent | pfe_kw | vkr_percent | sn_mva | vn_lv_kv | vn_hv_kv | vk_percent | shift_degree | vector_group | tap_side | tap_neutral | tap_min | tap_max | tap_step_degree | tap_step_percent | tap_phase_shifter
160 MVA 380/110 kV | 0.06 | 60 | 0.25 | 160 | 110 | 380 | 12.2 | 0 | Yy0 | hv | 0 | -9 | 9 | 0 | 1.5 | FALSE
100 MVA 220/110 kV | 0.06 | 55 | 0.26 | 100 | 110 | 220 | 12 | 0 | Yy0 | hv | 0 | -9 | 9 | 0 | 1.5 | FALSE
63 MVA 110/20 kV | 0.04 | 22 | 0.32 | 63 | 20 | 110 | 18 | 150 | YNd5 | hv | 0 | -9 | 9 | 0 | 1.5 | FALSE
40 MVA 110/20 kV | 0.05 | 18 | 0.34 | 40 | 20 | 110 | 16.2 | 150 | YNd5 | hv | 0 | -9 | 9 | 0 | 1.5 | FALSE
25 MVA 110/20 kV | 0.07 | 14 | 0.41 | 25 | 20 | 110 | 12 | 150 | YNd5 | hv | 0 | -9 | 9 | 0 | 1.5 | FALSE
63 MVA 110/10 kV | 0.04 | 22 | 0.32 | 63 | 10 | 110 | 18 | 150 | YNd5 | hv | 0 | -9 | 9 | 0 | 1.5 | FALSE
40 MVA 110/10 kV | 0.05 | 18 | 0.34 | 40 | 10 | 110 | 16.2 | 150 | YNd5 | hv | 0 | -9 | 9 | 0 | 1.5 | FALSE
25 MVA 110/10 kV | 0.07 | 14 | 0.41 | 25 | 10 | 110 | 12 | 150 | YNd5 | hv | 0 | -9 | 9 | 0 | 1.5 | FALSE
0.25 MVA 20/0.4 kV | 0.32 | 0.8 | 1.44 | 0.25 | 0.4 | 20 | 6 | 150 | Yzn5 | hv | 0 | -2 | 2 | 0 | 2.5 | FALSE
0.4 MVA 20/0.4 kV | 0.3375 | 1.35 | 1.425 | 0.4 | 0.4 | 20 | 6 | 150 | Dyn5 | hv | 0 | -2 | 2 | 0 | 2.5 | FALSE
0.63 MVA 20/0.4 kV | 0.2619 | 1.65 | 1.206 | 0.63 | 0.4 | 20 | 6 | 150 | Dyn5 | hv | 0 | -2 | 2 | 0 | 2.5 | FALSE
0.25 MVA 10/0.4 kV | 0.24 | 0.6 | 1.2 | 0.25 | 0.4 | 10 | 4 | 150 | Dyn5 | hv | 0 | -2 | 2 | 0 | 2.5 | FALSE
0.4 MVA 10/0.4 kV | 0.2375 | 0.95 | 1.325 | 0.4 | 0.4 | 10 | 4 | 150 | Dyn5 | hv | 0 | -2 | 2 | 0 | 2.5 | FALSE
0.63 MVA 10/0.4 kV | 0.1873 | 1.18 | 1.0794 | 0.63 | 0.4 | 10 | 4 | 150 | Dyn5 | hv | 0 | -2 | 2 | 0 | 2.5 | FALSE

## trafo3w_std_types
| sn_hv_mva | sn_mv_mva | sn_lv_mva | vn_hv_kv | vn_mv_kv | vn_lv_kv | vk_hv_percent | vk_mv_percent | vk_lv_percent | vkr_hv_percent | vkr_mv_percent | vkr_lv_percent | pfe_kw | i0_percent | shift_mv_degree | shift_lv_degree | vector_group | tap_side | tap_neutral | tap_min | tap_max | tap_step_percent
63/25/38 MVA 110/20/10 kV | 63 | 25 | 38 | 110 | 20 | 10 | 10.4 | 10.4 | 10.4 | 0.28 | 0.32 | 0.35 | 35 | 0.89 | 0 | 0 | YN0yn0yn0 | hv | 0 | -10 | 10 | 1.2
63/25/38 MVA 110/10/10 kV | 63 | 25 | 38 | 110 | 10 | 10 | 10.4 | 10.4 | 10.4 | 0.28 | 0.32 | 0.35 | 35 | 0.89 | 0 | 0 | YN0yn0yn0 | hv | 0 | -10 | 10 | 1.2

## fuse_std_types
| fuse_type | i_rated_a | t_avg | t_min | t_total | x_avg | x_min | x_total
HV 100A | HV 100A | 100 | 0 | [10.0, 3.64, 0.854, 0.281, 0.1, 0.0531, 0.022, 0.01] | [10.0, 4.267, 1.21, 0.403, 0.1, 0.058, 0.022, 0.01] | 0 | [300.0, 350.0, 450.0, 550.0, 700.0, 850.0, 1200.0, 1752.0] | [600.0, 700.0, 900.0, 1150.0, 1665.0, 2000.0, 3000.0, 4313.0]
HV 10A | HV 10A | 10 | 0 | [10.0, 1675.0, 0.344, 0.156, 0.1, 0.0417, 0.0171, 0.01] | [10.0, 1.3, 0.3, 0.155, 0.1, 0.0555, 0.023, 0.01] | 0 | [30.0, 32.0, 35.0, 37.0, 39.0, 50.0, 70.0, 88.0] | [60.0, 70.0, 80.0, 87.0, 94.0, 110.0, 150.0, 216.0]
HV 125A | HV 125A | 125 | 0 | [10.0, 1.82, 0.344, 0.1, 0.0467, 0.0269, 0.01] | [10.0, 2.478, 0.426, 0.1, 0.0427, 0.0211, 0.01] | 0 | [375.0, 500.0, 700.0, 925.0, 1200.0, 1500.0, 2341.0] | [750.0, 1000.0, 1500.0, 2200.0, 3000.0, 4000.0, 5765.0]
HV 160A | HV 160A | 160 | 0 | [10.0, 4.15, 1.03, 0.198, 0.1, 0.051, 0.0172, 0.01] | [10.0, 2.3, 0.734, 0.274, 0.1, 0.046, 0.0177, 0.01] | 0 | [480.0, 550.0, 700.0, 1000.0, 1260.0, 1600.0, 2500.0, 3227.0] | [960.0, 1300.0, 1700.0, 2200.0, 2996.0, 4000.0, 6000.0, 7946.0]
HV 16A | HV 16A | 16 | 0 | [10.0, 0.352, 0.164, 0.1, 0.0649, 0.0342, 0.01] | [10.0, 2.34, 0.722, 0.181, 0.1, 0.055, 0.0296, 0.01] | 0 | [48.0, 60.0, 65.0, 71.0, 80.0, 100.0, 162.0] | [96.0, 110.0, 125.0, 150.0, 168.0, 200.0, 250.0, 398.0]
HV 200A | HV 200A | 200 | 0 | [10.0, 4.267, 1.21, 0.403, 0.1, 0.058, 0.022, 0.01] | [10.0, 3.73, 1.654, 0.328, 0.1, 0.0531, 0.019, 0.01] | 0 | [600.0, 700.0, 900.0, 1150.0, 1665.0, 2000.0, 3000.0, 4313.0] | [1200.0, 1500.0, 1800.0, 2700.0, 3960.0, 5000.0, 7500.0, 10620.0]
HV 20A | HV 20A | 20 | 0 | [10.0, 1.3, 0.3, 0.155, 0.1, 0.0555, 0.023, 0.01] | [10.0, 1.3, 0.161, 0.1, 0.0611, 0.0399, 0.0141, 0.01] | 0 | [60.0, 70.0, 80.0, 87.0, 94.0, 110.0, 150.0, 216.0] | [120.0, 150.0, 200.0, 223.0, 260.0, 300.0, 450.0, 532.0]
HV 25A | HV 25A | 25 | 0 | [10.0, 2.512, 0.833, 0.299, 0.1, 0.0372, 0.0223, 0.01] | [10.0, 3.125, 0.597, 0.198, 0.1, 0.0378, 0.022, 0.01] | 0 | [75.0, 82.0, 90.0, 100.0, 124.0, 170.0, 200.0, 289.0] | [150.0, 170.0, 210.0, 250.0, 294.0, 400.0, 500.0, 711.0]
HV 31.5A | HV 31.5A | 31.5 | 0 | [10.0, 2.34, 0.722, 0.181, 0.1, 0.055, 0.0296, 0.01] | [10.0, 2.84, 0.368, 0.164, 0.1, 0.0621, 0.0378, 0.0195, 0.01] | 0 | [95.0, 110.0, 125.0, 150.0, 165.0, 200.0, 250.0, 390.0] | [189.0, 220.0, 300.0, 350.0, 393.0, 450.0, 530.0, 700.0, 960.0]
HV 40A | HV 40A | 40 | 0 | [10.0, 1.3, 0.161, 0.1, 0.0611, 0.0399, 0.0141, 0.01] | [10.0, 2.05, 0.369, 0.198, 0.1, 0.051, 0.0298, 0.01] | 0 | [120.0, 150.0, 200.0, 223.0, 260.0, 300.0, 450.0, 532.0] | [240.0, 300.0, 400.0, 450.0, 530.0, 650.0, 800.0, 1311.0]
HV 50A | HV 50A | 50 | 0 | [10.0, 3.215, 0.597, 0.198, 0.1, 0.0378, 0.022, 0.01] | [10.0, 3.64, 0.854, 0.281, 0.1, 0.0531, 0.022, 0.01] | 0 | [150.0, 170.0, 210.0, 250.0, 294.0, 400.0, 500.0, 711.0] | [300.0, 350.0, 450.0, 550.0, 700.0, 850.0, 1200.0, 1752.0]
HV 6.3A | HV 6.3A | 6.3 | 0 | [10.0, 1.39, 0.344, 0.168, 0.1, 0.056, 0.0263, 0.01] | [10.0, 1.711, 0.516, 0.198, 0.1, 0.0634, 0.0303, 0.01] | 0 | [19.0, 19.5, 20.4, 20.8, 22.0, 25.0, 32.0, 48.0] | [38.0, 40.0, 43.0, 48.0, 53.0, 60.0, 75.0, 118.0]
HV 63A | HV 63A | 63 | 0 | [10.0, 2.84, 0.368, 0.164, 0.1, 0.0621, 0.0378, 0.0195, 0.01] | [10.0, 1.82, 0.344, 0.1, 0.0467, 0.0269, 0.01] | 0 | [189.0, 220.0, 300.0, 350.0, 393.0, 450.0, 530.0, 700.0, 961.0] | [378.0, 500.0, 700.0, 934.0, 1200.0, 1500.0, 2366.0]
HV 80A | HV 80A | 80 | 0 | [10.0, 2.05, 0.369, 0.198, 0.1, 0.051, 0.0298, 0.01] | [10.0, 4.15, 1.03, 0.198, 0.1, 0.051, 0.0172, 0.01] | 0 | [240.0, 300.0, 400.0, 450.0, 530.0, 650.0, 800.0, 1311.0] | [480.0, 550.0, 700.0, 1000.0, 1260.0, 1600.0, 2500.0, 3227.0]
Siemens NH-1-100 | Siemens NH-1-100 | 100 | [5400.0, 2000.0, 400.0, 20.0, 1.0, 0.2, 0.012, 0.004] | 0 | 0 | [150.0, 190.0, 250.0, 430.0, 900.0, 1250.0, 2700.0, 3600.0] | 0 | 0
Siemens NH-1-125 | Siemens NH-1-125 | 125 | [4800.0, 120.0, 7.0, 0.1, 0.004] | 0 | 0 | [180.0, 400.0, 740.0, 2000.0, 4250.0] | 0 | 0
Siemens NH-1-16 | Siemens NH-1-16 | 16 | [4000.0, 400.0, 2.0, 0.1, 0.04, 0.01] | 0 | 0 | [26.0, 35.0, 75.0, 150.0, 200.0, 300.0] | 0 | 0
Siemens NH-1-160 | Siemens NH-1-160 | 160 | [4800.0, 120.0, 7.0, 0.1, 0.004] | 0 | 0 | [210.0, 500.0, 900.0, 2300.0, 5000.0] | 0 | 0
Siemens NH-1-25 | Siemens NH-1-25 | 25 | [4000.0, 1000.0, 10.0, 0.2, 0.02, 0.01] | 0 | 0 | [40.0, 50.0, 100.0, 210.0, 400.0, 500.0] | 0 | 0
Siemens NH-1-50 | Siemens NH-1-50 | 50 | [4000.0, 40.0, 4.0, 1.0, 0.02, 0.01] | 0 | 0 | [86.0, 200.0, 300.0, 400.0, 1000.0, 1280.0] | 0 | 0
Siemens NH-1-63 | Siemens NH-1-63 | 63 | [4000.0, 100.0, 10.0, 2.0, 0.04, 0.01] | 0 | 0 | [100.0, 200.0, 300.0, 400.0, 1000.0, 1500.0] | 0 | 0
Siemens NH-1-80 | Siemens NH-1-80 | 80 | [4800.0, 120.0, 7.0, 0.1, 0.01] | 0 | 0 | [150.58, 250.0, 450.0, 1150.0, 2470.0] | 0 | 0
Siemens NH-2-1000 | Siemens NH-2-1000 | 1000 | [4800.0, 120.0, 7.0, 0.1, 0.004] | 0 | 0 | [1900.0, 3500.0, 8400.0, 24000.0, 52000.0] | 0 | 0
Siemens NH-2-200 | Siemens NH-2-200 | 200 | [4800.0, 120.0, 7.0, 0.1, 0.004] | 0 | 0 | [280.0, 650.0, 1200.0, 3000.0, 7000.0] | 0 | 0
Siemens NH-2-224 | Siemens NH-2-224 | 224 | [4800.0, 120.0, 7.0, 0.2, 0.04, 0.004] | 0 | 0 | [400.0, 750.0, 1453.0, 3025.0, 4315.0, 7600.0] | 0 | 0
Siemens NH-2-250 | Siemens NH-2-250 | 250 | [4800.0, 120.0, 7.0, 0.1, 0.004] | 0 | 0 | [450.0, 800.0, 1650.0, 4000.0, 8500.0] | 0 | 0
Siemens NH-2-315 | Siemens NH-2-315 | 315 | [4800.0, 120.0, 7.0, 0.1, 0.004] | 0 | 0 | [550.0, 920.0, 1900.0, 5000.0, 11000.0] | 0 | 0
Siemens NH-2-355 | Siemens NH-2-355 | 355 | [4800.0, 120.0, 6.0, 0.1, 0.004] | 0 | 0 | [650.0, 1116.27, 2350.0, 5840.0, 12790.0] | 0 | 0
Siemens NH-2-400 | Siemens NH-2-400 | 400 | [4800.0, 120.0, 7.0, 0.1, 0.004] | 0 | 0 | [720.0, 1350.0, 2800.0, 6500.0, 15000.0] | 0 | 0
Siemens NH-2-425 | Siemens NH-2-425 | 425 | [4800.0, 120.0, 7.0, 0.1, 0.004] | 0 | 0 | [850.0, 1500.0, 3050.0, 7500.0, 16500.0] | 0 | 0
Siemens NH-2-630 | Siemens NH-2-630 | 630 | [4800.0, 120.0, 7.0, 0.1, 0.004] | 0 | 0 | [1200.0, 2000.0, 4800.0, 12000.0, 26000.0] | 0 | 0

## dtypes
| element | column | dtype
0 | bus | name | object
1 | bus | vn_kv | float64
2 | bus | type | object
3 | bus | zone | object
4 | bus | in_service | bool
5 | load | name | object
6 | load | bus | uint32
7 | load | p_mw | float64
8 | load | q_mvar | float64
9 | load | const_z_percent | float64
10 | load | const_i_percent | float64
11 | load | sn_mva | float64
12 | load | scaling | float64
13 | load | in_service | bool
14 | load | type | object
15 | ext_grid | name | object
16 | ext_grid | bus | uint32
17 | ext_grid | vm_pu | float64
18 | ext_grid | va_degree | float64
19 | ext_grid | slack_weight | float64
20 | ext_grid | in_service | bool
21 | line | name | object
22 | line | std_type | object
23 | line | from_bus | uint32
24 | line | to_bus | uint32
25 | line | length_km | float64
26 | line | r_ohm_per_km | float64
27 | line | x_ohm_per_km | float64
28 | line | c_nf_per_km | float64
29 | line | g_us_per_km | float64
30 | line | max_i_ka | float64
31 | line | df | float64
32 | line | parallel | uint32
33 | line | type | object
34 | line | in_service | bool
35 | trafo | name | object
36 | trafo | std_type | object
37 | trafo | hv_bus | uint32
38 | trafo | lv_bus | uint32
39 | trafo | sn_mva | float64
40 | trafo | vn_hv_kv | float64
41 | trafo | vn_lv_kv | float64
42 | trafo | vk_percent | float64
43 | trafo | vkr_percent | float64
44 | trafo | pfe_kw | float64
45 | trafo | i0_percent | float64
46 | trafo | shift_degree | float64
47 | trafo | tap_side | object
48 | trafo | tap_neutral | int32
49 | trafo | tap_min | int32
50 | trafo | tap_max | int32
51 | trafo | tap_step_percent | float64
52 | trafo | tap_step_degree | float64
53 | trafo | tap_pos | int32
54 | trafo | tap_phase_shifter | bool
55 | trafo | parallel | uint32
56 | trafo | df | float64
57 | trafo | in_service | bool
58 | line_geodata | coords | object
59 | bus_geodata | x | float64
60 | bus_geodata | y | float64
61 | bus_geodata | coords | object

## parameters
| version | format_version | converged | OPF_converged | name | f_hz | sn_mva
0 | 2.14.6 | 2.14.0 | FALSE | FALSE |  | 50 | 1