## bus
| name | vn_kv | type | zone | in_service
0 | bus_LV_3001-26_0_4_node_0 | 0.4 | n |  | TRUE
1 | bus_LV_3001-26_0_4_node_1 | 0.4 | n |  | TRUE
2 | bus_LV_3001-26_0_4_node_2 | 0.4 | n |  | TRUE
3 | bus_LV_3001-26_0_4_node_112 | 0.4 | n |  | TRUE
4 | bus_LV_3001-26_0_4_node_113 | 0.4 | n |  | TRUE
5 | bus_LV_3001-26_0_4_node_111 | 0.4 | n |  | TRUE
6 | bus_LV_3001-26_0_4_node_3 | 0.4 | n |  | TRUE
7 | bus_LV_3001-26_0_4_node_4 | 0.4 | n |  | TRUE
8 | bus_LV_3001-26_0_4_node_5 | 0.4 | n |  | TRUE
9 | bus_LV_3001-26_0_4_node_6 | 0.4 | n |  | TRUE
10 | bus_LV_3001-26_0_4_node_7 | 0.4 | n |  | TRUE
11 | bus_LV_3001-26_0_4_node_8 | 0.4 | n |  | TRUE
12 | bus_LV_3001-26_0_4_node_12 | 0.4 | n |  | TRUE
13 | bus_LV_3001-26_0_4_node_33 | 0.4 | n |  | TRUE
14 | bus_LV_3001-26_0_4_node_9 | 0.4 | n |  | TRUE
15 | bus_LV_3001-26_0_4_node_83 | 0.4 | n |  | TRUE
16 | bus_LV_3001-26_0_4_node_31 | 0.4 | n |  | TRUE
17 | bus_LV_3001-26_0_4_node_10 | 0.4 | n |  | TRUE
18 | bus_LV_3001-26_0_4_node_11 | 0.4 | n |  | TRUE
19 | bus_LV_3001-26_0_4_node_13 | 0.4 | n |  | TRUE
20 | bus_LV_3001-26_0_4_node_14 | 0.4 | n |  | TRUE
21 | bus_LV_3001-26_0_4_node_21 | 0.4 | n |  | TRUE
22 | bus_LV_3001-26_0_4_node_18 | 0.4 | n |  | TRUE
23 | bus_LV_3001-26_0_4_node_15 | 0.4 | n |  | TRUE
24 | bus_LV_3001-26_0_4_node_16 | 0.4 | n |  | TRUE
25 | bus_LV_3001-26_0_4_node_17 | 0.4 | n |  | TRUE
26 | bus_LV_3001-26_0_4_node_19 | 0.4 | n |  | TRUE
27 | bus_LV_3001-26_0_4_node_20 | 0.4 | n |  | TRUE
28 | bus_LV_3001-26_0_4_node_22 | 0.4 | n |  | TRUE
29 | bus_LV_3001-26_0_4_node_68 | 0.4 | n |  | TRUE
30 | bus_LV_3001-26_0_4_node_23 | 0.4 | n |  | TRUE
31 | bus_LV_3001-26_0_4_node_69 | 0.4 | n |  | TRUE
32 | bus_LV_3001-26_0_4_node_60 | 0.4 | n |  | TRUE
33 | bus_LV_3001-26_0_4_node_24 | 0.4 | n |  | TRUE
34 | bus_LV_3001-26_0_4_node_25 | 0.4 | n |  | TRUE
35 | bus_LV_3001-26_0_4_node_26 | 0.4 | n |  | TRUE
36 | bus_LV_3001-26_0_4_node_27 | 0.4 | n |  | TRUE
37 | bus_LV_3001-26_0_4_node_28 | 0.4 | n |  | TRUE
38 | bus_LV_3001-26_0_4_node_43 | 0.4 | n |  | TRUE
39 | bus_LV_3001-26_0_4_node_40 | 0.4 | n |  | TRUE
40 | bus_LV_3001-26_0_4_node_44 | 0.4 | n |  | TRUE
41 | bus_LV_3001-26_0_4_node_41 | 0.4 | n |  | TRUE
42 | bus_LV_3001-26_0_4_node_29 | 0.4 | n |  | TRUE
43 | bus_LV_3001-26_0_4_node_30 | 0.4 | n |  | TRUE
44 | bus_LV_3001-26_0_4_node_32 | 0.4 | n |  | TRUE
45 | bus_LV_3001-26_0_4_node_52 | 0.4 | n |  | TRUE
46 | bus_LV_3001-26_0_4_node_48 | 0.4 | n |  | TRUE
47 | bus_LV_3001-26_0_4_node_49 | 0.4 | n |  | TRUE
48 | bus_LV_3001-26_0_4_node_81 | 0.4 | n |  | TRUE
49 | bus_LV_3001-26_0_4_node_34 | 0.4 | n |  | TRUE
50 | bus_LV_3001-26_0_4_node_35 | 0.4 | n |  | TRUE
51 | bus_LV_3001-26_0_4_node_36 | 0.4 | n |  | TRUE
52 | bus_LV_3001-26_0_4_node_37 | 0.4 | n |  | TRUE
53 | bus_LV_3001-26_0_4_node_38 | 0.4 | n |  | TRUE
54 | bus_LV_3001-26_0_4_node_39 | 0.4 | n |  | TRUE
55 | bus_LV_3001-26_0_4_node_79 | 0.4 | n |  | TRUE
56 | bus_LV_3001-26_0_4_node_65 | 0.4 | n |  | TRUE
57 | bus_LV_3001-26_0_4_node_105 | 0.4 | n |  | TRUE
58 | bus_LV_3001-26_0_4_node_42 | 0.4 | n |  | TRUE
59 | bus_LV_3001-26_0_4_node_80 | 0.4 | n |  | TRUE
60 | bus_LV_3001-26_0_4_node_66 | 0.4 | n |  | TRUE
61 | bus_LV_3001-26_0_4_node_109 | 0.4 | n |  | TRUE
62 | bus_LV_3001-26_0_4_node_106 | 0.4 | n |  | TRUE
63 | bus_LV_3001-26_0_4_node_104 | 0.4 | n |  | TRUE
64 | bus_LV_3001-26_0_4_node_64 | 0.4 | n |  | TRUE
65 | bus_LV_3001-26_0_4_node_77 | 0.4 | n |  | TRUE
66 | bus_LV_3001-26_0_4_node_55 | 0.4 | n |  | TRUE
67 | bus_LV_3001-26_0_4_node_56 | 0.4 | n |  | TRUE
68 | bus_LV_3001-26_0_4_node_45 | 0.4 | n |  | TRUE
69 | bus_LV_3001-26_0_4_node_46 | 0.4 | n |  | TRUE
70 | bus_LV_3001-26_0_4_node_102 | 0.4 | n |  | TRUE
71 | bus_LV_3001-26_0_4_node_47 | 0.4 | n |  | TRUE
72 | bus_LV_3001-26_0_4_node_101 | 0.4 | n |  | TRUE
73 | bus_LV_3001-26_0_4_node_103 | 0.4 | n |  | TRUE
74 | bus_LV_3001-26_0_4_node_57 | 0.4 | n |  | TRUE
75 | bus_LV_3001-26_0_4_node_50 | 0.4 | n |  | TRUE
76 | bus_LV_3001-26_0_4_node_51 | 0.4 | n |  | TRUE
77 | bus_LV_3001-26_0_4_node_53 | 0.4 | n |  | TRUE
78 | bus_LV_3001-26_0_4_node_78 | 0.4 | n |  | TRUE
79 | bus_LV_3001-26_0_4_node_54 | 0.4 | n |  | TRUE
80 | bus_LV_3001-26_0_4_node_76 | 0.4 | n |  | TRUE
81 | bus_LV_3001-26_0_4_node_88 | 0.4 | n |  | TRUE
82 | bus_LV_3001-26_0_4_node_87 | 0.4 | n |  | TRUE
83 | bus_LV_3001-26_0_4_node_89 | 0.4 | n |  | TRUE
84 | bus_LV_3001-26_0_4_node_86 | 0.4 | n |  | TRUE
85 | bus_LV_3001-26_0_4_node_71 | 0.4 | n |  | TRUE
86 | bus_LV_3001-26_0_4_node_70 | 0.4 | n |  | TRUE
87 | bus_LV_3001-26_0_4_node_58 | 0.4 | n |  | TRUE
88 | bus_LV_3001-26_0_4_node_59 | 0.4 | n |  | TRUE
89 | bus_LV_3001-26_0_4_node_61 | 0.4 | n |  | TRUE
90 | bus_LV_3001-26_0_4_node_63 | 0.4 | n |  | TRUE
91 | bus_LV_3001-26_0_4_node_62 | 0.4 | n |  | TRUE
92 | bus_LV_3001-26_0_4_node_107 | 0.4 | n |  | TRUE
93 | bus_LV_3001-26_0_4_node_108 | 0.4 | n |  | TRUE
94 | bus_LV_3001-26_0_4_node_110 | 0.4 | n |  | TRUE
95 | bus_LV_3001-26_0_4_node_85 | 0.4 | n |  | TRUE
96 | bus_LV_3001-26_0_4_node_84 | 0.4 | n |  | TRUE
97 | bus_LV_3001-26_0_4_node_72 | 0.4 | n |  | TRUE
98 | bus_LV_3001-26_0_4_node_73 | 0.4 | n |  | TRUE
99 | bus_LV_3001-26_0_4_node_74 | 0.4 | n |  | TRUE
100 | bus_LV_3001-26_0_4_node_75 | 0.4 | n |  | TRUE
101 | bus_LV_3001-26_0_4_node_90 | 0.4 | n |  | TRUE
102 | bus_LV_3001-26_0_4_node_91 | 0.4 | n |  | TRUE
103 | bus_LV_3001-26_0_4_node_92 | 0.4 | n |  | TRUE
104 | bus_LV_3001-26_0_4_node_93 | 0.4 | n |  | TRUE
105 | bus_LV_3001-26_0_4_node_94 | 0.4 | n |  | TRUE
106 | bus_LV_3001-26_0_4_node_95 | 0.4 | n |  | TRUE
107 | bus_LV_3001-26_0_4_node_96 | 0.4 | n |  | TRUE
108 | bus_LV_3001-26_0_4_node_99 | 0.4 | n |  | TRUE
109 | bus_LV_3001-26_0_4_node_97 | 0.4 | n |  | TRUE
110 | bus_LV_3001-26_0_4_node_98 | 0.4 | n |  | TRUE
111 | bus_MV_39_0_node_97 | 20 | n |  | TRUE

## load
| name | bus | p_mw | q_mvar | const_z_percent | const_i_percent | sn_mva | scaling | in_service | type
0 | LV_3001-26_0_4_load_0 | 0 | 0.00032128 | 8.052e-05 | 0 | 0 |  | 1 | TRUE | wye
1 | LV_3001-26_0_4_load_2 | 2 | 0.00026134 | 6.5499e-05 | 0 | 0 |  | 1 | TRUE | wye
2 | LV_3001-26_0_4_load_113 | 4 | 0.0014059 | 0.00035236 | 0 | 0 |  | 1 | TRUE | wye
3 | LV_3001-26_0_4_load_111 | 5 | 0.0010979 | 0.00027517 | 0 | 0 |  | 1 | TRUE | wye
4 | LV_3001-26_0_4_load_3 | 6 | 0.0041019 | 0.001028 | 0 | 0 |  | 1 | TRUE | wye
5 | LV_3001-26_0_4_load_4 | 7 | 0.0023535 | 0.00058984 | 0 | 0 |  | 1 | TRUE | wye
6 | LV_3001-26_0_4_load_6 | 9 | 0.0017138 | 0.00042953 | 0 | 0 |  | 1 | TRUE | wye
7 | LV_3001-26_0_4_load_12 | 12 | 0.0043664 | 0.0010943 | 0 | 0 |  | 1 | TRUE | wye
8 | LV_3001-26_0_4_load_33 | 13 | 0.0012919 | 0.00032378 | 0 | 0 |  | 1 | TRUE | wye
9 | LV_3001-26_0_4_load_9 | 14 | 0.0020981 | 0.00052584 | 0 | 0 |  | 1 | TRUE | wye
10 | LV_3001-26_0_4_load_83 | 15 | 0.0017479 | 0.00043808 | 0 | 0 |  | 1 | TRUE | wye
11 | LV_3001-26_0_4_load_31 | 16 | 0.0030803 | 0.00077199 | 0 | 0 |  | 1 | TRUE | wye
12 | LV_3001-26_0_4_load_10 | 17 | 0.0069725 | 0.0017475 | 0 | 0 |  | 1 | TRUE | wye
13 | LV_3001-26_0_4_load_11 | 18 | 0.0077109 | 0.0019325 | 0 | 0 |  | 1 | TRUE | wye
14 | LV_3001-26_0_4_load_13 | 19 | 0.0044522 | 0.0011158 | 0 | 0 |  | 1 | TRUE | wye
15 | LV_3001-26_0_4_load_14 | 20 | 0.0046021 | 0.0011534 | 0 | 0 |  | 1 | TRUE | wye
16 | LV_3001-26_0_4_load_21 | 21 | 0.004232 | 0.0010606 | 0 | 0 |  | 1 | TRUE | wye
17 | LV_3001-26_0_4_load_18 | 22 | 0.0012293 | 0.00030809 | 0 | 0 |  | 1 | TRUE | wye
18 | LV_3001-26_0_4_load_15 | 23 | 0.0017515 | 0.00043897 | 0 | 0 |  | 1 | TRUE | wye
19 | LV_3001-26_0_4_load_16 | 24 | 0.0045811 | 0.0011481 | 0 | 0 |  | 1 | TRUE | wye
20 | LV_3001-26_0_4_load_19 | 26 | 0.0030285 | 0.00075902 | 0 | 0 |  | 1 | TRUE | wye
21 | LV_3001-26_0_4_load_20 | 27 | 0.0027443 | 0.00068779 | 0 | 0 |  | 1 | TRUE | wye
22 | LV_3001-26_0_4_load_22 | 28 | 0.0023908 | 0.00059918 | 0 | 0 |  | 1 | TRUE | wye
23 | LV_3001-26_0_4_load_23 | 30 | 0.010979 | 0.0027515 | 0 | 0 |  | 1 | TRUE | wye
24 | LV_3001-26_0_4_load_69 | 31 | 0.01013 | 0.0025388 | 0 | 0 |  | 1 | TRUE | wye
25 | LV_3001-26_0_4_load_60 | 32 | 0.0035225 | 0.00088282 | 0 | 0 |  | 1 | TRUE | wye
26 | LV_3001-26_0_4_load_24 | 33 | 0.0020031 | 0.00050202 | 0 | 0 |  | 1 | TRUE | wye
27 | LV_3001-26_0_4_load_25 | 34 | 0.001819 | 0.0004559 | 0 | 0 |  | 1 | TRUE | wye
28 | LV_3001-26_0_4_load_26 | 35 | 0.0016422 | 0.00041157 | 0 | 0 |  | 1 | TRUE | wye
29 | LV_3001-26_0_4_load_27 | 36 | 0.0020483 | 0.00051334 | 0 | 0 |  | 1 | TRUE | wye
30 | LV_3001-26_0_4_load_28 | 37 | 0.00047661 | 0.00011945 | 0 | 0 |  | 1 | TRUE | wye
31 | LV_3001-26_0_4_load_43 | 38 | 0.0025109 | 0.00062928 | 0 | 0 |  | 1 | TRUE | wye
32 | LV_3001-26_0_4_load_40 | 39 | 0.00048288 | 0.00012102 | 0 | 0 |  | 1 | TRUE | wye
33 | LV_3001-26_0_4_load_44 | 40 | 0.0020844 | 0.00052241 | 0 | 0 |  | 1 | TRUE | wye
34 | LV_3001-26_0_4_load_41 | 41 | 0.00069988 | 0.00017541 | 0 | 0 |  | 1 | TRUE | wye
35 | LV_3001-26_0_4_load_29 | 42 | 0.0025662 | 0.00064316 | 0 | 0 |  | 1 | TRUE | wye
36 | LV_3001-26_0_4_load_30 | 43 | 0.0034034 | 0.00085296 | 0 | 0 |  | 1 | TRUE | wye
37 | LV_3001-26_0_4_load_52 | 45 | 0.0059904 | 0.0015013 | 0 | 0 |  | 1 | TRUE | wye
38 | LV_3001-26_0_4_load_48 | 46 | 0.0021295 | 0.00053369 | 0 | 0 |  | 1 | TRUE | wye
39 | LV_3001-26_0_4_load_81 | 48 | 0.0014107 | 0.00035354 | 0 | 0 |  | 1 | TRUE | wye
40 | LV_3001-26_0_4_load_34 | 49 | 0.00081747 | 0.00020488 | 0 | 0 |  | 1 | TRUE | wye
41 | LV_3001-26_0_4_load_35 | 50 | 0.00022994 | 5.7629e-05 | 0 | 0 |  | 1 | TRUE | wye
42 | LV_3001-26_0_4_load_39 | 54 | 0.0018875 | 0.00047305 | 0 | 0 |  | 1 | TRUE | wye
43 | LV_3001-26_0_4_load_65 | 56 | 0.00054544 | 0.0001367 | 0 | 0 |  | 1 | TRUE | wye
44 | LV_3001-26_0_4_load_66 | 60 | 0.0059151 | 0.0014825 | 0 | 0 |  | 1 | TRUE | wye
45 | LV_3001-26_0_4_load_106 | 62 | 0.0018643 | 0.00046724 | 0 | 0 |  | 1 | TRUE | wye
46 | LV_3001-26_0_4_load_104 | 63 | 0.0011604 | 0.00029081 | 0 | 0 |  | 1 | TRUE | wye
47 | LV_3001-26_0_4_load_64 | 64 | 0.0042187 | 0.0010573 | 0 | 0 |  | 1 | TRUE | wye
48 | LV_3001-26_0_4_load_77 | 65 | 0.0032609 | 0.00081726 | 0 | 0 |  | 1 | TRUE | wye
49 | LV_3001-26_0_4_load_55 | 66 | 0.003751 | 0.0009401 | 0 | 0 |  | 1 | TRUE | wye
50 | LV_3001-26_0_4_load_56 | 67 | 0.0028644 | 0.00071789 | 0 | 0 |  | 1 | TRUE | wye
51 | LV_3001-26_0_4_load_45 | 68 | 0.0022799 | 0.00057139 | 0 | 0 |  | 1 | TRUE | wye
52 | LV_3001-26_0_4_load_46 | 69 | 0.0037824 | 0.00094796 | 0 | 0 |  | 1 | TRUE | wye
53 | LV_3001-26_0_4_load_102 | 70 | 0.0018521 | 0.00046419 | 0 | 0 |  | 1 | TRUE | wye
54 | LV_3001-26_0_4_load_47 | 71 | 0.0054551 | 0.0013672 | 0 | 0 |  | 1 | TRUE | wye
55 | LV_3001-26_0_4_load_101 | 72 | 0.0017941 | 0.00044965 | 0 | 0 |  | 1 | TRUE | wye
56 | LV_3001-26_0_4_load_57 | 74 | 0.0051862 | 0.0012998 | 0 | 0 |  | 1 | TRUE | wye
57 | LV_3001-26_0_4_load_50 | 75 | 0.0040841 | 0.0010236 | 0 | 0 |  | 1 | TRUE | wye
58 | LV_3001-26_0_4_load_51 | 76 | 0.0021238 | 0.00053227 | 0 | 0 |  | 1 | TRUE | wye
59 | LV_3001-26_0_4_load_53 | 77 | 0.0049115 | 0.0012309 | 0 | 0 |  | 1 | TRUE | wye
60 | LV_3001-26_0_4_load_78 | 78 | 0.0030191 | 0.00075666 | 0 | 0 |  | 1 | TRUE | wye
61 | LV_3001-26_0_4_load_76 | 80 | 0.0031084 | 0.00077903 | 0 | 0 |  | 1 | TRUE | wye
62 | LV_3001-26_0_4_load_88 | 81 | 0.0029653 | 0.00074318 | 0 | 0 |  | 1 | TRUE | wye
63 | LV_3001-26_0_4_load_87 | 82 | 0.0025884 | 0.0006487 | 0 | 0 |  | 1 | TRUE | wye
64 | LV_3001-26_0_4_load_89 | 83 | 0.002542 | 0.00063708 | 0 | 0 |  | 1 | TRUE | wye
65 | LV_3001-26_0_4_load_86 | 84 | 0.0038875 | 0.00097429 | 0 | 0 |  | 1 | TRUE | wye
66 | LV_3001-26_0_4_load_71 | 85 | 0.0025173 | 0.0006309 | 0 | 0 |  | 1 | TRUE | wye
67 | LV_3001-26_0_4_load_70 | 86 | 0.0037844 | 0.00094846 | 0 | 0 |  | 1 | TRUE | wye
68 | LV_3001-26_0_4_load_58 | 87 | 0.0028608 | 0.00071699 | 0 | 0 |  | 1 | TRUE | wye
69 | LV_3001-26_0_4_load_59 | 88 | 0.001599 | 0.00040075 | 0 | 0 |  | 1 | TRUE | wye
70 | LV_3001-26_0_4_load_61 | 89 | 0.003437 | 0.00086138 | 0 | 0 |  | 1 | TRUE | wye
71 | LV_3001-26_0_4_load_62 | 91 | 0.0027656 | 0.00069314 | 0 | 0 |  | 1 | TRUE | wye
72 | LV_3001-26_0_4_load_107 | 92 | 0.0010187 | 0.00025532 | 0 | 0 |  | 1 | TRUE | wye
73 | LV_3001-26_0_4_load_108 | 93 | 0.00056796 | 0.00014235 | 0 | 0 |  | 1 | TRUE | wye
74 | LV_3001-26_0_4_load_110 | 94 | 0.00079881 | 0.0002002 | 0 | 0 |  | 1 | TRUE | wye
75 | LV_3001-26_0_4_load_85 | 95 | 0.0033656 | 0.0008435 | 0 | 0 |  | 1 | TRUE | wye
76 | LV_3001-26_0_4_load_84 | 96 | 0.0047997 | 0.0012029 | 0 | 0 |  | 1 | TRUE | wye
77 | LV_3001-26_0_4_load_72 | 97 | 0.0027638 | 0.00069267 | 0 | 0 |  | 1 | TRUE | wye
78 | LV_3001-26_0_4_load_73 | 98 | 0.0030624 | 0.00076752 | 0 | 0 |  | 1 | TRUE | wye
79 | LV_3001-26_0_4_load_74 | 99 | 0.0065718 | 0.001647 | 0 | 0 |  | 1 | TRUE | wye
80 | LV_3001-26_0_4_load_75 | 100 | 0.0073457 | 0.001841 | 0 | 0 |  | 1 | TRUE | wye
81 | LV_3001-26_0_4_load_90 | 101 | 0.0063979 | 0.0016035 | 0 | 0 |  | 1 | TRUE | wye
82 | LV_3001-26_0_4_load_91 | 102 | 0.0024737 | 0.00061998 | 0 | 0 |  | 1 | TRUE | wye
83 | LV_3001-26_0_4_load_94 | 105 | 0.0040339 | 0.001011 | 0 | 0 |  | 1 | TRUE | wye
84 | LV_3001-26_0_4_load_95 | 106 | 0.0021801 | 0.00054639 | 0 | 0 |  | 1 | TRUE | wye
85 | LV_3001-26_0_4_load_96 | 107 | 0.0022149 | 0.0005551 | 0 | 0 |  | 1 | TRUE | wye
86 | LV_3001-26_0_4_load_99 | 108 | 0.0038325 | 0.00096052 | 0 | 0 |  | 1 | TRUE | wye
87 | LV_3001-26_0_4_load_98 | 110 | 0.0016813 | 0.00042138 | 0 | 0 |  | 1 | TRUE | wye

## ext_grid
| name | bus | vm_pu | va_degree | slack_weight | in_service
0 |  | 81 | 1 | 0 | 1 | TRUE

## line
| name | std_type | from_bus | to_bus | length_km | r_ohm_per_km | x_ohm_per_km | c_nf_per_km | g_us_per_km | max_i_ka | df | parallel | type | in_service
0 | LV_3001-26_0_4_line_0 |  | 0 | 1 | 0.11122 | 0.125 | 0.08 | 261 | 0 | 0.364 | 1 | 1 | cs | TRUE
1 | LV_3001-26_0_4_line_1 |  | 1 | 2 | 0.021255 | 0.125 | 0.08 | 261 | 0 | 0.364 | 1 | 1 | cs | TRUE
2 | LV_3001-26_0_4_line_2 |  | 2 | 3 | 0.059415 | 0.125 | 0.08 | 261 | 0 | 0.364 | 1 | 1 | cs | TRUE
3 | LV_3001-26_0_4_line_3 |  | 3 | 4 | 0.052754 | 0.125 | 0.08 | 261 | 0 | 0.364 | 1 | 1 | cs | TRUE
4 | LV_3001-26_0_4_line_4 |  | 3 | 5 | 0.070481 | 0.125 | 0.08 | 261 | 0 | 0.364 | 1 | 1 | cs | TRUE
5 | LV_3001-26_0_4_line_5 |  | 5 | 55 | 0.064394 | 0.125 | 0.08 | 261 | 0 | 0.364 | 1 | 1 | cs | TRUE
6 | LV_3001-26_0_4_line_6 |  | 6 | 7 | 0.022234 | 0.125 | 0.08 | 261 | 0 | 0.364 | 1 | 1 | cs | TRUE
7 | LV_3001-26_0_4_line_7 |  | 6 | 8 | 0.031795 | 0.125 | 0.08 | 261 | 0 | 0.364 | 1 | 1 | cs | TRUE
8 | LV_3001-26_0_4_line_8 |  | 7 | 9 | 0.00017821 | 0.125 | 0.08 | 261 | 0 | 0.364 | 1 | 1 | cs | TRUE
9 | LV_3001-26_0_4_line_9 |  | 8 | 10 | 0.013634 | 0.125 | 0.08 | 261 | 0 | 0.364 | 1 | 1 | cs | TRUE
10 | LV_3001-26_0_4_line_10 |  | 8 | 11 | 0.081951 | 0.125 | 0.08 | 261 | 0 | 0.364 | 1 | 1 | cs | TRUE
11 | LV_3001-26_0_4_line_11 |  | 9 | 12 | 0.034507 | 0.125 | 0.08 | 261 | 0 | 0.364 | 1 | 1 | cs | TRUE
12 | LV_3001-26_0_4_line_12 |  | 10 | 13 | 0.11538 | 0.125 | 0.08 | 261 | 0 | 0.364 | 1 | 1 | cs | TRUE
13 | LV_3001-26_0_4_line_13 |  | 11 | 14 | 0.021565 | 0.125 | 0.08 | 261 | 0 | 0.364 | 1 | 1 | cs | TRUE
14 | LV_3001-26_0_4_line_14 |  | 13 | 15 | 0.047317 | 0.125 | 0.08 | 261 | 0 | 0.364 | 1 | 1 | cs | TRUE
15 | LV_3001-26_0_4_line_15 |  | 13 | 16 | 0.023903 | 0.125 | 0.08 | 261 | 0 | 0.364 | 1 | 1 | cs | TRUE
16 | LV_3001-26_0_4_line_16 |  | 15 | 48 | 0.023509 | 0.125 | 0.08 | 261 | 0 | 0.364 | 1 | 1 | cs | TRUE
17 | LV_3001-26_0_4_line_17 |  | 16 | 42 | 0.002776 | 0.125 | 0.08 | 261 | 0 | 0.364 | 1 | 1 | cs | TRUE
18 | LV_3001-26_0_4_line_18 |  | 17 | 18 | 0.068824 | 0.125 | 0.08 | 261 | 0 | 0.364 | 1 | 1 | cs | TRUE
19 | LV_3001-26_0_4_line_19 |  | 18 | 19 | 0.016537 | 0.125 | 0.08 | 261 | 0 | 0.364 | 1 | 1 | cs | TRUE
20 | LV_3001-26_0_4_line_20 |  | 19 | 20 | 0.026477 | 0.125 | 0.08 | 261 | 0 | 0.364 | 1 | 1 | cs | TRUE
21 | LV_3001-26_0_4_line_21 |  | 20 | 21 | 0.028356 | 0.125 | 0.08 | 261 | 0 | 0.364 | 1 | 1 | cs | TRUE
22 | LV_3001-26_0_4_line_22 |  | 21 | 22 | 0.047167 | 0.125 | 0.08 | 261 | 0 | 0.364 | 1 | 1 | cs | TRUE
23 | LV_3001-26_0_4_line_23 |  | 22 | 24 | 0.010479 | 0.125 | 0.08 | 261 | 0 | 0.364 | 1 | 1 | cs | TRUE
24 | LV_3001-26_0_4_line_24 |  | 23 | 24 | 0.051662 | 0.125 | 0.08 | 261 | 0 | 0.364 | 1 | 1 | cs | TRUE
25 | LV_3001-26_0_4_line_25 |  | 23 | 25 | 0.016622 | 0.125 | 0.08 | 261 | 0 | 0.364 | 1 | 1 | cs | TRUE
26 | LV_3001-26_0_4_line_26 |  | 25 | 26 | 0.016663 | 0.125 | 0.08 | 261 | 0 | 0.364 | 1 | 1 | cs | TRUE
27 | LV_3001-26_0_4_line_27 |  | 25 | 27 | 0.019359 | 0.125 | 0.08 | 261 | 0 | 0.364 | 1 | 1 | cs | TRUE
28 | LV_3001-26_0_4_line_28 |  | 26 | 28 | 0.013947 | 0.125 | 0.08 | 261 | 0 | 0.364 | 1 | 1 | cs | TRUE
29 | LV_3001-26_0_4_line_29 |  | 27 | 29 | 0.033329 | 0.125 | 0.08 | 261 | 0 | 0.364 | 1 | 1 | cs | TRUE
30 | LV_3001-26_0_4_line_30 |  | 28 | 30 | 0.014941 | 0.125 | 0.08 | 261 | 0 | 0.364 | 1 | 1 | cs | TRUE
31 | LV_3001-26_0_4_line_31 |  | 29 | 31 | 0.016399 | 0.125 | 0.08 | 261 | 0 | 0.364 | 1 | 1 | cs | TRUE
32 | LV_3001-26_0_4_line_32 |  | 29 | 32 | 0.029775 | 0.125 | 0.08 | 261 | 0 | 0.364 | 1 | 1 | cs | TRUE
33 | LV_3001-26_0_4_line_33 |  | 31 | 95 | 0.0021593 | 0.125 | 0.08 | 261 | 0 | 0.364 | 1 | 1 | cs | TRUE
34 | LV_3001-26_0_4_line_34 |  | 32 | 88 | 0.047238 | 0.125 | 0.08 | 261 | 0 | 0.364 | 1 | 1 | cs | TRUE
35 | LV_3001-26_0_4_line_35 |  | 33 | 34 | 0.0021853 | 0.125 | 0.08 | 261 | 0 | 0.364 | 1 | 1 | cs | TRUE
36 | LV_3001-26_0_4_line_36 |  | 33 | 35 | 0.023075 | 0.125 | 0.08 | 261 | 0 | 0.364 | 1 | 1 | cs | TRUE
37 | LV_3001-26_0_4_line_37 |  | 34 | 36 | 0.013983 | 0.125 | 0.08 | 261 | 0 | 0.364 | 1 | 1 | cs | TRUE
38 | LV_3001-26_0_4_line_38 |  | 35 | 37 | 0.024161 | 0.125 | 0.08 | 261 | 0 | 0.364 | 1 | 3 | cs | TRUE
39 | LV_3001-26_0_4_line_39 |  | 36 | 38 | 0.027315 | 0.125 | 0.08 | 261 | 0 | 0.364 | 1 | 1 | cs | TRUE
40 | LV_3001-26_0_4_line_40 |  | 37 | 39 | 0.02021 | 0.125 | 0.08 | 261 | 0 | 0.364 | 1 | 3 | cs | TRUE
41 | LV_3001-26_0_4_line_41 |  | 38 | 40 | 0.028362 | 0.125 | 0.08 | 261 | 0 | 0.364 | 1 | 1 | cs | TRUE
42 | LV_3001-26_0_4_line_42 |  | 39 | 41 | 0.018227 | 0.125 | 0.08 | 261 | 0 | 0.364 | 1 | 3 | cs | TRUE
43 | LV_3001-26_0_4_line_43 |  | 40 | 66 | 0.027151 | 0.125 | 0.08 | 261 | 0 | 0.364 | 1 | 1 | cs | TRUE
44 | LV_3001-26_0_4_line_44 |  | 41 | 58 | 0.046773 | 0.125 | 0.08 | 261 | 0 | 0.364 | 1 | 3 | cs | TRUE
45 | LV_3001-26_0_4_line_45 |  | 42 | 43 | 0.02777 | 0.125 | 0.08 | 261 | 0 | 0.364 | 1 | 1 | cs | TRUE
46 | LV_3001-26_0_4_line_46 |  | 43 | 44 | 0.036071 | 0.125 | 0.08 | 261 | 0 | 0.364 | 1 | 1 | cs | TRUE
47 | LV_3001-26_0_4_line_47 |  | 44 | 45 | 0.057146 | 0.125 | 0.08 | 261 | 0 | 0.364 | 1 | 1 | cs | TRUE
48 | LV_3001-26_0_4_line_48 |  | 44 | 46 | 0.011204 | 0.125 | 0.08 | 261 | 0 | 0.364 | 1 | 1 | cs | TRUE
49 | LV_3001-26_0_4_line_49 |  | 46 | 47 | 0.0010385 | 0.125 | 0.08 | 261 | 0 | 0.364 | 1 | 1 | cs | TRUE
50 | LV_3001-26_0_4_line_50 |  | 47 | 75 | 0.022397 | 0.125 | 0.08 | 261 | 0 | 0.364 | 1 | 3 | cs | TRUE
51 | LV_3001-26_0_4_line_51 |  | 47 | 76 | 0.081455 | 0.125 | 0.08 | 261 | 0 | 0.364 | 1 | 3 | cs | TRUE
52 | LV_3001-26_0_4_line_52 |  | 49 | 50 | 0.0071342 | 0.125 | 0.08 | 261 | 0 | 0.364 | 1 | 3 | cs | TRUE
53 | LV_3001-26_0_4_line_53 |  | 49 | 51 | 0.003898 | 0.125 | 0.08 | 261 | 0 | 0.364 | 1 | 3 | cs | TRUE
54 | LV_3001-26_0_4_line_54 |  | 50 | 52 | 0.014302 | 0.125 | 0.08 | 261 | 0 | 0.364 | 1 | 3 | cs | TRUE
55 | LV_3001-26_0_4_line_55 |  | 51 | 53 | 0.011471 | 0.125 | 0.08 | 261 | 0 | 0.364 | 1 | 1 | cs | TRUE
56 | LV_3001-26_0_4_line_56 |  | 51 | 54 | 0.084611 | 0.125 | 0.08 | 261 | 0 | 0.364 | 1 | 3 | cs | TRUE
57 | LV_3001-26_0_4_line_57 |  | 52 | 55 | 0.096836 | 0.125 | 0.08 | 261 | 0 | 0.364 | 1 | 3 | cs | TRUE
58 | LV_3001-26_0_4_line_58 |  | 53 | 56 | 0.016686 | 0.125 | 0.08 | 261 | 0 | 0.364 | 1 | 1 | cs | TRUE
59 | LV_3001-26_0_4_line_59 |  | 54 | 57 | 0.17218 | 0.125 | 0.08 | 261 | 0 | 0.364 | 1 | 3 | cs | TRUE
60 | LV_3001-26_0_4_line_60 |  | 55 | 58 | 0.04651 | 0.125 | 0.08 | 261 | 0 | 0.364 | 1 | 3 | cs | TRUE
61 | LV_3001-26_0_4_line_61 |  | 56 | 60 | 0.040142 | 0.125 | 0.08 | 261 | 0 | 0.364 | 1 | 1 | cs | TRUE
62 | LV_3001-26_0_4_line_62 |  | 56 | 61 | 0.10759 | 0.125 | 0.08 | 261 | 0 | 0.364 | 1 | 1 | cs | TRUE
63 | LV_3001-26_0_4_line_63 |  | 57 | 62 | 0.031774 | 0.125 | 0.08 | 261 | 0 | 0.364 | 1 | 3 | cs | TRUE
64 | LV_3001-26_0_4_line_64 |  | 58 | 59 | 0.10249 | 0.125 | 0.08 | 261 | 0 | 0.364 | 1 | 3 | cs | TRUE
65 | LV_3001-26_0_4_line_65 |  | 59 | 64 | 0.018283 | 0.125 | 0.08 | 261 | 0 | 0.364 | 1 | 1 | cs | TRUE
66 | LV_3001-26_0_4_line_66 |  | 59 | 65 | 0.03983 | 0.125 | 0.08 | 261 | 0 | 0.364 | 1 | 3 | cs | TRUE
67 | LV_3001-26_0_4_line_67 |  | 61 | 92 | 0.081542 | 0.125 | 0.08 | 261 | 0 | 0.364 | 1 | 1 | cs | TRUE
68 | LV_3001-26_0_4_line_68 |  | 62 | 63 | 0.14557 | 0.125 | 0.08 | 261 | 0 | 0.364 | 1 | 2 | cs | TRUE
69 | LV_3001-26_0_4_line_69 |  | 63 | 110 | 0.25483 | 0.125 | 0.08 | 261 | 0 | 0.364 | 1 | 1 | cs | TRUE
70 | LV_3001-26_0_4_line_70 |  | 64 | 90 | 0.023828 | 0.125 | 0.08 | 261 | 0 | 0.364 | 1 | 1 | cs | TRUE
71 | LV_3001-26_0_4_line_71 |  | 65 | 100 | 0.022813 | 0.125 | 0.08 | 261 | 0 | 0.364 | 1 | 3 | cs | TRUE
72 | LV_3001-26_0_4_line_72 |  | 66 | 67 | 0.036165 | 0.125 | 0.08 | 261 | 0 | 0.364 | 1 | 1 | cs | TRUE
73 | LV_3001-26_0_4_line_73 |  | 67 | 74 | 0.002529 | 0.125 | 0.08 | 261 | 0 | 0.364 | 1 | 1 | cs | TRUE
74 | LV_3001-26_0_4_line_74 |  | 67 | 71 | 0.10129 | 0.125 | 0.08 | 261 | 0 | 0.364 | 1 | 1 | cs | TRUE
75 | LV_3001-26_0_4_line_75 |  | 68 | 69 | 0.1563 | 0.125 | 0.08 | 261 | 0 | 0.364 | 1 | 1 | cs | TRUE
76 | LV_3001-26_0_4_line_76 |  | 68 | 70 | 0.40133 | 0.125 | 0.08 | 261 | 0 | 0.364 | 1 | 1 | cs | TRUE
77 | LV_3001-26_0_4_line_77 |  | 69 | 71 | 0.022961 | 0.125 | 0.08 | 261 | 0 | 0.364 | 1 | 1 | cs | TRUE
78 | LV_3001-26_0_4_line_78 |  | 70 | 73 | 0.015255 | 0.125 | 0.08 | 261 | 0 | 0.364 | 1 | 1 | cs | TRUE
79 | LV_3001-26_0_4_line_79 |  | 72 | 73 | 0.16354 | 0.125 | 0.08 | 261 | 0 | 0.364 | 1 | 1 | cs | TRUE
80 | LV_3001-26_0_4_line_80 |  | 74 | 85 | 0.022529 | 0.125 | 0.08 | 261 | 0 | 0.364 | 1 | 1 | cs | TRUE
81 | LV_3001-26_0_4_line_81 |  | 75 | 77 | 0.0010268 | 0.125 | 0.08 | 261 | 0 | 0.364 | 1 | 3 | cs | TRUE
82 | LV_3001-26_0_4_line_82 |  | 76 | 78 | 0.012882 | 0.125 | 0.08 | 261 | 0 | 0.364 | 1 | 3 | cs | TRUE
83 | LV_3001-26_0_4_line_83 |  | 77 | 79 | 0.062332 | 0.125 | 0.08 | 261 | 0 | 0.364 | 1 | 3 | cs | TRUE
84 | LV_3001-26_0_4_line_84 |  | 78 | 80 | 0.030632 | 0.125 | 0.08 | 261 | 0 | 0.364 | 1 | 3 | cs | TRUE
85 | LV_3001-26_0_4_line_85 |  | 79 | 81 | 0.021816 | 0.125 | 0.08 | 261 | 0 | 0.364 | 1 | 3 | cs | TRUE
86 | LV_3001-26_0_4_line_86 |  | 79 | 82 | 0.019131 | 0.125 | 0.08 | 261 | 0 | 0.364 | 1 | 1 | cs | TRUE
87 | LV_3001-26_0_4_line_87 |  | 80 | 99 | 0.0012362 | 0.125 | 0.08 | 261 | 0 | 0.364 | 1 | 3 | cs | TRUE
88 | LV_3001-26_0_4_line_88 |  | 81 | 83 | 0.00098419 | 0.125 | 0.08 | 261 | 0 | 0.364 | 1 | 1 | cs | TRUE
89 | LV_3001-26_0_4_line_89 |  | 82 | 84 | 0.010016 | 0.125 | 0.08 | 261 | 0 | 0.364 | 1 | 1 | cs | TRUE
90 | LV_3001-26_0_4_line_90 |  | 83 | 101 | 0.010353 | 0.125 | 0.08 | 261 | 0 | 0.364 | 1 | 1 | cs | TRUE
91 | LV_3001-26_0_4_line_91 |  | 84 | 96 | 0.010109 | 0.125 | 0.08 | 261 | 0 | 0.364 | 1 | 1 | cs | TRUE
92 | LV_3001-26_0_4_line_92 |  | 85 | 86 | 0.012293 | 0.125 | 0.08 | 261 | 0 | 0.364 | 1 | 1 | cs | TRUE
93 | LV_3001-26_0_4_line_93 |  | 86 | 97 | 0.0053681 | 0.125 | 0.08 | 261 | 0 | 0.364 | 1 | 1 | cs | TRUE
94 | LV_3001-26_0_4_line_94 |  | 87 | 88 | 0.00092254 | 0.125 | 0.08 | 261 | 0 | 0.364 | 1 | 1 | cs | TRUE
95 | LV_3001-26_0_4_line_95 |  | 89 | 90 | 0.017502 | 0.125 | 0.08 | 261 | 0 | 0.364 | 1 | 1 | cs | TRUE
96 | LV_3001-26_0_4_line_96 |  | 90 | 91 | 0.0061596 | 0.125 | 0.08 | 261 | 0 | 0.364 | 1 | 1 | cs | TRUE
97 | LV_3001-26_0_4_line_97 |  | 92 | 93 | 0.051328 | 0.125 | 0.08 | 261 | 0 | 0.364 | 1 | 1 | cs | TRUE
98 | LV_3001-26_0_4_line_98 |  | 93 | 94 | 0.044486 | 0.125 | 0.08 | 261 | 0 | 0.364 | 1 | 1 | cs | TRUE
99 | LV_3001-26_0_4_line_99 |  | 95 | 96 | 0.033334 | 0.125 | 0.08 | 261 | 0 | 0.364 | 1 | 1 | cs | TRUE
100 | LV_3001-26_0_4_line_100 |  | 98 | 99 | 0.028363 | 0.125 | 0.08 | 261 | 0 | 0.364 | 1 | 3 | cs | TRUE
101 | LV_3001-26_0_4_line_101 |  | 98 | 100 | 0.0024227 | 0.125 | 0.08 | 261 | 0 | 0.364 | 1 | 3 | cs | TRUE
102 | LV_3001-26_0_4_line_102 |  | 102 | 103 | 0.027005 | 0.125 | 0.08 | 261 | 0 | 0.364 | 1 | 1 | cs | TRUE
103 | LV_3001-26_0_4_line_103 |  | 103 | 104 | 0.03861 | 0.125 | 0.08 | 261 | 0 | 0.364 | 1 | 1 | cs | TRUE
104 | LV_3001-26_0_4_line_104 |  | 103 | 105 | 0.012883 | 0.125 | 0.08 | 261 | 0 | 0.364 | 1 | 1 | cs | TRUE
105 | LV_3001-26_0_4_line_105 |  | 103 | 106 | 0.021087 | 0.125 | 0.08 | 261 | 0 | 0.364 | 1 | 1 | cs | TRUE
106 | LV_3001-26_0_4_line_106 |  | 104 | 107 | 0.017479 | 0.125 | 0.08 | 261 | 0 | 0.364 | 1 | 1 | cs | TRUE
107 | LV_3001-26_0_4_line_107 |  | 105 | 108 | 0.057142 | 0.125 | 0.08 | 261 | 0 | 0.364 | 1 | 1 | cs | TRUE
108 | LV_3001-26_0_4_line_108 |  | 107 | 109 | 0.03037 | 0.125 | 0.08 | 261 | 0 | 0.364 | 1 | 1 | cs | TRUE
109 | LV_3001-26_0_4_line_109 |  | 109 | 110 | 0.067628 | 0.125 | 0.08 | 261 | 0 | 0.364 | 1 | 1 | cs | TRUE

## trafo
| name | std_type | hv_bus | lv_bus | sn_mva | vn_hv_kv | vn_lv_kv | vk_percent | vkr_percent | pfe_kw | i0_percent | shift_degree | tap_side | tap_neutral | tap_min | tap_max | tap_step_percent | tap_step_degree | tap_pos | tap_phase_shifter | parallel | df | in_service
0 | LV_3001-26_0_4_trafo_88 | 0.63 MVA 20/0.4 kV | 111 | 81 | 0.63 | 20 | 0.4 | 6 | 1.206 | 1.65 | 0.2619 | 150 | hv | 0 | -2 | 2 | 2.5 | 0 | 0 | FALSE | 1 | 1 | TRUE

## line_geodata
| x0 | y0 | x1 | y1 | x2 | y2 | x3 | y3 | x4 | y4 | x5 | y5 | x6 | y6 | x7 | y7 | x8 | y8 | x9 | y9
0 | 2740508.1023 | 1249295.0211 | 2740483.4131 | 1249263.607 | 2740471.8723 | 1249242.5141 | 2740465.5814 | 1249231.2992 | 2740457.0379 | 1249222.0549 | 2740440.4955 | 1249207.9944 | 2740440.4489 | 1249207.9453
1 | 2740508.1023 | 1249295.0211 | 2740510.1236 | 1249305.0227 | 2740514.8666 | 1249315.004
2 | 2740531.5578 | 1249371.7257 | 2740529.9296 | 1249358.5304 | 2740523.309 | 1249336.3864 | 2740517.4623 | 1249320.4665 | 2740514.8666 | 1249315.004
3 | 2740531.5578 | 1249371.7257 | 2740536.8664 | 1249367.0249 | 2740562.5866 | 1249350.5084 | 2740571.9542 | 1249346.6603 | 2740576.8956 | 1249346.1355
4 | 2740531.5578 | 1249371.7257 | 2740523.9189 | 1249394.4099 | 2740512.6866 | 1249424.3268 | 2740506.2341 | 1249437.4112
5 | 2740492.7299 | 1249499.4565 | 2740491.4564 | 1249491.3633 | 2740495.0272 | 1249471.0736 | 2740502.045 | 1249445.9056 | 2740506.2341 | 1249437.4112
6 | 2740062.1172 | 1249793.4284 | 2740067.1137 | 1249788.9067 | 2740076.7512 | 1249776.7737
7 | 2740036.6615 | 1249810.5071 | 2740044.0354 | 1249809.7918 | 2740062.1172 | 1249793.4284
8 | 2740076.862 | 1249776.6342 | 2740076.7512 | 1249776.7737
9 | 2740036.3947 | 1249796.8771 | 2740036.6615 | 1249810.5071
10 | 2740036.6615 | 1249810.5071 | 2740034.4088 | 1249823.0432 | 2740029.25 | 1249836.4559 | 2740023.6642 | 1249846.8447 | 2740031.1453 | 1249845.7426 | 2740039.2816 | 1249844.7228 | 2740044.556 | 1249846.2265 | 2740051.0872 | 1249853.3541 | 2740054.6237 | 1249856.1625 | 2740060.5921 | 1249860.8967
11 | 2740076.862 | 1249776.6342 | 2740081.8977 | 1249770.2945 | 2740097.8276 | 1249749.2293
12 | 2740036.3947 | 1249796.8771 | 2740036.9631 | 1249783.7006 | 2740038.4402 | 1249773.9376 | 2740043.8827 | 1249762.5891 | 2740055.6555 | 1249739.7128 | 2740068.6088 | 1249718.6662 | 2740077.1538 | 1249708.6811 | 2740087.1836 | 1249702.0231 | 2740091.0347 | 1249700.5889
13 | 2740060.5921 | 1249860.8967 | 2740076.8106 | 1249851.8828 | 2740079.5215 | 1249850.574
14 | 2740091.0347 | 1249700.5889 | 2740059.8547 | 1249664.9988
15 | 2740091.0347 | 1249700.5889 | 2740104.8176 | 1249695.4561 | 2740113.9303 | 1249694.2276
16 | 2740059.8547 | 1249664.9988 | 2740050.7349 | 1249665.7506 | 2740036.5953 | 1249668.2468
17 | 2740116.6814 | 1249693.8568 | 2740113.9303 | 1249694.2276
18 | 2740152.6834 | 1249772.3675 | 2740154.0745 | 1249771.7019 | 2740176.147 | 1249763.3383 | 2740197.3333 | 1249758.5906 | 2740212.9323 | 1249758.5372 | 2740219.2531 | 1249759.3054
19 | 2740235.6696 | 1249761.3004 | 2740219.2531 | 1249759.3054
20 | 2740235.6696 | 1249761.3004 | 2740261.9535 | 1249764.4945
21 | 2740261.9535 | 1249764.4945 | 2740266.3546 | 1249765.0294 | 2740289.2222 | 1249772.0555
22 | 2740331.2505 | 1249793.2873 | 2740318.3254 | 1249786.557 | 2740293.9652 | 1249773.5128 | 2740289.2222 | 1249772.0555
23 | 2740331.2505 | 1249793.2873 | 2740340.5451 | 1249798.1271
24 | 2740346.8365 | 1249755.7258 | 2740354.9433 | 1249782.4424 | 2740351.0332 | 1249794.4498 | 2740340.5451 | 1249798.1271 | 2740340.5451 | 1249798.1271
25 | 2740344.2373 | 1249739.5382 | 2740343.9507 | 1249746.2154 | 2740346.8365 | 1249755.7258
26 | 2740344.2373 | 1249739.5382 | 2740327.594 | 1249740.3444
27 | 2740344.2373 | 1249739.5382 | 2740344.4959 | 1249733.4053 | 2740352.1837 | 1249722.6498
28 | 2740313.6474 | 1249740.4324 | 2740327.1243 | 1249740.3672 | 2740327.594 | 1249740.3444
29 | 2740360.5231 | 1249692.0244 | 2740362.2479 | 1249698.9272 | 2740358.5115 | 1249713.7969 | 2740352.1837 | 1249722.6498
30 | 2740298.7841 | 1249739.084 | 2740310.7542 | 1249740.4464 | 2740313.6474 | 1249740.4324
31 | 2740360.5231 | 1249692.0244 | 2740353.572 | 1249687.3222 | 2740346.0706 | 1249684.5221
32 | 2740360.5231 | 1249692.0244 | 2740367.1086 | 1249691.4354 | 2740388.8815 | 1249699.3401
33 | 2740344.0477 | 1249683.767 | 2740346.0706 | 1249684.5221
34 | 2740428.7285 | 1249723.246 | 2740421.2282 | 1249715.3726 | 2740407.1898 | 1249705.987 | 2740388.8815 | 1249699.3401
35 | 2740359.0513 | 1249576.8882 | 2740357.0676 | 1249577.8049
36 | 2740359.0513 | 1249576.8882 | 2740378.8861 | 1249567.7224 | 2740379.991 | 1249567.1934
37 | 2740344.3748 | 1249583.6704 | 2740357.0676 | 1249577.8049
38 | 2740401.7834 | 1249556.7597 | 2740379.991 | 1249567.1934
39 | 2740344.3748 | 1249583.6704 | 2740324.402 | 1249592.9 | 2740319.5819 | 1249595.1337
40 | 2740420.3136 | 1249548.7252 | 2740410.4255 | 1249552.6221 | 2740401.7834 | 1249556.7597
41 | 2740319.5819 | 1249595.1337 | 2740293.8489 | 1249607.0586
42 | 2740420.3136 | 1249548.7252 | 2740437.2709 | 1249542.0422
43 | 2740269.2144 | 1249618.4746 | 2740293.8489 | 1249607.0586
44 | 2740477.1046 | 1249543.2599 | 2740472.1486 | 1249535.0126 | 2740464.2847 | 1249532.1681 | 2740457.2196 | 1249534.1803 | 2740437.2709 | 1249542.0422
45 | 2740116.6814 | 1249693.8568 | 2740139.1367 | 1249690.8297 | 2740144.1524 | 1249689.8441
46 | 2740179.5468 | 1249682.889 | 2740144.1524 | 1249689.8441
47 | 2740179.5468 | 1249682.889 | 2740182.005 | 1249688.1742 | 2740166.3722 | 1249692.8422 | 2740163.0802 | 1249695.9783 | 2740178.1988 | 1249708.2472 | 2740182.2401 | 1249717.1732 | 2740182.7867 | 1249718.3316
48 | 2740179.5468 | 1249682.889 | 2740190.3269 | 1249679.8363
49 | 2740191.3261 | 1249679.5534 | 2740190.3269 | 1249679.8363
50 | 2740191.3261 | 1249679.5534 | 2740196.7206 | 1249685.2418 | 2740200.9588 | 1249685.5312 | 2740210.9742 | 1249683.0869
51 | 2740191.3261 | 1249679.5534 | 2740219.2861 | 1249671.385 | 2740229.3263 | 1249667.8081 | 2740267.0487 | 1249650.1099
52 | 2740580.8741 | 1249538.4186 | 2740575.3888 | 1249533.8569
53 | 2740583.8711 | 1249540.9111 | 2740580.8741 | 1249538.4186
54 | 2740565.086 | 1249524.0055 | 2740569.3279 | 1249527.6428 | 2740572.5969 | 1249531.5351 | 2740575.3888 | 1249533.8569
55 | 2740583.8711 | 1249540.9111 | 2740588.5218 | 1249543.5571 | 2740593.2634 | 1249547.4621
56 | 2740552.0645 | 1249618.8065 | 2740560.0926 | 1249604.8618 | 2740563.2762 | 1249590.3906 | 2740569.7962 | 1249571.5611 | 2740577.9852 | 1249551.1587 | 2740583.8711 | 1249540.9111
57 | 2740492.7299 | 1249499.4565 | 2740498.9036 | 1249506.3647 | 2740508.843 | 1249515.3308 | 2740520.3929 | 1249539.5158 | 2740553.7914 | 1249529.1758 | 2740565.086 | 1249524.0055
58 | 2740593.2634 | 1249547.4621 | 2740601.1741 | 1249547.0605 | 2740606.6703 | 1249540.2322
59 | 2740552.0645 | 1249618.8065 | 2740628.4226 | 1249773.1267
60 | 2740492.7299 | 1249499.4565 | 2740479.6276 | 1249534.9787 | 2740477.1046 | 1249543.2599
61 | 2740606.6703 | 1249540.2322 | 2740608.2101 | 1249538.3193 | 2740608.8066 | 1249530.0591 | 2740604.6626 | 1249519.7513 | 2740607.751 | 1249509.6152 | 2740612.2874 | 1249503.3949 | 2740612.2874 | 1249503.3949
62 | 2740606.6703 | 1249540.2322 | 2740714.2363 | 1249537.8903
63 | 2740628.4226 | 1249773.1267 | 2740638.679 | 1249774.1266 | 2740645.0472 | 1249776.958 | 2740655.649 | 1249786.9522
64 | 2740392.4349 | 1249592.0435 | 2740396.2075 | 1249590.309 | 2740455.0955 | 1249565.4589 | 2740461.3327 | 1249550.2593 | 2740465.3555 | 1249545.9395 | 2740470.888 | 1249544.2135 | 2740477.1046 | 1249543.2599
65 | 2740392.4349 | 1249592.0435 | 2740394.7331 | 1249598.9709 | 2740392.5581 | 1249608.1946 | 2740393.1797 | 1249609.568
66 | 2740392.4349 | 1249592.0435 | 2740356.2315 | 1249608.649
67 | 2740714.2363 | 1249537.8903 | 2740744.1839 | 1249543.7289 | 2740773.9342 | 1249553.7335 | 2740781.4061 | 1249556.5358 | 2740793.0192 | 1249555.455
68 | 2740655.649 | 1249786.9522 | 2740699.5524 | 1249925.7447
69 | 2740460.3725 | 1250013.6644 | 2740699.5524 | 1249925.7447
70 | 2740407.0689 | 1249626.6553 | 2740406.0755 | 1249624.908 | 2740405.2949 | 1249623.744 | 2740404.593 | 1249619.2565 | 2740401.2183 | 1249616.3183 | 2740395.2856 | 1249614.2203 | 2740393.1797 | 1249609.568
71 | 2740356.2315 | 1249608.649 | 2740335.4954 | 1249618.1601
72 | 2740269.2144 | 1249618.4746 | 2740250.6781 | 1249627.0645 | 2740236.0566 | 1249632.8789
73 | 2740233.7066 | 1249633.8134 | 2740236.0566 | 1249632.8789
74 | 2740236.0566 | 1249632.8789 | 2740198.9729 | 1249538.6207
75 | 2740212.763 | 1249520.9809 | 2740087.4039 | 1249427.6264
76 | 2740087.4039 | 1249427.6264 | 2739817.0468 | 1249131.02
77 | 2740212.763 | 1249520.9809 | 2740209.1977 | 1249529.5934 | 2740198.9729 | 1249538.6207
78 | 2739802.067 | 1249131.9787 | 2739809.3622 | 1249130.1491 | 2739817.0468 | 1249131.02
79 | 2739802.067 | 1249131.9787 | 2739678.0667 | 1249238.5982
80 | 2740212.6572 | 1249641.8396 | 2740226.3151 | 1249636.7526 | 2740233.7066 | 1249633.8134
81 | 2740210.9742 | 1249683.0869 | 2740211.9717 | 1249682.8435
82 | 2740267.0487 | 1249650.1099 | 2740278.7112 | 1249644.6383
83 | 2740273.5944 | 1249673.672 | 2740218.3644 | 1249681.2834 | 2740211.9717 | 1249682.8435
84 | 2740306.443 | 1249631.6274 | 2740278.7112 | 1249644.6383
85 | 2740273.5944 | 1249673.672 | 2740274.1912 | 1249695.4801
86 | 2740273.5944 | 1249673.672 | 2740292.71 | 1249672.9108
87 | 2740306.443 | 1249631.6274 | 2740307.5622 | 1249631.1023
88 | 2740274.2182 | 1249696.4639 | 2740274.1912 | 1249695.4801
89 | 2740292.71 | 1249672.9108 | 2740302.718 | 1249672.5122
90 | 2740274.5014 | 1249706.8129 | 2740274.2182 | 1249696.4639
91 | 2740312.8189 | 1249672.11 | 2740302.718 | 1249672.5122
92 | 2740201.137 | 1249646.1304 | 2740212.6572 | 1249641.8396
93 | 2740196.1065 | 1249648.004 | 2740201.137 | 1249646.1304
94 | 2740428.7285 | 1249723.246 | 2740429.3648 | 1249723.9139
95 | 2740407.0689 | 1249626.6553 | 2740401.0274 | 1249629.1479 | 2740398.6183 | 1249633.9063 | 2740398.9382 | 1249639.5302 | 2740398.9382 | 1249639.5302
96 | 2740407.0689 | 1249626.6553 | 2740412.3468 | 1249623.4797
97 | 2740793.0192 | 1249555.455 | 2740793.0192 | 1249555.455 | 2740798.0329 | 1249549.1794 | 2740797.3402 | 1249541.1444 | 2740799.4532 | 1249524.3902 | 2740807.1161 | 1249507.7235
98 | 2740844.2267 | 1249515.0675 | 2740831.7296 | 1249512.3458 | 2740827.3953 | 1249503.7016 | 2740816.9839 | 1249501.897 | 2740807.1161 | 1249507.7235
99 | 2740312.8189 | 1249672.11 | 2740312.8189 | 1249672.11 | 2740344.0477 | 1249683.767
100 | 2740333.2933 | 1249619.1701 | 2740319.9483 | 1249625.2911 | 2740307.5622 | 1249631.1023
101 | 2740333.2933 | 1249619.1701 | 2740335.4954 | 1249618.1601
102 | 2740404.9082 | 1250074.918 | 2740390.8323 | 1250060.7827 | 2740385.2917 | 1250056.4134
103 | 2740404.9082 | 1250074.918 | 2740406.9983 | 1250070.2299 | 2740426.3639 | 1250049.5362 | 2740429.6907 | 1250045.5669
104 | 2740404.9082 | 1250074.918 | 2740395.405 | 1250083.616
105 | 2740404.9082 | 1250074.918 | 2740411.3489 | 1250077.5508 | 2740415.4303 | 1250082.5299 | 2740420.1461 | 1250088.6049
106 | 2740429.6907 | 1250045.5669 | 2740432.3137 | 1250053.1249 | 2740439.2829 | 1250059.549
107 | 2740395.405 | 1250083.616 | 2740386.1706 | 1250092.0678 | 2740415.5559 | 1250125.6505
108 | 2740461.6132 | 1250080.133 | 2740439.2829 | 1250059.549
109 | 2740460.3725 | 1250013.6644 | 2740455.5183 | 1250049.5492 | 2740460.3202 | 1250069.0477 | 2740462.1497 | 1250077.5767 | 2740461.6132 | 1250080.133

## bus_geodata
| x | y | coords
0 | 2740440.4489 | 1249207.9453
1 | 2740508.1023 | 1249295.0211
2 | 2740514.8666 | 1249315.004
3 | 2740531.5578 | 1249371.7257
4 | 2740576.8956 | 1249346.1355
5 | 2740506.2341 | 1249437.4112
6 | 2740062.1172 | 1249793.4284
7 | 2740076.7512 | 1249776.7737
8 | 2740036.6615 | 1249810.5071
9 | 2740076.862 | 1249776.6342
10 | 2740036.3947 | 1249796.8771
11 | 2740060.5921 | 1249860.8967
12 | 2740097.8276 | 1249749.2293
13 | 2740091.0347 | 1249700.5889
14 | 2740079.5215 | 1249850.574
15 | 2740059.8547 | 1249664.9988
16 | 2740113.9303 | 1249694.2276
17 | 2740152.6834 | 1249772.3675
18 | 2740219.2531 | 1249759.3054
19 | 2740235.6696 | 1249761.3004
20 | 2740261.9535 | 1249764.4945
21 | 2740289.2222 | 1249772.0555
22 | 2740331.2505 | 1249793.2873
23 | 2740346.8365 | 1249755.7258
24 | 2740340.5451 | 1249798.1271
25 | 2740344.2373 | 1249739.5382
26 | 2740327.594 | 1249740.3444
27 | 2740352.1837 | 1249722.6498
28 | 2740313.6474 | 1249740.4324
29 | 2740360.5231 | 1249692.0244
30 | 2740298.7841 | 1249739.084
31 | 2740346.0706 | 1249684.5221
32 | 2740388.8815 | 1249699.3401
33 | 2740359.0513 | 1249576.8882
34 | 2740357.0676 | 1249577.8049
35 | 2740379.991 | 1249567.1934
36 | 2740344.3748 | 1249583.6704
37 | 2740401.7834 | 1249556.7597
38 | 2740319.5819 | 1249595.1337
39 | 2740420.3136 | 1249548.7252
40 | 2740293.8489 | 1249607.0586
41 | 2740437.2709 | 1249542.0422
42 | 2740116.6814 | 1249693.8568
43 | 2740144.1524 | 1249689.8441
44 | 2740179.5468 | 1249682.889
45 | 2740182.7867 | 1249718.3316
46 | 2740190.3269 | 1249679.8363
47 | 2740191.3261 | 1249679.5534
48 | 2740036.5953 | 1249668.2468
49 | 2740580.8741 | 1249538.4186
50 | 2740575.3888 | 1249533.8569
51 | 2740583.8711 | 1249540.9111
52 | 2740565.086 | 1249524.0055
53 | 2740593.2634 | 1249547.4621
54 | 2740552.0645 | 1249618.8065
55 | 2740492.7299 | 1249499.4565
56 | 2740606.6703 | 1249540.2322
57 | 2740628.4226 | 1249773.1267
58 | 2740477.1046 | 1249543.2599
59 | 2740392.4349 | 1249592.0435
60 | 2740612.2874 | 1249503.3949
61 | 2740714.2363 | 1249537.8903
62 | 2740655.649 | 1249786.9522
63 | 2740699.5524 | 1249925.7447
64 | 2740393.1797 | 1249609.568
65 | 2740356.2315 | 1249608.649
66 | 2740269.2144 | 1249618.4746
67 | 2740236.0566 | 1249632.8789
68 | 2740087.4039 | 1249427.6264
69 | 2740212.763 | 1249520.9809
70 | 2739817.0468 | 1249131.02
71 | 2740198.9729 | 1249538.6207
72 | 2739678.0667 | 1249238.5982
73 | 2739802.067 | 1249131.9787
74 | 2740233.7066 | 1249633.8134
75 | 2740210.9742 | 1249683.0869
76 | 2740267.0487 | 1249650.1099
77 | 2740211.9717 | 1249682.8435
78 | 2740278.7112 | 1249644.6383
79 | 2740273.5944 | 1249673.672
80 | 2740306.443 | 1249631.6274
81 | 2740274.1912 | 1249695.4801
82 | 2740292.71 | 1249672.9108
83 | 2740274.2182 | 1249696.4639
84 | 2740302.718 | 1249672.5122
85 | 2740212.6572 | 1249641.8396
86 | 2740201.137 | 1249646.1304
87 | 2740429.3648 | 1249723.9139
88 | 2740428.7285 | 1249723.246
89 | 2740398.9382 | 1249639.5302
90 | 2740407.0689 | 1249626.6553
91 | 2740412.3468 | 1249623.4797
92 | 2740793.0192 | 1249555.455
93 | 2740807.1161 | 1249507.7235
94 | 2740844.2267 | 1249515.0675
95 | 2740344.0477 | 1249683.767
96 | 2740312.8189 | 1249672.11
97 | 2740196.1065 | 1249648.004
98 | 2740333.2933 | 1249619.1701
99 | 2740307.5622 | 1249631.1023
100 | 2740335.4954 | 1249618.1601
101 | 2740274.5014 | 1249706.8129
102 | 2740385.2917 | 1250056.4134
103 | 2740404.9082 | 1250074.918
104 | 2740429.6907 | 1250045.5669
105 | 2740395.405 | 1250083.616
106 | 2740420.1461 | 1250088.6049
107 | 2740439.2829 | 1250059.549
108 | 2740415.5559 | 1250125.6505
109 | 2740461.6132 | 1250080.133
110 | 2740460.3725 | 1250013.6644
111 | 2740274.5014 | 1249706.8129

## line_std_types
| c_nf_per_km | r_ohm_per_km | x_ohm_per_km | max_i_ka | type | q_mm2 | alpha | voltage_rating
NAYY 4x50 SE | 210 | 0.642 | 0.083 | 0.142 | cs | 50 | 0.00403 | LV
NAYY 4x120 SE | 264 | 0.225 | 0.08 | 0.242 | cs | 120 | 0.00403 | LV
NAYY 4x150 SE | 261 | 0.208 | 0.08 | 0.27 | cs | 150 | 0.00403 | LV
NA2XS2Y 1x95 RM/25 12/20 kV | 216 | 0.313 | 0.132 | 0.252 | cs | 95 | 0.00403 | MV
NA2XS2Y 1x185 RM/25 12/20 kV | 273 | 0.161 | 0.117 | 0.362 | cs | 185 | 0.00403 | MV
NA2XS2Y 1x240 RM/25 12/20 kV | 304 | 0.122 | 0.112 | 0.421 | cs | 240 | 0.00403 | MV
NA2XS2Y 1x95 RM/25 6/10 kV | 315 | 0.313 | 0.123 | 0.249 | cs | 95 | 0.00403 | MV
NA2XS2Y 1x185 RM/25 6/10 kV | 406 | 0.161 | 0.11 | 0.358 | cs | 185 | 0.00403 | MV
NA2XS2Y 1x240 RM/25 6/10 kV | 456 | 0.122 | 0.105 | 0.416 | cs | 240 | 0.00403 | MV
NA2XS2Y 1x150 RM/25 12/20 kV | 250 | 0.206 | 0.116 | 0.319 | cs | 150 | 0.00403 | MV
NA2XS2Y 1x120 RM/25 12/20 kV | 230 | 0.253 | 0.119 | 0.283 | cs | 120 | 0.00403 | MV
NA2XS2Y 1x70 RM/25 12/20 kV | 190 | 0.443 | 0.132 | 0.22 | cs | 70 | 0.00403 | MV
NA2XS2Y 1x150 RM/25 6/10 kV | 360 | 0.206 | 0.11 | 0.315 | cs | 150 | 0.00403 | MV
NA2XS2Y 1x120 RM/25 6/10 kV | 340 | 0.253 | 0.113 | 0.28 | cs | 120 | 0.00403 | MV
NA2XS2Y 1x70 RM/25 6/10 kV | 280 | 0.443 | 0.123 | 0.217 | cs | 70 | 0.00403 | MV
N2XS(FL)2Y 1x120 RM/35 64/110 kV | 112 | 0.153 | 0.166 | 0.366 | cs | 120 | 0.00393 | HV
N2XS(FL)2Y 1x185 RM/35 64/110 kV | 125 | 0.099 | 0.156 | 0.457 | cs | 185 | 0.00393 | HV
N2XS(FL)2Y 1x240 RM/35 64/110 kV | 135 | 0.075 | 0.149 | 0.526 | cs | 240 | 0.00393 | HV
N2XS(FL)2Y 1x300 RM/35 64/110 kV | 144 | 0.06 | 0.144 | 0.588 | cs | 300 | 0.00393 | HV
15-AL1/3-ST1A 0.4 | 11 | 1.8769 | 0.35 | 0.105 | ol | 16 | 0.00403 | LV
24-AL1/4-ST1A 0.4 | 11.25 | 1.2012 | 0.335 | 0.14 | ol | 24 | 0.00403 | LV
48-AL1/8-ST1A 0.4 | 12.2 | 0.5939 | 0.3 | 0.21 | ol | 48 | 0.00403 | LV
94-AL1/15-ST1A 0.4 | 13.2 | 0.306 | 0.29 | 0.35 | ol | 94 | 0.00403 | LV
34-AL1/6-ST1A 10.0 | 9.7 | 0.8342 | 0.36 | 0.17 | ol | 34 | 0.00403 | MV
48-AL1/8-ST1A 10.0 | 10.1 | 0.5939 | 0.35 | 0.21 | ol | 48 | 0.00403 | MV
70-AL1/11-ST1A 10.0 | 10.4 | 0.4132 | 0.339 | 0.29 | ol | 70 | 0.00403 | MV
94-AL1/15-ST1A 10.0 | 10.75 | 0.306 | 0.33 | 0.35 | ol | 94 | 0.00403 | MV
122-AL1/20-ST1A 10.0 | 11.1 | 0.2376 | 0.323 | 0.41 | ol | 122 | 0.00403 | MV
149-AL1/24-ST1A 10.0 | 11.25 | 0.194 | 0.315 | 0.47 | ol | 149 | 0.00403 | MV
34-AL1/6-ST1A 20.0 | 9.15 | 0.8342 | 0.382 | 0.17 | ol | 34 | 0.00403 | MV
48-AL1/8-ST1A 20.0 | 9.5 | 0.5939 | 0.372 | 0.21 | ol | 48 | 0.00403 | MV
70-AL1/11-ST1A 20.0 | 9.7 | 0.4132 | 0.36 | 0.29 | ol | 70 | 0.00403 | MV
94-AL1/15-ST1A 20.0 | 10 | 0.306 | 0.35 | 0.35 | ol | 94 | 0.00403 | MV
122-AL1/20-ST1A 20.0 | 10.3 | 0.2376 | 0.344 | 0.41 | ol | 122 | 0.00403 | MV
149-AL1/24-ST1A 20.0 | 10.5 | 0.194 | 0.337 | 0.47 | ol | 149 | 0.00403 | MV
184-AL1/30-ST1A 20.0 | 10.75 | 0.1571 | 0.33 | 0.535 | ol | 184 | 0.00403 | MV
243-AL1/39-ST1A 20.0 | 11 | 0.1188 | 0.32 | 0.645 | ol | 243 | 0.00403 | MV
48-AL1/8-ST1A 110.0 | 8 | 0.5939 | 0.46 | 0.21 | ol | 48 | 0.00403 | HV
70-AL1/11-ST1A 110.0 | 8.4 | 0.4132 | 0.45 | 0.29 | ol | 70 | 0.00403 | HV
94-AL1/15-ST1A 110.0 | 8.65 | 0.306 | 0.44 | 0.35 | ol | 94 | 0.00403 | HV
122-AL1/20-ST1A 110.0 | 8.5 | 0.2376 | 0.43 | 0.41 | ol | 122 | 0.00403 | HV
149-AL1/24-ST1A 110.0 | 8.75 | 0.194 | 0.41 | 0.47 | ol | 149 | 0.00403 | HV
184-AL1/30-ST1A 110.0 | 8.8 | 0.1571 | 0.4 | 0.535 | ol | 184 | 0.00403 | HV
243-AL1/39-ST1A 110.0 | 9 | 0.1188 | 0.39 | 0.645 | ol | 243 | 0.00403 | HV
305-AL1/39-ST1A 110.0 | 9.2 | 0.0949 | 0.38 | 0.74 | ol | 305 | 0.00403 | HV
490-AL1/64-ST1A 110.0 | 9.75 | 0.059 | 0.37 | 0.96 | ol | 490 | 0.00403 | HV
679-AL1/86-ST1A 110.0 | 9.95 | 0.042 | 0.36 | 1.15 | ol | 679 | 0.00403 | HV
490-AL1/64-ST1A 220.0 | 10 | 0.059 | 0.285 | 0.96 | ol | 490 | 0.00403 | HV
679-AL1/86-ST1A 220.0 | 11.7 | 0.042 | 0.275 | 1.15 | ol | 679 | 0.00403 | HV
490-AL1/64-ST1A 380.0 | 11 | 0.059 | 0.253 | 0.96 | ol | 490 | 0.00403 | HV
679-AL1/86-ST1A 380.0 | 14.6 | 0.042 | 0.25 | 1.15 | ol | 679 | 0.00403 | HV

## trafo_std_types
| i0_percent | pfe_kw | vkr_percent | sn_mva | vn_lv_kv | vn_hv_kv | vk_percent | shift_degree | vector_group | tap_side | tap_neutral | tap_min | tap_max | tap_step_degree | tap_step_percent | tap_phase_shifter
160 MVA 380/110 kV | 0.06 | 60 | 0.25 | 160 | 110 | 380 | 12.2 | 0 | Yy0 | hv | 0 | -9 | 9 | 0 | 1.5 | FALSE
100 MVA 220/110 kV | 0.06 | 55 | 0.26 | 100 | 110 | 220 | 12 | 0 | Yy0 | hv | 0 | -9 | 9 | 0 | 1.5 | FALSE
63 MVA 110/20 kV | 0.04 | 22 | 0.32 | 63 | 20 | 110 | 18 | 150 | YNd5 | hv | 0 | -9 | 9 | 0 | 1.5 | FALSE
40 MVA 110/20 kV | 0.05 | 18 | 0.34 | 40 | 20 | 110 | 16.2 | 150 | YNd5 | hv | 0 | -9 | 9 | 0 | 1.5 | FALSE
25 MVA 110/20 kV | 0.07 | 14 | 0.41 | 25 | 20 | 110 | 12 | 150 | YNd5 | hv | 0 | -9 | 9 | 0 | 1.5 | FALSE
63 MVA 110/10 kV | 0.04 | 22 | 0.32 | 63 | 10 | 110 | 18 | 150 | YNd5 | hv | 0 | -9 | 9 | 0 | 1.5 | FALSE
40 MVA 110/10 kV | 0.05 | 18 | 0.34 | 40 | 10 | 110 | 16.2 | 150 | YNd5 | hv | 0 | -9 | 9 | 0 | 1.5 | FALSE
25 MVA 110/10 kV | 0.07 | 14 | 0.41 | 25 | 10 | 110 | 12 | 150 | YNd5 | hv | 0 | -9 | 9 | 0 | 1.5 | FALSE
0.25 MVA 20/0.4 kV | 0.32 | 0.8 | 1.44 | 0.25 | 0.4 | 20 | 6 | 150 | Yzn5 | hv | 0 | -2 | 2 | 0 | 2.5 | FALSE
0.4 MVA 20/0.4 kV | 0.3375 | 1.35 | 1.425 | 0.4 | 0.4 | 20 | 6 | 150 | Dyn5 | hv | 0 | -2 | 2 | 0 | 2.5 | FALSE
0.63 MVA 20/0.4 kV | 0.2619 | 1.65 | 1.206 | 0.63 | 0.4 | 20 | 6 | 150 | Dyn5 | hv | 0 | -2 | 2 | 0 | 2.5 | FALSE
0.25 MVA 10/0.4 kV | 0.24 | 0.6 | 1.2 | 0.25 | 0.4 | 10 | 4 | 150 | Dyn5 | hv | 0 | -2 | 2 | 0 | 2.5 | FALSE
0.4 MVA 10/0.4 kV | 0.2375 | 0.95 | 1.325 | 0.4 | 0.4 | 10 | 4 | 150 | Dyn5 | hv | 0 | -2 | 2 | 0 | 2.5 | FALSE
0.63 MVA 10/0.4 kV | 0.1873 | 1.18 | 1.0794 | 0.63 | 0.4 | 10 | 4 | 150 | Dyn5 | hv | 0 | -2 | 2 | 0 | 2.5 | FALSE

## trafo3w_std_types
| sn_hv_mva | sn_mv_mva | sn_lv_mva | vn_hv_kv | vn_mv_kv | vn_lv_kv | vk_hv_percent | vk_mv_percent | vk_lv_percent | vkr_hv_percent | vkr_mv_percent | vkr_lv_percent | pfe_kw | i0_percent | shift_mv_degree | shift_lv_degree | vector_group | tap_side | tap_neutral | tap_min | tap_max | tap_step_percent
63/25/38 MVA 110/20/10 kV | 63 | 25 | 38 | 110 | 20 | 10 | 10.4 | 10.4 | 10.4 | 0.28 | 0.32 | 0.35 | 35 | 0.89 | 0 | 0 | YN0yn0yn0 | hv | 0 | -10 | 10 | 1.2
63/25/38 MVA 110/10/10 kV | 63 | 25 | 38 | 110 | 10 | 10 | 10.4 | 10.4 | 10.4 | 0.28 | 0.32 | 0.35 | 35 | 0.89 | 0 | 0 | YN0yn0yn0 | hv | 0 | -10 | 10 | 1.2

## fuse_std_types
| fuse_type | i_rated_a | t_avg | t_min | t_total | x_avg | x_min | x_total
HV 100A | HV 100A | 100 | 0 | [10.0, 3.64, 0.854, 0.281, 0.1, 0.0531, 0.022, 0.01] | [10.0, 4.267, 1.21, 0.403, 0.1, 0.058, 0.022, 0.01] | 0 | [300.0, 350.0, 450.0, 550.0, 700.0, 850.0, 1200.0, 1752.0] | [600.0, 700.0, 900.0, 1150.0, 1665.0, 2000.0, 3000.0, 4313.0]
HV 10A | HV 10A | 10 | 0 | [10.0, 1675.0, 0.344, 0.156, 0.1, 0.0417, 0.0171, 0.01] | [10.0, 1.3, 0.3, 0.155, 0.1, 0.0555, 0.023, 0.01] | 0 | [30.0, 32.0, 35.0, 37.0, 39.0, 50.0, 70.0, 88.0] | [60.0, 70.0, 80.0, 87.0, 94.0, 110.0, 150.0, 216.0]
HV 125A | HV 125A | 125 | 0 | [10.0, 1.82, 0.344, 0.1, 0.0467, 0.0269, 0.01] | [10.0, 2.478, 0.426, 0.1, 0.0427, 0.0211, 0.01] | 0 | [375.0, 500.0, 700.0, 925.0, 1200.0, 1500.0, 2341.0] | [750.0, 1000.0, 1500.0, 2200.0, 3000.0, 4000.0, 5765.0]
HV 160A | HV 160A | 160 | 0 | [10.0, 4.15, 1.03, 0.198, 0.1, 0.051, 0.0172, 0.01] | [10.0, 2.3, 0.734, 0.274, 0.1, 0.046, 0.0177, 0.01] | 0 | [480.0, 550.0, 700.0, 1000.0, 1260.0, 1600.0, 2500.0, 3227.0] | [960.0, 1300.0, 1700.0, 2200.0, 2996.0, 4000.0, 6000.0, 7946.0]
HV 16A | HV 16A | 16 | 0 | [10.0, 0.352, 0.164, 0.1, 0.0649, 0.0342, 0.01] | [10.0, 2.34, 0.722, 0.181, 0.1, 0.055, 0.0296, 0.01] | 0 | [48.0, 60.0, 65.0, 71.0, 80.0, 100.0, 162.0] | [96.0, 110.0, 125.0, 150.0, 168.0, 200.0, 250.0, 398.0]
HV 200A | HV 200A | 200 | 0 | [10.0, 4.267, 1.21, 0.403, 0.1, 0.058, 0.022, 0.01] | [10.0, 3.73, 1.654, 0.328, 0.1, 0.0531, 0.019, 0.01] | 0 | [600.0, 700.0, 900.0, 1150.0, 1665.0, 2000.0, 3000.0, 4313.0] | [1200.0, 1500.0, 1800.0, 2700.0, 3960.0, 5000.0, 7500.0, 10620.0]
HV 20A | HV 20A | 20 | 0 | [10.0, 1.3, 0.3, 0.155, 0.1, 0.0555, 0.023, 0.01] | [10.0, 1.3, 0.161, 0.1, 0.0611, 0.0399, 0.0141, 0.01] | 0 | [60.0, 70.0, 80.0, 87.0, 94.0, 110.0, 150.0, 216.0] | [120.0, 150.0, 200.0, 223.0, 260.0, 300.0, 450.0, 532.0]
HV 25A | HV 25A | 25 | 0 | [10.0, 2.512, 0.833, 0.299, 0.1, 0.0372, 0.0223, 0.01] | [10.0, 3.125, 0.597, 0.198, 0.1, 0.0378, 0.022, 0.01] | 0 | [75.0, 82.0, 90.0, 100.0, 124.0, 170.0, 200.0, 289.0] | [150.0, 170.0, 210.0, 250.0, 294.0, 400.0, 500.0, 711.0]
HV 31.5A | HV 31.5A | 31.5 | 0 | [10.0, 2.34, 0.722, 0.181, 0.1, 0.055, 0.0296, 0.01] | [10.0, 2.84, 0.368, 0.164, 0.1, 0.0621, 0.0378, 0.0195, 0.01] | 0 | [95.0, 110.0, 125.0, 150.0, 165.0, 200.0, 250.0, 390.0] | [189.0, 220.0, 300.0, 350.0, 393.0, 450.0, 530.0, 700.0, 960.0]
HV 40A | HV 40A | 40 | 0 | [10.0, 1.3, 0.161, 0.1, 0.0611, 0.0399, 0.0141, 0.01] | [10.0, 2.05, 0.369, 0.198, 0.1, 0.051, 0.0298, 0.01] | 0 | [120.0, 150.0, 200.0, 223.0, 260.0, 300.0, 450.0, 532.0] | [240.0, 300.0, 400.0, 450.0, 530.0, 650.0, 800.0, 1311.0]
HV 50A | HV 50A | 50 | 0 | [10.0, 3.215, 0.597, 0.198, 0.1, 0.0378, 0.022, 0.01] | [10.0, 3.64, 0.854, 0.281, 0.1, 0.0531, 0.022, 0.01] | 0 | [150.0, 170.0, 210.0, 250.0, 294.0, 400.0, 500.0, 711.0] | [300.0, 350.0, 450.0, 550.0, 700.0, 850.0, 1200.0, 1752.0]
HV 6.3A | HV 6.3A | 6.3 | 0 | [10.0, 1.39, 0.344, 0.168, 0.1, 0.056, 0.0263, 0.01] | [10.0, 1.711, 0.516, 0.198, 0.1, 0.0634, 0.0303, 0.01] | 0 | [19.0, 19.5, 20.4, 20.8, 22.0, 25.0, 32.0, 48.0] | [38.0, 40.0, 43.0, 48.0, 53.0, 60.0, 75.0, 118.0]
HV 63A | HV 63A | 63 | 0 | [10.0, 2.84, 0.368, 0.164, 0.1, 0.0621, 0.0378, 0.0195, 0.01] | [10.0, 1.82, 0.344, 0.1, 0.0467, 0.0269, 0.01] | 0 | [189.0, 220.0, 300.0, 350.0, 393.0, 450.0, 530.0, 700.0, 961.0] | [378.0, 500.0, 700.0, 934.0, 1200.0, 1500.0, 2366.0]
HV 80A | HV 80A | 80 | 0 | [10.0, 2.05, 0.369, 0.198, 0.1, 0.051, 0.0298, 0.01] | [10.0, 4.15, 1.03, 0.198, 0.1, 0.051, 0.0172, 0.01] | 0 | [240.0, 300.0, 400.0, 450.0, 530.0, 650.0, 800.0, 1311.0] | [480.0, 550.0, 700.0, 1000.0, 1260.0, 1600.0, 2500.0, 3227.0]
Siemens NH-1-100 | Siemens NH-1-100 | 100 | [5400.0, 2000.0, 400.0, 20.0, 1.0, 0.2, 0.012, 0.004] | 0 | 0 | [150.0, 190.0, 250.0, 430.0, 900.0, 1250.0, 2700.0, 3600.0] | 0 | 0
Siemens NH-1-125 | Siemens NH-1-125 | 125 | [4800.0, 120.0, 7.0, 0.1, 0.004] | 0 | 0 | [180.0, 400.0, 740.0, 2000.0, 4250.0] | 0 | 0
Siemens NH-1-16 | Siemens NH-1-16 | 16 | [4000.0, 400.0, 2.0, 0.1, 0.04, 0.01] | 0 | 0 | [26.0, 35.0, 75.0, 150.0, 200.0, 300.0] | 0 | 0
Siemens NH-1-160 | Siemens NH-1-160 | 160 | [4800.0, 120.0, 7.0, 0.1, 0.004] | 0 | 0 | [210.0, 500.0, 900.0, 2300.0, 5000.0] | 0 | 0
Siemens NH-1-25 | Siemens NH-1-25 | 25 | [4000.0, 1000.0, 10.0, 0.2, 0.02, 0.01] | 0 | 0 | [40.0, 50.0, 100.0, 210.0, 400.0, 500.0] | 0 | 0
Siemens NH-1-50 | Siemens NH-1-50 | 50 | [4000.0, 40.0, 4.0, 1.0, 0.02, 0.01] | 0 | 0 | [86.0, 200.0, 300.0, 400.0, 1000.0, 1280.0] | 0 | 0
Siemens NH-1-63 | Siemens NH-1-63 | 63 | [4000.0, 100.0, 10.0, 2.0, 0.04, 0.01] | 0 | 0 | [100.0, 200.0, 300.0, 400.0, 1000.0, 1500.0] | 0 | 0
Siemens NH-1-80 | Siemens NH-1-80 | 80 | [4800.0, 120.0, 7.0, 0.1, 0.01] | 0 | 0 | [150.58, 250.0, 450.0, 1150.0, 2470.0] | 0 | 0
Siemens NH-2-1000 | Siemens NH-2-1000 | 1000 | [4800.0, 120.0, 7.0, 0.1, 0.004] | 0 | 0 | [1900.0, 3500.0, 8400.0, 24000.0, 52000.0] | 0 | 0
Siemens NH-2-200 | Siemens NH-2-200 | 200 | [4800.0, 120.0, 7.0, 0.1, 0.004] | 0 | 0 | [280.0, 650.0, 1200.0, 3000.0, 7000.0] | 0 | 0
Siemens NH-2-224 | Siemens NH-2-224 | 224 | [4800.0, 120.0, 7.0, 0.2, 0.04, 0.004] | 0 | 0 | [400.0, 750.0, 1453.0, 3025.0, 4315.0, 7600.0] | 0 | 0
Siemens NH-2-250 | Siemens NH-2-250 | 250 | [4800.0, 120.0, 7.0, 0.1, 0.004] | 0 | 0 | [450.0, 800.0, 1650.0, 4000.0, 8500.0] | 0 | 0
Siemens NH-2-315 | Siemens NH-2-315 | 315 | [4800.0, 120.0, 7.0, 0.1, 0.004] | 0 | 0 | [550.0, 920.0, 1900.0, 5000.0, 11000.0] | 0 | 0
Siemens NH-2-355 | Siemens NH-2-355 | 355 | [4800.0, 120.0, 6.0, 0.1, 0.004] | 0 | 0 | [650.0, 1116.27, 2350.0, 5840.0, 12790.0] | 0 | 0
Siemens NH-2-400 | Siemens NH-2-400 | 400 | [4800.0, 120.0, 7.0, 0.1, 0.004] | 0 | 0 | [720.0, 1350.0, 2800.0, 6500.0, 15000.0] | 0 | 0
Siemens NH-2-425 | Siemens NH-2-425 | 425 | [4800.0, 120.0, 7.0, 0.1, 0.004] | 0 | 0 | [850.0, 1500.0, 3050.0, 7500.0, 16500.0] | 0 | 0
Siemens NH-2-630 | Siemens NH-2-630 | 630 | [4800.0, 120.0, 7.0, 0.1, 0.004] | 0 | 0 | [1200.0, 2000.0, 4800.0, 12000.0, 26000.0] | 0 | 0

## dtypes
| element | column | dtype
0 | bus | name | object
1 | bus | vn_kv | float64
2 | bus | type | object
3 | bus | zone | object
4 | bus | in_service | bool
5 | load | name | object
6 | load | bus | uint32
7 | load | p_mw | float64
8 | load | q_mvar | float64
9 | load | const_z_percent | float64
10 | load | const_i_percent | float64
11 | load | sn_mva | float64
12 | load | scaling | float64
13 | load | in_service | bool
14 | load | type | object
15 | ext_grid | name | object
16 | ext_grid | bus | uint32
17 | ext_grid | vm_pu | float64
18 | ext_grid | va_degree | float64
19 | ext_grid | slack_weight | float64
20 | ext_grid | in_service | bool
21 | line | name | object
22 | line | std_type | object
23 | line | from_bus | uint32
24 | line | to_bus | uint32
25 | line | length_km | float64
26 | line | r_ohm_per_km | float64
27 | line | x_ohm_per_km | float64
28 | line | c_nf_per_km | float64
29 | line | g_us_per_km | float64
30 | line | max_i_ka | float64
31 | line | df | float64
32 | line | parallel | uint32
33 | line | type | object
34 | line | in_service | bool
35 | trafo | name | object
36 | trafo | std_type | object
37 | trafo | hv_bus | uint32
38 | trafo | lv_bus | uint32
39 | trafo | sn_mva | float64
40 | trafo | vn_hv_kv | float64
41 | trafo | vn_lv_kv | float64
42 | trafo | vk_percent | float64
43 | trafo | vkr_percent | float64
44 | trafo | pfe_kw | float64
45 | trafo | i0_percent | float64
46 | trafo | shift_degree | float64
47 | trafo | tap_side | object
48 | trafo | tap_neutral | int32
49 | trafo | tap_min | int32
50 | trafo | tap_max | int32
51 | trafo | tap_step_percent | float64
52 | trafo | tap_step_degree | float64
53 | trafo | tap_pos | int32
54 | trafo | tap_phase_shifter | bool
55 | trafo | parallel | uint32
56 | trafo | df | float64
57 | trafo | in_service | bool
58 | line_geodata | coords | object
59 | bus_geodata | x | float64
60 | bus_geodata | y | float64
61 | bus_geodata | coords | object

## parameters
| version | format_version | converged | OPF_converged | name | f_hz | sn_mva
0 | 2.14.6 | 2.14.0 | FALSE | FALSE |  | 50 | 1