## bus
| name | vn_kv | type | zone | in_service
0 | bus_LV_3001-28_0_5_node_0 | 0.4 | n |  | TRUE
1 | bus_LV_3001-28_0_5_node_1 | 0.4 | n |  | TRUE
2 | bus_LV_3001-28_0_5_node_3 | 0.4 | n |  | TRUE
3 | bus_LV_3001-28_0_5_node_39 | 0.4 | n |  | TRUE
4 | bus_LV_3001-28_0_5_node_38 | 0.4 | n |  | TRUE
5 | bus_LV_3001-28_0_5_node_4 | 0.4 | n |  | TRUE
6 | bus_LV_3001-28_0_5_node_5 | 0.4 | n |  | TRUE
7 | bus_LV_3001-28_0_5_node_6 | 0.4 | n |  | TRUE
8 | bus_LV_3001-28_0_5_node_8 | 0.4 | n |  | TRUE
9 | bus_LV_3001-28_0_5_node_7 | 0.4 | n |  | TRUE
10 | bus_LV_3001-28_0_5_node_118 | 0.4 | n |  | TRUE
11 | bus_LV_3001-28_0_5_node_115 | 0.4 | n |  | TRUE
12 | bus_LV_3001-28_0_5_node_48 | 0.4 | n |  | TRUE
13 | bus_LV_3001-28_0_5_node_71 | 0.4 | n |  | TRUE
14 | bus_LV_3001-28_0_5_node_116 | 0.4 | n |  | TRUE
15 | bus_LV_3001-28_0_5_node_49 | 0.4 | n |  | TRUE
16 | bus_LV_3001-28_0_5_node_50 | 0.4 | n |  | TRUE
17 | bus_LV_3001-28_0_5_node_9 | 0.4 | n |  | TRUE
18 | bus_LV_3001-28_0_5_node_10 | 0.4 | n |  | TRUE
19 | bus_LV_3001-28_0_5_node_11 | 0.4 | n |  | TRUE
20 | bus_LV_3001-28_0_5_node_12 | 0.4 | n |  | TRUE
21 | bus_LV_3001-28_0_5_node_13 | 0.4 | n |  | TRUE
22 | bus_LV_3001-28_0_5_node_14 | 0.4 | n |  | TRUE
23 | bus_LV_3001-28_0_5_node_109 | 0.4 | n |  | TRUE
24 | bus_LV_3001-28_0_5_node_123 | 0.4 | n |  | TRUE
25 | bus_LV_3001-28_0_5_node_98 | 0.4 | n |  | TRUE
26 | bus_LV_3001-28_0_5_node_90 | 0.4 | n |  | TRUE
27 | bus_LV_3001-28_0_5_node_91 | 0.4 | n |  | TRUE
28 | bus_LV_3001-28_0_5_node_88 | 0.4 | n |  | TRUE
29 | bus_LV_3001-28_0_5_node_122 | 0.4 | n |  | TRUE
30 | bus_LV_3001-28_0_5_node_15 | 0.4 | n |  | TRUE
31 | bus_LV_3001-28_0_5_node_16 | 0.4 | n |  | TRUE
32 | bus_LV_3001-28_0_5_node_18 | 0.4 | n |  | TRUE
33 | bus_LV_3001-28_0_5_node_79 | 0.4 | n |  | TRUE
34 | bus_LV_3001-28_0_5_node_26 | 0.4 | n |  | TRUE
35 | bus_LV_3001-28_0_5_node_19 | 0.4 | n |  | TRUE
36 | bus_LV_3001-28_0_5_node_56 | 0.4 | n |  | TRUE
37 | bus_LV_3001-28_0_5_node_65 | 0.4 | n |  | TRUE
38 | bus_LV_3001-28_0_5_node_20 | 0.4 | n |  | TRUE
39 | bus_LV_3001-28_0_5_node_96 | 0.4 | n |  | TRUE
40 | bus_LV_3001-28_0_5_node_95 | 0.4 | n |  | TRUE
41 | bus_LV_3001-28_0_5_node_21 | 0.4 | n |  | TRUE
42 | bus_LV_3001-28_0_5_node_22 | 0.4 | n |  | TRUE
43 | bus_LV_3001-28_0_5_node_103 | 0.4 | n |  | TRUE
44 | bus_LV_3001-28_0_5_node_24 | 0.4 | n |  | TRUE
45 | bus_LV_3001-28_0_5_node_105 | 0.4 | n |  | TRUE
46 | bus_LV_3001-28_0_5_node_132 | 0.4 | n |  | TRUE
47 | bus_LV_3001-28_0_5_node_28 | 0.4 | n |  | TRUE
48 | bus_LV_3001-28_0_5_node_25 | 0.4 | n |  | TRUE
49 | bus_LV_3001-28_0_5_node_55 | 0.4 | n |  | TRUE
50 | bus_LV_3001-28_0_5_node_29 | 0.4 | n |  | TRUE
51 | bus_LV_3001-28_0_5_node_130 | 0.4 | n |  | TRUE
52 | bus_LV_3001-28_0_5_node_104 | 0.4 | n |  | TRUE
53 | bus_LV_3001-28_0_5_node_131 | 0.4 | n |  | TRUE
54 | bus_LV_3001-28_0_5_node_54 | 0.4 | n |  | TRUE
55 | bus_LV_3001-28_0_5_node_126 | 0.4 | n |  | TRUE
56 | bus_LV_3001-28_0_5_node_27 | 0.4 | n |  | TRUE
57 | bus_LV_3001-28_0_5_node_30 | 0.4 | n |  | TRUE
58 | bus_LV_3001-28_0_5_node_69 | 0.4 | n |  | TRUE
59 | bus_LV_3001-28_0_5_node_72 | 0.4 | n |  | TRUE
60 | bus_LV_3001-28_0_5_node_70 | 0.4 | n |  | TRUE
61 | bus_LV_3001-28_0_5_node_31 | 0.4 | n |  | TRUE
62 | bus_LV_3001-28_0_5_node_32 | 0.4 | n |  | TRUE
63 | bus_LV_3001-28_0_5_node_33 | 0.4 | n |  | TRUE
64 | bus_LV_3001-28_0_5_node_34 | 0.4 | n |  | TRUE
65 | bus_LV_3001-28_0_5_node_35 | 0.4 | n |  | TRUE
66 | bus_LV_3001-28_0_5_node_53 | 0.4 | n |  | TRUE
67 | bus_LV_3001-28_0_5_node_51 | 0.4 | n |  | TRUE
68 | bus_LV_3001-28_0_5_node_37 | 0.4 | n |  | TRUE
69 | bus_LV_3001-28_0_5_node_93 | 0.4 | n |  | TRUE
70 | bus_LV_3001-28_0_5_node_52 | 0.4 | n |  | TRUE
71 | bus_LV_3001-28_0_5_node_36 | 0.4 | n |  | TRUE
72 | bus_LV_3001-28_0_5_node_40 | 0.4 | n |  | TRUE
73 | bus_LV_3001-28_0_5_node_41 | 0.4 | n |  | TRUE
74 | bus_LV_3001-28_0_5_node_42 | 0.4 | n |  | TRUE
75 | bus_LV_3001-28_0_5_node_63 | 0.4 | n |  | TRUE
76 | bus_LV_3001-28_0_5_node_64 | 0.4 | n |  | TRUE
77 | bus_LV_3001-28_0_5_node_43 | 0.4 | n |  | TRUE
78 | bus_LV_3001-28_0_5_node_44 | 0.4 | n |  | TRUE
79 | bus_LV_3001-28_0_5_node_76 | 0.4 | n |  | TRUE
80 | bus_LV_3001-28_0_5_node_101 | 0.4 | n |  | TRUE
81 | bus_LV_3001-28_0_5_node_75 | 0.4 | n |  | TRUE
82 | bus_LV_3001-28_0_5_node_46 | 0.4 | n |  | TRUE
83 | bus_LV_3001-28_0_5_node_66 | 0.4 | n |  | TRUE
84 | bus_LV_3001-28_0_5_node_45 | 0.4 | n |  | TRUE
85 | bus_LV_3001-28_0_5_node_47 | 0.4 | n |  | TRUE
86 | bus_LV_3001-28_0_5_node_74 | 0.4 | n |  | TRUE
87 | bus_LV_3001-28_0_5_node_78 | 0.4 | n |  | TRUE
88 | bus_LV_3001-28_0_5_node_102 | 0.4 | n |  | TRUE
89 | bus_LV_3001-28_0_5_node_133 | 0.4 | n |  | TRUE
90 | bus_LV_3001-28_0_5_node_67 | 0.4 | n |  | TRUE
91 | bus_LV_3001-28_0_5_node_112 | 0.4 | n |  | TRUE
92 | bus_LV_3001-28_0_5_node_77 | 0.4 | n |  | TRUE
93 | bus_LV_3001-28_0_5_node_86 | 0.4 | n |  | TRUE
94 | bus_LV_3001-28_0_5_node_99 | 0.4 | n |  | TRUE
95 | bus_LV_3001-28_0_5_node_87 | 0.4 | n |  | TRUE
96 | bus_LV_3001-28_0_5_node_100 | 0.4 | n |  | TRUE
97 | bus_LV_3001-28_0_5_node_94 | 0.4 | n |  | TRUE
98 | bus_LV_3001-28_0_5_node_92 | 0.4 | n |  | TRUE
99 | bus_LV_3001-28_0_5_node_136 | 0.4 | n |  | TRUE
100 | bus_LV_3001-28_0_5_node_135 | 0.4 | n |  | TRUE
101 | bus_LV_3001-28_0_5_node_58 | 0.4 | n |  | TRUE
102 | bus_LV_3001-28_0_5_node_59 | 0.4 | n |  | TRUE
103 | bus_LV_3001-28_0_5_node_60 | 0.4 | n |  | TRUE
104 | bus_LV_3001-28_0_5_node_61 | 0.4 | n |  | TRUE
105 | bus_LV_3001-28_0_5_node_62 | 0.4 | n |  | TRUE
106 | bus_LV_3001-28_0_5_node_84 | 0.4 | n |  | TRUE
107 | bus_LV_3001-28_0_5_node_68 | 0.4 | n |  | TRUE
108 | bus_LV_3001-28_0_5_node_111 | 0.4 | n |  | TRUE
109 | bus_LV_3001-28_0_5_node_137 | 0.4 | n |  | TRUE
110 | bus_LV_3001-28_0_5_node_73 | 0.4 | n |  | TRUE
111 | bus_LV_3001-28_0_5_node_82 | 0.4 | n |  | TRUE
112 | bus_LV_3001-28_0_5_node_80 | 0.4 | n |  | TRUE
113 | bus_LV_3001-28_0_5_node_113 | 0.4 | n |  | TRUE
114 | bus_LV_3001-28_0_5_node_117 | 0.4 | n |  | TRUE
115 | bus_LV_3001-28_0_5_node_81 | 0.4 | n |  | TRUE
116 | bus_LV_3001-28_0_5_node_83 | 0.4 | n |  | TRUE
117 | bus_LV_3001-28_0_5_node_89 | 0.4 | n |  | TRUE
118 | bus_LV_3001-28_0_5_node_106 | 0.4 | n |  | TRUE
119 | bus_LV_3001-28_0_5_node_107 | 0.4 | n |  | TRUE
120 | bus_LV_3001-28_0_5_node_97 | 0.4 | n |  | TRUE
121 | bus_LV_3001-28_0_5_node_121 | 0.4 | n |  | TRUE
122 | bus_LV_3001-28_0_5_node_127 | 0.4 | n |  | TRUE
123 | bus_LV_3001-28_0_5_node_120 | 0.4 | n |  | TRUE
124 | bus_LV_3001-28_0_5_node_129 | 0.4 | n |  | TRUE
125 | bus_LV_3001-28_0_5_node_110 | 0.4 | n |  | TRUE
126 | bus_LV_3001-28_0_5_node_124 | 0.4 | n |  | TRUE
127 | bus_LV_3001-28_0_5_node_125 | 0.4 | n |  | TRUE
128 | bus_LV_3001-28_0_5_node_108 | 0.4 | n |  | TRUE
129 | bus_LV_3001-28_0_5_node_114 | 0.4 | n |  | TRUE
130 | bus_LV_3001-28_0_5_node_128 | 0.4 | n |  | TRUE
131 | bus_LV_3001-28_0_5_node_119 | 0.4 | n |  | TRUE
132 | bus_MV_233_0_node_38 | 20 | n |  | TRUE

## load
| name | bus | p_mw | q_mvar | const_z_percent | const_i_percent | sn_mva | scaling | in_service | type
0 | LV_3001-28_0_5_load_0 | 0 | 0.0052453 | 0.0013146 | 0 | 0 |  | 1 | TRUE | wye
1 | LV_3001-28_0_5_load_1 | 1 | 0.0024979 | 0.00062603 | 0 | 0 |  | 1 | TRUE | wye
2 | LV_3001-28_0_5_load_3 | 2 | 0.0027544 | 0.00069031 | 0 | 0 |  | 1 | TRUE | wye
3 | LV_3001-28_0_5_load_38 | 4 | 0.0018664 | 0.00046776 | 0 | 0 |  | 1 | TRUE | wye
4 | LV_3001-28_0_5_load_4 | 5 | 0.0012805 | 0.00032093 | 0 | 0 |  | 1 | TRUE | wye
5 | LV_3001-28_0_5_load_5 | 6 | 0.0022617 | 0.00056684 | 0 | 0 |  | 1 | TRUE | wye
6 | LV_3001-28_0_5_load_8 | 8 | 0.0042144 | 0.0010562 | 0 | 0 |  | 1 | TRUE | wye
7 | LV_3001-28_0_5_load_118 | 10 | 0.02627 | 0.0065838 | 0 | 0 |  | 1 | TRUE | wye
8 | LV_3001-28_0_5_load_115 | 11 | 0.004105 | 0.0010288 | 0 | 0 |  | 1 | TRUE | wye
9 | LV_3001-28_0_5_load_71 | 13 | 0.014299 | 0.0035838 | 0 | 0 |  | 1 | TRUE | wye
10 | LV_3001-28_0_5_load_49 | 15 | 0.0036704 | 0.00091989 | 0 | 0 |  | 1 | TRUE | wye
11 | LV_3001-28_0_5_load_50 | 16 | 0.0041177 | 0.001032 | 0 | 0 |  | 1 | TRUE | wye
12 | LV_3001-28_0_5_load_9 | 17 | 0.0028077 | 0.00070367 | 0 | 0 |  | 1 | TRUE | wye
13 | LV_3001-28_0_5_load_10 | 18 | 0.0058125 | 0.0014567 | 0 | 0 |  | 1 | TRUE | wye
14 | LV_3001-28_0_5_load_11 | 19 | 0.0044164 | 0.0011068 | 0 | 0 |  | 1 | TRUE | wye
15 | LV_3001-28_0_5_load_13 | 21 | 0.0031676 | 0.00079388 | 0 | 0 |  | 1 | TRUE | wye
16 | LV_3001-28_0_5_load_109 | 23 | 0.0019488 | 0.00048843 | 0 | 0 |  | 1 | TRUE | wye
17 | LV_3001-28_0_5_load_123 | 24 | 0.0048653 | 0.0012194 | 0 | 0 |  | 1 | TRUE | wye
18 | LV_3001-28_0_5_load_91 | 27 | 0.0020964 | 0.0005254 | 0 | 0 |  | 1 | TRUE | wye
19 | LV_3001-28_0_5_load_88 | 28 | 0.0021923 | 0.00054945 | 0 | 0 |  | 1 | TRUE | wye
20 | LV_3001-28_0_5_load_122 | 29 | 0.0045872 | 0.0011497 | 0 | 0 |  | 1 | TRUE | wye
21 | LV_3001-28_0_5_load_15 | 30 | 0.031556 | 0.0079088 | 0 | 0 |  | 1 | TRUE | wye
22 | LV_3001-28_0_5_load_16 | 31 | 0.020241 | 0.0050729 | 0 | 0 |  | 1 | TRUE | wye
23 | LV_3001-28_0_5_load_79 | 33 | 0.049499 | 0.012406 | 0 | 0 |  | 1 | TRUE | wye
24 | LV_3001-28_0_5_load_56 | 36 | 0.0016785 | 0.00042068 | 0 | 0 |  | 1 | TRUE | wye
25 | LV_3001-28_0_5_load_65 | 37 | 0.0052131 | 0.0013065 | 0 | 0 |  | 1 | TRUE | wye
26 | LV_3001-28_0_5_load_95 | 40 | 0.0026114 | 0.00065449 | 0 | 0 |  | 1 | TRUE | wye
27 | LV_3001-28_0_5_load_103 | 43 | 0.022483 | 0.0056348 | 0 | 0 |  | 1 | TRUE | wye
28 | LV_3001-28_0_5_load_25 | 48 | 0.043228 | 0.010834 | 0 | 0 |  | 1 | TRUE | wye
29 | LV_3001-28_0_5_load_55 | 49 | 0.0068137 | 0.0017077 | 0 | 0 |  | 1 | TRUE | wye
30 | LV_3001-28_0_5_load_29 | 50 | 0.0052973 | 0.0013276 | 0 | 0 |  | 1 | TRUE | wye
31 | LV_3001-28_0_5_load_130 | 51 | 0.0041632 | 0.0010434 | 0 | 0 |  | 1 | TRUE | wye
32 | LV_3001-28_0_5_load_131 | 53 | 0.032568 | 0.0081623 | 0 | 0 |  | 1 | TRUE | wye
33 | LV_3001-28_0_5_load_54 | 54 | 0.0026661 | 0.0006682 | 0 | 0 |  | 1 | TRUE | wye
34 | LV_3001-28_0_5_load_126 | 55 | 0.023519 | 0.0058945 | 0 | 0 |  | 1 | TRUE | wye
35 | LV_3001-28_0_5_load_30 | 57 | 0.0070759 | 0.0017734 | 0 | 0 |  | 1 | TRUE | wye
36 | LV_3001-28_0_5_load_69 | 58 | 0.012832 | 0.003216 | 0 | 0 |  | 1 | TRUE | wye
37 | LV_3001-28_0_5_load_72 | 59 | 0.0045347 | 0.0011365 | 0 | 0 |  | 1 | TRUE | wye
38 | LV_3001-28_0_5_load_31 | 61 | 0.012772 | 0.003201 | 0 | 0 |  | 1 | TRUE | wye
39 | LV_3001-28_0_5_load_32 | 62 | 0.0031165 | 0.00078107 | 0 | 0 |  | 1 | TRUE | wye
40 | LV_3001-28_0_5_load_33 | 63 | 0.0033575 | 0.00084146 | 0 | 0 |  | 1 | TRUE | wye
41 | LV_3001-28_0_5_load_35 | 65 | 0.0019867 | 0.00049792 | 0 | 0 |  | 1 | TRUE | wye
42 | LV_3001-28_0_5_load_53 | 66 | 0.0019523 | 0.00048929 | 0 | 0 |  | 1 | TRUE | wye
43 | LV_3001-28_0_5_load_51 | 67 | 0.0025608 | 0.00064179 | 0 | 0 |  | 1 | TRUE | wye
44 | LV_3001-28_0_5_load_37 | 68 | 0.0019777 | 0.00049566 | 0 | 0 |  | 1 | TRUE | wye
45 | LV_3001-28_0_5_load_93 | 69 | 0.0017268 | 0.00043278 | 0 | 0 |  | 1 | TRUE | wye
46 | LV_3001-28_0_5_load_52 | 70 | 0.0042095 | 0.001055 | 0 | 0 |  | 1 | TRUE | wye
47 | LV_3001-28_0_5_load_36 | 71 | 0.0014174 | 0.00035524 | 0 | 0 |  | 1 | TRUE | wye
48 | LV_3001-28_0_5_load_40 | 72 | 0.0012158 | 0.00030471 | 0 | 0 |  | 1 | TRUE | wye
49 | LV_3001-28_0_5_load_41 | 73 | 0.001825 | 0.00045739 | 0 | 0 |  | 1 | TRUE | wye
50 | LV_3001-28_0_5_load_42 | 74 | 0.0008216 | 0.00020591 | 0 | 0 |  | 1 | TRUE | wye
51 | LV_3001-28_0_5_load_63 | 75 | 0.0011111 | 0.00027848 | 0 | 0 |  | 1 | TRUE | wye
52 | LV_3001-28_0_5_load_64 | 76 | 0.0014056 | 0.00035227 | 0 | 0 |  | 1 | TRUE | wye
53 | LV_3001-28_0_5_load_43 | 77 | 0.00047235 | 0.00011838 | 0 | 0 |  | 1 | TRUE | wye
54 | LV_3001-28_0_5_load_44 | 78 | 0.0013238 | 0.00033178 | 0 | 0 |  | 1 | TRUE | wye
55 | LV_3001-28_0_5_load_76 | 79 | 0.0020952 | 0.00052511 | 0 | 0 |  | 1 | TRUE | wye
56 | LV_3001-28_0_5_load_75 | 81 | 0.00071254 | 0.00017858 | 0 | 0 |  | 1 | TRUE | wye
57 | LV_3001-28_0_5_load_46 | 82 | 0.00083028 | 0.00020809 | 0 | 0 |  | 1 | TRUE | wye
58 | LV_3001-28_0_5_load_66 | 83 | 0.0022267 | 0.00055805 | 0 | 0 |  | 1 | TRUE | wye
59 | LV_3001-28_0_5_load_47 | 85 | 0.00058243 | 0.00014597 | 0 | 0 |  | 1 | TRUE | wye
60 | LV_3001-28_0_5_load_74 | 86 | 0.0013836 | 0.00034677 | 0 | 0 |  | 1 | TRUE | wye
61 | LV_3001-28_0_5_load_133 | 89 | 0.00068968 | 0.00017285 | 0 | 0 |  | 1 | TRUE | wye
62 | LV_3001-28_0_5_load_67 | 90 | 0.00052773 | 0.00013226 | 0 | 0 |  | 1 | TRUE | wye
63 | LV_3001-28_0_5_load_112 | 91 | 0.00090928 | 0.00022789 | 0 | 0 |  | 1 | TRUE | wye
64 | LV_3001-28_0_5_load_77 | 92 | 0.0013877 | 0.00034778 | 0 | 0 |  | 1 | TRUE | wye
65 | LV_3001-28_0_5_load_99 | 94 | 0.0044505 | 0.0011154 | 0 | 0 |  | 1 | TRUE | wye
66 | LV_3001-28_0_5_load_100 | 96 | 0.01431 | 0.0035865 | 0 | 0 |  | 1 | TRUE | wye
67 | LV_3001-28_0_5_load_94 | 97 | 0.0025808 | 0.00064681 | 0 | 0 |  | 1 | TRUE | wye
68 | LV_3001-28_0_5_load_92 | 98 | 0.0019992 | 0.00050105 | 0 | 0 |  | 1 | TRUE | wye
69 | LV_3001-28_0_5_load_136 | 99 | 0.0044334 | 0.0011111 | 0 | 0 |  | 1 | TRUE | wye
70 | LV_3001-28_0_5_load_135 | 100 | 0.0044239 | 0.0011087 | 0 | 0 |  | 1 | TRUE | wye
71 | LV_3001-28_0_5_load_58 | 101 | 0.0020565 | 0.00051541 | 0 | 0 |  | 1 | TRUE | wye
72 | LV_3001-28_0_5_load_59 | 102 | 0.0086528 | 0.0021686 | 0 | 0 |  | 1 | TRUE | wye
73 | LV_3001-28_0_5_load_60 | 103 | 0.0020125 | 0.00050437 | 0 | 0 |  | 1 | TRUE | wye
74 | LV_3001-28_0_5_load_61 | 104 | 0.0018557 | 0.00046507 | 0 | 0 |  | 1 | TRUE | wye
75 | LV_3001-28_0_5_load_62 | 105 | 0.0075578 | 0.0018942 | 0 | 0 |  | 1 | TRUE | wye
76 | LV_3001-28_0_5_load_84 | 106 | 0.0039591 | 0.00099225 | 0 | 0 |  | 1 | TRUE | wye
77 | LV_3001-28_0_5_load_68 | 107 | 0.0011118 | 0.00027863 | 0 | 0 |  | 1 | TRUE | wye
78 | LV_3001-28_0_5_load_137 | 109 | 0.00085919 | 0.00021533 | 0 | 0 |  | 1 | TRUE | wye
79 | LV_3001-28_0_5_load_82 | 111 | 0.0045396 | 0.0011377 | 0 | 0 |  | 1 | TRUE | wye
80 | LV_3001-28_0_5_load_80 | 112 | 0.0038925 | 0.00097556 | 0 | 0 |  | 1 | TRUE | wye
81 | LV_3001-28_0_5_load_113 | 113 | 0.00097674 | 0.00024479 | 0 | 0 |  | 1 | TRUE | wye
82 | LV_3001-28_0_5_load_117 | 114 | 0.00303 | 0.00075939 | 0 | 0 |  | 1 | TRUE | wye
83 | LV_3001-28_0_5_load_81 | 115 | 0.0041241 | 0.0010336 | 0 | 0 |  | 1 | TRUE | wye
84 | LV_3001-28_0_5_load_83 | 116 | 0.0031357 | 0.00078587 | 0 | 0 |  | 1 | TRUE | wye
85 | LV_3001-28_0_5_load_89 | 117 | 0.0044915 | 0.0011257 | 0 | 0 |  | 1 | TRUE | wye
86 | LV_3001-28_0_5_load_106 | 118 | 0.0018375 | 0.00046052 | 0 | 0 |  | 1 | TRUE | wye
87 | LV_3001-28_0_5_load_107 | 119 | 0.0011984 | 0.00030036 | 0 | 0 |  | 1 | TRUE | wye
88 | LV_3001-28_0_5_load_97 | 120 | 0.0041692 | 0.0010449 | 0 | 0 |  | 1 | TRUE | wye
89 | LV_3001-28_0_5_load_127 | 122 | 0.001007 | 0.00025238 | 0 | 0 |  | 1 | TRUE | wye
90 | LV_3001-28_0_5_load_120 | 123 | 0.0010088 | 0.00025283 | 0 | 0 |  | 1 | TRUE | wye
91 | LV_3001-28_0_5_load_129 | 124 | 0.0046054 | 0.0011542 | 0 | 0 |  | 1 | TRUE | wye
92 | LV_3001-28_0_5_load_110 | 125 | 0.0070122 | 0.0017574 | 0 | 0 |  | 1 | TRUE | wye
93 | LV_3001-28_0_5_load_124 | 126 | 0.0062575 | 0.0015683 | 0 | 0 |  | 1 | TRUE | wye
94 | LV_3001-28_0_5_load_125 | 127 | 0.0065532 | 0.0016424 | 0 | 0 |  | 1 | TRUE | wye
95 | LV_3001-28_0_5_load_108 | 128 | 0.0021462 | 0.00053789 | 0 | 0 |  | 1 | TRUE | wye
96 | LV_3001-28_0_5_load_119 | 131 | 0.00096714 | 0.00024239 | 0 | 0 |  | 1 | TRUE | wye

## ext_grid
| name | bus | vm_pu | va_degree | slack_weight | in_service
0 |  | 59 | 1 | 0 | 1 | TRUE

## line
| name | std_type | from_bus | to_bus | length_km | r_ohm_per_km | x_ohm_per_km | c_nf_per_km | g_us_per_km | max_i_ka | df | parallel | type | in_service
0 | LV_3001-28_0_5_line_0 |  | 0 | 1 | 0.022226 | 0.125 | 0.08 | 261 | 0 | 0.364 | 1 | 1 | cs | TRUE
1 | LV_3001-28_0_5_line_1 |  | 1 | 2 | 0.017203 | 0.125 | 0.08 | 261 | 0 | 0.364 | 1 | 1 | cs | TRUE
2 | LV_3001-28_0_5_line_2 |  | 2 | 3 | 0.049634 | 0.125 | 0.08 | 261 | 0 | 0.364 | 1 | 1 | cs | TRUE
3 | LV_3001-28_0_5_line_3 |  | 3 | 4 | 0.0087748 | 0.125 | 0.08 | 261 | 0 | 0.364 | 1 | 1 | cs | TRUE
4 | LV_3001-28_0_5_line_4 |  | 4 | 71 | 0.018431 | 0.125 | 0.08 | 261 | 0 | 0.364 | 1 | 1 | cs | TRUE
5 | LV_3001-28_0_5_line_5 |  | 5 | 6 | 0.041373 | 0.125 | 0.08 | 261 | 0 | 0.364 | 1 | 1 | cs | TRUE
6 | LV_3001-28_0_5_line_6 |  | 6 | 7 | 0.07684 | 0.125 | 0.08 | 261 | 0 | 0.364 | 1 | 1 | cs | TRUE
7 | LV_3001-28_0_5_line_7 |  | 7 | 8 | 0.011399 | 0.125 | 0.08 | 261 | 0 | 0.364 | 1 | 1 | cs | TRUE
8 | LV_3001-28_0_5_line_8 |  | 8 | 12 | 0.022938 | 0.125 | 0.08 | 261 | 0 | 0.364 | 1 | 1 | cs | TRUE
9 | LV_3001-28_0_5_line_9 |  | 9 | 10 | 0.038809 | 0.125 | 0.08 | 261 | 0 | 0.364 | 1 | 1 | cs | TRUE
10 | LV_3001-28_0_5_line_10 |  | 9 | 11 | 0.018786 | 0.125 | 0.08 | 261 | 0 | 0.364 | 1 | 1 | cs | TRUE
11 | LV_3001-28_0_5_line_11 |  | 10 | 13 | 0.030924 | 0.125 | 0.08 | 261 | 0 | 0.364 | 1 | 1 | cs | TRUE
12 | LV_3001-28_0_5_line_12 |  | 11 | 14 | 0.07331 | 0.125 | 0.08 | 261 | 0 | 0.364 | 1 | 1 | cs | TRUE
13 | LV_3001-28_0_5_line_13 |  | 12 | 15 | 0.0027519 | 0.125 | 0.08 | 261 | 0 | 0.364 | 1 | 4 | cs | TRUE
14 | LV_3001-28_0_5_line_14 |  | 12 | 16 | 0.015302 | 0.125 | 0.08 | 261 | 0 | 0.364 | 1 | 4 | cs | TRUE
15 | LV_3001-28_0_5_line_15 |  | 13 | 47 | 0.0011555 | 0.125 | 0.08 | 261 | 0 | 0.364 | 1 | 1 | cs | TRUE
16 | LV_3001-28_0_5_line_16 |  | 14 | 114 | 0.042434 | 0.125 | 0.08 | 261 | 0 | 0.364 | 1 | 1 | cs | TRUE
17 | LV_3001-28_0_5_line_17 |  | 15 | 93 | 0.0056913 | 0.125 | 0.08 | 261 | 0 | 0.364 | 1 | 4 | cs | TRUE
18 | LV_3001-28_0_5_line_18 |  | 16 | 94 | 0.0097535 | 0.125 | 0.08 | 261 | 0 | 0.364 | 1 | 4 | cs | TRUE
19 | LV_3001-28_0_5_line_19 |  | 17 | 18 | 0.07469 | 0.125 | 0.08 | 261 | 0 | 0.364 | 1 | 1 | cs | TRUE
20 | LV_3001-28_0_5_line_20 |  | 17 | 19 | 0.013799 | 0.125 | 0.08 | 261 | 0 | 0.364 | 1 | 1 | cs | TRUE
21 | LV_3001-28_0_5_line_21 |  | 18 | 20 | 0.024168 | 0.125 | 0.08 | 261 | 0 | 0.364 | 1 | 1 | cs | TRUE
22 | LV_3001-28_0_5_line_22 |  | 20 | 21 | 0.057276 | 0.125 | 0.08 | 261 | 0 | 0.364 | 1 | 1 | cs | TRUE
23 | LV_3001-28_0_5_line_23 |  | 20 | 22 | 0.075898 | 0.125 | 0.08 | 261 | 0 | 0.364 | 1 | 2 | cs | TRUE
24 | LV_3001-28_0_5_line_24 |  | 21 | 23 | 0.019047 | 0.125 | 0.08 | 261 | 0 | 0.364 | 1 | 1 | cs | TRUE
25 | LV_3001-28_0_5_line_25 |  | 22 | 24 | 0.014808 | 0.125 | 0.08 | 261 | 0 | 0.364 | 1 | 4 | cs | TRUE
26 | LV_3001-28_0_5_line_26 |  | 23 | 25 | 0.053947 | 0.125 | 0.08 | 261 | 0 | 0.364 | 1 | 1 | cs | TRUE
27 | LV_3001-28_0_5_line_27 |  | 24 | 29 | 0.0073873 | 0.125 | 0.08 | 261 | 0 | 0.364 | 1 | 4 | cs | TRUE
28 | LV_3001-28_0_5_line_28 |  | 25 | 125 | 0.028062 | 0.125 | 0.08 | 261 | 0 | 0.364 | 1 | 1 | cs | TRUE
29 | LV_3001-28_0_5_line_29 |  | 25 | 120 | 0.0097189 | 0.125 | 0.08 | 261 | 0 | 0.364 | 1 | 1 | cs | TRUE
30 | LV_3001-28_0_5_line_30 |  | 26 | 27 | 0.02299 | 0.125 | 0.08 | 261 | 0 | 0.364 | 1 | 1 | cs | TRUE
31 | LV_3001-28_0_5_line_31 |  | 26 | 28 | 0.0056845 | 0.125 | 0.08 | 261 | 0 | 0.364 | 1 | 1 | cs | TRUE
32 | LV_3001-28_0_5_line_32 |  | 27 | 118 | 0.016032 | 0.125 | 0.08 | 261 | 0 | 0.364 | 1 | 1 | cs | TRUE
33 | LV_3001-28_0_5_line_33 |  | 28 | 117 | 0.019384 | 0.125 | 0.08 | 261 | 0 | 0.364 | 1 | 1 | cs | TRUE
34 | LV_3001-28_0_5_line_34 |  | 29 | 95 | 0.024717 | 0.125 | 0.08 | 261 | 0 | 0.364 | 1 | 4 | cs | TRUE
35 | LV_3001-28_0_5_line_35 |  | 30 | 31 | 0.044919 | 0.125 | 0.08 | 261 | 0 | 0.364 | 1 | 1 | cs | TRUE
36 | LV_3001-28_0_5_line_36 |  | 31 | 32 | 0.052116 | 0.125 | 0.08 | 261 | 0 | 0.364 | 1 | 1 | cs | TRUE
37 | LV_3001-28_0_5_line_37 |  | 32 | 33 | 0.035498 | 0.125 | 0.08 | 261 | 0 | 0.364 | 1 | 4 | cs | TRUE
38 | LV_3001-28_0_5_line_38 |  | 32 | 34 | 0.024961 | 0.125 | 0.08 | 261 | 0 | 0.364 | 1 | 4 | cs | TRUE
39 | LV_3001-28_0_5_line_39 |  | 33 | 46 | 0.027667 | 0.125 | 0.08 | 261 | 0 | 0.364 | 1 | 4 | cs | TRUE
40 | LV_3001-28_0_5_line_40 |  | 34 | 47 | 0.029403 | 0.125 | 0.08 | 261 | 0 | 0.364 | 1 | 4 | cs | TRUE
41 | LV_3001-28_0_5_line_41 |  | 34 | 48 | 0.034356 | 0.125 | 0.08 | 261 | 0 | 0.364 | 1 | 1 | cs | TRUE
42 | LV_3001-28_0_5_line_42 |  | 35 | 36 | 0.011491 | 0.125 | 0.08 | 261 | 0 | 0.364 | 1 | 1 | cs | TRUE
43 | LV_3001-28_0_5_line_43 |  | 35 | 37 | 0.014027 | 0.125 | 0.08 | 261 | 0 | 0.364 | 1 | 1 | cs | TRUE
44 | LV_3001-28_0_5_line_44 |  | 36 | 49 | 0.017599 | 0.125 | 0.08 | 261 | 0 | 0.364 | 1 | 1 | cs | TRUE
45 | LV_3001-28_0_5_line_45 |  | 37 | 50 | 0.014508 | 0.125 | 0.08 | 261 | 0 | 0.364 | 1 | 1 | cs | TRUE
46 | LV_3001-28_0_5_line_46 |  | 38 | 39 | 0.051376 | 0.125 | 0.08 | 261 | 0 | 0.364 | 1 | 1 | cs | TRUE
47 | LV_3001-28_0_5_line_47 |  | 38 | 40 | 0.066191 | 0.125 | 0.08 | 261 | 0 | 0.364 | 1 | 1 | cs | TRUE
48 | LV_3001-28_0_5_line_48 |  | 39 | 51 | 0.034202 | 0.125 | 0.08 | 261 | 0 | 0.364 | 1 | 1 | cs | TRUE
49 | LV_3001-28_0_5_line_49 |  | 40 | 41 | 0.030582 | 0.125 | 0.08 | 261 | 0 | 0.364 | 1 | 1 | cs | TRUE
50 | LV_3001-28_0_5_line_50 |  | 41 | 42 | 0.003236 | 0.125 | 0.08 | 261 | 0 | 0.364 | 1 | 1 | cs | TRUE
51 | LV_3001-28_0_5_line_51 |  | 42 | 43 | 0.049826 | 0.125 | 0.08 | 261 | 0 | 0.364 | 1 | 2 | cs | TRUE
52 | LV_3001-28_0_5_line_52 |  | 43 | 44 | 0.022344 | 0.125 | 0.08 | 261 | 0 | 0.364 | 1 | 4 | cs | TRUE
53 | LV_3001-28_0_5_line_53 |  | 44 | 45 | 0.032728 | 0.125 | 0.08 | 261 | 0 | 0.364 | 1 | 4 | cs | TRUE
54 | LV_3001-28_0_5_line_54 |  | 45 | 55 | 0.020711 | 0.125 | 0.08 | 261 | 0 | 0.364 | 1 | 4 | cs | TRUE
55 | LV_3001-28_0_5_line_55 |  | 46 | 52 | 0.010742 | 0.125 | 0.08 | 261 | 0 | 0.364 | 1 | 4 | cs | TRUE
56 | LV_3001-28_0_5_line_56 |  | 47 | 58 | 0.016104 | 0.125 | 0.08 | 261 | 0 | 0.364 | 1 | 4 | cs | TRUE
57 | LV_3001-28_0_5_line_57 |  | 49 | 54 | 0.0056314 | 0.125 | 0.08 | 261 | 0 | 0.364 | 1 | 1 | cs | TRUE
58 | LV_3001-28_0_5_line_58 |  | 50 | 56 | 0.00047423 | 0.125 | 0.08 | 261 | 0 | 0.364 | 1 | 1 | cs | TRUE
59 | LV_3001-28_0_5_line_59 |  | 51 | 124 | 0.036397 | 0.125 | 0.08 | 261 | 0 | 0.364 | 1 | 1 | cs | TRUE
60 | LV_3001-28_0_5_line_60 |  | 52 | 53 | 0.025701 | 0.125 | 0.08 | 261 | 0 | 0.364 | 1 | 4 | cs | TRUE
61 | LV_3001-28_0_5_line_61 |  | 53 | 55 | 0.021642 | 0.125 | 0.08 | 261 | 0 | 0.364 | 1 | 4 | cs | TRUE
62 | LV_3001-28_0_5_line_62 |  | 56 | 57 | 0.014734 | 0.125 | 0.08 | 261 | 0 | 0.364 | 1 | 1 | cs | TRUE
63 | LV_3001-28_0_5_line_63 |  | 57 | 59 | 0.017397 | 0.125 | 0.08 | 261 | 0 | 0.364 | 1 | 1 | cs | TRUE
64 | LV_3001-28_0_5_line_64 |  | 58 | 60 | 0.035073 | 0.125 | 0.08 | 261 | 0 | 0.364 | 1 | 4 | cs | TRUE
65 | LV_3001-28_0_5_line_65 |  | 59 | 60 | 0.010508 | 0.125 | 0.08 | 261 | 0 | 0.364 | 1 | 4 | cs | TRUE
66 | LV_3001-28_0_5_line_66 |  | 60 | 110 | 0.012012 | 0.125 | 0.08 | 261 | 0 | 0.364 | 1 | 4 | cs | TRUE
67 | LV_3001-28_0_5_line_67 |  | 61 | 62 | 0.012171 | 0.125 | 0.08 | 261 | 0 | 0.364 | 1 | 1 | cs | TRUE
68 | LV_3001-28_0_5_line_68 |  | 61 | 63 | 0.0087352 | 0.125 | 0.08 | 261 | 0 | 0.364 | 1 | 1 | cs | TRUE
69 | LV_3001-28_0_5_line_69 |  | 62 | 64 | 0.016102 | 0.125 | 0.08 | 261 | 0 | 0.364 | 1 | 1 | cs | TRUE
70 | LV_3001-28_0_5_line_70 |  | 63 | 65 | 0.0038212 | 0.125 | 0.08 | 261 | 0 | 0.364 | 1 | 1 | cs | TRUE
71 | LV_3001-28_0_5_line_71 |  | 64 | 66 | 0.027451 | 0.125 | 0.08 | 261 | 0 | 0.364 | 1 | 1 | cs | TRUE
72 | LV_3001-28_0_5_line_72 |  | 64 | 67 | 0.026929 | 0.125 | 0.08 | 261 | 0 | 0.364 | 1 | 1 | cs | TRUE
73 | LV_3001-28_0_5_line_73 |  | 65 | 68 | 0.01998 | 0.125 | 0.08 | 261 | 0 | 0.364 | 1 | 1 | cs | TRUE
74 | LV_3001-28_0_5_line_74 |  | 66 | 69 | 0.011954 | 0.125 | 0.08 | 261 | 0 | 0.364 | 1 | 1 | cs | TRUE
75 | LV_3001-28_0_5_line_75 |  | 67 | 70 | 0.0099337 | 0.125 | 0.08 | 261 | 0 | 0.364 | 1 | 1 | cs | TRUE
76 | LV_3001-28_0_5_line_76 |  | 68 | 71 | 0.0040361 | 0.125 | 0.08 | 261 | 0 | 0.364 | 1 | 1 | cs | TRUE
77 | LV_3001-28_0_5_line_77 |  | 69 | 97 | 0.017292 | 0.125 | 0.08 | 261 | 0 | 0.364 | 1 | 1 | cs | TRUE
78 | LV_3001-28_0_5_line_78 |  | 69 | 98 | 0.021365 | 0.125 | 0.08 | 261 | 0 | 0.364 | 1 | 1 | cs | TRUE
79 | LV_3001-28_0_5_line_79 |  | 72 | 73 | 0.03444 | 0.125 | 0.08 | 261 | 0 | 0.364 | 1 | 1 | cs | TRUE
80 | LV_3001-28_0_5_line_80 |  | 73 | 74 | 0.016677 | 0.125 | 0.08 | 261 | 0 | 0.364 | 1 | 1 | cs | TRUE
81 | LV_3001-28_0_5_line_81 |  | 74 | 75 | 0.006382 | 0.125 | 0.08 | 261 | 0 | 0.364 | 1 | 1 | cs | TRUE
82 | LV_3001-28_0_5_line_82 |  | 75 | 76 | 0.0056318 | 0.125 | 0.08 | 261 | 0 | 0.364 | 1 | 1 | cs | TRUE
83 | LV_3001-28_0_5_line_83 |  | 76 | 93 | 0.030642 | 0.125 | 0.08 | 261 | 0 | 0.364 | 1 | 1 | cs | TRUE
84 | LV_3001-28_0_5_line_84 |  | 77 | 78 | 0.014413 | 0.125 | 0.08 | 261 | 0 | 0.364 | 1 | 1 | cs | TRUE
85 | LV_3001-28_0_5_line_85 |  | 77 | 79 | 0.17864 | 0.125 | 0.08 | 261 | 0 | 0.364 | 1 | 1 | cs | TRUE
86 | LV_3001-28_0_5_line_86 |  | 79 | 80 | 0.16347 | 0.125 | 0.08 | 261 | 0 | 0.364 | 1 | 1 | cs | TRUE
87 | LV_3001-28_0_5_line_87 |  | 79 | 81 | 0.025286 | 0.125 | 0.08 | 261 | 0 | 0.364 | 1 | 1 | cs | TRUE
88 | LV_3001-28_0_5_line_88 |  | 80 | 88 | 0.12402 | 0.125 | 0.08 | 261 | 0 | 0.364 | 1 | 1 | cs | TRUE
89 | LV_3001-28_0_5_line_89 |  | 81 | 86 | 0.15978 | 0.125 | 0.08 | 261 | 0 | 0.364 | 1 | 1 | cs | TRUE
90 | LV_3001-28_0_5_line_90 |  | 82 | 83 | 0.0049873 | 0.125 | 0.08 | 261 | 0 | 0.364 | 1 | 1 | cs | TRUE
91 | LV_3001-28_0_5_line_91 |  | 82 | 84 | 0.057442 | 0.125 | 0.08 | 261 | 0 | 0.364 | 1 | 1 | cs | TRUE
92 | LV_3001-28_0_5_line_92 |  | 83 | 90 | 0.0041217 | 0.125 | 0.08 | 261 | 0 | 0.364 | 1 | 1 | cs | TRUE
93 | LV_3001-28_0_5_line_93 |  | 84 | 85 | 0.16884 | 0.125 | 0.08 | 261 | 0 | 0.364 | 1 | 1 | cs | TRUE
94 | LV_3001-28_0_5_line_94 |  | 84 | 86 | 0.1087 | 0.125 | 0.08 | 261 | 0 | 0.364 | 1 | 1 | cs | TRUE
95 | LV_3001-28_0_5_line_95 |  | 85 | 87 | 0.020445 | 0.125 | 0.08 | 261 | 0 | 0.364 | 1 | 1 | cs | TRUE
96 | LV_3001-28_0_5_line_96 |  | 87 | 91 | 0.02995 | 0.125 | 0.08 | 261 | 0 | 0.364 | 1 | 1 | cs | TRUE
97 | LV_3001-28_0_5_line_97 |  | 87 | 92 | 0.016659 | 0.125 | 0.08 | 261 | 0 | 0.364 | 1 | 1 | cs | TRUE
98 | LV_3001-28_0_5_line_98 |  | 88 | 89 | 0.1771 | 0.125 | 0.08 | 261 | 0 | 0.364 | 1 | 1 | cs | TRUE
99 | LV_3001-28_0_5_line_99 |  | 90 | 107 | 0.016514 | 0.125 | 0.08 | 261 | 0 | 0.364 | 1 | 1 | cs | TRUE
100 | LV_3001-28_0_5_line_100 |  | 91 | 113 | 0.027988 | 0.125 | 0.08 | 261 | 0 | 0.364 | 1 | 1 | cs | TRUE
101 | LV_3001-28_0_5_line_101 |  | 93 | 95 | 0.010375 | 0.125 | 0.08 | 261 | 0 | 0.364 | 1 | 4 | cs | TRUE
102 | LV_3001-28_0_5_line_102 |  | 94 | 96 | 0.018878 | 0.125 | 0.08 | 261 | 0 | 0.364 | 1 | 4 | cs | TRUE
103 | LV_3001-28_0_5_line_103 |  | 96 | 110 | 0.023252 | 0.125 | 0.08 | 261 | 0 | 0.364 | 1 | 4 | cs | TRUE
104 | LV_3001-28_0_5_line_104 |  | 97 | 120 | 0.008267 | 0.125 | 0.08 | 261 | 0 | 0.364 | 1 | 1 | cs | TRUE
105 | LV_3001-28_0_5_line_105 |  | 98 | 104 | 0.0051541 | 0.125 | 0.08 | 261 | 0 | 0.364 | 1 | 1 | cs | TRUE
106 | LV_3001-28_0_5_line_106 |  | 99 | 100 | 0.00188 | 0.125 | 0.08 | 261 | 0 | 0.364 | 1 | 1 | cs | TRUE
107 | LV_3001-28_0_5_line_107 |  | 100 | 128 | 0.014403 | 0.125 | 0.08 | 261 | 0 | 0.364 | 1 | 1 | cs | TRUE
108 | LV_3001-28_0_5_line_108 |  | 101 | 102 | 0.0039815 | 0.125 | 0.08 | 261 | 0 | 0.364 | 1 | 1 | cs | TRUE
109 | LV_3001-28_0_5_line_109 |  | 101 | 103 | 0.019733 | 0.125 | 0.08 | 261 | 0 | 0.364 | 1 | 1 | cs | TRUE
110 | LV_3001-28_0_5_line_110 |  | 102 | 104 | 0.020875 | 0.125 | 0.08 | 261 | 0 | 0.364 | 1 | 1 | cs | TRUE
111 | LV_3001-28_0_5_line_111 |  | 103 | 105 | 0.0048998 | 0.125 | 0.08 | 261 | 0 | 0.364 | 1 | 1 | cs | TRUE
112 | LV_3001-28_0_5_line_112 |  | 105 | 106 | 0.018472 | 0.125 | 0.08 | 261 | 0 | 0.364 | 1 | 1 | cs | TRUE
113 | LV_3001-28_0_5_line_113 |  | 107 | 108 | 0.1011 | 0.125 | 0.08 | 261 | 0 | 0.364 | 1 | 1 | cs | TRUE
114 | LV_3001-28_0_5_line_114 |  | 108 | 109 | 0.23797 | 0.125 | 0.08 | 261 | 0 | 0.364 | 1 | 1 | cs | TRUE
115 | LV_3001-28_0_5_line_115 |  | 110 | 111 | 0.015178 | 0.125 | 0.08 | 261 | 0 | 0.364 | 1 | 1 | cs | TRUE
116 | LV_3001-28_0_5_line_116 |  | 111 | 112 | 0.015809 | 0.125 | 0.08 | 261 | 0 | 0.364 | 1 | 1 | cs | TRUE
117 | LV_3001-28_0_5_line_117 |  | 112 | 115 | 0.015254 | 0.125 | 0.08 | 261 | 0 | 0.364 | 1 | 1 | cs | TRUE
118 | LV_3001-28_0_5_line_118 |  | 113 | 129 | 0.013766 | 0.125 | 0.08 | 261 | 0 | 0.364 | 1 | 1 | cs | TRUE
119 | LV_3001-28_0_5_line_119 |  | 115 | 116 | 0.0052765 | 0.125 | 0.08 | 261 | 0 | 0.364 | 1 | 1 | cs | TRUE
120 | LV_3001-28_0_5_line_120 |  | 116 | 117 | 0.0025249 | 0.125 | 0.08 | 261 | 0 | 0.364 | 1 | 1 | cs | TRUE
121 | LV_3001-28_0_5_line_121 |  | 118 | 119 | 0.018849 | 0.125 | 0.08 | 261 | 0 | 0.364 | 1 | 1 | cs | TRUE
122 | LV_3001-28_0_5_line_122 |  | 119 | 128 | 0.0068509 | 0.125 | 0.08 | 261 | 0 | 0.364 | 1 | 1 | cs | TRUE
123 | LV_3001-28_0_5_line_123 |  | 121 | 122 | 0.029843 | 0.125 | 0.08 | 261 | 0 | 0.364 | 1 | 1 | cs | TRUE
124 | LV_3001-28_0_5_line_124 |  | 121 | 123 | 0.027128 | 0.125 | 0.08 | 261 | 0 | 0.364 | 1 | 1 | cs | TRUE
125 | LV_3001-28_0_5_line_125 |  | 122 | 130 | 0.05056 | 0.125 | 0.08 | 261 | 0 | 0.364 | 1 | 1 | cs | TRUE
126 | LV_3001-28_0_5_line_126 |  | 123 | 131 | 0.029464 | 0.125 | 0.08 | 261 | 0 | 0.364 | 1 | 1 | cs | TRUE
127 | LV_3001-28_0_5_line_127 |  | 124 | 130 | 0.013179 | 0.125 | 0.08 | 261 | 0 | 0.364 | 1 | 1 | cs | TRUE
128 | LV_3001-28_0_5_line_128 |  | 126 | 127 | 0.0078417 | 0.125 | 0.08 | 261 | 0 | 0.364 | 1 | 1 | cs | TRUE
129 | LV_3001-28_0_5_line_129 |  | 127 | 129 | 0.021667 | 0.125 | 0.08 | 261 | 0 | 0.364 | 1 | 1 | cs | TRUE
130 | LV_3001-28_0_5_line_130 |  | 129 | 130 | 0.021381 | 0.125 | 0.08 | 261 | 0 | 0.364 | 1 | 1 | cs | TRUE

## trafo
| name | std_type | hv_bus | lv_bus | sn_mva | vn_hv_kv | vn_lv_kv | vk_percent | vkr_percent | pfe_kw | i0_percent | shift_degree | tap_side | tap_neutral | tap_min | tap_max | tap_step_percent | tap_step_degree | tap_pos | tap_phase_shifter | parallel | df | in_service
0 | LV_3001-28_0_5_trafo_72 | 0.63 MVA 20/0.4 kV | 132 | 59 | 0.63 | 20 | 0.4 | 6 | 1.206 | 1.65 | 0.2619 | 150 | hv | 0 | -2 | 2 | 2.5 | 0 | 0 | FALSE | 1 | 1 | TRUE

## line_geodata
| x0 | y0 | x1 | y1 | x2 | y2 | x3 | y3 | x4 | y4 | x5 | y5 | x6 | y6 | x7 | y7 | x8 | y8 | x9 | y9 | x10 | y10 | x11 | y11 | x12 | y12 | x13 | y13 | x14 | y14
0 | 2738900.6691 | 1248648.2174 | 2738904.861 | 1248654.3848 | 2738908.9608 | 1248657.7061 | 2738912.0003 | 1248658.8895 | 2738914.0712 | 1248659.1716 | 2738916.1075 | 1248658.6744 | 2738917.9418 | 1248657.7721 | 2738917.9418 | 1248657.7721
1 | 2738917.9418 | 1248657.7721 | 2738918.9307 | 1248656.5164 | 2738926.0759 | 1248642.6437
2 | 2738948.8027 | 1248598.5189 | 2738926.0759 | 1248642.6437
3 | 2738948.8027 | 1248598.5189 | 2738954.2248 | 1248605.4181
4 | 2738965.6137 | 1248619.9095 | 2738954.2248 | 1248605.4181
5 | 2739327.0271 | 1248561.7647 | 2739319.1798 | 1248561.1099 | 2739309.9054 | 1248567.4089 | 2739307.841 | 1248568.7727 | 2739305.4029 | 1248569.3271 | 2739302.3553 | 1248569.4556 | 2739296.4524 | 1248570.529 | 2739291.327 | 1248573.2333 | 2739289.2703 | 1248574.5973
6 | 2739241.4435 | 1248603.4002 | 2739252.3807 | 1248600.599 | 2739259.4992 | 1248599.5541 | 2739267.3972 | 1248599.7398 | 2739278.5534 | 1248599.1903 | 2739286.2786 | 1248598.371 | 2739291.5936 | 1248596.2717 | 2739294.0819 | 1248593.9058 | 2739296.5893 | 1248590.7285 | 2739296.6795 | 1248586.8937 | 2739295.3407 | 1248583.4258 | 2739291.9972 | 1248579.1099 | 2739290.0353 | 1248576.4392 | 2739289.2703 | 1248574.5973 | 2739289.2703 | 1248574.5973
7 | 2739241.4435 | 1248603.4002 | 2739235.0282 | 1248601.5256 | 2739230.322 | 1248601.2265
8 | 2739212.3658 | 1248613.3376 | 2739215.3059 | 1248608.7802 | 2739219.0276 | 1248604.7195 | 2739224.0206 | 1248602.1788 | 2739229.1971 | 1248601.155 | 2739230.322 | 1248601.2265
9 | 2739303.5721 | 1248618.2622 | 2739305.9085 | 1248633.2753 | 2739300.5227 | 1248645.7713 | 2739292.7482 | 1248652.0734
10 | 2739303.5721 | 1248618.2622 | 2739321.9342 | 1248622.2297
11 | 2739267.3057 | 1248669.449 | 2739280.1368 | 1248662.2963 | 2739292.7482 | 1248652.0734
12 | 2739392.2181 | 1248642.7348 | 2739346.3714 | 1248627.5098 | 2739321.9342 | 1248622.2297
13 | 2739212.3658 | 1248613.3376 | 2739209.796 | 1248612.3529
14 | 2739212.3658 | 1248613.3376 | 2739216.3812 | 1248615.7452 | 2739219.0723 | 1248618.889 | 2739221.1357 | 1248623.0302 | 2739221.7307 | 1248624.7867
15 | 2739266.2964 | 1248670.0116 | 2739267.3057 | 1248669.449
16 | 2739434.599 | 1248643.432 | 2739398.8083 | 1248644.2356 | 2739392.2181 | 1248642.7348
17 | 2739204.4816 | 1248610.3164 | 2739209.796 | 1248612.3529
18 | 2739221.7307 | 1248624.7867 | 2739223.361 | 1248629.5995 | 2739224.2027 | 1248634.1952
19 | 2739047.3789 | 1248542.6556 | 2739066.4406 | 1248547.575 | 2739117.9336 | 1248566.9118 | 2739117.9336 | 1248566.9118
20 | 2739047.3789 | 1248542.6556 | 2739046.4356 | 1248542.4122 | 2739037.4019 | 1248533.3088
21 | 2739125.2724 | 1248589.9384 | 2739117.9336 | 1248566.9118
22 | 2739125.2724 | 1248589.9384 | 2739117.4883 | 1248589.4109 | 2739109.8606 | 1248592.19 | 2739104.1916 | 1248597.4618 | 2739102.6198 | 1248605.5212 | 2739104.7148 | 1248630.8379 | 2739104.7148 | 1248630.8379
23 | 2739170.0005 | 1248647.3407 | 2739165.1222 | 1248644.0343 | 2739162.3568 | 1248641.1557 | 2739160.095 | 1248638.0664 | 2739159.0902 | 1248634.851 | 2739157.5279 | 1248626.1063 | 2739156.058 | 1248620.1775 | 2739154.0139 | 1248616.1814 | 2739151.4904 | 1248612.3298 | 2739132.771 | 1248593.6178 | 2739125.2724 | 1248589.9384
24 | 2739097.9669 | 1248648.5327 | 2739101.6577 | 1248641.665 | 2739104.7148 | 1248630.8379
25 | 2739170.0005 | 1248647.3407 | 2739178.661 | 1248635.3288
26 | 2739054.1637 | 1248679.2074 | 2739086.4688 | 1248660.17 | 2739097.0362 | 1248650.2644 | 2739097.9669 | 1248648.5327
27 | 2739182.9814 | 1248629.3367 | 2739178.661 | 1248635.3288
28 | 2739054.1637 | 1248679.2074 | 2739054.1636 | 1248685.9691 | 2739051.8728 | 1248693.4445 | 2739044.2573 | 1248704.5697
29 | 2739054.1637 | 1248679.2074 | 2739050.6829 | 1248670.1332
30 | 2739148.7194 | 1248680.4382 | 2739137.9866 | 1248700.7688
31 | 2739148.7194 | 1248680.4382 | 2739153.7807 | 1248683.026
32 | 2739130.3275 | 1248714.8509 | 2739134.1636 | 1248708.0107 | 2739137.9866 | 1248700.7688
33 | 2739153.7807 | 1248683.026 | 2739158.0309 | 1248678.3326 | 2739171.0597 | 1248679.1058
34 | 2739194.4535 | 1248607.545 | 2739191.8561 | 1248614.2346 | 2739188.9261 | 1248619.9711 | 2739185.2776 | 1248626.0577 | 2739183.8384 | 1248628.148 | 2739182.9814 | 1248629.3367
35 | 2739276.0406 | 1248750.2546 | 2739269.3045 | 1248757.0286 | 2739245.7277 | 1248780.4407 | 2739244.4036 | 1248782.1207
36 | 2739304.2498 | 1248707.66 | 2739285.1694 | 1248736.4602 | 2739285.1898 | 1248741.0538 | 2739276.0406 | 1248750.2546
37 | 2739323.6522 | 1248681.2361 | 2739321.522 | 1248682.832 | 2739319.1358 | 1248690.494 | 2739316.5134 | 1248701.131 | 2739304.2498 | 1248707.66
38 | 2739304.2498 | 1248707.66 | 2739296.4187 | 1248703.9948 | 2739283.7436 | 1248693.6431
39 | 2739326.3817 | 1248708.7588 | 2739325.039 | 1248698.3955 | 2739323.6522 | 1248681.2361
40 | 2739283.7436 | 1248693.6431 | 2739273.3625 | 1248681.1545 | 2739266.2964 | 1248670.0116
41 | 2739283.7436 | 1248693.6431 | 2739261.2819 | 1248719.6396
42 | 2739211.9937 | 1248759.0289 | 2739205.3891 | 1248768.4322
43 | 2739211.9937 | 1248759.0289 | 2739213.7819 | 1248745.1162
44 | 2739205.3891 | 1248768.4322 | 2739201.5123 | 1248773.952 | 2739194.601 | 1248782.3213
45 | 2739213.7819 | 1248745.1162 | 2739215.6313 | 1248730.7264
46 | 2739287.186 | 1248895.4977 | 2739288.9307 | 1248898.0855 | 2739293.6902 | 1248900.9667 | 2739301.0432 | 1248900.2165 | 2739320.9485 | 1248882.2567 | 2739329.1098 | 1248879.5794
47 | 2739287.186 | 1248895.4977 | 2739316.96 | 1248862.0111 | 2739320.0838 | 1248855.4229 | 2739320.8084 | 1248849.9905 | 2739320.2279 | 1248843.8379 | 2739319.3553 | 1248841.5696
48 | 2739329.1098 | 1248879.5794 | 2739362.2407 | 1248871.0856
49 | 2739293.5901 | 1248832.6239 | 2739300.4752 | 1248830.5727 | 2739307.6982 | 1248831.1763 | 2739312.4664 | 1248833.3682 | 2739316.0843 | 1248836.2892 | 2739318.7471 | 1248839.9885 | 2739319.3553 | 1248841.5696
50 | 2739293.5901 | 1248832.6239 | 2739292.5365 | 1248829.563
51 | 2739292.5365 | 1248829.563 | 2739295.4449 | 1248826.9957 | 2739297.6359 | 1248822.81 | 2739302.7032 | 1248820.9607 | 2739314.4707 | 1248811.106 | 2739315.6479 | 1248807.3079 | 2739314.0321 | 1248802.4544 | 2739314.5222 | 1248791.0778
52 | 2739311.4655 | 1248769.6085 | 2739314.2181 | 1248773.6657 | 2739314.864 | 1248783.1452 | 2739314.5222 | 1248791.0778
53 | 2739339.3909 | 1248759.1774 | 2739330.0083 | 1248759.4905 | 2739318.8665 | 1248763.6102 | 2739317.1796 | 1248769.1646 | 2739311.4655 | 1248769.6085
54 | 2739339.3909 | 1248759.1774 | 2739340.4908 | 1248749.3498 | 2739340.8351 | 1248746.5998 | 2739340.3944 | 1248738.5609
55 | 2739318.629 | 1248716.2168 | 2739326.3817 | 1248708.7588
56 | 2739266.2964 | 1248670.0116 | 2739253.5787 | 1248679.8912
57 | 2739191.0153 | 1248786.6635 | 2739194.601 | 1248782.3213
58 | 2739215.6313 | 1248730.7264 | 2739215.6918 | 1248730.256
59 | 2739393.3008 | 1248854.743 | 2739390.8167 | 1248858.6218 | 2739380.7234 | 1248866.3472 | 2739362.2407 | 1248871.0856
60 | 2739318.629 | 1248716.2168 | 2739326.7602 | 1248718.0429 | 2739339.1552 | 1248718.1343 | 2739344.12 | 1248718.3956
61 | 2739344.12 | 1248718.3956 | 2739344.12 | 1248718.3956 | 2739344.1574 | 1248721.9442 | 2739343.5761 | 1248726.7461 | 2739340.8809 | 1248728.5955 | 2739340.3065 | 1248736.9563 | 2739340.3944 | 1248738.5609
62 | 2739215.6918 | 1248730.256 | 2739217.5807 | 1248715.6431
63 | 2739219.811 | 1248698.3894 | 2739217.5807 | 1248715.6431
64 | 2739221.1581 | 1248687.9679 | 2739239.769 | 1248688.7724 | 2739249.844 | 1248682.7924 | 2739253.5787 | 1248679.8912
65 | 2739221.1581 | 1248687.9679 | 2739219.811 | 1248698.3894
66 | 2739222.6244 | 1248676.047 | 2739221.1581 | 1248687.9679
67 | 2738995.733 | 1248658.2337 | 2738988.2123 | 1248648.6642
68 | 2738982.8147 | 1248641.7962 | 2738988.2123 | 1248648.6642
69 | 2739008.1996 | 1248668.3196 | 2738997.1452 | 1248660.0306 | 2738995.733 | 1248658.2337
70 | 2738980.4535 | 1248638.7918 | 2738982.8147 | 1248641.7962
71 | 2739008.1996 | 1248668.3196 | 2739019.7172 | 1248665.5649 | 2739031.2084 | 1248655.002
72 | 2739008.1996 | 1248668.3196 | 2738992.2144 | 1248685.6829 | 2738989.7287 | 1248687.8954
73 | 2738968.1077 | 1248623.0829 | 2738980.4535 | 1248638.7918
74 | 2739040.0088 | 1248646.9126 | 2739031.2084 | 1248655.002
75 | 2738989.7287 | 1248687.8954 | 2738982.3087 | 1248694.5
76 | 2738965.6137 | 1248619.9095 | 2738968.1077 | 1248623.0829
77 | 2739040.0088 | 1248646.9126 | 2739047.2755 | 1248662.6034
78 | 2739040.0088 | 1248646.9126 | 2739029.6789 | 1248628.2104
79 | 2739252.4972 | 1248533.8308 | 2739234.0617 | 1248553.9372 | 2739230.9479 | 1248560.386
80 | 2739223.6964 | 1248575.4042 | 2739230.9479 | 1248560.386
81 | 2739223.6964 | 1248575.4042 | 2739220.9215 | 1248581.1513
82 | 2739220.9215 | 1248581.1513 | 2739218.4727 | 1248586.2228
83 | 2739204.4816 | 1248610.3164 | 2739209.9644 | 1248589.5038 | 2739218.4727 | 1248586.2228 | 2739218.4727 | 1248586.2228
84 | 2739877.4514 | 1248871.646 | 2739891.4886 | 1248874.9148
85 | 2739831.2505 | 1248699.0881 | 2739877.4514 | 1248871.646
86 | 2739968.7879 | 1248646.3555 | 2739959.165 | 1248661.9426 | 2739951.8308 | 1248668.2753 | 2739922.4471 | 1248687.922 | 2739916.6295 | 1248689.5417 | 2739909.2732 | 1248690.7359 | 2739900.314 | 1248688.4668 | 2739882.6818 | 1248681.0885 | 2739872.1296 | 1248677.8143 | 2739862.0391 | 1248679.6223 | 2739848.8269 | 1248686.6171 | 2739835.9488 | 1248698.0238 | 2739831.2505 | 1248699.0881
87 | 2739831.2505 | 1248699.0881 | 2739806.589 | 1248704.6745
88 | 2739968.7879 | 1248646.3555 | 2739940.527 | 1248640.216 | 2739910.103 | 1248641.5325 | 2739899.6175 | 1248639.2719 | 2739872.6722 | 1248628.2816 | 2739848.5102 | 1248622.5953
89 | 2739655.7829 | 1248752.7661 | 2739657.9181 | 1248750.1084 | 2739664.1004 | 1248746.1504 | 2739676.6949 | 1248739.0629 | 2739701.3556 | 1248735.4406 | 2739798.5115 | 1248706.5042 | 2739806.589 | 1248704.6745
90 | 2739663.8679 | 1248917.3384 | 2739665.6631 | 1248912.6854
91 | 2739648.3258 | 1248861.2066 | 2739657.2334 | 1248869.1793 | 2739665.2478 | 1248888.4413 | 2739667.2027 | 1248908.6949 | 2739665.6631 | 1248912.6854
92 | 2739663.8679 | 1248917.3384 | 2739662.3842 | 1248921.1838
93 | 2739648.3258 | 1248861.2066 | 2739544.2801 | 1248861.4346 | 2739524.4561 | 1248857.6312 | 2739492.0961 | 1248840.1648 | 2739484.4423 | 1248838.4776
94 | 2739648.3258 | 1248861.2066 | 2739655.7829 | 1248752.7661
95 | 2739464.4766 | 1248834.0761 | 2739484.4423 | 1248838.4776
96 | 2739464.4766 | 1248834.0761 | 2739436.4666 | 1248823.4736
97 | 2739464.4766 | 1248834.0761 | 2739480.9145 | 1248831.3737
98 | 2739848.5102 | 1248622.5953 | 2739809.8006 | 1248623.5054 | 2739783.1273 | 1248627.2354 | 2739742.3037 | 1248640.8967 | 2739674.3657 | 1248648.8527
99 | 2739658.6816 | 1248936.2127 | 2739662.3377 | 1248932.0795 | 2739661.9003 | 1248922.4381 | 2739662.3842 | 1248921.1838
100 | 2739436.4666 | 1248823.4736 | 2739415.9482 | 1248815.7068 | 2739409.9028 | 1248815.5139
101 | 2739194.4535 | 1248607.545 | 2739204.4816 | 1248610.3164
102 | 2739224.2027 | 1248634.1952 | 2739225.3228 | 1248640.311 | 2739225.5672 | 1248651.1266 | 2739225.3715 | 1248652.9585
103 | 2739222.6244 | 1248676.047 | 2739224.3855 | 1248662.1868 | 2739225.3715 | 1248652.9585
104 | 2739047.2755 | 1248662.6034 | 2739050.298 | 1248669.1297 | 2739050.6829 | 1248670.1332
105 | 2739029.6789 | 1248628.2104 | 2739027.187 | 1248623.6987
106 | 2739105.3295 | 1248748.4968 | 2739106.5897 | 1248747.1017
107 | 2739115.7127 | 1248735.9588 | 2739114.9054 | 1248737.0186 | 2739107.3296 | 1248746.2827 | 2739106.5897 | 1248747.1017
108 | 2739014.3911 | 1248602.5031 | 2739017.0944 | 1248605.4262
109 | 2739014.3911 | 1248602.5031 | 2739000.9928 | 1248588.016
110 | 2739017.0944 | 1248605.4262 | 2739017.0944 | 1248605.4262 | 2739027.187 | 1248623.6987
111 | 2739000.9928 | 1248588.016 | 2738997.666 | 1248584.4188
112 | 2738985.1242 | 1248570.8578 | 2738997.666 | 1248584.4188
113 | 2739595.567 | 1249013.704 | 2739596.6314 | 1249007.6457 | 2739601.3259 | 1248999.8157 | 2739625.0826 | 1248970.0813 | 2739645.3483 | 1248951.2858 | 2739658.6816 | 1248936.2127
114 | 2739595.567 | 1249013.704 | 2739802.067 | 1249131.9787
115 | 2739222.6244 | 1248676.047 | 2739219.8096 | 1248675.5916 | 2739207.8686 | 1248672.5335
116 | 2739192.6833 | 1248671.1087 | 2739196.6203 | 1248669.6527 | 2739207.8686 | 1248672.5335
117 | 2739192.6833 | 1248671.1087 | 2739178.3767 | 1248676.3997
118 | 2739398.7418 | 1248822.3305 | 2739406.6405 | 1248815.4099 | 2739409.9028 | 1248815.5139
119 | 2739173.4278 | 1248678.23 | 2739178.3767 | 1248676.3997
120 | 2739171.0597 | 1248679.1058 | 2739173.4278 | 1248678.23
121 | 2739130.3275 | 1248714.8509 | 2739128.8018 | 1248717.5714 | 2739122.0378 | 1248727.6552 | 2739119.864 | 1248730.5089
122 | 2739115.7127 | 1248735.9588 | 2739119.864 | 1248730.5089
123 | 2739407.6324 | 1248909.9977 | 2739414.4425 | 1248880.9422
124 | 2739407.6324 | 1248909.9977 | 2739425.5287 | 1248904.5469 | 2739433.3207 | 1248901.3561
125 | 2739400.4083 | 1248843.6448 | 2739405.397 | 1248840.9596 | 2739414.0186 | 1248846.6564 | 2739416.1719 | 1248858.8405 | 2739414.7873 | 1248879.4713 | 2739414.4425 | 1248880.9422
126 | 2739460.5871 | 1248890.1906 | 2739433.3207 | 1248901.3561
127 | 2739400.4083 | 1248843.6448 | 2739393.3008 | 1248854.743
128 | 2739381.5528 | 1248799.9614 | 2739383.4742 | 1248803.065 | 2739383.3756 | 1248807.2554
129 | 2739398.7418 | 1248822.3305 | 2739385.8392 | 1248811.0724 | 2739383.3756 | 1248807.2554
130 | 2739400.4083 | 1248843.6448 | 2739398.7418 | 1248822.3305

## bus_geodata
| x | y | coords
0 | 2738900.6691 | 1248648.2174
1 | 2738917.9418 | 1248657.7721
2 | 2738926.0759 | 1248642.6437
3 | 2738948.8027 | 1248598.5189
4 | 2738954.2248 | 1248605.4181
5 | 2739327.0271 | 1248561.7647
6 | 2739289.2703 | 1248574.5973
7 | 2739241.4435 | 1248603.4002
8 | 2739230.322 | 1248601.2265
9 | 2739303.5721 | 1248618.2622
10 | 2739292.7482 | 1248652.0734
11 | 2739321.9342 | 1248622.2297
12 | 2739212.3658 | 1248613.3376
13 | 2739267.3057 | 1248669.449
14 | 2739392.2181 | 1248642.7348
15 | 2739209.796 | 1248612.3529
16 | 2739221.7307 | 1248624.7867
17 | 2739047.3789 | 1248542.6556
18 | 2739117.9336 | 1248566.9118
19 | 2739037.4019 | 1248533.3088
20 | 2739125.2724 | 1248589.9384
21 | 2739104.7148 | 1248630.8379
22 | 2739170.0005 | 1248647.3407
23 | 2739097.9669 | 1248648.5327
24 | 2739178.661 | 1248635.3288
25 | 2739054.1637 | 1248679.2074
26 | 2739148.7194 | 1248680.4382
27 | 2739137.9866 | 1248700.7688
28 | 2739153.7807 | 1248683.026
29 | 2739182.9814 | 1248629.3367
30 | 2739244.4036 | 1248782.1207
31 | 2739276.0406 | 1248750.2546
32 | 2739304.2498 | 1248707.66
33 | 2739323.6522 | 1248681.2361
34 | 2739283.7436 | 1248693.6431
35 | 2739211.9937 | 1248759.0289
36 | 2739205.3891 | 1248768.4322
37 | 2739213.7819 | 1248745.1162
38 | 2739287.186 | 1248895.4977
39 | 2739329.1098 | 1248879.5794
40 | 2739319.3553 | 1248841.5696
41 | 2739293.5901 | 1248832.6239
42 | 2739292.5365 | 1248829.563
43 | 2739314.5222 | 1248791.0778
44 | 2739311.4655 | 1248769.6085
45 | 2739339.3909 | 1248759.1774
46 | 2739326.3817 | 1248708.7588
47 | 2739266.2964 | 1248670.0116
48 | 2739261.2819 | 1248719.6396
49 | 2739194.601 | 1248782.3213
50 | 2739215.6313 | 1248730.7264
51 | 2739362.2407 | 1248871.0856
52 | 2739318.629 | 1248716.2168
53 | 2739344.12 | 1248718.3956
54 | 2739191.0153 | 1248786.6635
55 | 2739340.3944 | 1248738.5609
56 | 2739215.6918 | 1248730.256
57 | 2739217.5807 | 1248715.6431
58 | 2739253.5787 | 1248679.8912
59 | 2739219.811 | 1248698.3894
60 | 2739221.1581 | 1248687.9679
61 | 2738988.2123 | 1248648.6642
62 | 2738995.733 | 1248658.2337
63 | 2738982.8147 | 1248641.7962
64 | 2739008.1996 | 1248668.3196
65 | 2738980.4535 | 1248638.7918
66 | 2739031.2084 | 1248655.002
67 | 2738989.7287 | 1248687.8954
68 | 2738968.1077 | 1248623.0829
69 | 2739040.0088 | 1248646.9126
70 | 2738982.3087 | 1248694.5
71 | 2738965.6137 | 1248619.9095
72 | 2739252.4972 | 1248533.8308
73 | 2739230.9479 | 1248560.386
74 | 2739223.6964 | 1248575.4042
75 | 2739220.9215 | 1248581.1513
76 | 2739218.4727 | 1248586.2228
77 | 2739877.4514 | 1248871.646
78 | 2739891.4886 | 1248874.9148
79 | 2739831.2505 | 1248699.0881
80 | 2739968.7879 | 1248646.3555
81 | 2739806.589 | 1248704.6745
82 | 2739665.6631 | 1248912.6854
83 | 2739663.8679 | 1248917.3384
84 | 2739648.3258 | 1248861.2066
85 | 2739484.4423 | 1248838.4776
86 | 2739655.7829 | 1248752.7661
87 | 2739464.4766 | 1248834.0761
88 | 2739848.5102 | 1248622.5953
89 | 2739674.3657 | 1248648.8527
90 | 2739662.3842 | 1248921.1838
91 | 2739436.4666 | 1248823.4736
92 | 2739480.9145 | 1248831.3737
93 | 2739204.4816 | 1248610.3164
94 | 2739224.2027 | 1248634.1952
95 | 2739194.4535 | 1248607.545
96 | 2739225.3715 | 1248652.9585
97 | 2739047.2755 | 1248662.6034
98 | 2739029.6789 | 1248628.2104
99 | 2739105.3295 | 1248748.4968
100 | 2739106.5897 | 1248747.1017
101 | 2739014.3911 | 1248602.5031
102 | 2739017.0944 | 1248605.4262
103 | 2739000.9928 | 1248588.016
104 | 2739027.187 | 1248623.6987
105 | 2738997.666 | 1248584.4188
106 | 2738985.1242 | 1248570.8578
107 | 2739658.6816 | 1248936.2127
108 | 2739595.567 | 1249013.704
109 | 2739802.067 | 1249131.9787
110 | 2739222.6244 | 1248676.047
111 | 2739207.8686 | 1248672.5335
112 | 2739192.6833 | 1248671.1087
113 | 2739409.9028 | 1248815.5139
114 | 2739434.599 | 1248643.432
115 | 2739178.3767 | 1248676.3997
116 | 2739173.4278 | 1248678.23
117 | 2739171.0597 | 1248679.1058
118 | 2739130.3275 | 1248714.8509
119 | 2739119.864 | 1248730.5089
120 | 2739050.6829 | 1248670.1332
121 | 2739407.6324 | 1248909.9977
122 | 2739414.4425 | 1248880.9422
123 | 2739433.3207 | 1248901.3561
124 | 2739393.3008 | 1248854.743
125 | 2739044.2573 | 1248704.5697
126 | 2739381.5528 | 1248799.9614
127 | 2739383.3756 | 1248807.2554
128 | 2739115.7127 | 1248735.9588
129 | 2739398.7418 | 1248822.3305
130 | 2739400.4083 | 1248843.6448
131 | 2739460.5871 | 1248890.1906
132 | 2739221.1581 | 1248687.9679

## line_std_types
| c_nf_per_km | r_ohm_per_km | x_ohm_per_km | max_i_ka | type | q_mm2 | alpha | voltage_rating
NAYY 4x50 SE | 210 | 0.642 | 0.083 | 0.142 | cs | 50 | 0.00403 | LV
NAYY 4x120 SE | 264 | 0.225 | 0.08 | 0.242 | cs | 120 | 0.00403 | LV
NAYY 4x150 SE | 261 | 0.208 | 0.08 | 0.27 | cs | 150 | 0.00403 | LV
NA2XS2Y 1x95 RM/25 12/20 kV | 216 | 0.313 | 0.132 | 0.252 | cs | 95 | 0.00403 | MV
NA2XS2Y 1x185 RM/25 12/20 kV | 273 | 0.161 | 0.117 | 0.362 | cs | 185 | 0.00403 | MV
NA2XS2Y 1x240 RM/25 12/20 kV | 304 | 0.122 | 0.112 | 0.421 | cs | 240 | 0.00403 | MV
NA2XS2Y 1x95 RM/25 6/10 kV | 315 | 0.313 | 0.123 | 0.249 | cs | 95 | 0.00403 | MV
NA2XS2Y 1x185 RM/25 6/10 kV | 406 | 0.161 | 0.11 | 0.358 | cs | 185 | 0.00403 | MV
NA2XS2Y 1x240 RM/25 6/10 kV | 456 | 0.122 | 0.105 | 0.416 | cs | 240 | 0.00403 | MV
NA2XS2Y 1x150 RM/25 12/20 kV | 250 | 0.206 | 0.116 | 0.319 | cs | 150 | 0.00403 | MV
NA2XS2Y 1x120 RM/25 12/20 kV | 230 | 0.253 | 0.119 | 0.283 | cs | 120 | 0.00403 | MV
NA2XS2Y 1x70 RM/25 12/20 kV | 190 | 0.443 | 0.132 | 0.22 | cs | 70 | 0.00403 | MV
NA2XS2Y 1x150 RM/25 6/10 kV | 360 | 0.206 | 0.11 | 0.315 | cs | 150 | 0.00403 | MV
NA2XS2Y 1x120 RM/25 6/10 kV | 340 | 0.253 | 0.113 | 0.28 | cs | 120 | 0.00403 | MV
NA2XS2Y 1x70 RM/25 6/10 kV | 280 | 0.443 | 0.123 | 0.217 | cs | 70 | 0.00403 | MV
N2XS(FL)2Y 1x120 RM/35 64/110 kV | 112 | 0.153 | 0.166 | 0.366 | cs | 120 | 0.00393 | HV
N2XS(FL)2Y 1x185 RM/35 64/110 kV | 125 | 0.099 | 0.156 | 0.457 | cs | 185 | 0.00393 | HV
N2XS(FL)2Y 1x240 RM/35 64/110 kV | 135 | 0.075 | 0.149 | 0.526 | cs | 240 | 0.00393 | HV
N2XS(FL)2Y 1x300 RM/35 64/110 kV | 144 | 0.06 | 0.144 | 0.588 | cs | 300 | 0.00393 | HV
15-AL1/3-ST1A 0.4 | 11 | 1.8769 | 0.35 | 0.105 | ol | 16 | 0.00403 | LV
24-AL1/4-ST1A 0.4 | 11.25 | 1.2012 | 0.335 | 0.14 | ol | 24 | 0.00403 | LV
48-AL1/8-ST1A 0.4 | 12.2 | 0.5939 | 0.3 | 0.21 | ol | 48 | 0.00403 | LV
94-AL1/15-ST1A 0.4 | 13.2 | 0.306 | 0.29 | 0.35 | ol | 94 | 0.00403 | LV
34-AL1/6-ST1A 10.0 | 9.7 | 0.8342 | 0.36 | 0.17 | ol | 34 | 0.00403 | MV
48-AL1/8-ST1A 10.0 | 10.1 | 0.5939 | 0.35 | 0.21 | ol | 48 | 0.00403 | MV
70-AL1/11-ST1A 10.0 | 10.4 | 0.4132 | 0.339 | 0.29 | ol | 70 | 0.00403 | MV
94-AL1/15-ST1A 10.0 | 10.75 | 0.306 | 0.33 | 0.35 | ol | 94 | 0.00403 | MV
122-AL1/20-ST1A 10.0 | 11.1 | 0.2376 | 0.323 | 0.41 | ol | 122 | 0.00403 | MV
149-AL1/24-ST1A 10.0 | 11.25 | 0.194 | 0.315 | 0.47 | ol | 149 | 0.00403 | MV
34-AL1/6-ST1A 20.0 | 9.15 | 0.8342 | 0.382 | 0.17 | ol | 34 | 0.00403 | MV
48-AL1/8-ST1A 20.0 | 9.5 | 0.5939 | 0.372 | 0.21 | ol | 48 | 0.00403 | MV
70-AL1/11-ST1A 20.0 | 9.7 | 0.4132 | 0.36 | 0.29 | ol | 70 | 0.00403 | MV
94-AL1/15-ST1A 20.0 | 10 | 0.306 | 0.35 | 0.35 | ol | 94 | 0.00403 | MV
122-AL1/20-ST1A 20.0 | 10.3 | 0.2376 | 0.344 | 0.41 | ol | 122 | 0.00403 | MV
149-AL1/24-ST1A 20.0 | 10.5 | 0.194 | 0.337 | 0.47 | ol | 149 | 0.00403 | MV
184-AL1/30-ST1A 20.0 | 10.75 | 0.1571 | 0.33 | 0.535 | ol | 184 | 0.00403 | MV
243-AL1/39-ST1A 20.0 | 11 | 0.1188 | 0.32 | 0.645 | ol | 243 | 0.00403 | MV
48-AL1/8-ST1A 110.0 | 8 | 0.5939 | 0.46 | 0.21 | ol | 48 | 0.00403 | HV
70-AL1/11-ST1A 110.0 | 8.4 | 0.4132 | 0.45 | 0.29 | ol | 70 | 0.00403 | HV
94-AL1/15-ST1A 110.0 | 8.65 | 0.306 | 0.44 | 0.35 | ol | 94 | 0.00403 | HV
122-AL1/20-ST1A 110.0 | 8.5 | 0.2376 | 0.43 | 0.41 | ol | 122 | 0.00403 | HV
149-AL1/24-ST1A 110.0 | 8.75 | 0.194 | 0.41 | 0.47 | ol | 149 | 0.00403 | HV
184-AL1/30-ST1A 110.0 | 8.8 | 0.1571 | 0.4 | 0.535 | ol | 184 | 0.00403 | HV
243-AL1/39-ST1A 110.0 | 9 | 0.1188 | 0.39 | 0.645 | ol | 243 | 0.00403 | HV
305-AL1/39-ST1A 110.0 | 9.2 | 0.0949 | 0.38 | 0.74 | ol | 305 | 0.00403 | HV
490-AL1/64-ST1A 110.0 | 9.75 | 0.059 | 0.37 | 0.96 | ol | 490 | 0.00403 | HV
679-AL1/86-ST1A 110.0 | 9.95 | 0.042 | 0.36 | 1.15 | ol | 679 | 0.00403 | HV
490-AL1/64-ST1A 220.0 | 10 | 0.059 | 0.285 | 0.96 | ol | 490 | 0.00403 | HV
679-AL1/86-ST1A 220.0 | 11.7 | 0.042 | 0.275 | 1.15 | ol | 679 | 0.00403 | HV
490-AL1/64-ST1A 380.0 | 11 | 0.059 | 0.253 | 0.96 | ol | 490 | 0.00403 | HV
679-AL1/86-ST1A 380.0 | 14.6 | 0.042 | 0.25 | 1.15 | ol | 679 | 0.00403 | HV

## trafo_std_types
| i0_percent | pfe_kw | vkr_percent | sn_mva | vn_lv_kv | vn_hv_kv | vk_percent | shift_degree | vector_group | tap_side | tap_neutral | tap_min | tap_max | tap_step_degree | tap_step_percent | tap_phase_shifter
160 MVA 380/110 kV | 0.06 | 60 | 0.25 | 160 | 110 | 380 | 12.2 | 0 | Yy0 | hv | 0 | -9 | 9 | 0 | 1.5 | FALSE
100 MVA 220/110 kV | 0.06 | 55 | 0.26 | 100 | 110 | 220 | 12 | 0 | Yy0 | hv | 0 | -9 | 9 | 0 | 1.5 | FALSE
63 MVA 110/20 kV | 0.04 | 22 | 0.32 | 63 | 20 | 110 | 18 | 150 | YNd5 | hv | 0 | -9 | 9 | 0 | 1.5 | FALSE
40 MVA 110/20 kV | 0.05 | 18 | 0.34 | 40 | 20 | 110 | 16.2 | 150 | YNd5 | hv | 0 | -9 | 9 | 0 | 1.5 | FALSE
25 MVA 110/20 kV | 0.07 | 14 | 0.41 | 25 | 20 | 110 | 12 | 150 | YNd5 | hv | 0 | -9 | 9 | 0 | 1.5 | FALSE
63 MVA 110/10 kV | 0.04 | 22 | 0.32 | 63 | 10 | 110 | 18 | 150 | YNd5 | hv | 0 | -9 | 9 | 0 | 1.5 | FALSE
40 MVA 110/10 kV | 0.05 | 18 | 0.34 | 40 | 10 | 110 | 16.2 | 150 | YNd5 | hv | 0 | -9 | 9 | 0 | 1.5 | FALSE
25 MVA 110/10 kV | 0.07 | 14 | 0.41 | 25 | 10 | 110 | 12 | 150 | YNd5 | hv | 0 | -9 | 9 | 0 | 1.5 | FALSE
0.25 MVA 20/0.4 kV | 0.32 | 0.8 | 1.44 | 0.25 | 0.4 | 20 | 6 | 150 | Yzn5 | hv | 0 | -2 | 2 | 0 | 2.5 | FALSE
0.4 MVA 20/0.4 kV | 0.3375 | 1.35 | 1.425 | 0.4 | 0.4 | 20 | 6 | 150 | Dyn5 | hv | 0 | -2 | 2 | 0 | 2.5 | FALSE
0.63 MVA 20/0.4 kV | 0.2619 | 1.65 | 1.206 | 0.63 | 0.4 | 20 | 6 | 150 | Dyn5 | hv | 0 | -2 | 2 | 0 | 2.5 | FALSE
0.25 MVA 10/0.4 kV | 0.24 | 0.6 | 1.2 | 0.25 | 0.4 | 10 | 4 | 150 | Dyn5 | hv | 0 | -2 | 2 | 0 | 2.5 | FALSE
0.4 MVA 10/0.4 kV | 0.2375 | 0.95 | 1.325 | 0.4 | 0.4 | 10 | 4 | 150 | Dyn5 | hv | 0 | -2 | 2 | 0 | 2.5 | FALSE
0.63 MVA 10/0.4 kV | 0.1873 | 1.18 | 1.0794 | 0.63 | 0.4 | 10 | 4 | 150 | Dyn5 | hv | 0 | -2 | 2 | 0 | 2.5 | FALSE

## trafo3w_std_types
| sn_hv_mva | sn_mv_mva | sn_lv_mva | vn_hv_kv | vn_mv_kv | vn_lv_kv | vk_hv_percent | vk_mv_percent | vk_lv_percent | vkr_hv_percent | vkr_mv_percent | vkr_lv_percent | pfe_kw | i0_percent | shift_mv_degree | shift_lv_degree | vector_group | tap_side | tap_neutral | tap_min | tap_max | tap_step_percent
63/25/38 MVA 110/20/10 kV | 63 | 25 | 38 | 110 | 20 | 10 | 10.4 | 10.4 | 10.4 | 0.28 | 0.32 | 0.35 | 35 | 0.89 | 0 | 0 | YN0yn0yn0 | hv | 0 | -10 | 10 | 1.2
63/25/38 MVA 110/10/10 kV | 63 | 25 | 38 | 110 | 10 | 10 | 10.4 | 10.4 | 10.4 | 0.28 | 0.32 | 0.35 | 35 | 0.89 | 0 | 0 | YN0yn0yn0 | hv | 0 | -10 | 10 | 1.2

## fuse_std_types
| fuse_type | i_rated_a | t_avg | t_min | t_total | x_avg | x_min | x_total
HV 100A | HV 100A | 100 | 0 | [10.0, 3.64, 0.854, 0.281, 0.1, 0.0531, 0.022, 0.01] | [10.0, 4.267, 1.21, 0.403, 0.1, 0.058, 0.022, 0.01] | 0 | [300.0, 350.0, 450.0, 550.0, 700.0, 850.0, 1200.0, 1752.0] | [600.0, 700.0, 900.0, 1150.0, 1665.0, 2000.0, 3000.0, 4313.0]
HV 10A | HV 10A | 10 | 0 | [10.0, 1675.0, 0.344, 0.156, 0.1, 0.0417, 0.0171, 0.01] | [10.0, 1.3, 0.3, 0.155, 0.1, 0.0555, 0.023, 0.01] | 0 | [30.0, 32.0, 35.0, 37.0, 39.0, 50.0, 70.0, 88.0] | [60.0, 70.0, 80.0, 87.0, 94.0, 110.0, 150.0, 216.0]
HV 125A | HV 125A | 125 | 0 | [10.0, 1.82, 0.344, 0.1, 0.0467, 0.0269, 0.01] | [10.0, 2.478, 0.426, 0.1, 0.0427, 0.0211, 0.01] | 0 | [375.0, 500.0, 700.0, 925.0, 1200.0, 1500.0, 2341.0] | [750.0, 1000.0, 1500.0, 2200.0, 3000.0, 4000.0, 5765.0]
HV 160A | HV 160A | 160 | 0 | [10.0, 4.15, 1.03, 0.198, 0.1, 0.051, 0.0172, 0.01] | [10.0, 2.3, 0.734, 0.274, 0.1, 0.046, 0.0177, 0.01] | 0 | [480.0, 550.0, 700.0, 1000.0, 1260.0, 1600.0, 2500.0, 3227.0] | [960.0, 1300.0, 1700.0, 2200.0, 2996.0, 4000.0, 6000.0, 7946.0]
HV 16A | HV 16A | 16 | 0 | [10.0, 0.352, 0.164, 0.1, 0.0649, 0.0342, 0.01] | [10.0, 2.34, 0.722, 0.181, 0.1, 0.055, 0.0296, 0.01] | 0 | [48.0, 60.0, 65.0, 71.0, 80.0, 100.0, 162.0] | [96.0, 110.0, 125.0, 150.0, 168.0, 200.0, 250.0, 398.0]
HV 200A | HV 200A | 200 | 0 | [10.0, 4.267, 1.21, 0.403, 0.1, 0.058, 0.022, 0.01] | [10.0, 3.73, 1.654, 0.328, 0.1, 0.0531, 0.019, 0.01] | 0 | [600.0, 700.0, 900.0, 1150.0, 1665.0, 2000.0, 3000.0, 4313.0] | [1200.0, 1500.0, 1800.0, 2700.0, 3960.0, 5000.0, 7500.0, 10620.0]
HV 20A | HV 20A | 20 | 0 | [10.0, 1.3, 0.3, 0.155, 0.1, 0.0555, 0.023, 0.01] | [10.0, 1.3, 0.161, 0.1, 0.0611, 0.0399, 0.0141, 0.01] | 0 | [60.0, 70.0, 80.0, 87.0, 94.0, 110.0, 150.0, 216.0] | [120.0, 150.0, 200.0, 223.0, 260.0, 300.0, 450.0, 532.0]
HV 25A | HV 25A | 25 | 0 | [10.0, 2.512, 0.833, 0.299, 0.1, 0.0372, 0.0223, 0.01] | [10.0, 3.125, 0.597, 0.198, 0.1, 0.0378, 0.022, 0.01] | 0 | [75.0, 82.0, 90.0, 100.0, 124.0, 170.0, 200.0, 289.0] | [150.0, 170.0, 210.0, 250.0, 294.0, 400.0, 500.0, 711.0]
HV 31.5A | HV 31.5A | 31.5 | 0 | [10.0, 2.34, 0.722, 0.181, 0.1, 0.055, 0.0296, 0.01] | [10.0, 2.84, 0.368, 0.164, 0.1, 0.0621, 0.0378, 0.0195, 0.01] | 0 | [95.0, 110.0, 125.0, 150.0, 165.0, 200.0, 250.0, 390.0] | [189.0, 220.0, 300.0, 350.0, 393.0, 450.0, 530.0, 700.0, 960.0]
HV 40A | HV 40A | 40 | 0 | [10.0, 1.3, 0.161, 0.1, 0.0611, 0.0399, 0.0141, 0.01] | [10.0, 2.05, 0.369, 0.198, 0.1, 0.051, 0.0298, 0.01] | 0 | [120.0, 150.0, 200.0, 223.0, 260.0, 300.0, 450.0, 532.0] | [240.0, 300.0, 400.0, 450.0, 530.0, 650.0, 800.0, 1311.0]
HV 50A | HV 50A | 50 | 0 | [10.0, 3.215, 0.597, 0.198, 0.1, 0.0378, 0.022, 0.01] | [10.0, 3.64, 0.854, 0.281, 0.1, 0.0531, 0.022, 0.01] | 0 | [150.0, 170.0, 210.0, 250.0, 294.0, 400.0, 500.0, 711.0] | [300.0, 350.0, 450.0, 550.0, 700.0, 850.0, 1200.0, 1752.0]
HV 6.3A | HV 6.3A | 6.3 | 0 | [10.0, 1.39, 0.344, 0.168, 0.1, 0.056, 0.0263, 0.01] | [10.0, 1.711, 0.516, 0.198, 0.1, 0.0634, 0.0303, 0.01] | 0 | [19.0, 19.5, 20.4, 20.8, 22.0, 25.0, 32.0, 48.0] | [38.0, 40.0, 43.0, 48.0, 53.0, 60.0, 75.0, 118.0]
HV 63A | HV 63A | 63 | 0 | [10.0, 2.84, 0.368, 0.164, 0.1, 0.0621, 0.0378, 0.0195, 0.01] | [10.0, 1.82, 0.344, 0.1, 0.0467, 0.0269, 0.01] | 0 | [189.0, 220.0, 300.0, 350.0, 393.0, 450.0, 530.0, 700.0, 961.0] | [378.0, 500.0, 700.0, 934.0, 1200.0, 1500.0, 2366.0]
HV 80A | HV 80A | 80 | 0 | [10.0, 2.05, 0.369, 0.198, 0.1, 0.051, 0.0298, 0.01] | [10.0, 4.15, 1.03, 0.198, 0.1, 0.051, 0.0172, 0.01] | 0 | [240.0, 300.0, 400.0, 450.0, 530.0, 650.0, 800.0, 1311.0] | [480.0, 550.0, 700.0, 1000.0, 1260.0, 1600.0, 2500.0, 3227.0]
Siemens NH-1-100 | Siemens NH-1-100 | 100 | [5400.0, 2000.0, 400.0, 20.0, 1.0, 0.2, 0.012, 0.004] | 0 | 0 | [150.0, 190.0, 250.0, 430.0, 900.0, 1250.0, 2700.0, 3600.0] | 0 | 0
Siemens NH-1-125 | Siemens NH-1-125 | 125 | [4800.0, 120.0, 7.0, 0.1, 0.004] | 0 | 0 | [180.0, 400.0, 740.0, 2000.0, 4250.0] | 0 | 0
Siemens NH-1-16 | Siemens NH-1-16 | 16 | [4000.0, 400.0, 2.0, 0.1, 0.04, 0.01] | 0 | 0 | [26.0, 35.0, 75.0, 150.0, 200.0, 300.0] | 0 | 0
Siemens NH-1-160 | Siemens NH-1-160 | 160 | [4800.0, 120.0, 7.0, 0.1, 0.004] | 0 | 0 | [210.0, 500.0, 900.0, 2300.0, 5000.0] | 0 | 0
Siemens NH-1-25 | Siemens NH-1-25 | 25 | [4000.0, 1000.0, 10.0, 0.2, 0.02, 0.01] | 0 | 0 | [40.0, 50.0, 100.0, 210.0, 400.0, 500.0] | 0 | 0
Siemens NH-1-50 | Siemens NH-1-50 | 50 | [4000.0, 40.0, 4.0, 1.0, 0.02, 0.01] | 0 | 0 | [86.0, 200.0, 300.0, 400.0, 1000.0, 1280.0] | 0 | 0
Siemens NH-1-63 | Siemens NH-1-63 | 63 | [4000.0, 100.0, 10.0, 2.0, 0.04, 0.01] | 0 | 0 | [100.0, 200.0, 300.0, 400.0, 1000.0, 1500.0] | 0 | 0
Siemens NH-1-80 | Siemens NH-1-80 | 80 | [4800.0, 120.0, 7.0, 0.1, 0.01] | 0 | 0 | [150.58, 250.0, 450.0, 1150.0, 2470.0] | 0 | 0
Siemens NH-2-1000 | Siemens NH-2-1000 | 1000 | [4800.0, 120.0, 7.0, 0.1, 0.004] | 0 | 0 | [1900.0, 3500.0, 8400.0, 24000.0, 52000.0] | 0 | 0
Siemens NH-2-200 | Siemens NH-2-200 | 200 | [4800.0, 120.0, 7.0, 0.1, 0.004] | 0 | 0 | [280.0, 650.0, 1200.0, 3000.0, 7000.0] | 0 | 0
Siemens NH-2-224 | Siemens NH-2-224 | 224 | [4800.0, 120.0, 7.0, 0.2, 0.04, 0.004] | 0 | 0 | [400.0, 750.0, 1453.0, 3025.0, 4315.0, 7600.0] | 0 | 0
Siemens NH-2-250 | Siemens NH-2-250 | 250 | [4800.0, 120.0, 7.0, 0.1, 0.004] | 0 | 0 | [450.0, 800.0, 1650.0, 4000.0, 8500.0] | 0 | 0
Siemens NH-2-315 | Siemens NH-2-315 | 315 | [4800.0, 120.0, 7.0, 0.1, 0.004] | 0 | 0 | [550.0, 920.0, 1900.0, 5000.0, 11000.0] | 0 | 0
Siemens NH-2-355 | Siemens NH-2-355 | 355 | [4800.0, 120.0, 6.0, 0.1, 0.004] | 0 | 0 | [650.0, 1116.27, 2350.0, 5840.0, 12790.0] | 0 | 0
Siemens NH-2-400 | Siemens NH-2-400 | 400 | [4800.0, 120.0, 7.0, 0.1, 0.004] | 0 | 0 | [720.0, 1350.0, 2800.0, 6500.0, 15000.0] | 0 | 0
Siemens NH-2-425 | Siemens NH-2-425 | 425 | [4800.0, 120.0, 7.0, 0.1, 0.004] | 0 | 0 | [850.0, 1500.0, 3050.0, 7500.0, 16500.0] | 0 | 0
Siemens NH-2-630 | Siemens NH-2-630 | 630 | [4800.0, 120.0, 7.0, 0.1, 0.004] | 0 | 0 | [1200.0, 2000.0, 4800.0, 12000.0, 26000.0] | 0 | 0

## dtypes
| element | column | dtype
0 | bus | name | object
1 | bus | vn_kv | float64
2 | bus | type | object
3 | bus | zone | object
4 | bus | in_service | bool
5 | load | name | object
6 | load | bus | uint32
7 | load | p_mw | float64
8 | load | q_mvar | float64
9 | load | const_z_percent | float64
10 | load | const_i_percent | float64
11 | load | sn_mva | float64
12 | load | scaling | float64
13 | load | in_service | bool
14 | load | type | object
15 | ext_grid | name | object
16 | ext_grid | bus | uint32
17 | ext_grid | vm_pu | float64
18 | ext_grid | va_degree | float64
19 | ext_grid | slack_weight | float64
20 | ext_grid | in_service | bool
21 | line | name | object
22 | line | std_type | object
23 | line | from_bus | uint32
24 | line | to_bus | uint32
25 | line | length_km | float64
26 | line | r_ohm_per_km | float64
27 | line | x_ohm_per_km | float64
28 | line | c_nf_per_km | float64
29 | line | g_us_per_km | float64
30 | line | max_i_ka | float64
31 | line | df | float64
32 | line | parallel | uint32
33 | line | type | object
34 | line | in_service | bool
35 | trafo | name | object
36 | trafo | std_type | object
37 | trafo | hv_bus | uint32
38 | trafo | lv_bus | uint32
39 | trafo | sn_mva | float64
40 | trafo | vn_hv_kv | float64
41 | trafo | vn_lv_kv | float64
42 | trafo | vk_percent | float64
43 | trafo | vkr_percent | float64
44 | trafo | pfe_kw | float64
45 | trafo | i0_percent | float64
46 | trafo | shift_degree | float64
47 | trafo | tap_side | object
48 | trafo | tap_neutral | int32
49 | trafo | tap_min | int32
50 | trafo | tap_max | int32
51 | trafo | tap_step_percent | float64
52 | trafo | tap_step_degree | float64
53 | trafo | tap_pos | int32
54 | trafo | tap_phase_shifter | bool
55 | trafo | parallel | uint32
56 | trafo | df | float64
57 | trafo | in_service | bool
58 | line_geodata | coords | object
59 | bus_geodata | x | float64
60 | bus_geodata | y | float64
61 | bus_geodata | coords | object

## parameters
| version | format_version | converged | OPF_converged | name | f_hz | sn_mva
0 | 2.14.6 | 2.14.0 | FALSE | FALSE |  | 50 | 1