## bus
| name | vn_kv | type | zone | in_service
0 | bus_LV_3215-2_0_5_node_0 | 0.4 | n |  | TRUE
1 | bus_LV_3215-2_0_5_node_1 | 0.4 | n |  | TRUE
2 | bus_LV_3215-2_0_5_node_3 | 0.4 | n |  | TRUE
3 | bus_LV_3215-2_0_5_node_7 | 0.4 | n |  | TRUE
4 | bus_LV_3215-2_0_5_node_116 | 0.4 | n |  | TRUE
5 | bus_LV_3215-2_0_5_node_115 | 0.4 | n |  | TRUE
6 | bus_LV_3215-2_0_5_node_8 | 0.4 | n |  | TRUE
7 | bus_LV_3215-2_0_5_node_55 | 0.4 | n |  | TRUE
8 | bus_LV_3215-2_0_5_node_99 | 0.4 | n |  | TRUE
9 | bus_LV_3215-2_0_5_node_4 | 0.4 | n |  | TRUE
10 | bus_LV_3215-2_0_5_node_6 | 0.4 | n |  | TRUE
11 | bus_LV_3215-2_0_5_node_24 | 0.4 | n |  | TRUE
12 | bus_LV_3215-2_0_5_node_25 | 0.4 | n |  | TRUE
13 | bus_LV_3215-2_0_5_node_23 | 0.4 | n |  | TRUE
14 | bus_LV_3215-2_0_5_node_125 | 0.4 | n |  | TRUE
15 | bus_LV_3215-2_0_5_node_114 | 0.4 | n |  | TRUE
16 | bus_LV_3215-2_0_5_node_98 | 0.4 | n |  | TRUE
17 | bus_LV_3215-2_0_5_node_97 | 0.4 | n |  | TRUE
18 | bus_LV_3215-2_0_5_node_9 | 0.4 | n |  | TRUE
19 | bus_LV_3215-2_0_5_node_10 | 0.4 | n |  | TRUE
20 | bus_LV_3215-2_0_5_node_12 | 0.4 | n |  | TRUE
21 | bus_LV_3215-2_0_5_node_18 | 0.4 | n |  | TRUE
22 | bus_LV_3215-2_0_5_node_19 | 0.4 | n |  | TRUE
23 | bus_LV_3215-2_0_5_node_14 | 0.4 | n |  | TRUE
24 | bus_LV_3215-2_0_5_node_15 | 0.4 | n |  | TRUE
25 | bus_LV_3215-2_0_5_node_16 | 0.4 | n |  | TRUE
26 | bus_LV_3215-2_0_5_node_17 | 0.4 | n |  | TRUE
27 | bus_LV_3215-2_0_5_node_21 | 0.4 | n |  | TRUE
28 | bus_LV_3215-2_0_5_node_22 | 0.4 | n |  | TRUE
29 | bus_LV_3215-2_0_5_node_20 | 0.4 | n |  | TRUE
30 | bus_LV_3215-2_0_5_node_27 | 0.4 | n |  | TRUE
31 | bus_LV_3215-2_0_5_node_28 | 0.4 | n |  | TRUE
32 | bus_LV_3215-2_0_5_node_29 | 0.4 | n |  | TRUE
33 | bus_LV_3215-2_0_5_node_26 | 0.4 | n |  | TRUE
34 | bus_LV_3215-2_0_5_node_31 | 0.4 | n |  | TRUE
35 | bus_LV_3215-2_0_5_node_30 | 0.4 | n |  | TRUE
36 | bus_LV_3215-2_0_5_node_33 | 0.4 | n |  | TRUE
37 | bus_LV_3215-2_0_5_node_32 | 0.4 | n |  | TRUE
38 | bus_LV_3215-2_0_5_node_34 | 0.4 | n |  | TRUE
39 | bus_LV_3215-2_0_5_node_35 | 0.4 | n |  | TRUE
40 | bus_LV_3215-2_0_5_node_37 | 0.4 | n |  | TRUE
41 | bus_LV_3215-2_0_5_node_38 | 0.4 | n |  | TRUE
42 | bus_LV_3215-2_0_5_node_36 | 0.4 | n |  | TRUE
43 | bus_LV_3215-2_0_5_node_131 | 0.4 | n |  | TRUE
44 | bus_LV_3215-2_0_5_node_132 | 0.4 | n |  | TRUE
45 | bus_LV_3215-2_0_5_node_137 | 0.4 | n |  | TRUE
46 | bus_LV_3215-2_0_5_node_130 | 0.4 | n |  | TRUE
47 | bus_LV_3215-2_0_5_node_133 | 0.4 | n |  | TRUE
48 | bus_LV_3215-2_0_5_node_138 | 0.4 | n |  | TRUE
49 | bus_LV_3215-2_0_5_node_39 | 0.4 | n |  | TRUE
50 | bus_LV_3215-2_0_5_node_40 | 0.4 | n |  | TRUE
51 | bus_LV_3215-2_0_5_node_41 | 0.4 | n |  | TRUE
52 | bus_LV_3215-2_0_5_node_47 | 0.4 | n |  | TRUE
53 | bus_LV_3215-2_0_5_node_42 | 0.4 | n |  | TRUE
54 | bus_LV_3215-2_0_5_node_43 | 0.4 | n |  | TRUE
55 | bus_LV_3215-2_0_5_node_44 | 0.4 | n |  | TRUE
56 | bus_LV_3215-2_0_5_node_45 | 0.4 | n |  | TRUE
57 | bus_LV_3215-2_0_5_node_65 | 0.4 | n |  | TRUE
58 | bus_LV_3215-2_0_5_node_46 | 0.4 | n |  | TRUE
59 | bus_LV_3215-2_0_5_node_66 | 0.4 | n |  | TRUE
60 | bus_LV_3215-2_0_5_node_64 | 0.4 | n |  | TRUE
61 | bus_LV_3215-2_0_5_node_53 | 0.4 | n |  | TRUE
62 | bus_LV_3215-2_0_5_node_52 | 0.4 | n |  | TRUE
63 | bus_LV_3215-2_0_5_node_51 | 0.4 | n |  | TRUE
64 | bus_LV_3215-2_0_5_node_50 | 0.4 | n |  | TRUE
65 | bus_LV_3215-2_0_5_node_54 | 0.4 | n |  | TRUE
66 | bus_LV_3215-2_0_5_node_56 | 0.4 | n |  | TRUE
67 | bus_LV_3215-2_0_5_node_57 | 0.4 | n |  | TRUE
68 | bus_LV_3215-2_0_5_node_59 | 0.4 | n |  | TRUE
69 | bus_LV_3215-2_0_5_node_62 | 0.4 | n |  | TRUE
70 | bus_LV_3215-2_0_5_node_63 | 0.4 | n |  | TRUE
71 | bus_LV_3215-2_0_5_node_77 | 0.4 | n |  | TRUE
72 | bus_LV_3215-2_0_5_node_76 | 0.4 | n |  | TRUE
73 | bus_LV_3215-2_0_5_node_67 | 0.4 | n |  | TRUE
74 | bus_LV_3215-2_0_5_node_68 | 0.4 | n |  | TRUE
75 | bus_LV_3215-2_0_5_node_69 | 0.4 | n |  | TRUE
76 | bus_LV_3215-2_0_5_node_70 | 0.4 | n |  | TRUE
77 | bus_LV_3215-2_0_5_node_71 | 0.4 | n |  | TRUE
78 | bus_LV_3215-2_0_5_node_72 | 0.4 | n |  | TRUE
79 | bus_LV_3215-2_0_5_node_86 | 0.4 | n |  | TRUE
80 | bus_LV_3215-2_0_5_node_85 | 0.4 | n |  | TRUE
81 | bus_LV_3215-2_0_5_node_93 | 0.4 | n |  | TRUE
82 | bus_LV_3215-2_0_5_node_73 | 0.4 | n |  | TRUE
83 | bus_LV_3215-2_0_5_node_100 | 0.4 | n |  | TRUE
84 | bus_LV_3215-2_0_5_node_84 | 0.4 | n |  | TRUE
85 | bus_LV_3215-2_0_5_node_94 | 0.4 | n |  | TRUE
86 | bus_LV_3215-2_0_5_node_74 | 0.4 | n |  | TRUE
87 | bus_LV_3215-2_0_5_node_75 | 0.4 | n |  | TRUE
88 | bus_LV_3215-2_0_5_node_92 | 0.4 | n |  | TRUE
89 | bus_LV_3215-2_0_5_node_123 | 0.4 | n |  | TRUE
90 | bus_LV_3215-2_0_5_node_122 | 0.4 | n |  | TRUE
91 | bus_LV_3215-2_0_5_node_91 | 0.4 | n |  | TRUE
92 | bus_LV_3215-2_0_5_node_90 | 0.4 | n |  | TRUE
93 | bus_LV_3215-2_0_5_node_79 | 0.4 | n |  | TRUE
94 | bus_LV_3215-2_0_5_node_80 | 0.4 | n |  | TRUE
95 | bus_LV_3215-2_0_5_node_81 | 0.4 | n |  | TRUE
96 | bus_LV_3215-2_0_5_node_82 | 0.4 | n |  | TRUE
97 | bus_LV_3215-2_0_5_node_83 | 0.4 | n |  | TRUE
98 | bus_LV_3215-2_0_5_node_88 | 0.4 | n |  | TRUE
99 | bus_LV_3215-2_0_5_node_87 | 0.4 | n |  | TRUE
100 | bus_LV_3215-2_0_5_node_101 | 0.4 | n |  | TRUE
101 | bus_LV_3215-2_0_5_node_89 | 0.4 | n |  | TRUE
102 | bus_LV_3215-2_0_5_node_140 | 0.4 | n |  | TRUE
103 | bus_LV_3215-2_0_5_node_121 | 0.4 | n |  | TRUE
104 | bus_LV_3215-2_0_5_node_95 | 0.4 | n |  | TRUE
105 | bus_LV_3215-2_0_5_node_96 | 0.4 | n |  | TRUE
106 | bus_LV_3215-2_0_5_node_102 | 0.4 | n |  | TRUE
107 | bus_LV_3215-2_0_5_node_117 | 0.4 | n |  | TRUE
108 | bus_LV_3215-2_0_5_node_107 | 0.4 | n |  | TRUE
109 | bus_LV_3215-2_0_5_node_118 | 0.4 | n |  | TRUE
110 | bus_LV_3215-2_0_5_node_119 | 0.4 | n |  | TRUE
111 | bus_LV_3215-2_0_5_node_105 | 0.4 | n |  | TRUE
112 | bus_LV_3215-2_0_5_node_135 | 0.4 | n |  | TRUE
113 | bus_LV_3215-2_0_5_node_103 | 0.4 | n |  | TRUE
114 | bus_LV_3215-2_0_5_node_104 | 0.4 | n |  | TRUE
115 | bus_LV_3215-2_0_5_node_106 | 0.4 | n |  | TRUE
116 | bus_LV_3215-2_0_5_node_108 | 0.4 | n |  | TRUE
117 | bus_LV_3215-2_0_5_node_111 | 0.4 | n |  | TRUE
118 | bus_LV_3215-2_0_5_node_109 | 0.4 | n |  | TRUE
119 | bus_LV_3215-2_0_5_node_110 | 0.4 | n |  | TRUE
120 | bus_LV_3215-2_0_5_node_112 | 0.4 | n |  | TRUE
121 | bus_LV_3215-2_0_5_node_113 | 0.4 | n |  | TRUE
122 | bus_LV_3215-2_0_5_node_124 | 0.4 | n |  | TRUE
123 | bus_LV_3215-2_0_5_node_120 | 0.4 | n |  | TRUE
124 | bus_LV_3215-2_0_5_node_136 | 0.4 | n |  | TRUE
125 | bus_LV_3215-2_0_5_node_141 | 0.4 | n |  | TRUE
126 | bus_LV_3215-2_0_5_node_126 | 0.4 | n |  | TRUE
127 | bus_LV_3215-2_0_5_node_127 | 0.4 | n |  | TRUE
128 | bus_LV_3215-2_0_5_node_128 | 0.4 | n |  | TRUE
129 | bus_LV_3215-2_0_5_node_129 | 0.4 | n |  | TRUE
130 | bus_LV_3215-2_0_5_node_134 | 0.4 | n |  | TRUE
131 | bus_LV_3215-2_0_5_node_142 | 0.4 | n |  | TRUE
132 | bus_LV_3215-2_0_5_node_143 | 0.4 | n |  | TRUE
133 | bus_LV_3215-2_0_5_node_144 | 0.4 | n |  | TRUE
134 | bus_MV_47_0_node_67 | 20 | n |  | TRUE

## load
| name | bus | p_mw | q_mvar | const_z_percent | const_i_percent | sn_mva | scaling | in_service | type
0 | LV_3215-2_0_5_load_0 | 0 | 0.0027235 | 0.00068259 | 0 | 0 |  | 1 | TRUE | wye
1 | LV_3215-2_0_5_load_1 | 1 | 0.001967 | 0.00049298 | 0 | 0 |  | 1 | TRUE | wye
2 | LV_3215-2_0_5_load_116 | 4 | 0.0037153 | 0.00093115 | 0 | 0 |  | 1 | TRUE | wye
3 | LV_3215-2_0_5_load_115 | 5 | 0.0010593 | 0.00026549 | 0 | 0 |  | 1 | TRUE | wye
4 | LV_3215-2_0_5_load_55 | 7 | 0.0060737 | 0.0015222 | 0 | 0 |  | 1 | TRUE | wye
5 | LV_3215-2_0_5_load_4 | 9 | 0.0080319 | 0.002013 | 0 | 0 |  | 1 | TRUE | wye
6 | LV_3215-2_0_5_load_24 | 11 | 0.0056989 | 0.0014283 | 0 | 0 |  | 1 | TRUE | wye
7 | LV_3215-2_0_5_load_25 | 12 | 0.0026501 | 0.00066417 | 0 | 0 |  | 1 | TRUE | wye
8 | LV_3215-2_0_5_load_23 | 13 | 0.0027981 | 0.00070128 | 0 | 0 |  | 1 | TRUE | wye
9 | LV_3215-2_0_5_load_125 | 14 | 0.002973 | 0.00074512 | 0 | 0 |  | 1 | TRUE | wye
10 | LV_3215-2_0_5_load_114 | 15 | 0.0015473 | 0.0003878 | 0 | 0 |  | 1 | TRUE | wye
11 | LV_3215-2_0_5_load_98 | 16 | 0.0075904 | 0.0019023 | 0 | 0 |  | 1 | TRUE | wye
12 | LV_3215-2_0_5_load_97 | 17 | 0.0024249 | 0.00060773 | 0 | 0 |  | 1 | TRUE | wye
13 | LV_3215-2_0_5_load_9 | 18 | 0.0038306 | 0.00096005 | 0 | 0 |  | 1 | TRUE | wye
14 | LV_3215-2_0_5_load_10 | 19 | 0.0049967 | 0.0012523 | 0 | 0 |  | 1 | TRUE | wye
15 | LV_3215-2_0_5_load_12 | 20 | 0.0037375 | 0.00093671 | 0 | 0 |  | 1 | TRUE | wye
16 | LV_3215-2_0_5_load_18 | 21 | 0.0059229 | 0.0014844 | 0 | 0 |  | 1 | TRUE | wye
17 | LV_3215-2_0_5_load_19 | 22 | 0.009305 | 0.0023321 | 0 | 0 |  | 1 | TRUE | wye
18 | LV_3215-2_0_5_load_14 | 23 | 0.0050698 | 0.0012706 | 0 | 0 |  | 1 | TRUE | wye
19 | LV_3215-2_0_5_load_15 | 24 | 0.0011316 | 0.0002836 | 0 | 0 |  | 1 | TRUE | wye
20 | LV_3215-2_0_5_load_16 | 25 | 0.0039912 | 0.0010003 | 0 | 0 |  | 1 | TRUE | wye
21 | LV_3215-2_0_5_load_17 | 26 | 0.0021492 | 0.00053863 | 0 | 0 |  | 1 | TRUE | wye
22 | LV_3215-2_0_5_load_21 | 27 | 0.0057503 | 0.0014412 | 0 | 0 |  | 1 | TRUE | wye
23 | LV_3215-2_0_5_load_22 | 28 | 0.0022507 | 0.00056407 | 0 | 0 |  | 1 | TRUE | wye
24 | LV_3215-2_0_5_load_20 | 29 | 0.0056704 | 0.0014211 | 0 | 0 |  | 1 | TRUE | wye
25 | LV_3215-2_0_5_load_29 | 32 | 0.0066397 | 0.0016641 | 0 | 0 |  | 1 | TRUE | wye
26 | LV_3215-2_0_5_load_26 | 33 | 0.0024143 | 0.00060509 | 0 | 0 |  | 1 | TRUE | wye
27 | LV_3215-2_0_5_load_31 | 34 | 0.0027578 | 0.00069117 | 0 | 0 |  | 1 | TRUE | wye
28 | LV_3215-2_0_5_load_30 | 35 | 0.0038254 | 0.00095875 | 0 | 0 |  | 1 | TRUE | wye
29 | LV_3215-2_0_5_load_32 | 37 | 0.012721 | 0.0031881 | 0 | 0 |  | 1 | TRUE | wye
30 | LV_3215-2_0_5_load_34 | 38 | 0.0020773 | 0.00052062 | 0 | 0 |  | 1 | TRUE | wye
31 | LV_3215-2_0_5_load_37 | 40 | 0.0018547 | 0.00046483 | 0 | 0 |  | 1 | TRUE | wye
32 | LV_3215-2_0_5_load_38 | 41 | 0.0044426 | 0.0011134 | 0 | 0 |  | 1 | TRUE | wye
33 | LV_3215-2_0_5_load_36 | 42 | 0.0070278 | 0.0017613 | 0 | 0 |  | 1 | TRUE | wye
34 | LV_3215-2_0_5_load_131 | 43 | 0.0034432 | 0.00086295 | 0 | 0 |  | 1 | TRUE | wye
35 | LV_3215-2_0_5_load_132 | 44 | 0.0057503 | 0.0014412 | 0 | 0 |  | 1 | TRUE | wye
36 | LV_3215-2_0_5_load_137 | 45 | 0.0077109 | 0.0019325 | 0 | 0 |  | 1 | TRUE | wye
37 | LV_3215-2_0_5_load_130 | 46 | 0.0018681 | 0.00046819 | 0 | 0 |  | 1 | TRUE | wye
38 | LV_3215-2_0_5_load_133 | 47 | 0.0030402 | 0.00076194 | 0 | 0 |  | 1 | TRUE | wye
39 | LV_3215-2_0_5_load_138 | 48 | 0.0090154 | 0.0022595 | 0 | 0 |  | 1 | TRUE | wye
40 | LV_3215-2_0_5_load_39 | 49 | 0.00030711 | 7.6968e-05 | 0 | 0 |  | 1 | TRUE | wye
41 | LV_3215-2_0_5_load_47 | 52 | 0.012282 | 0.0030781 | 0 | 0 |  | 1 | TRUE | wye
42 | LV_3215-2_0_5_load_42 | 53 | 0.038292 | 0.0095968 | 0 | 0 |  | 1 | TRUE | wye
43 | LV_3215-2_0_5_load_43 | 54 | 0.00037953 | 9.512e-05 | 0 | 0 |  | 1 | TRUE | wye
44 | LV_3215-2_0_5_load_44 | 55 | 0.0099527 | 0.0024944 | 0 | 0 |  | 1 | TRUE | wye
45 | LV_3215-2_0_5_load_45 | 56 | 0.0098385 | 0.0024658 | 0 | 0 |  | 1 | TRUE | wye
46 | LV_3215-2_0_5_load_66 | 59 | 0.0093842 | 0.0023519 | 0 | 0 |  | 1 | TRUE | wye
47 | LV_3215-2_0_5_load_64 | 60 | 0.00033996 | 8.5203e-05 | 0 | 0 |  | 1 | TRUE | wye
48 | LV_3215-2_0_5_load_53 | 61 | 0.0078947 | 0.0019786 | 0 | 0 |  | 1 | TRUE | wye
49 | LV_3215-2_0_5_load_51 | 63 | 0.0015603 | 0.00039104 | 0 | 0 |  | 1 | TRUE | wye
50 | LV_3215-2_0_5_load_50 | 64 | 0.0208 | 0.0052131 | 0 | 0 |  | 1 | TRUE | wye
51 | LV_3215-2_0_5_load_54 | 65 | 0.0098385 | 0.0024658 | 0 | 0 |  | 1 | TRUE | wye
52 | LV_3215-2_0_5_load_56 | 66 | 0.0014309 | 0.00035863 | 0 | 0 |  | 1 | TRUE | wye
53 | LV_3215-2_0_5_load_57 | 67 | 0.0020992 | 0.00052611 | 0 | 0 |  | 1 | TRUE | wye
54 | LV_3215-2_0_5_load_59 | 68 | 0.0016655 | 0.0004174 | 0 | 0 |  | 1 | TRUE | wye
55 | LV_3215-2_0_5_load_62 | 69 | 0.0019138 | 0.00047965 | 0 | 0 |  | 1 | TRUE | wye
56 | LV_3215-2_0_5_load_63 | 70 | 0.00035903 | 8.9982e-05 | 0 | 0 |  | 1 | TRUE | wye
57 | LV_3215-2_0_5_load_77 | 71 | 0.0016287 | 0.00040818 | 0 | 0 |  | 1 | TRUE | wye
58 | LV_3215-2_0_5_load_76 | 72 | 0.0017432 | 0.00043689 | 0 | 0 |  | 1 | TRUE | wye
59 | LV_3215-2_0_5_load_67 | 73 | 0.001999 | 0.00050101 | 0 | 0 |  | 1 | TRUE | wye
60 | LV_3215-2_0_5_load_69 | 75 | 0.0014648 | 0.00036712 | 0 | 0 |  | 1 | TRUE | wye
61 | LV_3215-2_0_5_load_71 | 77 | 0.0063249 | 0.0015852 | 0 | 0 |  | 1 | TRUE | wye
62 | LV_3215-2_0_5_load_72 | 78 | 0.0014247 | 0.00035707 | 0 | 0 |  | 1 | TRUE | wye
63 | LV_3215-2_0_5_load_86 | 79 | 0.0063119 | 0.0015819 | 0 | 0 |  | 1 | TRUE | wye
64 | LV_3215-2_0_5_load_85 | 80 | 0.003036 | 0.00076088 | 0 | 0 |  | 1 | TRUE | wye
65 | LV_3215-2_0_5_load_93 | 81 | 0.0098649 | 0.0024724 | 0 | 0 |  | 1 | TRUE | wye
66 | LV_3215-2_0_5_load_73 | 82 | 0.0015815 | 0.00039637 | 0 | 0 |  | 1 | TRUE | wye
67 | LV_3215-2_0_5_load_100 | 83 | 0.0062779 | 0.0015734 | 0 | 0 |  | 1 | TRUE | wye
68 | LV_3215-2_0_5_load_84 | 84 | 0.0023746 | 0.00059513 | 0 | 0 |  | 1 | TRUE | wye
69 | LV_3215-2_0_5_load_94 | 85 | 0.0063093 | 0.0015813 | 0 | 0 |  | 1 | TRUE | wye
70 | LV_3215-2_0_5_load_74 | 86 | 0.0014141 | 0.0003544 | 0 | 0 |  | 1 | TRUE | wye
71 | LV_3215-2_0_5_load_75 | 87 | 0.0016791 | 0.00042082 | 0 | 0 |  | 1 | TRUE | wye
72 | LV_3215-2_0_5_load_122 | 90 | 0.0042499 | 0.0010651 | 0 | 0 |  | 1 | TRUE | wye
73 | LV_3215-2_0_5_load_91 | 91 | 0.0017292 | 0.00043337 | 0 | 0 |  | 1 | TRUE | wye
74 | LV_3215-2_0_5_load_90 | 92 | 0.0016473 | 0.00041286 | 0 | 0 |  | 1 | TRUE | wye
75 | LV_3215-2_0_5_load_79 | 93 | 0.0016515 | 0.0004139 | 0 | 0 |  | 1 | TRUE | wye
76 | LV_3215-2_0_5_load_80 | 94 | 0.0017332 | 0.00043437 | 0 | 0 |  | 1 | TRUE | wye
77 | LV_3215-2_0_5_load_81 | 95 | 0.0016311 | 0.0004088 | 0 | 0 |  | 1 | TRUE | wye
78 | LV_3215-2_0_5_load_82 | 96 | 0.0016589 | 0.00041575 | 0 | 0 |  | 1 | TRUE | wye
79 | LV_3215-2_0_5_load_83 | 97 | 0.0016944 | 0.00042467 | 0 | 0 |  | 1 | TRUE | wye
80 | LV_3215-2_0_5_load_88 | 98 | 0.0017537 | 0.00043951 | 0 | 0 |  | 1 | TRUE | wye
81 | LV_3215-2_0_5_load_87 | 99 | 0.0016746 | 0.00041969 | 0 | 0 |  | 1 | TRUE | wye
82 | LV_3215-2_0_5_load_101 | 100 | 0.021433 | 0.0053717 | 0 | 0 |  | 1 | TRUE | wye
83 | LV_3215-2_0_5_load_89 | 101 | 0.0016393 | 0.00041084 | 0 | 0 |  | 1 | TRUE | wye
84 | LV_3215-2_0_5_load_140 | 102 | 0.0061404 | 0.0015389 | 0 | 0 |  | 1 | TRUE | wye
85 | LV_3215-2_0_5_load_121 | 103 | 0.0032834 | 0.0008229 | 0 | 0 |  | 1 | TRUE | wye
86 | LV_3215-2_0_5_load_95 | 104 | 0.0098693 | 0.0024735 | 0 | 0 |  | 1 | TRUE | wye
87 | LV_3215-2_0_5_load_96 | 105 | 0.0022168 | 0.00055558 | 0 | 0 |  | 1 | TRUE | wye
88 | LV_3215-2_0_5_load_117 | 107 | 0.0030475 | 0.00076376 | 0 | 0 |  | 1 | TRUE | wye
89 | LV_3215-2_0_5_load_107 | 108 | 0.010155 | 0.002545 | 0 | 0 |  | 1 | TRUE | wye
90 | LV_3215-2_0_5_load_118 | 109 | 0.0083793 | 0.0021001 | 0 | 0 |  | 1 | TRUE | wye
91 | LV_3215-2_0_5_load_119 | 110 | 0.0030475 | 0.00076376 | 0 | 0 |  | 1 | TRUE | wye
92 | LV_3215-2_0_5_load_105 | 111 | 0.0076962 | 0.0019289 | 0 | 0 |  | 1 | TRUE | wye
93 | LV_3215-2_0_5_load_135 | 112 | 0.0061778 | 0.0015483 | 0 | 0 |  | 1 | TRUE | wye
94 | LV_3215-2_0_5_load_103 | 113 | 0.0062782 | 0.0015735 | 0 | 0 |  | 1 | TRUE | wye
95 | LV_3215-2_0_5_load_104 | 114 | 0.0048435 | 0.0012139 | 0 | 0 |  | 1 | TRUE | wye
96 | LV_3215-2_0_5_load_106 | 115 | 0.005478 | 0.0013729 | 0 | 0 |  | 1 | TRUE | wye
97 | LV_3215-2_0_5_load_108 | 116 | 0.0015479 | 0.00038794 | 0 | 0 |  | 1 | TRUE | wye
98 | LV_3215-2_0_5_load_111 | 117 | 0.0030609 | 0.00076713 | 0 | 0 |  | 1 | TRUE | wye
99 | LV_3215-2_0_5_load_109 | 118 | 0.0031353 | 0.00078578 | 0 | 0 |  | 1 | TRUE | wye
100 | LV_3215-2_0_5_load_110 | 119 | 0.0015963 | 0.00040007 | 0 | 0 |  | 1 | TRUE | wye
101 | LV_3215-2_0_5_load_112 | 120 | 0.0030106 | 0.00075452 | 0 | 0 |  | 1 | TRUE | wye
102 | LV_3215-2_0_5_load_113 | 121 | 0.0022912 | 0.00057424 | 0 | 0 |  | 1 | TRUE | wye
103 | LV_3215-2_0_5_load_124 | 122 | 0.0072543 | 0.0018181 | 0 | 0 |  | 1 | TRUE | wye
104 | LV_3215-2_0_5_load_120 | 123 | 0.0042485 | 0.0010648 | 0 | 0 |  | 1 | TRUE | wye
105 | LV_3215-2_0_5_load_136 | 124 | 0.0024475 | 0.00061339 | 0 | 0 |  | 1 | TRUE | wye
106 | LV_3215-2_0_5_load_141 | 125 | 0.0053069 | 0.00133 | 0 | 0 |  | 1 | TRUE | wye
107 | LV_3215-2_0_5_load_127 | 127 | 0.0028694 | 0.00071915 | 0 | 0 |  | 1 | TRUE | wye
108 | LV_3215-2_0_5_load_128 | 128 | 0.0043032 | 0.0010785 | 0 | 0 |  | 1 | TRUE | wye
109 | LV_3215-2_0_5_load_129 | 129 | 0.0040918 | 0.0010255 | 0 | 0 |  | 1 | TRUE | wye
110 | LV_3215-2_0_5_load_134 | 130 | 0.0022849 | 0.00057265 | 0 | 0 |  | 1 | TRUE | wye
111 | LV_3215-2_0_5_load_142 | 131 | 0.0047922 | 0.001201 | 0 | 0 |  | 1 | TRUE | wye
112 | LV_3215-2_0_5_load_143 | 132 | 0.0041796 | 0.0010475 | 0 | 0 |  | 1 | TRUE | wye
113 | LV_3215-2_0_5_load_144 | 133 | 0.003609 | 0.00090449 | 0 | 0 |  | 1 | TRUE | wye

## ext_grid
| name | bus | vm_pu | va_degree | slack_weight | in_service
0 |  | 111 | 1 | 0 | 1 | TRUE

## line
| name | std_type | from_bus | to_bus | length_km | r_ohm_per_km | x_ohm_per_km | c_nf_per_km | g_us_per_km | max_i_ka | df | parallel | type | in_service
0 | LV_3215-2_0_5_line_0 |  | 0 | 1 | 0.010733 | 0.125 | 0.08 | 261 | 0 | 0.364 | 1 | 1 | cs | TRUE
1 | LV_3215-2_0_5_line_1 |  | 1 | 2 | 0.0057907 | 0.125 | 0.08 | 261 | 0 | 0.364 | 1 | 1 | cs | TRUE
2 | LV_3215-2_0_5_line_2 |  | 2 | 3 | 0.009605 | 0.125 | 0.08 | 261 | 0 | 0.364 | 1 | 1 | cs | TRUE
3 | LV_3215-2_0_5_line_3 |  | 3 | 4 | 0.012906 | 0.125 | 0.08 | 261 | 0 | 0.364 | 1 | 1 | cs | TRUE
4 | LV_3215-2_0_5_line_4 |  | 3 | 5 | 0.015402 | 0.125 | 0.08 | 261 | 0 | 0.364 | 1 | 1 | cs | TRUE
5 | LV_3215-2_0_5_line_5 |  | 4 | 14 | 0.014932 | 0.125 | 0.08 | 261 | 0 | 0.364 | 1 | 1 | cs | TRUE
6 | LV_3215-2_0_5_line_6 |  | 5 | 15 | 0.0082857 | 0.125 | 0.08 | 261 | 0 | 0.364 | 1 | 1 | cs | TRUE
7 | LV_3215-2_0_5_line_7 |  | 6 | 7 | 0.050136 | 0.125 | 0.08 | 261 | 0 | 0.364 | 1 | 1 | cs | TRUE
8 | LV_3215-2_0_5_line_8 |  | 6 | 8 | 0.037928 | 0.125 | 0.08 | 261 | 0 | 0.364 | 1 | 1 | cs | TRUE
9 | LV_3215-2_0_5_line_9 |  | 8 | 16 | 0.018477 | 0.125 | 0.08 | 261 | 0 | 0.364 | 1 | 1 | cs | TRUE
10 | LV_3215-2_0_5_line_10 |  | 8 | 17 | 0.01577 | 0.125 | 0.08 | 261 | 0 | 0.364 | 1 | 1 | cs | TRUE
11 | LV_3215-2_0_5_line_11 |  | 9 | 10 | 0.014305 | 0.125 | 0.08 | 261 | 0 | 0.364 | 1 | 1 | cs | TRUE
12 | LV_3215-2_0_5_line_12 |  | 10 | 11 | 0.12036 | 0.125 | 0.08 | 261 | 0 | 0.364 | 1 | 1 | cs | TRUE
13 | LV_3215-2_0_5_line_13 |  | 11 | 12 | 0.012879 | 0.125 | 0.08 | 261 | 0 | 0.364 | 1 | 1 | cs | TRUE
14 | LV_3215-2_0_5_line_14 |  | 11 | 13 | 0.0082445 | 0.125 | 0.08 | 261 | 0 | 0.364 | 1 | 1 | cs | TRUE
15 | LV_3215-2_0_5_line_15 |  | 12 | 33 | 0.0060673 | 0.125 | 0.08 | 261 | 0 | 0.364 | 1 | 1 | cs | TRUE
16 | LV_3215-2_0_5_line_16 |  | 13 | 28 | 0.010281 | 0.125 | 0.08 | 261 | 0 | 0.364 | 1 | 1 | cs | TRUE
17 | LV_3215-2_0_5_line_17 |  | 14 | 122 | 0.021538 | 0.125 | 0.08 | 261 | 0 | 0.364 | 1 | 1 | cs | TRUE
18 | LV_3215-2_0_5_line_18 |  | 15 | 121 | 0.0083052 | 0.125 | 0.08 | 261 | 0 | 0.364 | 1 | 1 | cs | TRUE
19 | LV_3215-2_0_5_line_19 |  | 17 | 105 | 0.022731 | 0.125 | 0.08 | 261 | 0 | 0.364 | 1 | 1 | cs | TRUE
20 | LV_3215-2_0_5_line_20 |  | 18 | 19 | 0.0085691 | 0.125 | 0.08 | 261 | 0 | 0.364 | 1 | 1 | cs | TRUE
21 | LV_3215-2_0_5_line_21 |  | 19 | 20 | 0.018057 | 0.125 | 0.08 | 261 | 0 | 0.364 | 1 | 1 | cs | TRUE
22 | LV_3215-2_0_5_line_22 |  | 20 | 21 | 0.0077579 | 0.125 | 0.08 | 261 | 0 | 0.364 | 1 | 1 | cs | TRUE
23 | LV_3215-2_0_5_line_23 |  | 21 | 22 | 0.011873 | 0.125 | 0.08 | 261 | 0 | 0.364 | 1 | 1 | cs | TRUE
24 | LV_3215-2_0_5_line_24 |  | 22 | 29 | 0.018266 | 0.125 | 0.08 | 261 | 0 | 0.364 | 1 | 1 | cs | TRUE
25 | LV_3215-2_0_5_line_25 |  | 23 | 24 | 0.0095365 | 0.125 | 0.08 | 261 | 0 | 0.364 | 1 | 1 | cs | TRUE
26 | LV_3215-2_0_5_line_26 |  | 23 | 25 | 0.0034393 | 0.125 | 0.08 | 261 | 0 | 0.364 | 1 | 1 | cs | TRUE
27 | LV_3215-2_0_5_line_27 |  | 25 | 26 | 0.021731 | 0.125 | 0.08 | 261 | 0 | 0.364 | 1 | 1 | cs | TRUE
28 | LV_3215-2_0_5_line_28 |  | 26 | 27 | 0.00042844 | 0.125 | 0.08 | 261 | 0 | 0.364 | 1 | 1 | cs | TRUE
29 | LV_3215-2_0_5_line_29 |  | 27 | 28 | 0.0085075 | 0.125 | 0.08 | 261 | 0 | 0.364 | 1 | 1 | cs | TRUE
30 | LV_3215-2_0_5_line_30 |  | 29 | 30 | 0.043286 | 0.125 | 0.08 | 261 | 0 | 0.364 | 1 | 1 | cs | TRUE
31 | LV_3215-2_0_5_line_31 |  | 30 | 31 | 0.046458 | 0.125 | 0.08 | 261 | 0 | 0.364 | 1 | 1 | cs | TRUE
32 | LV_3215-2_0_5_line_32 |  | 30 | 32 | 0.017965 | 0.125 | 0.08 | 261 | 0 | 0.364 | 1 | 1 | cs | TRUE
33 | LV_3215-2_0_5_line_33 |  | 31 | 36 | 0.020392 | 0.125 | 0.08 | 261 | 0 | 0.364 | 1 | 1 | cs | TRUE
34 | LV_3215-2_0_5_line_34 |  | 31 | 37 | 0.027833 | 0.125 | 0.08 | 261 | 0 | 0.364 | 1 | 1 | cs | TRUE
35 | LV_3215-2_0_5_line_35 |  | 32 | 35 | 0.016548 | 0.125 | 0.08 | 261 | 0 | 0.364 | 1 | 1 | cs | TRUE
36 | LV_3215-2_0_5_line_36 |  | 33 | 34 | 0.0036086 | 0.125 | 0.08 | 261 | 0 | 0.364 | 1 | 1 | cs | TRUE
37 | LV_3215-2_0_5_line_37 |  | 34 | 35 | 0.027705 | 0.125 | 0.08 | 261 | 0 | 0.364 | 1 | 1 | cs | TRUE
38 | LV_3215-2_0_5_line_38 |  | 36 | 38 | 0.028613 | 0.125 | 0.08 | 261 | 0 | 0.364 | 1 | 1 | cs | TRUE
39 | LV_3215-2_0_5_line_39 |  | 38 | 39 | 0.0070516 | 0.125 | 0.08 | 261 | 0 | 0.364 | 1 | 1 | cs | TRUE
40 | LV_3215-2_0_5_line_40 |  | 39 | 40 | 0.0096485 | 0.125 | 0.08 | 261 | 0 | 0.364 | 1 | 1 | cs | TRUE
41 | LV_3215-2_0_5_line_41 |  | 39 | 41 | 0.031901 | 0.125 | 0.08 | 261 | 0 | 0.364 | 1 | 1 | cs | TRUE
42 | LV_3215-2_0_5_line_42 |  | 40 | 44 | 0.0081441 | 0.125 | 0.08 | 261 | 0 | 0.364 | 1 | 1 | cs | TRUE
43 | LV_3215-2_0_5_line_43 |  | 41 | 45 | 0.01871 | 0.125 | 0.08 | 261 | 0 | 0.364 | 1 | 1 | cs | TRUE
44 | LV_3215-2_0_5_line_44 |  | 42 | 43 | 0.028866 | 0.125 | 0.08 | 261 | 0 | 0.364 | 1 | 1 | cs | TRUE
45 | LV_3215-2_0_5_line_45 |  | 43 | 46 | 0.020516 | 0.125 | 0.08 | 261 | 0 | 0.364 | 1 | 1 | cs | TRUE
46 | LV_3215-2_0_5_line_46 |  | 44 | 47 | 0.0001901 | 0.125 | 0.08 | 261 | 0 | 0.364 | 1 | 1 | cs | TRUE
47 | LV_3215-2_0_5_line_47 |  | 45 | 48 | 0.021708 | 0.125 | 0.08 | 261 | 0 | 0.364 | 1 | 1 | cs | TRUE
48 | LV_3215-2_0_5_line_48 |  | 46 | 129 | 0.018584 | 0.125 | 0.08 | 261 | 0 | 0.364 | 1 | 1 | cs | TRUE
49 | LV_3215-2_0_5_line_49 |  | 47 | 130 | 0.0071947 | 0.125 | 0.08 | 261 | 0 | 0.364 | 1 | 1 | cs | TRUE
50 | LV_3215-2_0_5_line_50 |  | 49 | 50 | 0.041493 | 0.125 | 0.08 | 261 | 0 | 0.364 | 1 | 1 | cs | TRUE
51 | LV_3215-2_0_5_line_51 |  | 49 | 51 | 0.01007 | 0.125 | 0.08 | 261 | 0 | 0.364 | 1 | 1 | cs | TRUE
52 | LV_3215-2_0_5_line_52 |  | 50 | 52 | 0.067145 | 0.125 | 0.08 | 261 | 0 | 0.364 | 1 | 1 | cs | TRUE
53 | LV_3215-2_0_5_line_53 |  | 51 | 53 | 0.025294 | 0.125 | 0.08 | 261 | 0 | 0.364 | 1 | 1 | cs | TRUE
54 | LV_3215-2_0_5_line_54 |  | 51 | 54 | 0.014638 | 0.125 | 0.08 | 261 | 0 | 0.364 | 1 | 1 | cs | TRUE
55 | LV_3215-2_0_5_line_55 |  | 51 | 55 | 0.018992 | 0.125 | 0.08 | 261 | 0 | 0.364 | 1 | 1 | cs | TRUE
56 | LV_3215-2_0_5_line_56 |  | 53 | 56 | 0.023018 | 0.125 | 0.08 | 261 | 0 | 0.364 | 1 | 1 | cs | TRUE
57 | LV_3215-2_0_5_line_57 |  | 55 | 57 | 0.0069935 | 0.125 | 0.08 | 261 | 0 | 0.364 | 1 | 1 | cs | TRUE
58 | LV_3215-2_0_5_line_58 |  | 56 | 58 | 0.021144 | 0.125 | 0.08 | 261 | 0 | 0.364 | 1 | 1 | cs | TRUE
59 | LV_3215-2_0_5_line_59 |  | 57 | 59 | 0.012745 | 0.125 | 0.08 | 261 | 0 | 0.364 | 1 | 1 | cs | TRUE
60 | LV_3215-2_0_5_line_60 |  | 57 | 60 | 0.030434 | 0.125 | 0.08 | 261 | 0 | 0.364 | 1 | 1 | cs | TRUE
61 | LV_3215-2_0_5_line_61 |  | 58 | 61 | 0.017554 | 0.125 | 0.08 | 261 | 0 | 0.364 | 1 | 1 | cs | TRUE
62 | LV_3215-2_0_5_line_62 |  | 59 | 73 | 0.0053184 | 0.125 | 0.08 | 261 | 0 | 0.364 | 1 | 1 | cs | TRUE
63 | LV_3215-2_0_5_line_63 |  | 60 | 70 | 0.0076568 | 0.125 | 0.08 | 261 | 0 | 0.364 | 1 | 1 | cs | TRUE
64 | LV_3215-2_0_5_line_64 |  | 61 | 62 | 0.0065562 | 0.125 | 0.08 | 261 | 0 | 0.364 | 1 | 1 | cs | TRUE
65 | LV_3215-2_0_5_line_65 |  | 62 | 65 | 0.020429 | 0.125 | 0.08 | 261 | 0 | 0.364 | 1 | 1 | cs | TRUE
66 | LV_3215-2_0_5_line_66 |  | 62 | 64 | 0.014708 | 0.125 | 0.08 | 261 | 0 | 0.364 | 1 | 1 | cs | TRUE
67 | LV_3215-2_0_5_line_67 |  | 63 | 64 | 0.016026 | 0.125 | 0.08 | 261 | 0 | 0.364 | 1 | 1 | cs | TRUE
68 | LV_3215-2_0_5_line_68 |  | 66 | 67 | 0.017488 | 0.125 | 0.08 | 261 | 0 | 0.364 | 1 | 1 | cs | TRUE
69 | LV_3215-2_0_5_line_69 |  | 67 | 68 | 0.017398 | 0.125 | 0.08 | 261 | 0 | 0.364 | 1 | 1 | cs | TRUE
70 | LV_3215-2_0_5_line_70 |  | 68 | 69 | 0.021319 | 0.125 | 0.08 | 261 | 0 | 0.364 | 1 | 1 | cs | TRUE
71 | LV_3215-2_0_5_line_71 |  | 69 | 70 | 0.018988 | 0.125 | 0.08 | 261 | 0 | 0.364 | 1 | 1 | cs | TRUE
72 | LV_3215-2_0_5_line_72 |  | 71 | 72 | 0.0075563 | 0.125 | 0.08 | 261 | 0 | 0.364 | 1 | 1 | cs | TRUE
73 | LV_3215-2_0_5_line_73 |  | 72 | 87 | 0.018359 | 0.125 | 0.08 | 261 | 0 | 0.364 | 1 | 1 | cs | TRUE
74 | LV_3215-2_0_5_line_74 |  | 73 | 74 | 0.011462 | 0.125 | 0.08 | 261 | 0 | 0.364 | 1 | 1 | cs | TRUE
75 | LV_3215-2_0_5_line_75 |  | 74 | 75 | 0.02086 | 0.125 | 0.08 | 261 | 0 | 0.364 | 1 | 1 | cs | TRUE
76 | LV_3215-2_0_5_line_76 |  | 74 | 76 | 0.027383 | 0.125 | 0.08 | 261 | 0 | 0.364 | 1 | 2 | cs | TRUE
77 | LV_3215-2_0_5_line_77 |  | 74 | 77 | 0.020924 | 0.125 | 0.08 | 261 | 0 | 0.364 | 1 | 1 | cs | TRUE
78 | LV_3215-2_0_5_line_78 |  | 75 | 78 | 0.021158 | 0.125 | 0.08 | 261 | 0 | 0.364 | 1 | 1 | cs | TRUE
79 | LV_3215-2_0_5_line_79 |  | 76 | 79 | 0.0013364 | 0.125 | 0.08 | 261 | 0 | 0.364 | 1 | 4 | cs | TRUE
80 | LV_3215-2_0_5_line_80 |  | 76 | 80 | 0.014118 | 0.125 | 0.08 | 261 | 0 | 0.364 | 1 | 1 | cs | TRUE
81 | LV_3215-2_0_5_line_81 |  | 77 | 81 | 0.02636 | 0.125 | 0.08 | 261 | 0 | 0.364 | 1 | 1 | cs | TRUE
82 | LV_3215-2_0_5_line_82 |  | 78 | 82 | 0.0069989 | 0.125 | 0.08 | 261 | 0 | 0.364 | 1 | 1 | cs | TRUE
83 | LV_3215-2_0_5_line_83 |  | 79 | 83 | 0.013538 | 0.125 | 0.08 | 261 | 0 | 0.364 | 1 | 4 | cs | TRUE
84 | LV_3215-2_0_5_line_84 |  | 80 | 84 | 0.014383 | 0.125 | 0.08 | 261 | 0 | 0.364 | 1 | 1 | cs | TRUE
85 | LV_3215-2_0_5_line_85 |  | 81 | 85 | 0.01275 | 0.125 | 0.08 | 261 | 0 | 0.364 | 1 | 1 | cs | TRUE
86 | LV_3215-2_0_5_line_86 |  | 82 | 86 | 0.028956 | 0.125 | 0.08 | 261 | 0 | 0.364 | 1 | 1 | cs | TRUE
87 | LV_3215-2_0_5_line_87 |  | 83 | 100 | 0.0062571 | 0.125 | 0.08 | 261 | 0 | 0.364 | 1 | 4 | cs | TRUE
88 | LV_3215-2_0_5_line_88 |  | 84 | 96 | 0.0061973 | 0.125 | 0.08 | 261 | 0 | 0.364 | 1 | 1 | cs | TRUE
89 | LV_3215-2_0_5_line_89 |  | 85 | 104 | 0.019809 | 0.125 | 0.08 | 261 | 0 | 0.364 | 1 | 1 | cs | TRUE
90 | LV_3215-2_0_5_line_90 |  | 86 | 87 | 0.0077657 | 0.125 | 0.08 | 261 | 0 | 0.364 | 1 | 1 | cs | TRUE
91 | LV_3215-2_0_5_line_91 |  | 88 | 89 | 0.033998 | 0.125 | 0.08 | 261 | 0 | 0.364 | 1 | 1 | cs | TRUE
92 | LV_3215-2_0_5_line_92 |  | 88 | 90 | 0.04248 | 0.125 | 0.08 | 261 | 0 | 0.364 | 1 | 1 | cs | TRUE
93 | LV_3215-2_0_5_line_93 |  | 89 | 102 | 0.049137 | 0.125 | 0.08 | 261 | 0 | 0.364 | 1 | 1 | cs | TRUE
94 | LV_3215-2_0_5_line_94 |  | 90 | 103 | 0.012323 | 0.125 | 0.08 | 261 | 0 | 0.364 | 1 | 1 | cs | TRUE
95 | LV_3215-2_0_5_line_95 |  | 91 | 92 | 0.0063985 | 0.125 | 0.08 | 261 | 0 | 0.364 | 1 | 1 | cs | TRUE
96 | LV_3215-2_0_5_line_96 |  | 92 | 101 | 0.0062021 | 0.125 | 0.08 | 261 | 0 | 0.364 | 1 | 1 | cs | TRUE
97 | LV_3215-2_0_5_line_97 |  | 93 | 94 | 0.0064146 | 0.125 | 0.08 | 261 | 0 | 0.364 | 1 | 1 | cs | TRUE
98 | LV_3215-2_0_5_line_98 |  | 93 | 95 | 0.011523 | 0.125 | 0.08 | 261 | 0 | 0.364 | 1 | 1 | cs | TRUE
99 | LV_3215-2_0_5_line_99 |  | 94 | 96 | 0.00643 | 0.125 | 0.08 | 261 | 0 | 0.364 | 1 | 1 | cs | TRUE
100 | LV_3215-2_0_5_line_100 |  | 95 | 97 | 0.006176 | 0.125 | 0.08 | 261 | 0 | 0.364 | 1 | 1 | cs | TRUE
101 | LV_3215-2_0_5_line_101 |  | 97 | 98 | 0.0064896 | 0.125 | 0.08 | 261 | 0 | 0.364 | 1 | 1 | cs | TRUE
102 | LV_3215-2_0_5_line_102 |  | 98 | 99 | 0.0063856 | 0.125 | 0.08 | 261 | 0 | 0.364 | 1 | 1 | cs | TRUE
103 | LV_3215-2_0_5_line_103 |  | 99 | 101 | 0.010601 | 0.125 | 0.08 | 261 | 0 | 0.364 | 1 | 1 | cs | TRUE
104 | LV_3215-2_0_5_line_104 |  | 100 | 106 | 0.018201 | 0.125 | 0.08 | 261 | 0 | 0.364 | 1 | 4 | cs | TRUE
105 | LV_3215-2_0_5_line_105 |  | 102 | 125 | 0.011244 | 0.125 | 0.08 | 261 | 0 | 0.364 | 1 | 1 | cs | TRUE
106 | LV_3215-2_0_5_line_106 |  | 103 | 123 | 0.012775 | 0.125 | 0.08 | 261 | 0 | 0.364 | 1 | 1 | cs | TRUE
107 | LV_3215-2_0_5_line_107 |  | 104 | 105 | 0.0033614 | 0.125 | 0.08 | 261 | 0 | 0.364 | 1 | 1 | cs | TRUE
108 | LV_3215-2_0_5_line_108 |  | 106 | 107 | 0.036908 | 0.125 | 0.08 | 261 | 0 | 0.364 | 1 | 1 | cs | TRUE
109 | LV_3215-2_0_5_line_109 |  | 106 | 108 | 0.031349 | 0.125 | 0.08 | 261 | 0 | 0.364 | 1 | 4 | cs | TRUE
110 | LV_3215-2_0_5_line_110 |  | 106 | 109 | 0.014423 | 0.125 | 0.08 | 261 | 0 | 0.364 | 1 | 4 | cs | TRUE
111 | LV_3215-2_0_5_line_111 |  | 107 | 110 | 0.014015 | 0.125 | 0.08 | 261 | 0 | 0.364 | 1 | 1 | cs | TRUE
112 | LV_3215-2_0_5_line_112 |  | 108 | 111 | 0.030523 | 0.125 | 0.08 | 261 | 0 | 0.364 | 1 | 4 | cs | TRUE
113 | LV_3215-2_0_5_line_113 |  | 109 | 112 | 0.0057654 | 0.125 | 0.08 | 261 | 0 | 0.364 | 1 | 4 | cs | TRUE
114 | LV_3215-2_0_5_line_114 |  | 110 | 123 | 0.014157 | 0.125 | 0.08 | 261 | 0 | 0.364 | 1 | 1 | cs | TRUE
115 | LV_3215-2_0_5_line_115 |  | 111 | 113 | 0.0083943 | 0.125 | 0.08 | 261 | 0 | 0.364 | 1 | 1 | cs | TRUE
116 | LV_3215-2_0_5_line_116 |  | 112 | 124 | 0.0070701 | 0.125 | 0.08 | 261 | 0 | 0.364 | 1 | 2 | cs | TRUE
117 | LV_3215-2_0_5_line_117 |  | 113 | 114 | 0.0282 | 0.125 | 0.08 | 261 | 0 | 0.364 | 1 | 1 | cs | TRUE
118 | LV_3215-2_0_5_line_118 |  | 114 | 115 | 0.00091419 | 0.125 | 0.08 | 261 | 0 | 0.364 | 1 | 1 | cs | TRUE
119 | LV_3215-2_0_5_line_119 |  | 115 | 116 | 0.021078 | 0.125 | 0.08 | 261 | 0 | 0.364 | 1 | 1 | cs | TRUE
120 | LV_3215-2_0_5_line_120 |  | 116 | 117 | 0.017557 | 0.125 | 0.08 | 261 | 0 | 0.364 | 1 | 1 | cs | TRUE
121 | LV_3215-2_0_5_line_121 |  | 117 | 118 | 0.0069747 | 0.125 | 0.08 | 261 | 0 | 0.364 | 1 | 1 | cs | TRUE
122 | LV_3215-2_0_5_line_122 |  | 118 | 119 | 0.0097599 | 0.125 | 0.08 | 261 | 0 | 0.364 | 1 | 1 | cs | TRUE
123 | LV_3215-2_0_5_line_123 |  | 119 | 120 | 0.01044 | 0.125 | 0.08 | 261 | 0 | 0.364 | 1 | 1 | cs | TRUE
124 | LV_3215-2_0_5_line_124 |  | 120 | 121 | 0.013617 | 0.125 | 0.08 | 261 | 0 | 0.364 | 1 | 1 | cs | TRUE
125 | LV_3215-2_0_5_line_125 |  | 122 | 126 | 0.013537 | 0.125 | 0.08 | 261 | 0 | 0.364 | 1 | 1 | cs | TRUE
126 | LV_3215-2_0_5_line_126 |  | 124 | 130 | 0.0079765 | 0.125 | 0.08 | 261 | 0 | 0.364 | 1 | 1 | cs | TRUE
127 | LV_3215-2_0_5_line_127 |  | 125 | 131 | 0.01403 | 0.125 | 0.08 | 261 | 0 | 0.364 | 1 | 1 | cs | TRUE
128 | LV_3215-2_0_5_line_128 |  | 126 | 127 | 0.037917 | 0.125 | 0.08 | 261 | 0 | 0.364 | 1 | 1 | cs | TRUE
129 | LV_3215-2_0_5_line_129 |  | 127 | 128 | 0.029966 | 0.125 | 0.08 | 261 | 0 | 0.364 | 1 | 1 | cs | TRUE
130 | LV_3215-2_0_5_line_130 |  | 128 | 129 | 0.020873 | 0.125 | 0.08 | 261 | 0 | 0.364 | 1 | 1 | cs | TRUE
131 | LV_3215-2_0_5_line_131 |  | 131 | 132 | 0.017074 | 0.125 | 0.08 | 261 | 0 | 0.364 | 1 | 1 | cs | TRUE
132 | LV_3215-2_0_5_line_132 |  | 132 | 133 | 0.011248 | 0.125 | 0.08 | 261 | 0 | 0.364 | 1 | 1 | cs | TRUE

## trafo
| name | std_type | hv_bus | lv_bus | sn_mva | vn_hv_kv | vn_lv_kv | vk_percent | vkr_percent | pfe_kw | i0_percent | shift_degree | tap_side | tap_neutral | tap_min | tap_max | tap_step_percent | tap_step_degree | tap_pos | tap_phase_shifter | parallel | df | in_service
0 | LV_3215-2_0_5_trafo_105 | 0.63 MVA 20/0.4 kV | 134 | 111 | 0.63 | 20 | 0.4 | 6 | 1.206 | 1.65 | 0.2619 | 150 | hv | 0 | -2 | 2 | 2.5 | 0 | 0 | FALSE | 1 | 1 | TRUE

## line_geodata
| x0 | y0 | x1 | y1 | x2 | y2 | x3 | y3
0 | 2755485.8855 | 1260270.8701 | 2755480.1357 | 1260279.933
1 | 2755483.5416 | 1260284.6161 | 2755480.1357 | 1260279.933
2 | 2755478.931 | 1260293.048 | 2755483.5416 | 1260284.6161
3 | 2755478.931 | 1260293.048 | 2755476.0166 | 1260305.6208
4 | 2755478.931 | 1260293.048 | 2755493.593 | 1260297.7639
5 | 2755472.6448 | 1260320.1666 | 2755476.0166 | 1260305.6208
6 | 2755501.4634 | 1260300.3497 | 2755500.6985 | 1260300.0494 | 2755493.593 | 1260297.7639
7 | 2755527.419 | 1260275.5711 | 2755541.9122 | 1260254.3861 | 2755548.4854 | 1260238.4315 | 2755549.4212 | 1260231.2799
8 | 2755527.419 | 1260275.5711 | 2755563.2745 | 1260288.2488
9 | 2755563.2745 | 1260288.2488 | 2755566.2932 | 1260278.1289 | 2755570.5077 | 1260271.4273
10 | 2755563.2745 | 1260288.2488 | 2755578.3125 | 1260292.9963
11 | 2755535.722 | 1260629.2051 | 2755533.4268 | 1260643.3251
12 | 2755553.5745 | 1260510.1764 | 2755535.722 | 1260629.2051
13 | 2755566.3533 | 1260510.6701 | 2755560.4536 | 1260511.2017 | 2755553.5745 | 1260510.1764
14 | 2755545.4201 | 1260508.9609 | 2755553.5745 | 1260510.1764
15 | 2755572.3962 | 1260510.1257 | 2755572.3962 | 1260510.1257 | 2755566.3533 | 1260510.6701
16 | 2755545.4201 | 1260508.9609 | 2755535.2515 | 1260507.4453
17 | 2755467.7811 | 1260341.1487 | 2755472.6448 | 1260320.1666
18 | 2755501.4634 | 1260300.3497 | 2755509.194 | 1260303.3851
19 | 2755578.3125 | 1260292.9963 | 2755599.9892 | 1260299.8397
20 | 2755497.7101 | 1260434.6404 | 2755489.151 | 1260434.2281
21 | 2755515.6481 | 1260436.6451 | 2755500.7963 | 1260434.7891 | 2755497.7101 | 1260434.6404
22 | 2755515.6481 | 1260436.6451 | 2755523.3461 | 1260437.607
23 | 2755535.1268 | 1260439.0831 | 2755534.8439 | 1260439.0439 | 2755523.3461 | 1260437.607
24 | 2755535.1268 | 1260439.0831 | 2755551.3733 | 1260441.3362 | 2755553.1983 | 1260441.7152
25 | 2755501.5181 | 1260502.4173 | 2755497.1116 | 1260501.7605 | 2755492.0485 | 1260501.331
26 | 2755504.9198 | 1260502.9243 | 2755501.5181 | 1260502.4173
27 | 2755526.4132 | 1260506.1279 | 2755504.9198 | 1260502.9243
28 | 2755526.4132 | 1260506.1279 | 2755526.837 | 1260506.1911
29 | 2755535.2515 | 1260507.4453 | 2755526.837 | 1260506.1911
30 | 2755595.2303 | 1260451.9335 | 2755576.4599 | 1260446.5455 | 2755553.1983 | 1260441.7152
31 | 2755595.2303 | 1260451.9335 | 2755629.7844 | 1260463.2982 | 2755639.407 | 1260466.7103
32 | 2755595.2303 | 1260451.9335 | 2755593.1172 | 1260462.3107 | 2755592.1103 | 1260469.6165
33 | 2755639.407 | 1260466.7103 | 2755658.2296 | 1260474.6914
34 | 2755639.407 | 1260466.7103 | 2755629.6888 | 1260489.2666 | 2755628.8244 | 1260492.4229
35 | 2755589.6887 | 1260485.9799 | 2755590.1159 | 1260484.0873 | 2755592.1103 | 1260469.6165
36 | 2755575.4358 | 1260508.1807 | 2755572.3962 | 1260510.1257
37 | 2755589.6887 | 1260485.9799 | 2755587.2136 | 1260496.9463 | 2755580.7103 | 1260504.8055 | 2755575.4358 | 1260508.1807
38 | 2755658.2296 | 1260474.6914 | 2755657.2251 | 1260468.7366 | 2755645.8861 | 1260457.4825 | 2755645.4638 | 1260450.898
39 | 2755647.0773 | 1260444.0334 | 2755645.4638 | 1260450.898
40 | 2755647.0773 | 1260444.0334 | 2755651.1436 | 1260435.2836
41 | 2755647.0773 | 1260444.0334 | 2755675.875 | 1260457.7574
42 | 2755651.1436 | 1260435.2836 | 2755654.5758 | 1260427.8981
43 | 2755675.875 | 1260457.7574 | 2755692.7649 | 1260465.8065
44 | 2755577.7952 | 1260410.0464 | 2755603.7108 | 1260422.7595
45 | 2755559.3765 | 1260401.0109 | 2755577.7952 | 1260410.0464
46 | 2755654.5758 | 1260427.8981 | 2755654.656 | 1260427.7257
47 | 2755692.7649 | 1260465.8065 | 2755705.7245 | 1260471.9826 | 2755712.319 | 1260475.2332
48 | 2755542.692 | 1260392.8261 | 2755559.3765 | 1260401.0109
49 | 2755654.656 | 1260427.7257 | 2755656.3659 | 1260424.0463 | 2755657.2132 | 1260421.0255
50 | 2755715.2053 | 1260223.1341 | 2755704.551 | 1260254.2966 | 2755701.7807 | 1260262.395
51 | 2755698.5215 | 1260271.9226 | 2755701.7807 | 1260262.395
52 | 2755715.2053 | 1260223.1341 | 2755665.5981 | 1260177.8844
53 | 2755698.5215 | 1260271.9226 | 2755674.6547 | 1260263.5454
54 | 2755698.5215 | 1260271.9226 | 2755712.7702 | 1260275.277
55 | 2755698.5215 | 1260271.9226 | 2755692.1366 | 1260289.8089
56 | 2755674.6547 | 1260263.5454 | 2755652.9356 | 1260255.922
57 | 2755689.7855 | 1260296.3954 | 2755692.1366 | 1260289.8089
58 | 2755632.9853 | 1260248.9195 | 2755652.9356 | 1260255.922
59 | 2755689.7855 | 1260296.3954 | 2755685.3789 | 1260308.354
60 | 2755689.7855 | 1260296.3954 | 2755719.0695 | 1260304.683
61 | 2755632.9853 | 1260248.9195 | 2755627.2142 | 1260246.9991 | 2755617.6345 | 1260240.6886
62 | 2755683.54 | 1260313.3443 | 2755685.3789 | 1260308.354
63 | 2755726.4369 | 1260306.7681 | 2755719.0695 | 1260304.683
64 | 2755612.1595 | 1260237.082 | 2755617.6345 | 1260240.6886
65 | 2755612.1595 | 1260237.082 | 2755607.0797 | 1260247.8594 | 2755601.095 | 1260253.9159
66 | 2755612.1595 | 1260237.082 | 2755599.7899 | 1260229.124
67 | 2755599.7899 | 1260229.124 | 2755591.5742 | 1260223.8383 | 2755587.3154 | 1260219.2546
68 | 2755800.6814 | 1260317.1673 | 2755785.55 | 1260316.0581 | 2755783.2463 | 1260315.8156
69 | 2755783.2463 | 1260315.8156 | 2755765.9439 | 1260313.9941
70 | 2755765.9439 | 1260313.9941 | 2755744.7417 | 1260311.7621
71 | 2755744.7417 | 1260311.7621 | 2755743.6934 | 1260311.6518 | 2755726.4369 | 1260306.7681
72 | 2755781.1244 | 1260346.2812 | 2755788.6386 | 1260347.0775
73 | 2755762.8679 | 1260344.3467 | 2755781.1244 | 1260346.2812
74 | 2755679.5769 | 1260324.0995 | 2755683.54 | 1260313.3443
75 | 2755679.5769 | 1260324.0995 | 2755699.8278 | 1260329.1043
76 | 2755670.1373 | 1260349.8107 | 2755679.5769 | 1260324.0995
77 | 2755679.5769 | 1260324.0995 | 2755659.5447 | 1260318.0544
78 | 2755699.8278 | 1260329.1043 | 2755720.3673 | 1260334.1805
79 | 2755670.1373 | 1260349.8107 | 2755669.7638 | 1260351.0938
80 | 2755670.1373 | 1260349.8107 | 2755683.5767 | 1260354.1339
81 | 2755634.309 | 1260310.4389 | 2755659.5447 | 1260318.0544
82 | 2755720.3673 | 1260334.1805 | 2755727.1618 | 1260335.8597
83 | 2755669.7638 | 1260351.0938 | 2755665.9798 | 1260364.0923
84 | 2755697.2684 | 1260358.5384 | 2755683.5767 | 1260354.1339
85 | 2755634.309 | 1260310.4389 | 2755622.1029 | 1260306.7555
86 | 2755727.1618 | 1260335.8597 | 2755755.2722 | 1260342.807
87 | 2755665.9798 | 1260364.0923 | 2755664.2309 | 1260370.1
88 | 2755703.168 | 1260360.4362 | 2755697.2684 | 1260358.5384
89 | 2755603.1946 | 1260300.8517 | 2755617.391 | 1260305.3335 | 2755622.1029 | 1260306.7555
90 | 2755755.2722 | 1260342.807 | 2755760.4768 | 1260344.0933 | 2755762.8679 | 1260344.3467
91 | 2755791.2736 | 1260431.938 | 2755788.3973 | 1260438.3577 | 2755779.5591 | 1260463.8399
92 | 2755791.2736 | 1260431.938 | 2755768.5394 | 1260424.1649 | 2755751.0782 | 1260418.1941
93 | 2755779.5591 | 1260463.8399 | 2755757.9888 | 1260454.5404 | 2755741.4184 | 1260448.0865 | 2755733.9652 | 1260445.5746
94 | 2755739.393 | 1260414.2802 | 2755750.0725 | 1260417.8502 | 2755751.0782 | 1260418.1941
95 | 2755766.5876 | 1260380.8374 | 2755760.4965 | 1260378.878
96 | 2755760.4965 | 1260378.878 | 2755754.5924 | 1260376.9787
97 | 2755715.3954 | 1260364.3696 | 2755709.289 | 1260362.4053
98 | 2755715.3954 | 1260364.3696 | 2755726.3645 | 1260367.8982
99 | 2755709.289 | 1260362.4053 | 2755703.168 | 1260360.4362
100 | 2755732.2438 | 1260369.7895 | 2755726.3645 | 1260367.8982
101 | 2755738.4216 | 1260371.7768 | 2755732.2438 | 1260369.7895
102 | 2755744.5004 | 1260373.7323 | 2755738.4216 | 1260371.7768
103 | 2755744.5004 | 1260373.7323 | 2755754.5924 | 1260376.9787
104 | 2755666.4726 | 1260387.03 | 2755662.0786 | 1260377.4936 | 2755664.2309 | 1260370.1
105 | 2755733.9652 | 1260445.5746 | 2755723.3105 | 1260441.9837
106 | 2755727.3327 | 1260410.0724 | 2755731.5795 | 1260411.6682 | 2755739.393 | 1260414.2802
107 | 2755603.1946 | 1260300.8517 | 2755599.9892 | 1260299.8397
108 | 2755666.4726 | 1260387.03 | 2755694.5374 | 1260397.9906 | 2755700.9097 | 1260400.3013
109 | 2755666.4726 | 1260387.03 | 2755648.3352 | 1260381.0801 | 2755637.3879 | 1260375.5583
110 | 2755666.4726 | 1260387.03 | 2755662.7938 | 1260400.976
111 | 2755700.9097 | 1260400.3013 | 2755712.9272 | 1260404.6591 | 2755714.0806 | 1260405.0925
112 | 2755637.3879 | 1260375.5583 | 2755626.5823 | 1260370.1079 | 2755611.3149 | 1260359.8007
113 | 2755661.2766 | 1260406.538 | 2755662.1165 | 1260403.5433 | 2755662.7938 | 1260400.976
114 | 2755714.0806 | 1260405.0925 | 2755727.3327 | 1260410.0724
115 | 2755604.3577 | 1260355.1038 | 2755611.3149 | 1260359.8007
116 | 2755659.3673 | 1260413.3454 | 2755661.2766 | 1260406.538
117 | 2755604.3577 | 1260355.1038 | 2755583.5868 | 1260341.081 | 2755580.8167 | 1260339.6047
118 | 2755580.0099 | 1260339.1748 | 2755580.8167 | 1260339.6047
119 | 2755561.4085 | 1260329.2611 | 2755580.0099 | 1260339.1748
120 | 2755545.9147 | 1260321.0037 | 2755561.4085 | 1260329.2611
121 | 2755539.7595 | 1260317.7233 | 2755545.9147 | 1260321.0037
122 | 2755539.7595 | 1260317.7233 | 2755531.1465 | 1260313.1329
123 | 2755521.869 | 1260308.3619 | 2755523.1049 | 1260308.8472 | 2755531.1465 | 1260313.1329
124 | 2755521.869 | 1260308.3619 | 2755509.194 | 1260303.3851
125 | 2755463.0072 | 1260353.7359 | 2755466.6229 | 1260346.1453 | 2755467.7811 | 1260341.1487
126 | 2755659.3673 | 1260413.3454 | 2755657.2132 | 1260421.0255
127 | 2755723.3105 | 1260441.9837 | 2755721.1553 | 1260441.2574 | 2755718.7234 | 1260439.9699 | 2755710.4253 | 1260436.4741
128 | 2755463.0072 | 1260353.7359 | 2755497.0491 | 1260370.4355
129 | 2755497.0491 | 1260370.4355 | 2755523.9521 | 1260383.633
130 | 2755523.9521 | 1260383.633 | 2755542.692 | 1260392.8261
131 | 2755710.4253 | 1260436.4741 | 2755703.1213 | 1260433.397 | 2755694.6402 | 1260429.9685
132 | 2755684.2118 | 1260425.7527 | 2755694.6402 | 1260429.9685

## bus_geodata
| x | y | coords
0 | 2755485.8855 | 1260270.8701
1 | 2755480.1357 | 1260279.933
2 | 2755483.5416 | 1260284.6161
3 | 2755478.931 | 1260293.048
4 | 2755476.0166 | 1260305.6208
5 | 2755493.593 | 1260297.7639
6 | 2755527.419 | 1260275.5711
7 | 2755549.4212 | 1260231.2799
8 | 2755563.2745 | 1260288.2488
9 | 2755533.4268 | 1260643.3251
10 | 2755535.722 | 1260629.2051
11 | 2755553.5745 | 1260510.1764
12 | 2755566.3533 | 1260510.6701
13 | 2755545.4201 | 1260508.9609
14 | 2755472.6448 | 1260320.1666
15 | 2755501.4634 | 1260300.3497
16 | 2755570.5077 | 1260271.4273
17 | 2755578.3125 | 1260292.9963
18 | 2755489.151 | 1260434.2281
19 | 2755497.7101 | 1260434.6404
20 | 2755515.6481 | 1260436.6451
21 | 2755523.3461 | 1260437.607
22 | 2755535.1268 | 1260439.0831
23 | 2755501.5181 | 1260502.4173
24 | 2755492.0485 | 1260501.331
25 | 2755504.9198 | 1260502.9243
26 | 2755526.4132 | 1260506.1279
27 | 2755526.837 | 1260506.1911
28 | 2755535.2515 | 1260507.4453
29 | 2755553.1983 | 1260441.7152
30 | 2755595.2303 | 1260451.9335
31 | 2755639.407 | 1260466.7103
32 | 2755592.1103 | 1260469.6165
33 | 2755572.3962 | 1260510.1257
34 | 2755575.4358 | 1260508.1807
35 | 2755589.6887 | 1260485.9799
36 | 2755658.2296 | 1260474.6914
37 | 2755628.8244 | 1260492.4229
38 | 2755645.4638 | 1260450.898
39 | 2755647.0773 | 1260444.0334
40 | 2755651.1436 | 1260435.2836
41 | 2755675.875 | 1260457.7574
42 | 2755603.7108 | 1260422.7595
43 | 2755577.7952 | 1260410.0464
44 | 2755654.5758 | 1260427.8981
45 | 2755692.7649 | 1260465.8065
46 | 2755559.3765 | 1260401.0109
47 | 2755654.656 | 1260427.7257
48 | 2755712.319 | 1260475.2332
49 | 2755701.7807 | 1260262.395
50 | 2755715.2053 | 1260223.1341
51 | 2755698.5215 | 1260271.9226
52 | 2755665.5981 | 1260177.8844
53 | 2755674.6547 | 1260263.5454
54 | 2755712.7702 | 1260275.277
55 | 2755692.1366 | 1260289.8089
56 | 2755652.9356 | 1260255.922
57 | 2755689.7855 | 1260296.3954
58 | 2755632.9853 | 1260248.9195
59 | 2755685.3789 | 1260308.354
60 | 2755719.0695 | 1260304.683
61 | 2755617.6345 | 1260240.6886
62 | 2755612.1595 | 1260237.082
63 | 2755587.3154 | 1260219.2546
64 | 2755599.7899 | 1260229.124
65 | 2755601.095 | 1260253.9159
66 | 2755800.6814 | 1260317.1673
67 | 2755783.2463 | 1260315.8156
68 | 2755765.9439 | 1260313.9941
69 | 2755744.7417 | 1260311.7621
70 | 2755726.4369 | 1260306.7681
71 | 2755788.6386 | 1260347.0775
72 | 2755781.1243 | 1260346.2812
73 | 2755683.54 | 1260313.3443
74 | 2755679.5769 | 1260324.0995
75 | 2755699.8278 | 1260329.1043
76 | 2755670.1373 | 1260349.8107
77 | 2755659.5447 | 1260318.0544
78 | 2755720.3673 | 1260334.1805
79 | 2755669.7638 | 1260351.0938
80 | 2755683.5767 | 1260354.134
81 | 2755634.309 | 1260310.4389
82 | 2755727.1618 | 1260335.8597
83 | 2755665.9798 | 1260364.0923
84 | 2755697.2684 | 1260358.5384
85 | 2755622.1029 | 1260306.7555
86 | 2755755.2722 | 1260342.807
87 | 2755762.8679 | 1260344.3467
88 | 2755791.2736 | 1260431.938
89 | 2755779.5591 | 1260463.8399
90 | 2755751.0782 | 1260418.1941
91 | 2755766.5876 | 1260380.8374
92 | 2755760.4965 | 1260378.878
93 | 2755715.3954 | 1260364.3696
94 | 2755709.289 | 1260362.4053
95 | 2755726.3645 | 1260367.8982
96 | 2755703.168 | 1260360.4362
97 | 2755732.2438 | 1260369.7895
98 | 2755738.4216 | 1260371.7768
99 | 2755744.5004 | 1260373.7323
100 | 2755664.2309 | 1260370.1
101 | 2755754.5924 | 1260376.9787
102 | 2755733.9652 | 1260445.5746
103 | 2755739.393 | 1260414.2802
104 | 2755603.1946 | 1260300.8517
105 | 2755599.9892 | 1260299.8397
106 | 2755666.4726 | 1260387.03
107 | 2755700.9097 | 1260400.3013
108 | 2755637.3879 | 1260375.5583
109 | 2755662.7938 | 1260400.976
110 | 2755714.0806 | 1260405.0925
111 | 2755611.3149 | 1260359.8007
112 | 2755661.2766 | 1260406.538
113 | 2755604.3577 | 1260355.1038
114 | 2755580.8167 | 1260339.6047
115 | 2755580.0099 | 1260339.1748
116 | 2755561.4085 | 1260329.2611
117 | 2755545.9147 | 1260321.0037
118 | 2755539.7595 | 1260317.7233
119 | 2755531.1465 | 1260313.1329
120 | 2755521.869 | 1260308.3619
121 | 2755509.194 | 1260303.3851
122 | 2755467.7811 | 1260341.1487
123 | 2755727.3327 | 1260410.0724
124 | 2755659.3673 | 1260413.3454
125 | 2755723.3105 | 1260441.9837
126 | 2755463.0072 | 1260353.7359
127 | 2755497.0491 | 1260370.4355
128 | 2755523.9521 | 1260383.633
129 | 2755542.692 | 1260392.8261
130 | 2755657.2132 | 1260421.0255
131 | 2755710.4253 | 1260436.4741
132 | 2755694.6402 | 1260429.9685
133 | 2755684.2118 | 1260425.7527
134 | 2755666.4726 | 1260387.03

## line_std_types
| c_nf_per_km | r_ohm_per_km | x_ohm_per_km | max_i_ka | type | q_mm2 | alpha | voltage_rating
NAYY 4x50 SE | 210 | 0.642 | 0.083 | 0.142 | cs | 50 | 0.00403 | LV
NAYY 4x120 SE | 264 | 0.225 | 0.08 | 0.242 | cs | 120 | 0.00403 | LV
NAYY 4x150 SE | 261 | 0.208 | 0.08 | 0.27 | cs | 150 | 0.00403 | LV
NA2XS2Y 1x95 RM/25 12/20 kV | 216 | 0.313 | 0.132 | 0.252 | cs | 95 | 0.00403 | MV
NA2XS2Y 1x185 RM/25 12/20 kV | 273 | 0.161 | 0.117 | 0.362 | cs | 185 | 0.00403 | MV
NA2XS2Y 1x240 RM/25 12/20 kV | 304 | 0.122 | 0.112 | 0.421 | cs | 240 | 0.00403 | MV
NA2XS2Y 1x95 RM/25 6/10 kV | 315 | 0.313 | 0.123 | 0.249 | cs | 95 | 0.00403 | MV
NA2XS2Y 1x185 RM/25 6/10 kV | 406 | 0.161 | 0.11 | 0.358 | cs | 185 | 0.00403 | MV
NA2XS2Y 1x240 RM/25 6/10 kV | 456 | 0.122 | 0.105 | 0.416 | cs | 240 | 0.00403 | MV
NA2XS2Y 1x150 RM/25 12/20 kV | 250 | 0.206 | 0.116 | 0.319 | cs | 150 | 0.00403 | MV
NA2XS2Y 1x120 RM/25 12/20 kV | 230 | 0.253 | 0.119 | 0.283 | cs | 120 | 0.00403 | MV
NA2XS2Y 1x70 RM/25 12/20 kV | 190 | 0.443 | 0.132 | 0.22 | cs | 70 | 0.00403 | MV
NA2XS2Y 1x150 RM/25 6/10 kV | 360 | 0.206 | 0.11 | 0.315 | cs | 150 | 0.00403 | MV
NA2XS2Y 1x120 RM/25 6/10 kV | 340 | 0.253 | 0.113 | 0.28 | cs | 120 | 0.00403 | MV
NA2XS2Y 1x70 RM/25 6/10 kV | 280 | 0.443 | 0.123 | 0.217 | cs | 70 | 0.00403 | MV
N2XS(FL)2Y 1x120 RM/35 64/110 kV | 112 | 0.153 | 0.166 | 0.366 | cs | 120 | 0.00393 | HV
N2XS(FL)2Y 1x185 RM/35 64/110 kV | 125 | 0.099 | 0.156 | 0.457 | cs | 185 | 0.00393 | HV
N2XS(FL)2Y 1x240 RM/35 64/110 kV | 135 | 0.075 | 0.149 | 0.526 | cs | 240 | 0.00393 | HV
N2XS(FL)2Y 1x300 RM/35 64/110 kV | 144 | 0.06 | 0.144 | 0.588 | cs | 300 | 0.00393 | HV
15-AL1/3-ST1A 0.4 | 11 | 1.8769 | 0.35 | 0.105 | ol | 16 | 0.00403 | LV
24-AL1/4-ST1A 0.4 | 11.25 | 1.2012 | 0.335 | 0.14 | ol | 24 | 0.00403 | LV
48-AL1/8-ST1A 0.4 | 12.2 | 0.5939 | 0.3 | 0.21 | ol | 48 | 0.00403 | LV
94-AL1/15-ST1A 0.4 | 13.2 | 0.306 | 0.29 | 0.35 | ol | 94 | 0.00403 | LV
34-AL1/6-ST1A 10.0 | 9.7 | 0.8342 | 0.36 | 0.17 | ol | 34 | 0.00403 | MV
48-AL1/8-ST1A 10.0 | 10.1 | 0.5939 | 0.35 | 0.21 | ol | 48 | 0.00403 | MV
70-AL1/11-ST1A 10.0 | 10.4 | 0.4132 | 0.339 | 0.29 | ol | 70 | 0.00403 | MV
94-AL1/15-ST1A 10.0 | 10.75 | 0.306 | 0.33 | 0.35 | ol | 94 | 0.00403 | MV
122-AL1/20-ST1A 10.0 | 11.1 | 0.2376 | 0.323 | 0.41 | ol | 122 | 0.00403 | MV
149-AL1/24-ST1A 10.0 | 11.25 | 0.194 | 0.315 | 0.47 | ol | 149 | 0.00403 | MV
34-AL1/6-ST1A 20.0 | 9.15 | 0.8342 | 0.382 | 0.17 | ol | 34 | 0.00403 | MV
48-AL1/8-ST1A 20.0 | 9.5 | 0.5939 | 0.372 | 0.21 | ol | 48 | 0.00403 | MV
70-AL1/11-ST1A 20.0 | 9.7 | 0.4132 | 0.36 | 0.29 | ol | 70 | 0.00403 | MV
94-AL1/15-ST1A 20.0 | 10 | 0.306 | 0.35 | 0.35 | ol | 94 | 0.00403 | MV
122-AL1/20-ST1A 20.0 | 10.3 | 0.2376 | 0.344 | 0.41 | ol | 122 | 0.00403 | MV
149-AL1/24-ST1A 20.0 | 10.5 | 0.194 | 0.337 | 0.47 | ol | 149 | 0.00403 | MV
184-AL1/30-ST1A 20.0 | 10.75 | 0.1571 | 0.33 | 0.535 | ol | 184 | 0.00403 | MV
243-AL1/39-ST1A 20.0 | 11 | 0.1188 | 0.32 | 0.645 | ol | 243 | 0.00403 | MV
48-AL1/8-ST1A 110.0 | 8 | 0.5939 | 0.46 | 0.21 | ol | 48 | 0.00403 | HV
70-AL1/11-ST1A 110.0 | 8.4 | 0.4132 | 0.45 | 0.29 | ol | 70 | 0.00403 | HV
94-AL1/15-ST1A 110.0 | 8.65 | 0.306 | 0.44 | 0.35 | ol | 94 | 0.00403 | HV
122-AL1/20-ST1A 110.0 | 8.5 | 0.2376 | 0.43 | 0.41 | ol | 122 | 0.00403 | HV
149-AL1/24-ST1A 110.0 | 8.75 | 0.194 | 0.41 | 0.47 | ol | 149 | 0.00403 | HV
184-AL1/30-ST1A 110.0 | 8.8 | 0.1571 | 0.4 | 0.535 | ol | 184 | 0.00403 | HV
243-AL1/39-ST1A 110.0 | 9 | 0.1188 | 0.39 | 0.645 | ol | 243 | 0.00403 | HV
305-AL1/39-ST1A 110.0 | 9.2 | 0.0949 | 0.38 | 0.74 | ol | 305 | 0.00403 | HV
490-AL1/64-ST1A 110.0 | 9.75 | 0.059 | 0.37 | 0.96 | ol | 490 | 0.00403 | HV
679-AL1/86-ST1A 110.0 | 9.95 | 0.042 | 0.36 | 1.15 | ol | 679 | 0.00403 | HV
490-AL1/64-ST1A 220.0 | 10 | 0.059 | 0.285 | 0.96 | ol | 490 | 0.00403 | HV
679-AL1/86-ST1A 220.0 | 11.7 | 0.042 | 0.275 | 1.15 | ol | 679 | 0.00403 | HV
490-AL1/64-ST1A 380.0 | 11 | 0.059 | 0.253 | 0.96 | ol | 490 | 0.00403 | HV
679-AL1/86-ST1A 380.0 | 14.6 | 0.042 | 0.25 | 1.15 | ol | 679 | 0.00403 | HV

## trafo_std_types
| i0_percent | pfe_kw | vkr_percent | sn_mva | vn_lv_kv | vn_hv_kv | vk_percent | shift_degree | vector_group | tap_side | tap_neutral | tap_min | tap_max | tap_step_degree | tap_step_percent | tap_phase_shifter
160 MVA 380/110 kV | 0.06 | 60 | 0.25 | 160 | 110 | 380 | 12.2 | 0 | Yy0 | hv | 0 | -9 | 9 | 0 | 1.5 | FALSE
100 MVA 220/110 kV | 0.06 | 55 | 0.26 | 100 | 110 | 220 | 12 | 0 | Yy0 | hv | 0 | -9 | 9 | 0 | 1.5 | FALSE
63 MVA 110/20 kV | 0.04 | 22 | 0.32 | 63 | 20 | 110 | 18 | 150 | YNd5 | hv | 0 | -9 | 9 | 0 | 1.5 | FALSE
40 MVA 110/20 kV | 0.05 | 18 | 0.34 | 40 | 20 | 110 | 16.2 | 150 | YNd5 | hv | 0 | -9 | 9 | 0 | 1.5 | FALSE
25 MVA 110/20 kV | 0.07 | 14 | 0.41 | 25 | 20 | 110 | 12 | 150 | YNd5 | hv | 0 | -9 | 9 | 0 | 1.5 | FALSE
63 MVA 110/10 kV | 0.04 | 22 | 0.32 | 63 | 10 | 110 | 18 | 150 | YNd5 | hv | 0 | -9 | 9 | 0 | 1.5 | FALSE
40 MVA 110/10 kV | 0.05 | 18 | 0.34 | 40 | 10 | 110 | 16.2 | 150 | YNd5 | hv | 0 | -9 | 9 | 0 | 1.5 | FALSE
25 MVA 110/10 kV | 0.07 | 14 | 0.41 | 25 | 10 | 110 | 12 | 150 | YNd5 | hv | 0 | -9 | 9 | 0 | 1.5 | FALSE
0.25 MVA 20/0.4 kV | 0.32 | 0.8 | 1.44 | 0.25 | 0.4 | 20 | 6 | 150 | Yzn5 | hv | 0 | -2 | 2 | 0 | 2.5 | FALSE
0.4 MVA 20/0.4 kV | 0.3375 | 1.35 | 1.425 | 0.4 | 0.4 | 20 | 6 | 150 | Dyn5 | hv | 0 | -2 | 2 | 0 | 2.5 | FALSE
0.63 MVA 20/0.4 kV | 0.2619 | 1.65 | 1.206 | 0.63 | 0.4 | 20 | 6 | 150 | Dyn5 | hv | 0 | -2 | 2 | 0 | 2.5 | FALSE
0.25 MVA 10/0.4 kV | 0.24 | 0.6 | 1.2 | 0.25 | 0.4 | 10 | 4 | 150 | Dyn5 | hv | 0 | -2 | 2 | 0 | 2.5 | FALSE
0.4 MVA 10/0.4 kV | 0.2375 | 0.95 | 1.325 | 0.4 | 0.4 | 10 | 4 | 150 | Dyn5 | hv | 0 | -2 | 2 | 0 | 2.5 | FALSE
0.63 MVA 10/0.4 kV | 0.1873 | 1.18 | 1.0794 | 0.63 | 0.4 | 10 | 4 | 150 | Dyn5 | hv | 0 | -2 | 2 | 0 | 2.5 | FALSE

## trafo3w_std_types
| sn_hv_mva | sn_mv_mva | sn_lv_mva | vn_hv_kv | vn_mv_kv | vn_lv_kv | vk_hv_percent | vk_mv_percent | vk_lv_percent | vkr_hv_percent | vkr_mv_percent | vkr_lv_percent | pfe_kw | i0_percent | shift_mv_degree | shift_lv_degree | vector_group | tap_side | tap_neutral | tap_min | tap_max | tap_step_percent
63/25/38 MVA 110/20/10 kV | 63 | 25 | 38 | 110 | 20 | 10 | 10.4 | 10.4 | 10.4 | 0.28 | 0.32 | 0.35 | 35 | 0.89 | 0 | 0 | YN0yn0yn0 | hv | 0 | -10 | 10 | 1.2
63/25/38 MVA 110/10/10 kV | 63 | 25 | 38 | 110 | 10 | 10 | 10.4 | 10.4 | 10.4 | 0.28 | 0.32 | 0.35 | 35 | 0.89 | 0 | 0 | YN0yn0yn0 | hv | 0 | -10 | 10 | 1.2

## fuse_std_types
| fuse_type | i_rated_a | t_avg | t_min | t_total | x_avg | x_min | x_total
HV 100A | HV 100A | 100 | 0 | [10.0, 3.64, 0.854, 0.281, 0.1, 0.0531, 0.022, 0.01] | [10.0, 4.267, 1.21, 0.403, 0.1, 0.058, 0.022, 0.01] | 0 | [300.0, 350.0, 450.0, 550.0, 700.0, 850.0, 1200.0, 1752.0] | [600.0, 700.0, 900.0, 1150.0, 1665.0, 2000.0, 3000.0, 4313.0]
HV 10A | HV 10A | 10 | 0 | [10.0, 1675.0, 0.344, 0.156, 0.1, 0.0417, 0.0171, 0.01] | [10.0, 1.3, 0.3, 0.155, 0.1, 0.0555, 0.023, 0.01] | 0 | [30.0, 32.0, 35.0, 37.0, 39.0, 50.0, 70.0, 88.0] | [60.0, 70.0, 80.0, 87.0, 94.0, 110.0, 150.0, 216.0]
HV 125A | HV 125A | 125 | 0 | [10.0, 1.82, 0.344, 0.1, 0.0467, 0.0269, 0.01] | [10.0, 2.478, 0.426, 0.1, 0.0427, 0.0211, 0.01] | 0 | [375.0, 500.0, 700.0, 925.0, 1200.0, 1500.0, 2341.0] | [750.0, 1000.0, 1500.0, 2200.0, 3000.0, 4000.0, 5765.0]
HV 160A | HV 160A | 160 | 0 | [10.0, 4.15, 1.03, 0.198, 0.1, 0.051, 0.0172, 0.01] | [10.0, 2.3, 0.734, 0.274, 0.1, 0.046, 0.0177, 0.01] | 0 | [480.0, 550.0, 700.0, 1000.0, 1260.0, 1600.0, 2500.0, 3227.0] | [960.0, 1300.0, 1700.0, 2200.0, 2996.0, 4000.0, 6000.0, 7946.0]
HV 16A | HV 16A | 16 | 0 | [10.0, 0.352, 0.164, 0.1, 0.0649, 0.0342, 0.01] | [10.0, 2.34, 0.722, 0.181, 0.1, 0.055, 0.0296, 0.01] | 0 | [48.0, 60.0, 65.0, 71.0, 80.0, 100.0, 162.0] | [96.0, 110.0, 125.0, 150.0, 168.0, 200.0, 250.0, 398.0]
HV 200A | HV 200A | 200 | 0 | [10.0, 4.267, 1.21, 0.403, 0.1, 0.058, 0.022, 0.01] | [10.0, 3.73, 1.654, 0.328, 0.1, 0.0531, 0.019, 0.01] | 0 | [600.0, 700.0, 900.0, 1150.0, 1665.0, 2000.0, 3000.0, 4313.0] | [1200.0, 1500.0, 1800.0, 2700.0, 3960.0, 5000.0, 7500.0, 10620.0]
HV 20A | HV 20A | 20 | 0 | [10.0, 1.3, 0.3, 0.155, 0.1, 0.0555, 0.023, 0.01] | [10.0, 1.3, 0.161, 0.1, 0.0611, 0.0399, 0.0141, 0.01] | 0 | [60.0, 70.0, 80.0, 87.0, 94.0, 110.0, 150.0, 216.0] | [120.0, 150.0, 200.0, 223.0, 260.0, 300.0, 450.0, 532.0]
HV 25A | HV 25A | 25 | 0 | [10.0, 2.512, 0.833, 0.299, 0.1, 0.0372, 0.0223, 0.01] | [10.0, 3.125, 0.597, 0.198, 0.1, 0.0378, 0.022, 0.01] | 0 | [75.0, 82.0, 90.0, 100.0, 124.0, 170.0, 200.0, 289.0] | [150.0, 170.0, 210.0, 250.0, 294.0, 400.0, 500.0, 711.0]
HV 31.5A | HV 31.5A | 31.5 | 0 | [10.0, 2.34, 0.722, 0.181, 0.1, 0.055, 0.0296, 0.01] | [10.0, 2.84, 0.368, 0.164, 0.1, 0.0621, 0.0378, 0.0195, 0.01] | 0 | [95.0, 110.0, 125.0, 150.0, 165.0, 200.0, 250.0, 390.0] | [189.0, 220.0, 300.0, 350.0, 393.0, 450.0, 530.0, 700.0, 960.0]
HV 40A | HV 40A | 40 | 0 | [10.0, 1.3, 0.161, 0.1, 0.0611, 0.0399, 0.0141, 0.01] | [10.0, 2.05, 0.369, 0.198, 0.1, 0.051, 0.0298, 0.01] | 0 | [120.0, 150.0, 200.0, 223.0, 260.0, 300.0, 450.0, 532.0] | [240.0, 300.0, 400.0, 450.0, 530.0, 650.0, 800.0, 1311.0]
HV 50A | HV 50A | 50 | 0 | [10.0, 3.215, 0.597, 0.198, 0.1, 0.0378, 0.022, 0.01] | [10.0, 3.64, 0.854, 0.281, 0.1, 0.0531, 0.022, 0.01] | 0 | [150.0, 170.0, 210.0, 250.0, 294.0, 400.0, 500.0, 711.0] | [300.0, 350.0, 450.0, 550.0, 700.0, 850.0, 1200.0, 1752.0]
HV 6.3A | HV 6.3A | 6.3 | 0 | [10.0, 1.39, 0.344, 0.168, 0.1, 0.056, 0.0263, 0.01] | [10.0, 1.711, 0.516, 0.198, 0.1, 0.0634, 0.0303, 0.01] | 0 | [19.0, 19.5, 20.4, 20.8, 22.0, 25.0, 32.0, 48.0] | [38.0, 40.0, 43.0, 48.0, 53.0, 60.0, 75.0, 118.0]
HV 63A | HV 63A | 63 | 0 | [10.0, 2.84, 0.368, 0.164, 0.1, 0.0621, 0.0378, 0.0195, 0.01] | [10.0, 1.82, 0.344, 0.1, 0.0467, 0.0269, 0.01] | 0 | [189.0, 220.0, 300.0, 350.0, 393.0, 450.0, 530.0, 700.0, 961.0] | [378.0, 500.0, 700.0, 934.0, 1200.0, 1500.0, 2366.0]
HV 80A | HV 80A | 80 | 0 | [10.0, 2.05, 0.369, 0.198, 0.1, 0.051, 0.0298, 0.01] | [10.0, 4.15, 1.03, 0.198, 0.1, 0.051, 0.0172, 0.01] | 0 | [240.0, 300.0, 400.0, 450.0, 530.0, 650.0, 800.0, 1311.0] | [480.0, 550.0, 700.0, 1000.0, 1260.0, 1600.0, 2500.0, 3227.0]
Siemens NH-1-100 | Siemens NH-1-100 | 100 | [5400.0, 2000.0, 400.0, 20.0, 1.0, 0.2, 0.012, 0.004] | 0 | 0 | [150.0, 190.0, 250.0, 430.0, 900.0, 1250.0, 2700.0, 3600.0] | 0 | 0
Siemens NH-1-125 | Siemens NH-1-125 | 125 | [4800.0, 120.0, 7.0, 0.1, 0.004] | 0 | 0 | [180.0, 400.0, 740.0, 2000.0, 4250.0] | 0 | 0
Siemens NH-1-16 | Siemens NH-1-16 | 16 | [4000.0, 400.0, 2.0, 0.1, 0.04, 0.01] | 0 | 0 | [26.0, 35.0, 75.0, 150.0, 200.0, 300.0] | 0 | 0
Siemens NH-1-160 | Siemens NH-1-160 | 160 | [4800.0, 120.0, 7.0, 0.1, 0.004] | 0 | 0 | [210.0, 500.0, 900.0, 2300.0, 5000.0] | 0 | 0
Siemens NH-1-25 | Siemens NH-1-25 | 25 | [4000.0, 1000.0, 10.0, 0.2, 0.02, 0.01] | 0 | 0 | [40.0, 50.0, 100.0, 210.0, 400.0, 500.0] | 0 | 0
Siemens NH-1-50 | Siemens NH-1-50 | 50 | [4000.0, 40.0, 4.0, 1.0, 0.02, 0.01] | 0 | 0 | [86.0, 200.0, 300.0, 400.0, 1000.0, 1280.0] | 0 | 0
Siemens NH-1-63 | Siemens NH-1-63 | 63 | [4000.0, 100.0, 10.0, 2.0, 0.04, 0.01] | 0 | 0 | [100.0, 200.0, 300.0, 400.0, 1000.0, 1500.0] | 0 | 0
Siemens NH-1-80 | Siemens NH-1-80 | 80 | [4800.0, 120.0, 7.0, 0.1, 0.01] | 0 | 0 | [150.58, 250.0, 450.0, 1150.0, 2470.0] | 0 | 0
Siemens NH-2-1000 | Siemens NH-2-1000 | 1000 | [4800.0, 120.0, 7.0, 0.1, 0.004] | 0 | 0 | [1900.0, 3500.0, 8400.0, 24000.0, 52000.0] | 0 | 0
Siemens NH-2-200 | Siemens NH-2-200 | 200 | [4800.0, 120.0, 7.0, 0.1, 0.004] | 0 | 0 | [280.0, 650.0, 1200.0, 3000.0, 7000.0] | 0 | 0
Siemens NH-2-224 | Siemens NH-2-224 | 224 | [4800.0, 120.0, 7.0, 0.2, 0.04, 0.004] | 0 | 0 | [400.0, 750.0, 1453.0, 3025.0, 4315.0, 7600.0] | 0 | 0
Siemens NH-2-250 | Siemens NH-2-250 | 250 | [4800.0, 120.0, 7.0, 0.1, 0.004] | 0 | 0 | [450.0, 800.0, 1650.0, 4000.0, 8500.0] | 0 | 0
Siemens NH-2-315 | Siemens NH-2-315 | 315 | [4800.0, 120.0, 7.0, 0.1, 0.004] | 0 | 0 | [550.0, 920.0, 1900.0, 5000.0, 11000.0] | 0 | 0
Siemens NH-2-355 | Siemens NH-2-355 | 355 | [4800.0, 120.0, 6.0, 0.1, 0.004] | 0 | 0 | [650.0, 1116.27, 2350.0, 5840.0, 12790.0] | 0 | 0
Siemens NH-2-400 | Siemens NH-2-400 | 400 | [4800.0, 120.0, 7.0, 0.1, 0.004] | 0 | 0 | [720.0, 1350.0, 2800.0, 6500.0, 15000.0] | 0 | 0
Siemens NH-2-425 | Siemens NH-2-425 | 425 | [4800.0, 120.0, 7.0, 0.1, 0.004] | 0 | 0 | [850.0, 1500.0, 3050.0, 7500.0, 16500.0] | 0 | 0
Siemens NH-2-630 | Siemens NH-2-630 | 630 | [4800.0, 120.0, 7.0, 0.1, 0.004] | 0 | 0 | [1200.0, 2000.0, 4800.0, 12000.0, 26000.0] | 0 | 0

## dtypes
| element | column | dtype
0 | bus | name | object
1 | bus | vn_kv | float64
2 | bus | type | object
3 | bus | zone | object
4 | bus | in_service | bool
5 | load | name | object
6 | load | bus | uint32
7 | load | p_mw | float64
8 | load | q_mvar | float64
9 | load | const_z_percent | float64
10 | load | const_i_percent | float64
11 | load | sn_mva | float64
12 | load | scaling | float64
13 | load | in_service | bool
14 | load | type | object
15 | ext_grid | name | object
16 | ext_grid | bus | uint32
17 | ext_grid | vm_pu | float64
18 | ext_grid | va_degree | float64
19 | ext_grid | slack_weight | float64
20 | ext_grid | in_service | bool
21 | line | name | object
22 | line | std_type | object
23 | line | from_bus | uint32
24 | line | to_bus | uint32
25 | line | length_km | float64
26 | line | r_ohm_per_km | float64
27 | line | x_ohm_per_km | float64
28 | line | c_nf_per_km | float64
29 | line | g_us_per_km | float64
30 | line | max_i_ka | float64
31 | line | df | float64
32 | line | parallel | uint32
33 | line | type | object
34 | line | in_service | bool
35 | trafo | name | object
36 | trafo | std_type | object
37 | trafo | hv_bus | uint32
38 | trafo | lv_bus | uint32
39 | trafo | sn_mva | float64
40 | trafo | vn_hv_kv | float64
41 | trafo | vn_lv_kv | float64
42 | trafo | vk_percent | float64
43 | trafo | vkr_percent | float64
44 | trafo | pfe_kw | float64
45 | trafo | i0_percent | float64
46 | trafo | shift_degree | float64
47 | trafo | tap_side | object
48 | trafo | tap_neutral | int32
49 | trafo | tap_min | int32
50 | trafo | tap_max | int32
51 | trafo | tap_step_percent | float64
52 | trafo | tap_step_degree | float64
53 | trafo | tap_pos | int32
54 | trafo | tap_phase_shifter | bool
55 | trafo | parallel | uint32
56 | trafo | df | float64
57 | trafo | in_service | bool
58 | line_geodata | coords | object
59 | bus_geodata | x | float64
60 | bus_geodata | y | float64
61 | bus_geodata | coords | object

## parameters
| version | format_version | converged | OPF_converged | name | f_hz | sn_mva
0 | 2.14.6 | 2.14.0 | FALSE | FALSE |  | 50 | 1