## bus
| name | vn_kv | type | zone | in_service
0 | bus_LV_3216-8_0_4_node_0 | 0.4 | n |  | TRUE
1 | bus_LV_3216-8_0_4_node_1 | 0.4 | n |  | TRUE
2 | bus_LV_3216-8_0_4_node_2 | 0.4 | n |  | TRUE
3 | bus_LV_3216-8_0_4_node_136 | 0.4 | n |  | TRUE
4 | bus_LV_3216-8_0_4_node_39 | 0.4 | n |  | TRUE
5 | bus_LV_3216-8_0_4_node_3 | 0.4 | n |  | TRUE
6 | bus_LV_3216-8_0_4_node_4 | 0.4 | n |  | TRUE
7 | bus_LV_3216-8_0_4_node_5 | 0.4 | n |  | TRUE
8 | bus_LV_3216-8_0_4_node_6 | 0.4 | n |  | TRUE
9 | bus_LV_3216-8_0_4_node_8 | 0.4 | n |  | TRUE
10 | bus_LV_3216-8_0_4_node_14 | 0.4 | n |  | TRUE
11 | bus_LV_3216-8_0_4_node_13 | 0.4 | n |  | TRUE
12 | bus_LV_3216-8_0_4_node_15 | 0.4 | n |  | TRUE
13 | bus_LV_3216-8_0_4_node_9 | 0.4 | n |  | TRUE
14 | bus_LV_3216-8_0_4_node_10 | 0.4 | n |  | TRUE
15 | bus_LV_3216-8_0_4_node_12 | 0.4 | n |  | TRUE
16 | bus_LV_3216-8_0_4_node_11 | 0.4 | n |  | TRUE
17 | bus_LV_3216-8_0_4_node_16 | 0.4 | n |  | TRUE
18 | bus_LV_3216-8_0_4_node_31 | 0.4 | n |  | TRUE
19 | bus_LV_3216-8_0_4_node_33 | 0.4 | n |  | TRUE
20 | bus_LV_3216-8_0_4_node_30 | 0.4 | n |  | TRUE
21 | bus_LV_3216-8_0_4_node_17 | 0.4 | n |  | TRUE
22 | bus_LV_3216-8_0_4_node_18 | 0.4 | n |  | TRUE
23 | bus_LV_3216-8_0_4_node_19 | 0.4 | n |  | TRUE
24 | bus_LV_3216-8_0_4_node_20 | 0.4 | n |  | TRUE
25 | bus_LV_3216-8_0_4_node_21 | 0.4 | n |  | TRUE
26 | bus_LV_3216-8_0_4_node_129 | 0.4 | n |  | TRUE
27 | bus_LV_3216-8_0_4_node_127 | 0.4 | n |  | TRUE
28 | bus_LV_3216-8_0_4_node_22 | 0.4 | n |  | TRUE
29 | bus_LV_3216-8_0_4_node_128 | 0.4 | n |  | TRUE
30 | bus_LV_3216-8_0_4_node_130 | 0.4 | n |  | TRUE
31 | bus_LV_3216-8_0_4_node_60 | 0.4 | n |  | TRUE
32 | bus_LV_3216-8_0_4_node_131 | 0.4 | n |  | TRUE
33 | bus_LV_3216-8_0_4_node_57 | 0.4 | n |  | TRUE
34 | bus_LV_3216-8_0_4_node_24 | 0.4 | n |  | TRUE
35 | bus_LV_3216-8_0_4_node_25 | 0.4 | n |  | TRUE
36 | bus_LV_3216-8_0_4_node_26 | 0.4 | n |  | TRUE
37 | bus_LV_3216-8_0_4_node_117 | 0.4 | n |  | TRUE
38 | bus_LV_3216-8_0_4_node_118 | 0.4 | n |  | TRUE
39 | bus_LV_3216-8_0_4_node_116 | 0.4 | n |  | TRUE
40 | bus_LV_3216-8_0_4_node_28 | 0.4 | n |  | TRUE
41 | bus_LV_3216-8_0_4_node_34 | 0.4 | n |  | TRUE
42 | bus_LV_3216-8_0_4_node_35 | 0.4 | n |  | TRUE
43 | bus_LV_3216-8_0_4_node_36 | 0.4 | n |  | TRUE
44 | bus_LV_3216-8_0_4_node_37 | 0.4 | n |  | TRUE
45 | bus_LV_3216-8_0_4_node_38 | 0.4 | n |  | TRUE
46 | bus_LV_3216-8_0_4_node_40 | 0.4 | n |  | TRUE
47 | bus_LV_3216-8_0_4_node_41 | 0.4 | n |  | TRUE
48 | bus_LV_3216-8_0_4_node_42 | 0.4 | n |  | TRUE
49 | bus_LV_3216-8_0_4_node_43 | 0.4 | n |  | TRUE
50 | bus_LV_3216-8_0_4_node_44 | 0.4 | n |  | TRUE
51 | bus_LV_3216-8_0_4_node_45 | 0.4 | n |  | TRUE
52 | bus_LV_3216-8_0_4_node_46 | 0.4 | n |  | TRUE
53 | bus_LV_3216-8_0_4_node_47 | 0.4 | n |  | TRUE
54 | bus_LV_3216-8_0_4_node_48 | 0.4 | n |  | TRUE
55 | bus_LV_3216-8_0_4_node_49 | 0.4 | n |  | TRUE
56 | bus_LV_3216-8_0_4_node_50 | 0.4 | n |  | TRUE
57 | bus_LV_3216-8_0_4_node_51 | 0.4 | n |  | TRUE
58 | bus_LV_3216-8_0_4_node_52 | 0.4 | n |  | TRUE
59 | bus_LV_3216-8_0_4_node_53 | 0.4 | n |  | TRUE
60 | bus_LV_3216-8_0_4_node_54 | 0.4 | n |  | TRUE
61 | bus_LV_3216-8_0_4_node_58 | 0.4 | n |  | TRUE
62 | bus_LV_3216-8_0_4_node_55 | 0.4 | n |  | TRUE
63 | bus_LV_3216-8_0_4_node_135 | 0.4 | n |  | TRUE
64 | bus_LV_3216-8_0_4_node_56 | 0.4 | n |  | TRUE
65 | bus_LV_3216-8_0_4_node_59 | 0.4 | n |  | TRUE
66 | bus_LV_3216-8_0_4_node_61 | 0.4 | n |  | TRUE
67 | bus_LV_3216-8_0_4_node_134 | 0.4 | n |  | TRUE
68 | bus_LV_3216-8_0_4_node_62 | 0.4 | n |  | TRUE
69 | bus_LV_3216-8_0_4_node_63 | 0.4 | n |  | TRUE
70 | bus_LV_3216-8_0_4_node_64 | 0.4 | n |  | TRUE
71 | bus_LV_3216-8_0_4_node_75 | 0.4 | n |  | TRUE
72 | bus_LV_3216-8_0_4_node_65 | 0.4 | n |  | TRUE
73 | bus_LV_3216-8_0_4_node_66 | 0.4 | n |  | TRUE
74 | bus_LV_3216-8_0_4_node_76 | 0.4 | n |  | TRUE
75 | bus_LV_3216-8_0_4_node_73 | 0.4 | n |  | TRUE
76 | bus_LV_3216-8_0_4_node_72 | 0.4 | n |  | TRUE
77 | bus_LV_3216-8_0_4_node_125 | 0.4 | n |  | TRUE
78 | bus_LV_3216-8_0_4_node_124 | 0.4 | n |  | TRUE
79 | bus_LV_3216-8_0_4_node_70 | 0.4 | n |  | TRUE
80 | bus_LV_3216-8_0_4_node_126 | 0.4 | n |  | TRUE
81 | bus_LV_3216-8_0_4_node_67 | 0.4 | n |  | TRUE
82 | bus_LV_3216-8_0_4_node_68 | 0.4 | n |  | TRUE
83 | bus_LV_3216-8_0_4_node_69 | 0.4 | n |  | TRUE
84 | bus_LV_3216-8_0_4_node_71 | 0.4 | n |  | TRUE
85 | bus_LV_3216-8_0_4_node_74 | 0.4 | n |  | TRUE
86 | bus_LV_3216-8_0_4_node_123 | 0.4 | n |  | TRUE
87 | bus_LV_3216-8_0_4_node_77 | 0.4 | n |  | TRUE
88 | bus_LV_3216-8_0_4_node_79 | 0.4 | n |  | TRUE
89 | bus_LV_3216-8_0_4_node_78 | 0.4 | n |  | TRUE
90 | bus_LV_3216-8_0_4_node_80 | 0.4 | n |  | TRUE
91 | bus_LV_3216-8_0_4_node_81 | 0.4 | n |  | TRUE
92 | bus_LV_3216-8_0_4_node_82 | 0.4 | n |  | TRUE
93 | bus_LV_3216-8_0_4_node_83 | 0.4 | n |  | TRUE
94 | bus_LV_3216-8_0_4_node_84 | 0.4 | n |  | TRUE
95 | bus_LV_3216-8_0_4_node_86 | 0.4 | n |  | TRUE
96 | bus_LV_3216-8_0_4_node_85 | 0.4 | n |  | TRUE
97 | bus_LV_3216-8_0_4_node_87 | 0.4 | n |  | TRUE
98 | bus_LV_3216-8_0_4_node_88 | 0.4 | n |  | TRUE
99 | bus_LV_3216-8_0_4_node_89 | 0.4 | n |  | TRUE
100 | bus_LV_3216-8_0_4_node_90 | 0.4 | n |  | TRUE
101 | bus_LV_3216-8_0_4_node_91 | 0.4 | n |  | TRUE
102 | bus_LV_3216-8_0_4_node_92 | 0.4 | n |  | TRUE
103 | bus_LV_3216-8_0_4_node_93 | 0.4 | n |  | TRUE
104 | bus_LV_3216-8_0_4_node_94 | 0.4 | n |  | TRUE
105 | bus_LV_3216-8_0_4_node_105 | 0.4 | n |  | TRUE
106 | bus_LV_3216-8_0_4_node_99 | 0.4 | n |  | TRUE
107 | bus_LV_3216-8_0_4_node_97 | 0.4 | n |  | TRUE
108 | bus_LV_3216-8_0_4_node_95 | 0.4 | n |  | TRUE
109 | bus_LV_3216-8_0_4_node_106 | 0.4 | n |  | TRUE
110 | bus_LV_3216-8_0_4_node_96 | 0.4 | n |  | TRUE
111 | bus_LV_3216-8_0_4_node_98 | 0.4 | n |  | TRUE
112 | bus_LV_3216-8_0_4_node_100 | 0.4 | n |  | TRUE
113 | bus_LV_3216-8_0_4_node_101 | 0.4 | n |  | TRUE
114 | bus_LV_3216-8_0_4_node_102 | 0.4 | n |  | TRUE
115 | bus_LV_3216-8_0_4_node_103 | 0.4 | n |  | TRUE
116 | bus_LV_3216-8_0_4_node_104 | 0.4 | n |  | TRUE
117 | bus_LV_3216-8_0_4_node_107 | 0.4 | n |  | TRUE
118 | bus_LV_3216-8_0_4_node_108 | 0.4 | n |  | TRUE
119 | bus_LV_3216-8_0_4_node_109 | 0.4 | n |  | TRUE
120 | bus_LV_3216-8_0_4_node_110 | 0.4 | n |  | TRUE
121 | bus_LV_3216-8_0_4_node_111 | 0.4 | n |  | TRUE
122 | bus_LV_3216-8_0_4_node_112 | 0.4 | n |  | TRUE
123 | bus_LV_3216-8_0_4_node_113 | 0.4 | n |  | TRUE
124 | bus_LV_3216-8_0_4_node_114 | 0.4 | n |  | TRUE
125 | bus_LV_3216-8_0_4_node_115 | 0.4 | n |  | TRUE
126 | bus_LV_3216-8_0_4_node_121 | 0.4 | n |  | TRUE
127 | bus_LV_3216-8_0_4_node_120 | 0.4 | n |  | TRUE
128 | bus_LV_3216-8_0_4_node_122 | 0.4 | n |  | TRUE
129 | bus_LV_3216-8_0_4_node_132 | 0.4 | n |  | TRUE
130 | bus_LV_3216-8_0_4_node_133 | 0.4 | n |  | TRUE
131 | bus_MV_45_0_node_55 | 20 | n |  | TRUE

## load
| name | bus | p_mw | q_mvar | const_z_percent | const_i_percent | sn_mva | scaling | in_service | type
0 | LV_3216-8_0_4_load_0 | 0 | 0.0014283 | 0.00035797 | 0 | 0 |  | 1 | TRUE | wye
1 | LV_3216-8_0_4_load_1 | 1 | 0.00071497 | 0.00017919 | 0 | 0 |  | 1 | TRUE | wye
2 | LV_3216-8_0_4_load_136 | 3 | 0.0022984 | 0.00057604 | 0 | 0 |  | 1 | TRUE | wye
3 | LV_3216-8_0_4_load_39 | 4 | 0.0028236 | 0.00070766 | 0 | 0 |  | 1 | TRUE | wye
4 | LV_3216-8_0_4_load_3 | 5 | 0.012069 | 0.0030249 | 0 | 0 |  | 1 | TRUE | wye
5 | LV_3216-8_0_4_load_4 | 6 | 0.002295 | 0.00057518 | 0 | 0 |  | 1 | TRUE | wye
6 | LV_3216-8_0_4_load_8 | 9 | 0.016325 | 0.0040914 | 0 | 0 |  | 1 | TRUE | wye
7 | LV_3216-8_0_4_load_14 | 10 | 0.00095814 | 0.00024013 | 0 | 0 |  | 1 | TRUE | wye
8 | LV_3216-8_0_4_load_9 | 13 | 0.013769 | 0.0034509 | 0 | 0 |  | 1 | TRUE | wye
9 | LV_3216-8_0_4_load_10 | 14 | 0.0080478 | 0.002017 | 0 | 0 |  | 1 | TRUE | wye
10 | LV_3216-8_0_4_load_11 | 16 | 0.004121 | 0.0010328 | 0 | 0 |  | 1 | TRUE | wye
11 | LV_3216-8_0_4_load_33 | 19 | 0.00062258 | 0.00015603 | 0 | 0 |  | 1 | TRUE | wye
12 | LV_3216-8_0_4_load_30 | 20 | 0.00065034 | 0.00016299 | 0 | 0 |  | 1 | TRUE | wye
13 | LV_3216-8_0_4_load_17 | 21 | 0.0083504 | 0.0020928 | 0 | 0 |  | 1 | TRUE | wye
14 | LV_3216-8_0_4_load_18 | 22 | 0.0011194 | 0.00028054 | 0 | 0 |  | 1 | TRUE | wye
15 | LV_3216-8_0_4_load_19 | 23 | 0.0010954 | 0.00027453 | 0 | 0 |  | 1 | TRUE | wye
16 | LV_3216-8_0_4_load_21 | 25 | 0.00084023 | 0.00021058 | 0 | 0 |  | 1 | TRUE | wye
17 | LV_3216-8_0_4_load_129 | 26 | 0.0020267 | 0.00050794 | 0 | 0 |  | 1 | TRUE | wye
18 | LV_3216-8_0_4_load_127 | 27 | 0.0034575 | 0.00086652 | 0 | 0 |  | 1 | TRUE | wye
19 | LV_3216-8_0_4_load_128 | 29 | 0.0047909 | 0.0012007 | 0 | 0 |  | 1 | TRUE | wye
20 | LV_3216-8_0_4_load_130 | 30 | 0.005362 | 0.0013438 | 0 | 0 |  | 1 | TRUE | wye
21 | LV_3216-8_0_4_load_60 | 31 | 0.0042201 | 0.0010576 | 0 | 0 |  | 1 | TRUE | wye
22 | LV_3216-8_0_4_load_131 | 32 | 0.0033477 | 0.00083902 | 0 | 0 |  | 1 | TRUE | wye
23 | LV_3216-8_0_4_load_24 | 34 | 0.00041472 | 0.00010394 | 0 | 0 |  | 1 | TRUE | wye
24 | LV_3216-8_0_4_load_25 | 35 | 0.00022987 | 5.7611e-05 | 0 | 0 |  | 1 | TRUE | wye
25 | LV_3216-8_0_4_load_26 | 36 | 0.0011825 | 0.00029636 | 0 | 0 |  | 1 | TRUE | wye
26 | LV_3216-8_0_4_load_117 | 37 | 0.0029568 | 0.00074105 | 0 | 0 |  | 1 | TRUE | wye
27 | LV_3216-8_0_4_load_118 | 38 | 0.00092755 | 0.00023247 | 0 | 0 |  | 1 | TRUE | wye
28 | LV_3216-8_0_4_load_116 | 39 | 0.00054714 | 0.00013713 | 0 | 0 |  | 1 | TRUE | wye
29 | LV_3216-8_0_4_load_28 | 40 | 0.003394 | 0.00085061 | 0 | 0 |  | 1 | TRUE | wye
30 | LV_3216-8_0_4_load_34 | 41 | 0.00063869 | 0.00016007 | 0 | 0 |  | 1 | TRUE | wye
31 | LV_3216-8_0_4_load_35 | 42 | 0.00061185 | 0.00015334 | 0 | 0 |  | 1 | TRUE | wye
32 | LV_3216-8_0_4_load_36 | 43 | 0.0011068 | 0.0002774 | 0 | 0 |  | 1 | TRUE | wye
33 | LV_3216-8_0_4_load_37 | 44 | 0.0014922 | 0.00037399 | 0 | 0 |  | 1 | TRUE | wye
34 | LV_3216-8_0_4_load_38 | 45 | 0.0032202 | 0.00080706 | 0 | 0 |  | 1 | TRUE | wye
35 | LV_3216-8_0_4_load_40 | 46 | 0.002118 | 0.00053083 | 0 | 0 |  | 1 | TRUE | wye
36 | LV_3216-8_0_4_load_41 | 47 | 0.0026709 | 0.00066939 | 0 | 0 |  | 1 | TRUE | wye
37 | LV_3216-8_0_4_load_42 | 48 | 0.0029654 | 0.00074319 | 0 | 0 |  | 1 | TRUE | wye
38 | LV_3216-8_0_4_load_43 | 49 | 0.0028236 | 0.00070765 | 0 | 0 |  | 1 | TRUE | wye
39 | LV_3216-8_0_4_load_44 | 50 | 0.0020581 | 0.00051582 | 0 | 0 |  | 1 | TRUE | wye
40 | LV_3216-8_0_4_load_45 | 51 | 0.0026683 | 0.00066875 | 0 | 0 |  | 1 | TRUE | wye
41 | LV_3216-8_0_4_load_46 | 52 | 0.0020909 | 0.00052404 | 0 | 0 |  | 1 | TRUE | wye
42 | LV_3216-8_0_4_load_47 | 53 | 0.0022493 | 0.00056373 | 0 | 0 |  | 1 | TRUE | wye
43 | LV_3216-8_0_4_load_48 | 54 | 0.0027054 | 0.00067803 | 0 | 0 |  | 1 | TRUE | wye
44 | LV_3216-8_0_4_load_49 | 55 | 0.0034165 | 0.00085626 | 0 | 0 |  | 1 | TRUE | wye
45 | LV_3216-8_0_4_load_50 | 56 | 0.0027245 | 0.00068283 | 0 | 0 |  | 1 | TRUE | wye
46 | LV_3216-8_0_4_load_51 | 57 | 0.0042524 | 0.0010658 | 0 | 0 |  | 1 | TRUE | wye
47 | LV_3216-8_0_4_load_52 | 58 | 0.0050094 | 0.0012555 | 0 | 0 |  | 1 | TRUE | wye
48 | LV_3216-8_0_4_load_53 | 59 | 0.0012615 | 0.00031615 | 0 | 0 |  | 1 | TRUE | wye
49 | LV_3216-8_0_4_load_58 | 61 | 0.0024666 | 0.00061819 | 0 | 0 |  | 1 | TRUE | wye
50 | LV_3216-8_0_4_load_55 | 62 | 0.0042165 | 0.0010568 | 0 | 0 |  | 1 | TRUE | wye
51 | LV_3216-8_0_4_load_135 | 63 | 0.002258 | 0.00056591 | 0 | 0 |  | 1 | TRUE | wye
52 | LV_3216-8_0_4_load_56 | 64 | 0.0035002 | 0.00087722 | 0 | 0 |  | 1 | TRUE | wye
53 | LV_3216-8_0_4_load_59 | 65 | 0.0042134 | 0.001056 | 0 | 0 |  | 1 | TRUE | wye
54 | LV_3216-8_0_4_load_134 | 67 | 0.0021904 | 0.00054896 | 0 | 0 |  | 1 | TRUE | wye
55 | LV_3216-8_0_4_load_62 | 68 | 0.0018725 | 0.00046929 | 0 | 0 |  | 1 | TRUE | wye
56 | LV_3216-8_0_4_load_63 | 69 | 0.0023985 | 0.00060113 | 0 | 0 |  | 1 | TRUE | wye
57 | LV_3216-8_0_4_load_75 | 71 | 0.0025044 | 0.00062767 | 0 | 0 |  | 1 | TRUE | wye
58 | LV_3216-8_0_4_load_66 | 73 | 0.0026023 | 0.00065221 | 0 | 0 |  | 1 | TRUE | wye
59 | LV_3216-8_0_4_load_76 | 74 | 0.0031116 | 0.00077984 | 0 | 0 |  | 1 | TRUE | wye
60 | LV_3216-8_0_4_load_73 | 75 | 0.0029667 | 0.00074352 | 0 | 0 |  | 1 | TRUE | wye
61 | LV_3216-8_0_4_load_72 | 76 | 0.0018723 | 0.00046925 | 0 | 0 |  | 1 | TRUE | wye
62 | LV_3216-8_0_4_load_125 | 77 | 0.0022878 | 0.00057339 | 0 | 0 |  | 1 | TRUE | wye
63 | LV_3216-8_0_4_load_124 | 78 | 0.00066396 | 0.0001664 | 0 | 0 |  | 1 | TRUE | wye
64 | LV_3216-8_0_4_load_70 | 79 | 0.001621 | 0.00040626 | 0 | 0 |  | 1 | TRUE | wye
65 | LV_3216-8_0_4_load_126 | 80 | 0.0021692 | 0.00054366 | 0 | 0 |  | 1 | TRUE | wye
66 | LV_3216-8_0_4_load_67 | 81 | 0.0029953 | 0.00075068 | 0 | 0 |  | 1 | TRUE | wye
67 | LV_3216-8_0_4_load_68 | 82 | 0.0020082 | 0.00050329 | 0 | 0 |  | 1 | TRUE | wye
68 | LV_3216-8_0_4_load_69 | 83 | 0.0025826 | 0.00064727 | 0 | 0 |  | 1 | TRUE | wye
69 | LV_3216-8_0_4_load_71 | 84 | 0.0023115 | 0.00057931 | 0 | 0 |  | 1 | TRUE | wye
70 | LV_3216-8_0_4_load_74 | 85 | 0.0039928 | 0.0010007 | 0 | 0 |  | 1 | TRUE | wye
71 | LV_3216-8_0_4_load_77 | 87 | 0.0015842 | 0.00039705 | 0 | 0 |  | 1 | TRUE | wye
72 | LV_3216-8_0_4_load_79 | 88 | 0.003745 | 0.00093858 | 0 | 0 |  | 1 | TRUE | wye
73 | LV_3216-8_0_4_load_78 | 89 | 0.0032045 | 0.00080313 | 0 | 0 |  | 1 | TRUE | wye
74 | LV_3216-8_0_4_load_80 | 90 | 0.0025518 | 0.00063955 | 0 | 0 |  | 1 | TRUE | wye
75 | LV_3216-8_0_4_load_81 | 91 | 0.0025227 | 0.00063226 | 0 | 0 |  | 1 | TRUE | wye
76 | LV_3216-8_0_4_load_82 | 92 | 0.0071323 | 0.0017875 | 0 | 0 |  | 1 | TRUE | wye
77 | LV_3216-8_0_4_load_83 | 93 | 0.0017544 | 0.0004397 | 0 | 0 |  | 1 | TRUE | wye
78 | LV_3216-8_0_4_load_84 | 94 | 0.0013298 | 0.00033327 | 0 | 0 |  | 1 | TRUE | wye
79 | LV_3216-8_0_4_load_86 | 95 | 0.0029131 | 0.00073008 | 0 | 0 |  | 1 | TRUE | wye
80 | LV_3216-8_0_4_load_85 | 96 | 0.002473 | 0.00061979 | 0 | 0 |  | 1 | TRUE | wye
81 | LV_3216-8_0_4_load_87 | 97 | 0.0039685 | 0.0009946 | 0 | 0 |  | 1 | TRUE | wye
82 | LV_3216-8_0_4_load_88 | 98 | 0.0037227 | 0.000933 | 0 | 0 |  | 1 | TRUE | wye
83 | LV_3216-8_0_4_load_91 | 101 | 0.0024774 | 0.00062089 | 0 | 0 |  | 1 | TRUE | wye
84 | LV_3216-8_0_4_load_92 | 102 | 0.0037523 | 0.00094042 | 0 | 0 |  | 1 | TRUE | wye
85 | LV_3216-8_0_4_load_93 | 103 | 0.0024166 | 0.00060567 | 0 | 0 |  | 1 | TRUE | wye
86 | LV_3216-8_0_4_load_94 | 104 | 0.0086321 | 0.0021634 | 0 | 0 |  | 1 | TRUE | wye
87 | LV_3216-8_0_4_load_105 | 105 | 0.0020302 | 0.00050882 | 0 | 0 |  | 1 | TRUE | wye
88 | LV_3216-8_0_4_load_99 | 106 | 0.0023905 | 0.00059911 | 0 | 0 |  | 1 | TRUE | wye
89 | LV_3216-8_0_4_load_97 | 107 | 0.0063539 | 0.0015924 | 0 | 0 |  | 1 | TRUE | wye
90 | LV_3216-8_0_4_load_95 | 108 | 0.0043287 | 0.0010849 | 0 | 0 |  | 1 | TRUE | wye
91 | LV_3216-8_0_4_load_106 | 109 | 0.0016832 | 0.00042186 | 0 | 0 |  | 1 | TRUE | wye
92 | LV_3216-8_0_4_load_96 | 110 | 0.0029371 | 0.0007361 | 0 | 0 |  | 1 | TRUE | wye
93 | LV_3216-8_0_4_load_98 | 111 | 0.0027058 | 0.00067813 | 0 | 0 |  | 1 | TRUE | wye
94 | LV_3216-8_0_4_load_100 | 112 | 0.0007864 | 0.00019709 | 0 | 0 |  | 1 | TRUE | wye
95 | LV_3216-8_0_4_load_101 | 113 | 0.011508 | 0.0028841 | 0 | 0 |  | 1 | TRUE | wye
96 | LV_3216-8_0_4_load_103 | 115 | 0.0014008 | 0.00035108 | 0 | 0 |  | 1 | TRUE | wye
97 | LV_3216-8_0_4_load_104 | 116 | 0.0011336 | 0.00028412 | 0 | 0 |  | 1 | TRUE | wye
98 | LV_3216-8_0_4_load_107 | 117 | 0.0028007 | 0.00070193 | 0 | 0 |  | 1 | TRUE | wye
99 | LV_3216-8_0_4_load_108 | 118 | 0.00060214 | 0.00015091 | 0 | 0 |  | 1 | TRUE | wye
100 | LV_3216-8_0_4_load_109 | 119 | 0.0022979 | 0.00057591 | 0 | 0 |  | 1 | TRUE | wye
101 | LV_3216-8_0_4_load_110 | 120 | 0.0032004 | 0.00080208 | 0 | 0 |  | 1 | TRUE | wye
102 | LV_3216-8_0_4_load_111 | 121 | 0.0023857 | 0.00059791 | 0 | 0 |  | 1 | TRUE | wye
103 | LV_3216-8_0_4_load_112 | 122 | 0.0018586 | 0.00046581 | 0 | 0 |  | 1 | TRUE | wye
104 | LV_3216-8_0_4_load_114 | 124 | 0.00049406 | 0.00012382 | 0 | 0 |  | 1 | TRUE | wye
105 | LV_3216-8_0_4_load_115 | 125 | 0.0011764 | 0.00029483 | 0 | 0 |  | 1 | TRUE | wye
106 | LV_3216-8_0_4_load_121 | 126 | 0.00096864 | 0.00024277 | 0 | 0 |  | 1 | TRUE | wye
107 | LV_3216-8_0_4_load_120 | 127 | 0.00066611 | 0.00016694 | 0 | 0 |  | 1 | TRUE | wye
108 | LV_3216-8_0_4_load_122 | 128 | 0.00111 | 0.00027818 | 0 | 0 |  | 1 | TRUE | wye
109 | LV_3216-8_0_4_load_132 | 129 | 0.0021912 | 0.00054918 | 0 | 0 |  | 1 | TRUE | wye
110 | LV_3216-8_0_4_load_133 | 130 | 0.0022592 | 0.00056622 | 0 | 0 |  | 1 | TRUE | wye

## ext_grid
| name | bus | vm_pu | va_degree | slack_weight | in_service
0 |  | 96 | 1 | 0 | 1 | TRUE

## line
| name | std_type | from_bus | to_bus | length_km | r_ohm_per_km | x_ohm_per_km | c_nf_per_km | g_us_per_km | max_i_ka | df | parallel | type | in_service
0 | LV_3216-8_0_4_line_0 |  | 0 | 1 | 0.018117 | 0.125 | 0.08 | 261 | 0 | 0.364 | 1 | 1 | cs | TRUE
1 | LV_3216-8_0_4_line_1 |  | 0 | 2 | 0.01344 | 0.125 | 0.08 | 261 | 0 | 0.364 | 1 | 1 | cs | TRUE
2 | LV_3216-8_0_4_line_2 |  | 2 | 3 | 0.23647 | 0.125 | 0.08 | 261 | 0 | 0.364 | 1 | 1 | cs | TRUE
3 | LV_3216-8_0_4_line_3 |  | 3 | 4 | 0.049126 | 0.125 | 0.08 | 261 | 0 | 0.364 | 1 | 1 | cs | TRUE
4 | LV_3216-8_0_4_line_4 |  | 4 | 46 | 0.012797 | 0.125 | 0.08 | 261 | 0 | 0.364 | 1 | 3 | cs | TRUE
5 | LV_3216-8_0_4_line_5 |  | 4 | 45 | 0.0124 | 0.125 | 0.08 | 261 | 0 | 0.364 | 1 | 3 | cs | TRUE
6 | LV_3216-8_0_4_line_6 |  | 5 | 6 | 0.071024 | 0.125 | 0.08 | 261 | 0 | 0.364 | 1 | 3 | cs | TRUE
7 | LV_3216-8_0_4_line_7 |  | 5 | 7 | 0.071911 | 0.125 | 0.08 | 261 | 0 | 0.364 | 1 | 3 | cs | TRUE
8 | LV_3216-8_0_4_line_8 |  | 6 | 8 | 0.0074269 | 0.125 | 0.08 | 261 | 0 | 0.364 | 1 | 3 | cs | TRUE
9 | LV_3216-8_0_4_line_9 |  | 7 | 9 | 0.022684 | 0.125 | 0.08 | 261 | 0 | 0.364 | 1 | 3 | cs | TRUE
10 | LV_3216-8_0_4_line_10 |  | 8 | 10 | 0.031986 | 0.125 | 0.08 | 261 | 0 | 0.364 | 1 | 3 | cs | TRUE
11 | LV_3216-8_0_4_line_11 |  | 9 | 11 | 0.016724 | 0.125 | 0.08 | 261 | 0 | 0.364 | 1 | 3 | cs | TRUE
12 | LV_3216-8_0_4_line_12 |  | 10 | 12 | 0.051023 | 0.125 | 0.08 | 261 | 0 | 0.364 | 1 | 3 | cs | TRUE
13 | LV_3216-8_0_4_line_13 |  | 11 | 15 | 0.006516 | 0.125 | 0.08 | 261 | 0 | 0.364 | 1 | 3 | cs | TRUE
14 | LV_3216-8_0_4_line_14 |  | 12 | 17 | 0.004103 | 0.125 | 0.08 | 261 | 0 | 0.364 | 1 | 3 | cs | TRUE
15 | LV_3216-8_0_4_line_15 |  | 13 | 14 | 0.012851 | 0.125 | 0.08 | 261 | 0 | 0.364 | 1 | 1 | cs | TRUE
16 | LV_3216-8_0_4_line_16 |  | 14 | 16 | 0.022213 | 0.125 | 0.08 | 261 | 0 | 0.364 | 1 | 2 | cs | TRUE
17 | LV_3216-8_0_4_line_17 |  | 15 | 16 | 0.0017386 | 0.125 | 0.08 | 261 | 0 | 0.364 | 1 | 3 | cs | TRUE
18 | LV_3216-8_0_4_line_18 |  | 17 | 18 | 0.006873 | 0.125 | 0.08 | 261 | 0 | 0.364 | 1 | 3 | cs | TRUE
19 | LV_3216-8_0_4_line_19 |  | 18 | 19 | 0.011829 | 0.125 | 0.08 | 261 | 0 | 0.364 | 1 | 3 | cs | TRUE
20 | LV_3216-8_0_4_line_20 |  | 18 | 20 | 0.0191 | 0.125 | 0.08 | 261 | 0 | 0.364 | 1 | 1 | cs | TRUE
21 | LV_3216-8_0_4_line_21 |  | 19 | 41 | 0.022175 | 0.125 | 0.08 | 261 | 0 | 0.364 | 1 | 3 | cs | TRUE
22 | LV_3216-8_0_4_line_22 |  | 21 | 22 | 0.043979 | 0.125 | 0.08 | 261 | 0 | 0.364 | 1 | 1 | cs | TRUE
23 | LV_3216-8_0_4_line_23 |  | 21 | 23 | 0.041015 | 0.125 | 0.08 | 261 | 0 | 0.364 | 1 | 1 | cs | TRUE
24 | LV_3216-8_0_4_line_24 |  | 22 | 24 | 0.053325 | 0.125 | 0.08 | 261 | 0 | 0.364 | 1 | 1 | cs | TRUE
25 | LV_3216-8_0_4_line_25 |  | 23 | 25 | 0.00043183 | 0.125 | 0.08 | 261 | 0 | 0.364 | 1 | 1 | cs | TRUE
26 | LV_3216-8_0_4_line_26 |  | 24 | 28 | 0.027337 | 0.125 | 0.08 | 261 | 0 | 0.364 | 1 | 1 | cs | TRUE
27 | LV_3216-8_0_4_line_27 |  | 26 | 27 | 0.012975 | 0.125 | 0.08 | 261 | 0 | 0.364 | 1 | 1 | cs | TRUE
28 | LV_3216-8_0_4_line_28 |  | 27 | 29 | 0.0082855 | 0.125 | 0.08 | 261 | 0 | 0.364 | 1 | 1 | cs | TRUE
29 | LV_3216-8_0_4_line_29 |  | 28 | 31 | 0.16927 | 0.125 | 0.08 | 261 | 0 | 0.364 | 1 | 1 | cs | TRUE
30 | LV_3216-8_0_4_line_30 |  | 29 | 30 | 0.023499 | 0.125 | 0.08 | 261 | 0 | 0.364 | 1 | 1 | cs | TRUE
31 | LV_3216-8_0_4_line_31 |  | 30 | 32 | 0.0095254 | 0.125 | 0.08 | 261 | 0 | 0.364 | 1 | 1 | cs | TRUE
32 | LV_3216-8_0_4_line_32 |  | 31 | 33 | 0.02898 | 0.125 | 0.08 | 261 | 0 | 0.364 | 1 | 1 | cs | TRUE
33 | LV_3216-8_0_4_line_33 |  | 31 | 32 | 0.012879 | 0.125 | 0.08 | 261 | 0 | 0.364 | 1 | 1 | cs | TRUE
34 | LV_3216-8_0_4_line_34 |  | 33 | 65 | 0.017059 | 0.125 | 0.08 | 261 | 0 | 0.364 | 1 | 3 | cs | TRUE
35 | LV_3216-8_0_4_line_35 |  | 33 | 64 | 0.01401 | 0.125 | 0.08 | 261 | 0 | 0.364 | 1 | 3 | cs | TRUE
36 | LV_3216-8_0_4_line_36 |  | 34 | 35 | 0.024606 | 0.125 | 0.08 | 261 | 0 | 0.364 | 1 | 1 | cs | TRUE
37 | LV_3216-8_0_4_line_37 |  | 34 | 36 | 0.015497 | 0.125 | 0.08 | 261 | 0 | 0.364 | 1 | 1 | cs | TRUE
38 | LV_3216-8_0_4_line_38 |  | 36 | 37 | 0.17548 | 0.125 | 0.08 | 261 | 0 | 0.364 | 1 | 1 | cs | TRUE
39 | LV_3216-8_0_4_line_39 |  | 37 | 38 | 0.054525 | 0.125 | 0.08 | 261 | 0 | 0.364 | 1 | 1 | cs | TRUE
40 | LV_3216-8_0_4_line_40 |  | 37 | 39 | 0.085823 | 0.125 | 0.08 | 261 | 0 | 0.364 | 1 | 1 | cs | TRUE
41 | LV_3216-8_0_4_line_41 |  | 38 | 40 | 0.20806 | 0.125 | 0.08 | 261 | 0 | 0.364 | 1 | 1 | cs | TRUE
42 | LV_3216-8_0_4_line_42 |  | 39 | 124 | 0.026461 | 0.125 | 0.08 | 261 | 0 | 0.364 | 1 | 1 | cs | TRUE
43 | LV_3216-8_0_4_line_43 |  | 41 | 42 | 0.021388 | 0.125 | 0.08 | 261 | 0 | 0.364 | 1 | 3 | cs | TRUE
44 | LV_3216-8_0_4_line_44 |  | 42 | 43 | 0.00084163 | 0.125 | 0.08 | 261 | 0 | 0.364 | 1 | 3 | cs | TRUE
45 | LV_3216-8_0_4_line_45 |  | 43 | 44 | 0.019338 | 0.125 | 0.08 | 261 | 0 | 0.364 | 1 | 3 | cs | TRUE
46 | LV_3216-8_0_4_line_46 |  | 44 | 45 | 0.0085146 | 0.125 | 0.08 | 261 | 0 | 0.364 | 1 | 3 | cs | TRUE
47 | LV_3216-8_0_4_line_47 |  | 46 | 47 | 0.009081 | 0.125 | 0.08 | 261 | 0 | 0.364 | 1 | 3 | cs | TRUE
48 | LV_3216-8_0_4_line_48 |  | 47 | 48 | 0.0041127 | 0.125 | 0.08 | 261 | 0 | 0.364 | 1 | 3 | cs | TRUE
49 | LV_3216-8_0_4_line_49 |  | 48 | 49 | 0.018629 | 0.125 | 0.08 | 261 | 0 | 0.364 | 1 | 3 | cs | TRUE
50 | LV_3216-8_0_4_line_50 |  | 49 | 50 | 0.0086634 | 0.125 | 0.08 | 261 | 0 | 0.364 | 1 | 3 | cs | TRUE
51 | LV_3216-8_0_4_line_51 |  | 50 | 51 | 0.0042579 | 0.125 | 0.08 | 261 | 0 | 0.364 | 1 | 3 | cs | TRUE
52 | LV_3216-8_0_4_line_52 |  | 51 | 52 | 0.0057536 | 0.125 | 0.08 | 261 | 0 | 0.364 | 1 | 3 | cs | TRUE
53 | LV_3216-8_0_4_line_53 |  | 52 | 53 | 0.007014 | 0.125 | 0.08 | 261 | 0 | 0.364 | 1 | 3 | cs | TRUE
54 | LV_3216-8_0_4_line_54 |  | 53 | 54 | 0.018108 | 0.125 | 0.08 | 261 | 0 | 0.364 | 1 | 3 | cs | TRUE
55 | LV_3216-8_0_4_line_55 |  | 54 | 55 | 0.00072488 | 0.125 | 0.08 | 261 | 0 | 0.364 | 1 | 3 | cs | TRUE
56 | LV_3216-8_0_4_line_56 |  | 55 | 56 | 0.013163 | 0.125 | 0.08 | 261 | 0 | 0.364 | 1 | 3 | cs | TRUE
57 | LV_3216-8_0_4_line_57 |  | 56 | 57 | 0.014821 | 0.125 | 0.08 | 261 | 0 | 0.364 | 1 | 3 | cs | TRUE
58 | LV_3216-8_0_4_line_58 |  | 57 | 58 | 0.014562 | 0.125 | 0.08 | 261 | 0 | 0.364 | 1 | 3 | cs | TRUE
59 | LV_3216-8_0_4_line_59 |  | 58 | 59 | 0.014726 | 0.125 | 0.08 | 261 | 0 | 0.364 | 1 | 3 | cs | TRUE
60 | LV_3216-8_0_4_line_60 |  | 59 | 60 | 0.011877 | 0.125 | 0.08 | 261 | 0 | 0.364 | 1 | 3 | cs | TRUE
61 | LV_3216-8_0_4_line_61 |  | 60 | 61 | 0.011989 | 0.125 | 0.08 | 261 | 0 | 0.364 | 1 | 1 | cs | TRUE
62 | LV_3216-8_0_4_line_62 |  | 60 | 62 | 0.0040802 | 0.125 | 0.08 | 261 | 0 | 0.364 | 1 | 3 | cs | TRUE
63 | LV_3216-8_0_4_line_63 |  | 61 | 63 | 0.0013617 | 0.125 | 0.08 | 261 | 0 | 0.364 | 1 | 1 | cs | TRUE
64 | LV_3216-8_0_4_line_64 |  | 62 | 64 | 0.028187 | 0.125 | 0.08 | 261 | 0 | 0.364 | 1 | 3 | cs | TRUE
65 | LV_3216-8_0_4_line_65 |  | 63 | 67 | 0.003916 | 0.125 | 0.08 | 261 | 0 | 0.364 | 1 | 1 | cs | TRUE
66 | LV_3216-8_0_4_line_66 |  | 65 | 66 | 0.021312 | 0.125 | 0.08 | 261 | 0 | 0.364 | 1 | 3 | cs | TRUE
67 | LV_3216-8_0_4_line_67 |  | 66 | 68 | 0.03396 | 0.125 | 0.08 | 261 | 0 | 0.364 | 1 | 3 | cs | TRUE
68 | LV_3216-8_0_4_line_68 |  | 66 | 69 | 0.017393 | 0.125 | 0.08 | 261 | 0 | 0.364 | 1 | 3 | cs | TRUE
69 | LV_3216-8_0_4_line_69 |  | 67 | 130 | 0.019994 | 0.125 | 0.08 | 261 | 0 | 0.364 | 1 | 1 | cs | TRUE
70 | LV_3216-8_0_4_line_70 |  | 68 | 70 | 0.0064926 | 0.125 | 0.08 | 261 | 0 | 0.364 | 1 | 3 | cs | TRUE
71 | LV_3216-8_0_4_line_71 |  | 69 | 71 | 0.051549 | 0.125 | 0.08 | 261 | 0 | 0.364 | 1 | 3 | cs | TRUE
72 | LV_3216-8_0_4_line_72 |  | 70 | 72 | 0.090492 | 0.125 | 0.08 | 261 | 0 | 0.364 | 1 | 3 | cs | TRUE
73 | LV_3216-8_0_4_line_73 |  | 70 | 73 | 0.043599 | 0.125 | 0.08 | 261 | 0 | 0.364 | 1 | 1 | cs | TRUE
74 | LV_3216-8_0_4_line_74 |  | 71 | 74 | 0.0095676 | 0.125 | 0.08 | 261 | 0 | 0.364 | 1 | 3 | cs | TRUE
75 | LV_3216-8_0_4_line_75 |  | 72 | 75 | 0.018999 | 0.125 | 0.08 | 261 | 0 | 0.364 | 1 | 3 | cs | TRUE
76 | LV_3216-8_0_4_line_76 |  | 72 | 76 | 0.014621 | 0.125 | 0.08 | 261 | 0 | 0.364 | 1 | 1 | cs | TRUE
77 | LV_3216-8_0_4_line_77 |  | 73 | 77 | 0.029113 | 0.125 | 0.08 | 261 | 0 | 0.364 | 1 | 1 | cs | TRUE
78 | LV_3216-8_0_4_line_78 |  | 74 | 87 | 0.0037133 | 0.125 | 0.08 | 261 | 0 | 0.364 | 1 | 3 | cs | TRUE
79 | LV_3216-8_0_4_line_79 |  | 75 | 78 | 0.023384 | 0.125 | 0.08 | 261 | 0 | 0.364 | 1 | 3 | cs | TRUE
80 | LV_3216-8_0_4_line_80 |  | 76 | 79 | 0.040216 | 0.125 | 0.08 | 261 | 0 | 0.364 | 1 | 1 | cs | TRUE
81 | LV_3216-8_0_4_line_81 |  | 77 | 80 | 0.025167 | 0.125 | 0.08 | 261 | 0 | 0.364 | 1 | 1 | cs | TRUE
82 | LV_3216-8_0_4_line_82 |  | 78 | 86 | 0.014435 | 0.125 | 0.08 | 261 | 0 | 0.364 | 1 | 3 | cs | TRUE
83 | LV_3216-8_0_4_line_83 |  | 79 | 82 | 0.0060583 | 0.125 | 0.08 | 261 | 0 | 0.364 | 1 | 1 | cs | TRUE
84 | LV_3216-8_0_4_line_84 |  | 81 | 82 | 0.036715 | 0.125 | 0.08 | 261 | 0 | 0.364 | 1 | 1 | cs | TRUE
85 | LV_3216-8_0_4_line_85 |  | 81 | 83 | 0.0072522 | 0.125 | 0.08 | 261 | 0 | 0.364 | 1 | 1 | cs | TRUE
86 | LV_3216-8_0_4_line_86 |  | 83 | 84 | 0.013482 | 0.125 | 0.08 | 261 | 0 | 0.364 | 1 | 1 | cs | TRUE
87 | LV_3216-8_0_4_line_87 |  | 84 | 85 | 0.0088903 | 0.125 | 0.08 | 261 | 0 | 0.364 | 1 | 1 | cs | TRUE
88 | LV_3216-8_0_4_line_88 |  | 86 | 126 | 0.050545 | 0.125 | 0.08 | 261 | 0 | 0.364 | 1 | 1 | cs | TRUE
89 | LV_3216-8_0_4_line_89 |  | 86 | 125 | 0.021479 | 0.125 | 0.08 | 261 | 0 | 0.364 | 1 | 3 | cs | TRUE
90 | LV_3216-8_0_4_line_90 |  | 87 | 88 | 0.0048929 | 0.125 | 0.08 | 261 | 0 | 0.364 | 1 | 3 | cs | TRUE
91 | LV_3216-8_0_4_line_91 |  | 88 | 89 | 0.0095534 | 0.125 | 0.08 | 261 | 0 | 0.364 | 1 | 3 | cs | TRUE
92 | LV_3216-8_0_4_line_92 |  | 89 | 90 | 0.0089106 | 0.125 | 0.08 | 261 | 0 | 0.364 | 1 | 3 | cs | TRUE
93 | LV_3216-8_0_4_line_93 |  | 90 | 91 | 0.004142 | 0.125 | 0.08 | 261 | 0 | 0.364 | 1 | 3 | cs | TRUE
94 | LV_3216-8_0_4_line_94 |  | 91 | 92 | 0.018903 | 0.125 | 0.08 | 261 | 0 | 0.364 | 1 | 3 | cs | TRUE
95 | LV_3216-8_0_4_line_95 |  | 92 | 93 | 0.0049021 | 0.125 | 0.08 | 261 | 0 | 0.364 | 1 | 3 | cs | TRUE
96 | LV_3216-8_0_4_line_96 |  | 93 | 94 | 0.0071962 | 0.125 | 0.08 | 261 | 0 | 0.364 | 1 | 3 | cs | TRUE
97 | LV_3216-8_0_4_line_97 |  | 94 | 95 | 0.011105 | 0.125 | 0.08 | 261 | 0 | 0.364 | 1 | 3 | cs | TRUE
98 | LV_3216-8_0_4_line_98 |  | 95 | 96 | 0.0066456 | 0.125 | 0.08 | 261 | 0 | 0.364 | 1 | 3 | cs | TRUE
99 | LV_3216-8_0_4_line_99 |  | 96 | 97 | 0.013508 | 0.125 | 0.08 | 261 | 0 | 0.364 | 1 | 1 | cs | TRUE
100 | LV_3216-8_0_4_line_100 |  | 98 | 99 | 0.0056538 | 0.125 | 0.08 | 261 | 0 | 0.364 | 1 | 1 | cs | TRUE
101 | LV_3216-8_0_4_line_101 |  | 98 | 100 | 0.032498 | 0.125 | 0.08 | 261 | 0 | 0.364 | 1 | 1 | cs | TRUE
102 | LV_3216-8_0_4_line_102 |  | 99 | 101 | 0.04189 | 0.125 | 0.08 | 261 | 0 | 0.364 | 1 | 1 | cs | TRUE
103 | LV_3216-8_0_4_line_103 |  | 100 | 102 | 0.037064 | 0.125 | 0.08 | 261 | 0 | 0.364 | 1 | 1 | cs | TRUE
104 | LV_3216-8_0_4_line_104 |  | 100 | 103 | 0.017337 | 0.125 | 0.08 | 261 | 0 | 0.364 | 1 | 1 | cs | TRUE
105 | LV_3216-8_0_4_line_105 |  | 102 | 104 | 0.0023688 | 0.125 | 0.08 | 261 | 0 | 0.364 | 1 | 1 | cs | TRUE
106 | LV_3216-8_0_4_line_106 |  | 103 | 105 | 0.025919 | 0.125 | 0.08 | 261 | 0 | 0.364 | 1 | 1 | cs | TRUE
107 | LV_3216-8_0_4_line_107 |  | 104 | 108 | 0.016964 | 0.125 | 0.08 | 261 | 0 | 0.364 | 1 | 1 | cs | TRUE
108 | LV_3216-8_0_4_line_108 |  | 105 | 109 | 0.0031732 | 0.125 | 0.08 | 261 | 0 | 0.364 | 1 | 1 | cs | TRUE
109 | LV_3216-8_0_4_line_109 |  | 106 | 107 | 0.0059999 | 0.125 | 0.08 | 261 | 0 | 0.364 | 1 | 1 | cs | TRUE
110 | LV_3216-8_0_4_line_110 |  | 107 | 111 | 0.028546 | 0.125 | 0.08 | 261 | 0 | 0.364 | 1 | 1 | cs | TRUE
111 | LV_3216-8_0_4_line_111 |  | 108 | 110 | 0.0072247 | 0.125 | 0.08 | 261 | 0 | 0.364 | 1 | 1 | cs | TRUE
112 | LV_3216-8_0_4_line_112 |  | 109 | 117 | 0.02497 | 0.125 | 0.08 | 261 | 0 | 0.364 | 1 | 1 | cs | TRUE
113 | LV_3216-8_0_4_line_113 |  | 111 | 112 | 0.01544 | 0.125 | 0.08 | 261 | 0 | 0.364 | 1 | 1 | cs | TRUE
114 | LV_3216-8_0_4_line_114 |  | 112 | 113 | 0.031915 | 0.125 | 0.08 | 261 | 0 | 0.364 | 1 | 1 | cs | TRUE
115 | LV_3216-8_0_4_line_115 |  | 113 | 114 | 0.025865 | 0.125 | 0.08 | 261 | 0 | 0.364 | 1 | 1 | cs | TRUE
116 | LV_3216-8_0_4_line_116 |  | 114 | 115 | 0.007386 | 0.125 | 0.08 | 261 | 0 | 0.364 | 1 | 3 | cs | TRUE
117 | LV_3216-8_0_4_line_117 |  | 114 | 116 | 0.013745 | 0.125 | 0.08 | 261 | 0 | 0.364 | 1 | 3 | cs | TRUE
118 | LV_3216-8_0_4_line_118 |  | 115 | 117 | 0.022541 | 0.125 | 0.08 | 261 | 0 | 0.364 | 1 | 2 | cs | TRUE
119 | LV_3216-8_0_4_line_119 |  | 116 | 118 | 0.035223 | 0.125 | 0.08 | 261 | 0 | 0.364 | 1 | 3 | cs | TRUE
120 | LV_3216-8_0_4_line_120 |  | 118 | 119 | 0.013849 | 0.125 | 0.08 | 261 | 0 | 0.364 | 1 | 3 | cs | TRUE
121 | LV_3216-8_0_4_line_121 |  | 119 | 120 | 0.026824 | 0.125 | 0.08 | 261 | 0 | 0.364 | 1 | 3 | cs | TRUE
122 | LV_3216-8_0_4_line_122 |  | 120 | 121 | 0.026471 | 0.125 | 0.08 | 261 | 0 | 0.364 | 1 | 3 | cs | TRUE
123 | LV_3216-8_0_4_line_123 |  | 121 | 122 | 0.065926 | 0.125 | 0.08 | 261 | 0 | 0.364 | 1 | 3 | cs | TRUE
124 | LV_3216-8_0_4_line_124 |  | 122 | 123 | 0.03398 | 0.125 | 0.08 | 261 | 0 | 0.364 | 1 | 3 | cs | TRUE
125 | LV_3216-8_0_4_line_125 |  | 123 | 124 | 0.066414 | 0.125 | 0.08 | 261 | 0 | 0.364 | 1 | 1 | cs | TRUE
126 | LV_3216-8_0_4_line_126 |  | 123 | 125 | 0.02086 | 0.125 | 0.08 | 261 | 0 | 0.364 | 1 | 3 | cs | TRUE
127 | LV_3216-8_0_4_line_127 |  | 126 | 127 | 0.0037643 | 0.125 | 0.08 | 261 | 0 | 0.364 | 1 | 1 | cs | TRUE
128 | LV_3216-8_0_4_line_128 |  | 127 | 128 | 0.021959 | 0.125 | 0.08 | 261 | 0 | 0.364 | 1 | 1 | cs | TRUE
129 | LV_3216-8_0_4_line_129 |  | 129 | 130 | 0.0090948 | 0.125 | 0.08 | 261 | 0 | 0.364 | 1 | 1 | cs | TRUE

## trafo
| name | std_type | hv_bus | lv_bus | sn_mva | vn_hv_kv | vn_lv_kv | vk_percent | vkr_percent | pfe_kw | i0_percent | shift_degree | tap_side | tap_neutral | tap_min | tap_max | tap_step_percent | tap_step_degree | tap_pos | tap_phase_shifter | parallel | df | in_service
0 | LV_3216-8_0_4_trafo_85 | 0.63 MVA 20/0.4 kV | 131 | 96 | 0.63 | 20 | 0.4 | 6 | 1.206 | 1.65 | 0.2619 | 150 | hv | 0 | -2 | 2 | 2.5 | 0 | 0 | FALSE | 1 | 1 | TRUE

## line_geodata
| x0 | y0 | x1 | y1 | x2 | y2 | x3 | y3 | x4 | y4 | x5 | y5
0 | 2757465.3528 | 1260190.4979 | 2757474.9046 | 1260191.7027 | 2757481.894 | 1260196.5213
1 | 2757452.064 | 1260188.525 | 2757457.1294 | 1260189.4607 | 2757465.3528 | 1260190.4979
2 | 2757359.165 | 1259971.064 | 2757452.064 | 1260188.525
3 | 2757365.0889 | 1259922.297 | 2757359.165 | 1259971.064
4 | 2757365.0889 | 1259922.297 | 2757361.4752 | 1259922.6537 | 2757352.3145 | 1259922.3672
5 | 2757365.0889 | 1259922.297 | 2757377.4293 | 1259921.0786
6 | 2757608.3037 | 1259972.7008 | 2757571.5957 | 1259961.7628 | 2757554.2802 | 1259947.3425 | 2757548.9548 | 1259938.6578
7 | 2757677.2609 | 1259993.0984 | 2757664.0812 | 1259989.3211 | 2757608.3037 | 1259972.7008
8 | 2757545.0724 | 1259932.3264 | 2757548.9548 | 1259938.6578
9 | 2757677.2609 | 1259993.0984 | 2757688.8138 | 1259982.6621 | 2757690.8259 | 1259975.8372
10 | 2757545.0724 | 1259932.3264 | 2757514.9496 | 1259921.5679
11 | 2757695.555 | 1259959.7961 | 2757690.8259 | 1259975.8372
12 | 2757466.0931 | 1259909.8457 | 2757478.6059 | 1259908.9444 | 2757488.805 | 1259912.2303 | 2757514.9496 | 1259921.5679
13 | 2757701.9696 | 1259961.0461 | 2757695.555 | 1259959.7961
14 | 2757462.873 | 1259907.2907 | 2757466.0931 | 1259909.8457
15 | 2757737.5974 | 1259970.269 | 2757725.1567 | 1259967.0485
16 | 2757725.1567 | 1259967.0485 | 2757703.6528 | 1259961.4818
17 | 2757701.9696 | 1259961.0461 | 2757703.6528 | 1259961.4818
18 | 2757458.3428 | 1259902.1093 | 2757462.873 | 1259907.2907
19 | 2757458.3428 | 1259902.1093 | 2757447.79 | 1259907.454
20 | 2757458.3428 | 1259902.1093 | 2757471.6292 | 1259888.3877
21 | 2757447.79 | 1259907.454 | 2757438.3138 | 1259912.2535 | 2757427.0518 | 1259914.8294
22 | 2757015.0629 | 1260071.4187 | 2756971.1255 | 1260069.4987
23 | 2756933.083 | 1260080.5989 | 2756938.7357 | 1260076.6185 | 2756951.1308 | 1260069.907 | 2756968.1658 | 1260069.3694 | 2756971.1255 | 1260069.4987
24 | 2757067.4367 | 1260063.5197 | 2757056.8506 | 1260066.8533 | 2757043.3729 | 1260069.743 | 2757029.6578 | 1260071.6365 | 2757015.5381 | 1260071.4394 | 2757015.0629 | 1260071.4187
25 | 2756933.083 | 1260080.5989 | 2756932.7299 | 1260080.8475
26 | 2757067.4367 | 1260063.5197 | 2757094.8459 | 1260062.8021
27 | 2757079.0123 | 1259874.5112 | 2757090.8461 | 1259879.8317
28 | 2757090.8461 | 1259879.8317 | 2757098.403 | 1259883.2293
29 | 2757140.7498 | 1259899.8734 | 2757094.8459 | 1260062.8021
30 | 2757098.403 | 1259883.2293 | 2757119.8352 | 1259892.8653
31 | 2757119.8352 | 1259892.8653 | 2757128.5229 | 1259896.7712
32 | 2757165.5125 | 1259887.6213 | 2757162.1215 | 1259891.4907 | 2757153.7102 | 1259898.1075 | 2757144.3332 | 1259899.9159 | 2757140.7498 | 1259899.8734
33 | 2757128.5229 | 1259896.7712 | 2757135.2787 | 1259899.8087 | 2757140.7498 | 1259899.8734
34 | 2757165.5125 | 1259887.6213 | 2757150.925 | 1259878.778
35 | 2757165.5125 | 1259887.6213 | 2757178.5866 | 1259892.6561
36 | 2756762.4799 | 1259822.6759 | 2756755.5961 | 1259822.8938 | 2756738.0892 | 1259825.6265
37 | 2756777.4542 | 1259826.4987 | 2756769.8815 | 1259823.9733 | 2756762.4799 | 1259822.6759
38 | 2756822.8329 | 1259656.9859 | 2756777.4542 | 1259826.4987
39 | 2756822.8329 | 1259656.9859 | 2756781.7723 | 1259640.6343 | 2756772.2788 | 1259636.5655
40 | 2756902.7113 | 1259688.3669 | 2756869.8058 | 1259675.6919 | 2756822.8329 | 1259656.9859
41 | 2756772.2788 | 1259636.5655 | 2756810.7731 | 1259432.0977
42 | 2756902.7113 | 1259688.3669 | 2756908.477 | 1259690.5879 | 2756922.5358 | 1259694.5313 | 2756928.1962 | 1259695.0133
43 | 2757427.0518 | 1259914.8294 | 2757416.6659 | 1259917.2049 | 2757405.9844 | 1259918.2595
44 | 2757405.1469 | 1259918.3421 | 2757405.9844 | 1259918.2595
45 | 2757405.1469 | 1259918.3421 | 2757385.9027 | 1259920.2421
46 | 2757385.9027 | 1259920.2421 | 2757377.4293 | 1259921.0786
47 | 2757352.3145 | 1259922.3672 | 2757343.2379 | 1259922.0833
48 | 2757339.1272 | 1259921.9548 | 2757343.2379 | 1259922.0833
49 | 2757339.1272 | 1259921.9548 | 2757320.507 | 1259921.3724
50 | 2757311.8478 | 1259921.1016 | 2757320.507 | 1259921.3724
51 | 2757311.8478 | 1259921.1016 | 2757307.5919 | 1259920.9685
52 | 2757301.8411 | 1259920.7886 | 2757301.8411 | 1259920.7886 | 2757307.5919 | 1259920.9685
53 | 2757301.8411 | 1259920.7886 | 2757294.8514 | 1259920.2055
54 | 2757276.8064 | 1259918.7001 | 2757294.8514 | 1259920.2055
55 | 2757276.084 | 1259918.6398 | 2757276.8064 | 1259918.7001
56 | 2757276.084 | 1259918.6398 | 2757262.9667 | 1259917.5455
57 | 2757248.4469 | 1259914.7542 | 2757258.5809 | 1259917.1796 | 2757262.9667 | 1259917.5455
58 | 2757248.4469 | 1259914.7542 | 2757234.2852 | 1259911.3649
59 | 2757219.9634 | 1259907.9373 | 2757234.2852 | 1259911.3649
60 | 2757208.6981 | 1259904.2521 | 2757215.4989 | 1259906.8688 | 2757219.9634 | 1259907.9373
61 | 2757208.6981 | 1259904.2521 | 2757206.7644 | 1259907.771 | 2757204.8873 | 1259911.1468 | 2757201.2683 | 1259913.0971
62 | 2757208.6981 | 1259904.2521 | 2757204.8905 | 1259902.7857
63 | 2757199.9071 | 1259913.0609 | 2757201.2683 | 1259913.0971 | 2757201.2683 | 1259913.0971
64 | 2757204.8905 | 1259902.7857 | 2757178.5866 | 1259892.6561
65 | 2757199.9071 | 1259913.0609 | 2757196.6034 | 1259912.973 | 2757196.0217 | 1259912.7855
66 | 2757132.7 | 1259867.7296 | 2757150.925 | 1259878.778
67 | 2757132.7 | 1259867.7296 | 2757105.6021 | 1259847.2609
68 | 2757132.7 | 1259867.7296 | 2757137.6083 | 1259858.6951 | 2757143.2338 | 1259854.3451
69 | 2757176.6509 | 1259910.4773 | 2757178.5453 | 1259911.1248 | 2757182.128 | 1259910.5416 | 2757187.3538 | 1259909.991 | 2757196.0217 | 1259912.7855
70 | 2757100.4213 | 1259843.3476 | 2757105.6021 | 1259847.2609
71 | 2757143.2338 | 1259854.3451 | 2757156.242 | 1259844.2863 | 2757171.6942 | 1259835.7991 | 2757186.2341 | 1259830.9914 | 2757188.3842 | 1259830.7691
72 | 2757037.3883 | 1259778.3414 | 2757045.9494 | 1259787.9451 | 2757067.4951 | 1259812.1083 | 2757100.4213 | 1259843.3476
73 | 2757100.4213 | 1259843.3476 | 2757095.2549 | 1259846.7695 | 2757076.9068 | 1259845.3254 | 2757058.643 | 1259840.0983
74 | 2757188.3842 | 1259830.7691 | 2757197.9011 | 1259829.785
75 | 2757037.3883 | 1259778.3414 | 2757025.7193 | 1259763.3478
76 | 2757037.3883 | 1259778.3414 | 2757044.3965 | 1259777.9826 | 2757051.758 | 1259779.8869
77 | 2757058.643 | 1259840.0983 | 2757056.6009 | 1259839.5139 | 2757030.6813 | 1259831.9937
78 | 2757197.9011 | 1259829.785 | 2757200.9506 | 1259829.4697 | 2757201.598 | 1259829.4833
79 | 2757011.3575 | 1259744.8942 | 2757025.7193 | 1259763.3478
80 | 2757051.758 | 1259779.8869 | 2757090.6923 | 1259789.9586
81 | 2757006.5108 | 1259824.981 | 2757030.6813 | 1259831.9937
82 | 2757002.4921 | 1259733.503 | 2757011.3575 | 1259744.8942
83 | 2757096.5576 | 1259791.4759 | 2757090.6923 | 1259789.9586
84 | 2757132.1021 | 1259800.6707 | 2757096.5576 | 1259791.4759
85 | 2757132.1021 | 1259800.6707 | 2757139.1232 | 1259802.4869
86 | 2757139.1232 | 1259802.4869 | 2757149.8659 | 1259805.2659 | 2757152.2268 | 1259804.9239
87 | 2757161.0253 | 1259803.6495 | 2757152.2268 | 1259804.9239
88 | 2757002.4921 | 1259733.503 | 2756990.7424 | 1259736.6167 | 2756973.5502 | 1259738.2067 | 2756952.4332 | 1259737.646 | 2756952.4332 | 1259737.646
89 | 2757002.4921 | 1259733.503 | 2756995.4127 | 1259715.8082 | 2756995.0714 | 1259713.4118
90 | 2757206.4899 | 1259829.5862 | 2757201.598 | 1259829.4833
91 | 2757216.0411 | 1259829.7871 | 2757206.4899 | 1259829.5862
92 | 2757216.0411 | 1259829.7871 | 2757224.9497 | 1259829.9744
93 | 2757224.9497 | 1259829.9744 | 2757224.9497 | 1259829.9744 | 2757229.0871 | 1259830.1698
94 | 2757247.9691 | 1259831.0615 | 2757229.0871 | 1259830.1698
95 | 2757247.9691 | 1259831.0615 | 2757252.8658 | 1259831.2928
96 | 2757252.8658 | 1259831.2928 | 2757260.0539 | 1259831.6323
97 | 2757271.147 | 1259832.1562 | 2757260.0539 | 1259831.6323
98 | 2757277.7852 | 1259832.4697 | 2757271.147 | 1259832.1562
99 | 2757291.278 | 1259833.1069 | 2757277.7852 | 1259832.4697
100 | 2757345.916 | 1259724.0587 | 2757340.2682 | 1259724.3191
101 | 2757307.7844 | 1259724.9237 | 2757326.4872 | 1259724.9542 | 2757340.2682 | 1259724.3191
102 | 2757345.916 | 1259724.0587 | 2757346.5944 | 1259720.6733 | 2757345.415 | 1259708.5963 | 2757342.6051 | 1259688.9236 | 2757339.9477 | 1259683.0678
103 | 2757307.7844 | 1259724.9237 | 2757306.6061 | 1259761.9692
104 | 2757307.7844 | 1259724.9237 | 2757290.447 | 1259724.8926
105 | 2757306.5308 | 1259764.3368 | 2757306.6061 | 1259761.9692
106 | 2757290.447 | 1259724.8926 | 2757264.5282 | 1259724.8462
107 | 2757306.5308 | 1259764.3368 | 2757305.9914 | 1259781.2927
108 | 2757261.355 | 1259724.8405 | 2757264.5282 | 1259724.8462
109 | 2757282.1481 | 1259660.0759 | 2757282.1481 | 1259660.0759 | 2757286.4334 | 1259655.8766
110 | 2757282.1481 | 1259660.0759 | 2757274.3976 | 1259672.7384 | 2757264.6315 | 1259682.3464
111 | 2757305.7618 | 1259788.5138 | 2757305.9914 | 1259781.2927
112 | 2757261.355 | 1259724.8405 | 2757236.3852 | 1259724.7957
113 | 2757252.7893 | 1259692.1861 | 2757259.7682 | 1259687.1311 | 2757264.6315 | 1259682.3464
114 | 2757226.0037 | 1259709.5079 | 2757231.6042 | 1259706.2356 | 2757246.9413 | 1259696.422 | 2757252.7893 | 1259692.1861
115 | 2757206.458 | 1259724.7421 | 2757207.825 | 1259720.1292 | 2757226.0037 | 1259709.5079
116 | 2757206.458 | 1259724.7421 | 2757213.844 | 1259724.7553
117 | 2757206.458 | 1259724.7421 | 2757198.0296 | 1259725.1853 | 2757192.7249 | 1259725.118
118 | 2757236.3852 | 1259724.7957 | 2757213.844 | 1259724.7553
119 | 2757192.7249 | 1259725.118 | 2757157.5046 | 1259724.6711
120 | 2757157.5046 | 1259724.6711 | 2757144.4031 | 1259724.5048 | 2757143.6574 | 1259724.4655
121 | 2757143.6574 | 1259724.4655 | 2757128.6779 | 1259723.6753 | 2757117.0957 | 1259721.2961
122 | 2757117.0957 | 1259721.2961 | 2757112.4461 | 1259720.3409 | 2757091.5013 | 1259714.5744
123 | 2757091.5013 | 1259714.5744 | 2757070.6837 | 1259708.8428 | 2757027.9249 | 1259697.1297
124 | 2756994.4703 | 1259692.793 | 2757005.3933 | 1259692.4157 | 2757018.6619 | 1259694.5922 | 2757027.9249 | 1259697.1297
125 | 2756994.4703 | 1259692.793 | 2756972.3981 | 1259692.6963 | 2756935.2527 | 1259695.6141 | 2756928.1962 | 1259695.0133
126 | 2756994.4703 | 1259692.793 | 2756993.1943 | 1259700.2334 | 2756995.0714 | 1259713.4118
127 | 2756948.8215 | 1259736.585 | 2756952.4332 | 1259737.646
128 | 2756927.753 | 1259730.3952 | 2756948.8215 | 1259736.585
129 | 2757168.0448 | 1259907.5359 | 2757176.6509 | 1259910.4773

## bus_geodata
| x | y | coords
0 | 2757465.3528 | 1260190.4979
1 | 2757481.894 | 1260196.5213
2 | 2757452.064 | 1260188.525
3 | 2757359.165 | 1259971.064
4 | 2757365.089 | 1259922.297
5 | 2757608.3037 | 1259972.7008
6 | 2757548.9548 | 1259938.6578
7 | 2757677.2609 | 1259993.0984
8 | 2757545.0724 | 1259932.3264
9 | 2757690.8259 | 1259975.8372
10 | 2757514.9496 | 1259921.5679
11 | 2757695.555 | 1259959.7961
12 | 2757466.0931 | 1259909.8457
13 | 2757737.5974 | 1259970.269
14 | 2757725.1567 | 1259967.0485
15 | 2757701.9696 | 1259961.0461
16 | 2757703.6528 | 1259961.4818
17 | 2757462.873 | 1259907.2907
18 | 2757458.3428 | 1259902.1093
19 | 2757447.79 | 1259907.454
20 | 2757471.6292 | 1259888.3877
21 | 2756971.1255 | 1260069.4987
22 | 2757015.0629 | 1260071.4187
23 | 2756933.083 | 1260080.5989
24 | 2757067.4367 | 1260063.5197
25 | 2756932.7299 | 1260080.8475
26 | 2757079.0122 | 1259874.5112
27 | 2757090.8461 | 1259879.8317
28 | 2757094.8459 | 1260062.8021
29 | 2757098.403 | 1259883.2293
30 | 2757119.8352 | 1259892.8653
31 | 2757140.7498 | 1259899.8734
32 | 2757128.5229 | 1259896.7712
33 | 2757165.5125 | 1259887.6213
34 | 2756762.4799 | 1259822.6759
35 | 2756738.0892 | 1259825.6265
36 | 2756777.4542 | 1259826.4987
37 | 2756822.8329 | 1259656.9858
38 | 2756772.2788 | 1259636.5655
39 | 2756902.7113 | 1259688.3669
40 | 2756810.7731 | 1259432.0977
41 | 2757427.0518 | 1259914.8294
42 | 2757405.9844 | 1259918.2595
43 | 2757405.1469 | 1259918.3421
44 | 2757385.9027 | 1259920.2421
45 | 2757377.4293 | 1259921.0786
46 | 2757352.3145 | 1259922.3672
47 | 2757343.2379 | 1259922.0833
48 | 2757339.1272 | 1259921.9548
49 | 2757320.507 | 1259921.3724
50 | 2757311.8478 | 1259921.1016
51 | 2757307.5919 | 1259920.9685
52 | 2757301.8411 | 1259920.7886
53 | 2757294.8514 | 1259920.2055
54 | 2757276.8064 | 1259918.7001
55 | 2757276.084 | 1259918.6398
56 | 2757262.9667 | 1259917.5455
57 | 2757248.4469 | 1259914.7542
58 | 2757234.2852 | 1259911.3649
59 | 2757219.9634 | 1259907.9373
60 | 2757208.6981 | 1259904.2521
61 | 2757201.2683 | 1259913.0971
62 | 2757204.8905 | 1259902.7857
63 | 2757199.9071 | 1259913.0609
64 | 2757178.5866 | 1259892.6561
65 | 2757150.925 | 1259878.778
66 | 2757132.7 | 1259867.7296
67 | 2757196.0217 | 1259912.7855
68 | 2757105.6021 | 1259847.2609
69 | 2757143.2338 | 1259854.3451
70 | 2757100.4213 | 1259843.3476
71 | 2757188.3842 | 1259830.7691
72 | 2757037.3883 | 1259778.3414
73 | 2757058.643 | 1259840.0983
74 | 2757197.9011 | 1259829.785
75 | 2757025.7193 | 1259763.3478
76 | 2757051.758 | 1259779.8869
77 | 2757030.6813 | 1259831.9937
78 | 2757011.3575 | 1259744.8942
79 | 2757090.6923 | 1259789.9586
80 | 2757006.5108 | 1259824.981
81 | 2757132.1021 | 1259800.6707
82 | 2757096.5576 | 1259791.4759
83 | 2757139.1232 | 1259802.4869
84 | 2757152.2268 | 1259804.9239
85 | 2757161.0253 | 1259803.6495
86 | 2757002.4921 | 1259733.503
87 | 2757201.598 | 1259829.4833
88 | 2757206.4899 | 1259829.5862
89 | 2757216.0411 | 1259829.7871
90 | 2757224.9497 | 1259829.9744
91 | 2757229.0871 | 1259830.1698
92 | 2757247.9691 | 1259831.0615
93 | 2757252.8658 | 1259831.2928
94 | 2757260.0539 | 1259831.6323
95 | 2757271.147 | 1259832.1562
96 | 2757277.7852 | 1259832.4697
97 | 2757291.278 | 1259833.1069
98 | 2757340.2682 | 1259724.3191
99 | 2757345.916 | 1259724.0587
100 | 2757307.7844 | 1259724.9237
101 | 2757339.9477 | 1259683.0678
102 | 2757306.6061 | 1259761.9692
103 | 2757290.447 | 1259724.8926
104 | 2757306.5308 | 1259764.3368
105 | 2757264.5282 | 1259724.8462
106 | 2757286.4334 | 1259655.8766
107 | 2757282.1481 | 1259660.0759
108 | 2757305.9914 | 1259781.2927
109 | 2757261.355 | 1259724.8405
110 | 2757305.7618 | 1259788.5138
111 | 2757264.6315 | 1259682.3464
112 | 2757252.7893 | 1259692.1861
113 | 2757226.0037 | 1259709.5079
114 | 2757206.458 | 1259724.7421
115 | 2757213.844 | 1259724.7553
116 | 2757192.7249 | 1259725.118
117 | 2757236.3852 | 1259724.7957
118 | 2757157.5046 | 1259724.6711
119 | 2757143.6574 | 1259724.4655
120 | 2757117.0957 | 1259721.2961
121 | 2757091.5013 | 1259714.5744
122 | 2757027.9249 | 1259697.1297
123 | 2756994.4703 | 1259692.793
124 | 2756928.1962 | 1259695.0133
125 | 2756995.0714 | 1259713.4118
126 | 2756952.4332 | 1259737.646
127 | 2756948.8215 | 1259736.585
128 | 2756927.753 | 1259730.3952
129 | 2757168.0448 | 1259907.5359
130 | 2757176.6509 | 1259910.4773
131 | 2757291.278 | 1259833.1069

## line_std_types
| c_nf_per_km | r_ohm_per_km | x_ohm_per_km | max_i_ka | type | q_mm2 | alpha | voltage_rating
NAYY 4x50 SE | 210 | 0.642 | 0.083 | 0.142 | cs | 50 | 0.00403 | LV
NAYY 4x120 SE | 264 | 0.225 | 0.08 | 0.242 | cs | 120 | 0.00403 | LV
NAYY 4x150 SE | 261 | 0.208 | 0.08 | 0.27 | cs | 150 | 0.00403 | LV
NA2XS2Y 1x95 RM/25 12/20 kV | 216 | 0.313 | 0.132 | 0.252 | cs | 95 | 0.00403 | MV
NA2XS2Y 1x185 RM/25 12/20 kV | 273 | 0.161 | 0.117 | 0.362 | cs | 185 | 0.00403 | MV
NA2XS2Y 1x240 RM/25 12/20 kV | 304 | 0.122 | 0.112 | 0.421 | cs | 240 | 0.00403 | MV
NA2XS2Y 1x95 RM/25 6/10 kV | 315 | 0.313 | 0.123 | 0.249 | cs | 95 | 0.00403 | MV
NA2XS2Y 1x185 RM/25 6/10 kV | 406 | 0.161 | 0.11 | 0.358 | cs | 185 | 0.00403 | MV
NA2XS2Y 1x240 RM/25 6/10 kV | 456 | 0.122 | 0.105 | 0.416 | cs | 240 | 0.00403 | MV
NA2XS2Y 1x150 RM/25 12/20 kV | 250 | 0.206 | 0.116 | 0.319 | cs | 150 | 0.00403 | MV
NA2XS2Y 1x120 RM/25 12/20 kV | 230 | 0.253 | 0.119 | 0.283 | cs | 120 | 0.00403 | MV
NA2XS2Y 1x70 RM/25 12/20 kV | 190 | 0.443 | 0.132 | 0.22 | cs | 70 | 0.00403 | MV
NA2XS2Y 1x150 RM/25 6/10 kV | 360 | 0.206 | 0.11 | 0.315 | cs | 150 | 0.00403 | MV
NA2XS2Y 1x120 RM/25 6/10 kV | 340 | 0.253 | 0.113 | 0.28 | cs | 120 | 0.00403 | MV
NA2XS2Y 1x70 RM/25 6/10 kV | 280 | 0.443 | 0.123 | 0.217 | cs | 70 | 0.00403 | MV
N2XS(FL)2Y 1x120 RM/35 64/110 kV | 112 | 0.153 | 0.166 | 0.366 | cs | 120 | 0.00393 | HV
N2XS(FL)2Y 1x185 RM/35 64/110 kV | 125 | 0.099 | 0.156 | 0.457 | cs | 185 | 0.00393 | HV
N2XS(FL)2Y 1x240 RM/35 64/110 kV | 135 | 0.075 | 0.149 | 0.526 | cs | 240 | 0.00393 | HV
N2XS(FL)2Y 1x300 RM/35 64/110 kV | 144 | 0.06 | 0.144 | 0.588 | cs | 300 | 0.00393 | HV
15-AL1/3-ST1A 0.4 | 11 | 1.8769 | 0.35 | 0.105 | ol | 16 | 0.00403 | LV
24-AL1/4-ST1A 0.4 | 11.25 | 1.2012 | 0.335 | 0.14 | ol | 24 | 0.00403 | LV
48-AL1/8-ST1A 0.4 | 12.2 | 0.5939 | 0.3 | 0.21 | ol | 48 | 0.00403 | LV
94-AL1/15-ST1A 0.4 | 13.2 | 0.306 | 0.29 | 0.35 | ol | 94 | 0.00403 | LV
34-AL1/6-ST1A 10.0 | 9.7 | 0.8342 | 0.36 | 0.17 | ol | 34 | 0.00403 | MV
48-AL1/8-ST1A 10.0 | 10.1 | 0.5939 | 0.35 | 0.21 | ol | 48 | 0.00403 | MV
70-AL1/11-ST1A 10.0 | 10.4 | 0.4132 | 0.339 | 0.29 | ol | 70 | 0.00403 | MV
94-AL1/15-ST1A 10.0 | 10.75 | 0.306 | 0.33 | 0.35 | ol | 94 | 0.00403 | MV
122-AL1/20-ST1A 10.0 | 11.1 | 0.2376 | 0.323 | 0.41 | ol | 122 | 0.00403 | MV
149-AL1/24-ST1A 10.0 | 11.25 | 0.194 | 0.315 | 0.47 | ol | 149 | 0.00403 | MV
34-AL1/6-ST1A 20.0 | 9.15 | 0.8342 | 0.382 | 0.17 | ol | 34 | 0.00403 | MV
48-AL1/8-ST1A 20.0 | 9.5 | 0.5939 | 0.372 | 0.21 | ol | 48 | 0.00403 | MV
70-AL1/11-ST1A 20.0 | 9.7 | 0.4132 | 0.36 | 0.29 | ol | 70 | 0.00403 | MV
94-AL1/15-ST1A 20.0 | 10 | 0.306 | 0.35 | 0.35 | ol | 94 | 0.00403 | MV
122-AL1/20-ST1A 20.0 | 10.3 | 0.2376 | 0.344 | 0.41 | ol | 122 | 0.00403 | MV
149-AL1/24-ST1A 20.0 | 10.5 | 0.194 | 0.337 | 0.47 | ol | 149 | 0.00403 | MV
184-AL1/30-ST1A 20.0 | 10.75 | 0.1571 | 0.33 | 0.535 | ol | 184 | 0.00403 | MV
243-AL1/39-ST1A 20.0 | 11 | 0.1188 | 0.32 | 0.645 | ol | 243 | 0.00403 | MV
48-AL1/8-ST1A 110.0 | 8 | 0.5939 | 0.46 | 0.21 | ol | 48 | 0.00403 | HV
70-AL1/11-ST1A 110.0 | 8.4 | 0.4132 | 0.45 | 0.29 | ol | 70 | 0.00403 | HV
94-AL1/15-ST1A 110.0 | 8.65 | 0.306 | 0.44 | 0.35 | ol | 94 | 0.00403 | HV
122-AL1/20-ST1A 110.0 | 8.5 | 0.2376 | 0.43 | 0.41 | ol | 122 | 0.00403 | HV
149-AL1/24-ST1A 110.0 | 8.75 | 0.194 | 0.41 | 0.47 | ol | 149 | 0.00403 | HV
184-AL1/30-ST1A 110.0 | 8.8 | 0.1571 | 0.4 | 0.535 | ol | 184 | 0.00403 | HV
243-AL1/39-ST1A 110.0 | 9 | 0.1188 | 0.39 | 0.645 | ol | 243 | 0.00403 | HV
305-AL1/39-ST1A 110.0 | 9.2 | 0.0949 | 0.38 | 0.74 | ol | 305 | 0.00403 | HV
490-AL1/64-ST1A 110.0 | 9.75 | 0.059 | 0.37 | 0.96 | ol | 490 | 0.00403 | HV
679-AL1/86-ST1A 110.0 | 9.95 | 0.042 | 0.36 | 1.15 | ol | 679 | 0.00403 | HV
490-AL1/64-ST1A 220.0 | 10 | 0.059 | 0.285 | 0.96 | ol | 490 | 0.00403 | HV
679-AL1/86-ST1A 220.0 | 11.7 | 0.042 | 0.275 | 1.15 | ol | 679 | 0.00403 | HV
490-AL1/64-ST1A 380.0 | 11 | 0.059 | 0.253 | 0.96 | ol | 490 | 0.00403 | HV
679-AL1/86-ST1A 380.0 | 14.6 | 0.042 | 0.25 | 1.15 | ol | 679 | 0.00403 | HV

## trafo_std_types
| i0_percent | pfe_kw | vkr_percent | sn_mva | vn_lv_kv | vn_hv_kv | vk_percent | shift_degree | vector_group | tap_side | tap_neutral | tap_min | tap_max | tap_step_degree | tap_step_percent | tap_phase_shifter
160 MVA 380/110 kV | 0.06 | 60 | 0.25 | 160 | 110 | 380 | 12.2 | 0 | Yy0 | hv | 0 | -9 | 9 | 0 | 1.5 | FALSE
100 MVA 220/110 kV | 0.06 | 55 | 0.26 | 100 | 110 | 220 | 12 | 0 | Yy0 | hv | 0 | -9 | 9 | 0 | 1.5 | FALSE
63 MVA 110/20 kV | 0.04 | 22 | 0.32 | 63 | 20 | 110 | 18 | 150 | YNd5 | hv | 0 | -9 | 9 | 0 | 1.5 | FALSE
40 MVA 110/20 kV | 0.05 | 18 | 0.34 | 40 | 20 | 110 | 16.2 | 150 | YNd5 | hv | 0 | -9 | 9 | 0 | 1.5 | FALSE
25 MVA 110/20 kV | 0.07 | 14 | 0.41 | 25 | 20 | 110 | 12 | 150 | YNd5 | hv | 0 | -9 | 9 | 0 | 1.5 | FALSE
63 MVA 110/10 kV | 0.04 | 22 | 0.32 | 63 | 10 | 110 | 18 | 150 | YNd5 | hv | 0 | -9 | 9 | 0 | 1.5 | FALSE
40 MVA 110/10 kV | 0.05 | 18 | 0.34 | 40 | 10 | 110 | 16.2 | 150 | YNd5 | hv | 0 | -9 | 9 | 0 | 1.5 | FALSE
25 MVA 110/10 kV | 0.07 | 14 | 0.41 | 25 | 10 | 110 | 12 | 150 | YNd5 | hv | 0 | -9 | 9 | 0 | 1.5 | FALSE
0.25 MVA 20/0.4 kV | 0.32 | 0.8 | 1.44 | 0.25 | 0.4 | 20 | 6 | 150 | Yzn5 | hv | 0 | -2 | 2 | 0 | 2.5 | FALSE
0.4 MVA 20/0.4 kV | 0.3375 | 1.35 | 1.425 | 0.4 | 0.4 | 20 | 6 | 150 | Dyn5 | hv | 0 | -2 | 2 | 0 | 2.5 | FALSE
0.63 MVA 20/0.4 kV | 0.2619 | 1.65 | 1.206 | 0.63 | 0.4 | 20 | 6 | 150 | Dyn5 | hv | 0 | -2 | 2 | 0 | 2.5 | FALSE
0.25 MVA 10/0.4 kV | 0.24 | 0.6 | 1.2 | 0.25 | 0.4 | 10 | 4 | 150 | Dyn5 | hv | 0 | -2 | 2 | 0 | 2.5 | FALSE
0.4 MVA 10/0.4 kV | 0.2375 | 0.95 | 1.325 | 0.4 | 0.4 | 10 | 4 | 150 | Dyn5 | hv | 0 | -2 | 2 | 0 | 2.5 | FALSE
0.63 MVA 10/0.4 kV | 0.1873 | 1.18 | 1.0794 | 0.63 | 0.4 | 10 | 4 | 150 | Dyn5 | hv | 0 | -2 | 2 | 0 | 2.5 | FALSE

## trafo3w_std_types
| sn_hv_mva | sn_mv_mva | sn_lv_mva | vn_hv_kv | vn_mv_kv | vn_lv_kv | vk_hv_percent | vk_mv_percent | vk_lv_percent | vkr_hv_percent | vkr_mv_percent | vkr_lv_percent | pfe_kw | i0_percent | shift_mv_degree | shift_lv_degree | vector_group | tap_side | tap_neutral | tap_min | tap_max | tap_step_percent
63/25/38 MVA 110/20/10 kV | 63 | 25 | 38 | 110 | 20 | 10 | 10.4 | 10.4 | 10.4 | 0.28 | 0.32 | 0.35 | 35 | 0.89 | 0 | 0 | YN0yn0yn0 | hv | 0 | -10 | 10 | 1.2
63/25/38 MVA 110/10/10 kV | 63 | 25 | 38 | 110 | 10 | 10 | 10.4 | 10.4 | 10.4 | 0.28 | 0.32 | 0.35 | 35 | 0.89 | 0 | 0 | YN0yn0yn0 | hv | 0 | -10 | 10 | 1.2

## fuse_std_types
| fuse_type | i_rated_a | t_avg | t_min | t_total | x_avg | x_min | x_total
HV 100A | HV 100A | 100 | 0 | [10.0, 3.64, 0.854, 0.281, 0.1, 0.0531, 0.022, 0.01] | [10.0, 4.267, 1.21, 0.403, 0.1, 0.058, 0.022, 0.01] | 0 | [300.0, 350.0, 450.0, 550.0, 700.0, 850.0, 1200.0, 1752.0] | [600.0, 700.0, 900.0, 1150.0, 1665.0, 2000.0, 3000.0, 4313.0]
HV 10A | HV 10A | 10 | 0 | [10.0, 1675.0, 0.344, 0.156, 0.1, 0.0417, 0.0171, 0.01] | [10.0, 1.3, 0.3, 0.155, 0.1, 0.0555, 0.023, 0.01] | 0 | [30.0, 32.0, 35.0, 37.0, 39.0, 50.0, 70.0, 88.0] | [60.0, 70.0, 80.0, 87.0, 94.0, 110.0, 150.0, 216.0]
HV 125A | HV 125A | 125 | 0 | [10.0, 1.82, 0.344, 0.1, 0.0467, 0.0269, 0.01] | [10.0, 2.478, 0.426, 0.1, 0.0427, 0.0211, 0.01] | 0 | [375.0, 500.0, 700.0, 925.0, 1200.0, 1500.0, 2341.0] | [750.0, 1000.0, 1500.0, 2200.0, 3000.0, 4000.0, 5765.0]
HV 160A | HV 160A | 160 | 0 | [10.0, 4.15, 1.03, 0.198, 0.1, 0.051, 0.0172, 0.01] | [10.0, 2.3, 0.734, 0.274, 0.1, 0.046, 0.0177, 0.01] | 0 | [480.0, 550.0, 700.0, 1000.0, 1260.0, 1600.0, 2500.0, 3227.0] | [960.0, 1300.0, 1700.0, 2200.0, 2996.0, 4000.0, 6000.0, 7946.0]
HV 16A | HV 16A | 16 | 0 | [10.0, 0.352, 0.164, 0.1, 0.0649, 0.0342, 0.01] | [10.0, 2.34, 0.722, 0.181, 0.1, 0.055, 0.0296, 0.01] | 0 | [48.0, 60.0, 65.0, 71.0, 80.0, 100.0, 162.0] | [96.0, 110.0, 125.0, 150.0, 168.0, 200.0, 250.0, 398.0]
HV 200A | HV 200A | 200 | 0 | [10.0, 4.267, 1.21, 0.403, 0.1, 0.058, 0.022, 0.01] | [10.0, 3.73, 1.654, 0.328, 0.1, 0.0531, 0.019, 0.01] | 0 | [600.0, 700.0, 900.0, 1150.0, 1665.0, 2000.0, 3000.0, 4313.0] | [1200.0, 1500.0, 1800.0, 2700.0, 3960.0, 5000.0, 7500.0, 10620.0]
HV 20A | HV 20A | 20 | 0 | [10.0, 1.3, 0.3, 0.155, 0.1, 0.0555, 0.023, 0.01] | [10.0, 1.3, 0.161, 0.1, 0.0611, 0.0399, 0.0141, 0.01] | 0 | [60.0, 70.0, 80.0, 87.0, 94.0, 110.0, 150.0, 216.0] | [120.0, 150.0, 200.0, 223.0, 260.0, 300.0, 450.0, 532.0]
HV 25A | HV 25A | 25 | 0 | [10.0, 2.512, 0.833, 0.299, 0.1, 0.0372, 0.0223, 0.01] | [10.0, 3.125, 0.597, 0.198, 0.1, 0.0378, 0.022, 0.01] | 0 | [75.0, 82.0, 90.0, 100.0, 124.0, 170.0, 200.0, 289.0] | [150.0, 170.0, 210.0, 250.0, 294.0, 400.0, 500.0, 711.0]
HV 31.5A | HV 31.5A | 31.5 | 0 | [10.0, 2.34, 0.722, 0.181, 0.1, 0.055, 0.0296, 0.01] | [10.0, 2.84, 0.368, 0.164, 0.1, 0.0621, 0.0378, 0.0195, 0.01] | 0 | [95.0, 110.0, 125.0, 150.0, 165.0, 200.0, 250.0, 390.0] | [189.0, 220.0, 300.0, 350.0, 393.0, 450.0, 530.0, 700.0, 960.0]
HV 40A | HV 40A | 40 | 0 | [10.0, 1.3, 0.161, 0.1, 0.0611, 0.0399, 0.0141, 0.01] | [10.0, 2.05, 0.369, 0.198, 0.1, 0.051, 0.0298, 0.01] | 0 | [120.0, 150.0, 200.0, 223.0, 260.0, 300.0, 450.0, 532.0] | [240.0, 300.0, 400.0, 450.0, 530.0, 650.0, 800.0, 1311.0]
HV 50A | HV 50A | 50 | 0 | [10.0, 3.215, 0.597, 0.198, 0.1, 0.0378, 0.022, 0.01] | [10.0, 3.64, 0.854, 0.281, 0.1, 0.0531, 0.022, 0.01] | 0 | [150.0, 170.0, 210.0, 250.0, 294.0, 400.0, 500.0, 711.0] | [300.0, 350.0, 450.0, 550.0, 700.0, 850.0, 1200.0, 1752.0]
HV 6.3A | HV 6.3A | 6.3 | 0 | [10.0, 1.39, 0.344, 0.168, 0.1, 0.056, 0.0263, 0.01] | [10.0, 1.711, 0.516, 0.198, 0.1, 0.0634, 0.0303, 0.01] | 0 | [19.0, 19.5, 20.4, 20.8, 22.0, 25.0, 32.0, 48.0] | [38.0, 40.0, 43.0, 48.0, 53.0, 60.0, 75.0, 118.0]
HV 63A | HV 63A | 63 | 0 | [10.0, 2.84, 0.368, 0.164, 0.1, 0.0621, 0.0378, 0.0195, 0.01] | [10.0, 1.82, 0.344, 0.1, 0.0467, 0.0269, 0.01] | 0 | [189.0, 220.0, 300.0, 350.0, 393.0, 450.0, 530.0, 700.0, 961.0] | [378.0, 500.0, 700.0, 934.0, 1200.0, 1500.0, 2366.0]
HV 80A | HV 80A | 80 | 0 | [10.0, 2.05, 0.369, 0.198, 0.1, 0.051, 0.0298, 0.01] | [10.0, 4.15, 1.03, 0.198, 0.1, 0.051, 0.0172, 0.01] | 0 | [240.0, 300.0, 400.0, 450.0, 530.0, 650.0, 800.0, 1311.0] | [480.0, 550.0, 700.0, 1000.0, 1260.0, 1600.0, 2500.0, 3227.0]
Siemens NH-1-100 | Siemens NH-1-100 | 100 | [5400.0, 2000.0, 400.0, 20.0, 1.0, 0.2, 0.012, 0.004] | 0 | 0 | [150.0, 190.0, 250.0, 430.0, 900.0, 1250.0, 2700.0, 3600.0] | 0 | 0
Siemens NH-1-125 | Siemens NH-1-125 | 125 | [4800.0, 120.0, 7.0, 0.1, 0.004] | 0 | 0 | [180.0, 400.0, 740.0, 2000.0, 4250.0] | 0 | 0
Siemens NH-1-16 | Siemens NH-1-16 | 16 | [4000.0, 400.0, 2.0, 0.1, 0.04, 0.01] | 0 | 0 | [26.0, 35.0, 75.0, 150.0, 200.0, 300.0] | 0 | 0
Siemens NH-1-160 | Siemens NH-1-160 | 160 | [4800.0, 120.0, 7.0, 0.1, 0.004] | 0 | 0 | [210.0, 500.0, 900.0, 2300.0, 5000.0] | 0 | 0
Siemens NH-1-25 | Siemens NH-1-25 | 25 | [4000.0, 1000.0, 10.0, 0.2, 0.02, 0.01] | 0 | 0 | [40.0, 50.0, 100.0, 210.0, 400.0, 500.0] | 0 | 0
Siemens NH-1-50 | Siemens NH-1-50 | 50 | [4000.0, 40.0, 4.0, 1.0, 0.02, 0.01] | 0 | 0 | [86.0, 200.0, 300.0, 400.0, 1000.0, 1280.0] | 0 | 0
Siemens NH-1-63 | Siemens NH-1-63 | 63 | [4000.0, 100.0, 10.0, 2.0, 0.04, 0.01] | 0 | 0 | [100.0, 200.0, 300.0, 400.0, 1000.0, 1500.0] | 0 | 0
Siemens NH-1-80 | Siemens NH-1-80 | 80 | [4800.0, 120.0, 7.0, 0.1, 0.01] | 0 | 0 | [150.58, 250.0, 450.0, 1150.0, 2470.0] | 0 | 0
Siemens NH-2-1000 | Siemens NH-2-1000 | 1000 | [4800.0, 120.0, 7.0, 0.1, 0.004] | 0 | 0 | [1900.0, 3500.0, 8400.0, 24000.0, 52000.0] | 0 | 0
Siemens NH-2-200 | Siemens NH-2-200 | 200 | [4800.0, 120.0, 7.0, 0.1, 0.004] | 0 | 0 | [280.0, 650.0, 1200.0, 3000.0, 7000.0] | 0 | 0
Siemens NH-2-224 | Siemens NH-2-224 | 224 | [4800.0, 120.0, 7.0, 0.2, 0.04, 0.004] | 0 | 0 | [400.0, 750.0, 1453.0, 3025.0, 4315.0, 7600.0] | 0 | 0
Siemens NH-2-250 | Siemens NH-2-250 | 250 | [4800.0, 120.0, 7.0, 0.1, 0.004] | 0 | 0 | [450.0, 800.0, 1650.0, 4000.0, 8500.0] | 0 | 0
Siemens NH-2-315 | Siemens NH-2-315 | 315 | [4800.0, 120.0, 7.0, 0.1, 0.004] | 0 | 0 | [550.0, 920.0, 1900.0, 5000.0, 11000.0] | 0 | 0
Siemens NH-2-355 | Siemens NH-2-355 | 355 | [4800.0, 120.0, 6.0, 0.1, 0.004] | 0 | 0 | [650.0, 1116.27, 2350.0, 5840.0, 12790.0] | 0 | 0
Siemens NH-2-400 | Siemens NH-2-400 | 400 | [4800.0, 120.0, 7.0, 0.1, 0.004] | 0 | 0 | [720.0, 1350.0, 2800.0, 6500.0, 15000.0] | 0 | 0
Siemens NH-2-425 | Siemens NH-2-425 | 425 | [4800.0, 120.0, 7.0, 0.1, 0.004] | 0 | 0 | [850.0, 1500.0, 3050.0, 7500.0, 16500.0] | 0 | 0
Siemens NH-2-630 | Siemens NH-2-630 | 630 | [4800.0, 120.0, 7.0, 0.1, 0.004] | 0 | 0 | [1200.0, 2000.0, 4800.0, 12000.0, 26000.0] | 0 | 0

## dtypes
| element | column | dtype
0 | bus | name | object
1 | bus | vn_kv | float64
2 | bus | type | object
3 | bus | zone | object
4 | bus | in_service | bool
5 | load | name | object
6 | load | bus | uint32
7 | load | p_mw | float64
8 | load | q_mvar | float64
9 | load | const_z_percent | float64
10 | load | const_i_percent | float64
11 | load | sn_mva | float64
12 | load | scaling | float64
13 | load | in_service | bool
14 | load | type | object
15 | ext_grid | name | object
16 | ext_grid | bus | uint32
17 | ext_grid | vm_pu | float64
18 | ext_grid | va_degree | float64
19 | ext_grid | slack_weight | float64
20 | ext_grid | in_service | bool
21 | line | name | object
22 | line | std_type | object
23 | line | from_bus | uint32
24 | line | to_bus | uint32
25 | line | length_km | float64
26 | line | r_ohm_per_km | float64
27 | line | x_ohm_per_km | float64
28 | line | c_nf_per_km | float64
29 | line | g_us_per_km | float64
30 | line | max_i_ka | float64
31 | line | df | float64
32 | line | parallel | uint32
33 | line | type | object
34 | line | in_service | bool
35 | trafo | name | object
36 | trafo | std_type | object
37 | trafo | hv_bus | uint32
38 | trafo | lv_bus | uint32
39 | trafo | sn_mva | float64
40 | trafo | vn_hv_kv | float64
41 | trafo | vn_lv_kv | float64
42 | trafo | vk_percent | float64
43 | trafo | vkr_percent | float64
44 | trafo | pfe_kw | float64
45 | trafo | i0_percent | float64
46 | trafo | shift_degree | float64
47 | trafo | tap_side | object
48 | trafo | tap_neutral | int32
49 | trafo | tap_min | int32
50 | trafo | tap_max | int32
51 | trafo | tap_step_percent | float64
52 | trafo | tap_step_degree | float64
53 | trafo | tap_pos | int32
54 | trafo | tap_phase_shifter | bool
55 | trafo | parallel | uint32
56 | trafo | df | float64
57 | trafo | in_service | bool
58 | line_geodata | coords | object
59 | bus_geodata | x | float64
60 | bus_geodata | y | float64
61 | bus_geodata | coords | object

## parameters
| version | format_version | converged | OPF_converged | name | f_hz | sn_mva
0 | 2.14.6 | 2.14.0 | FALSE | FALSE |  | 50 | 1