## bus
| name | vn_kv | type | zone | in_service
0 | bus_LV_3232-12_0_3_node_0 | 0.4 | n |  | TRUE
1 | bus_LV_3232-12_0_3_node_1 | 0.4 | n |  | TRUE
2 | bus_LV_3232-12_0_3_node_2 | 0.4 | n |  | TRUE
3 | bus_LV_3232-12_0_3_node_3 | 0.4 | n |  | TRUE
4 | bus_LV_3232-12_0_3_node_4 | 0.4 | n |  | TRUE
5 | bus_LV_3232-12_0_3_node_5 | 0.4 | n |  | TRUE
6 | bus_LV_3232-12_0_3_node_6 | 0.4 | n |  | TRUE
7 | bus_LV_3232-12_0_3_node_17 | 0.4 | n |  | TRUE
8 | bus_LV_3232-12_0_3_node_13 | 0.4 | n |  | TRUE
9 | bus_LV_3232-12_0_3_node_8 | 0.4 | n |  | TRUE
10 | bus_LV_3232-12_0_3_node_7 | 0.4 | n |  | TRUE
11 | bus_LV_3232-12_0_3_node_15 | 0.4 | n |  | TRUE
12 | bus_LV_3232-12_0_3_node_78 | 0.4 | n |  | TRUE
13 | bus_LV_3232-12_0_3_node_11 | 0.4 | n |  | TRUE
14 | bus_LV_3232-12_0_3_node_25 | 0.4 | n |  | TRUE
15 | bus_LV_3232-12_0_3_node_9 | 0.4 | n |  | TRUE
16 | bus_LV_3232-12_0_3_node_10 | 0.4 | n |  | TRUE
17 | bus_LV_3232-12_0_3_node_12 | 0.4 | n |  | TRUE
18 | bus_LV_3232-12_0_3_node_21 | 0.4 | n |  | TRUE
19 | bus_LV_3232-12_0_3_node_23 | 0.4 | n |  | TRUE
20 | bus_LV_3232-12_0_3_node_24 | 0.4 | n |  | TRUE
21 | bus_LV_3232-12_0_3_node_22 | 0.4 | n |  | TRUE
22 | bus_LV_3232-12_0_3_node_19 | 0.4 | n |  | TRUE
23 | bus_LV_3232-12_0_3_node_104 | 0.4 | n |  | TRUE
24 | bus_LV_3232-12_0_3_node_14 | 0.4 | n |  | TRUE
25 | bus_LV_3232-12_0_3_node_16 | 0.4 | n |  | TRUE
26 | bus_LV_3232-12_0_3_node_18 | 0.4 | n |  | TRUE
27 | bus_LV_3232-12_0_3_node_20 | 0.4 | n |  | TRUE
28 | bus_LV_3232-12_0_3_node_82 | 0.4 | n |  | TRUE
29 | bus_LV_3232-12_0_3_node_84 | 0.4 | n |  | TRUE
30 | bus_LV_3232-12_0_3_node_80 | 0.4 | n |  | TRUE
31 | bus_LV_3232-12_0_3_node_85 | 0.4 | n |  | TRUE
32 | bus_LV_3232-12_0_3_node_96 | 0.4 | n |  | TRUE
33 | bus_LV_3232-12_0_3_node_76 | 0.4 | n |  | TRUE
34 | bus_LV_3232-12_0_3_node_26 | 0.4 | n |  | TRUE
35 | bus_LV_3232-12_0_3_node_28 | 0.4 | n |  | TRUE
36 | bus_LV_3232-12_0_3_node_27 | 0.4 | n |  | TRUE
37 | bus_LV_3232-12_0_3_node_29 | 0.4 | n |  | TRUE
38 | bus_LV_3232-12_0_3_node_30 | 0.4 | n |  | TRUE
39 | bus_LV_3232-12_0_3_node_37 | 0.4 | n |  | TRUE
40 | bus_LV_3232-12_0_3_node_31 | 0.4 | n |  | TRUE
41 | bus_LV_3232-12_0_3_node_45 | 0.4 | n |  | TRUE
42 | bus_LV_3232-12_0_3_node_36 | 0.4 | n |  | TRUE
43 | bus_LV_3232-12_0_3_node_32 | 0.4 | n |  | TRUE
44 | bus_LV_3232-12_0_3_node_33 | 0.4 | n |  | TRUE
45 | bus_LV_3232-12_0_3_node_41 | 0.4 | n |  | TRUE
46 | bus_LV_3232-12_0_3_node_63 | 0.4 | n |  | TRUE
47 | bus_LV_3232-12_0_3_node_44 | 0.4 | n |  | TRUE
48 | bus_LV_3232-12_0_3_node_125 | 0.4 | n |  | TRUE
49 | bus_LV_3232-12_0_3_node_54 | 0.4 | n |  | TRUE
50 | bus_LV_3232-12_0_3_node_42 | 0.4 | n |  | TRUE
51 | bus_LV_3232-12_0_3_node_61 | 0.4 | n |  | TRUE
52 | bus_LV_3232-12_0_3_node_34 | 0.4 | n |  | TRUE
53 | bus_LV_3232-12_0_3_node_35 | 0.4 | n |  | TRUE
54 | bus_LV_3232-12_0_3_node_46 | 0.4 | n |  | TRUE
55 | bus_LV_3232-12_0_3_node_38 | 0.4 | n |  | TRUE
56 | bus_LV_3232-12_0_3_node_39 | 0.4 | n |  | TRUE
57 | bus_LV_3232-12_0_3_node_40 | 0.4 | n |  | TRUE
58 | bus_LV_3232-12_0_3_node_47 | 0.4 | n |  | TRUE
59 | bus_LV_3232-12_0_3_node_75 | 0.4 | n |  | TRUE
60 | bus_LV_3232-12_0_3_node_64 | 0.4 | n |  | TRUE
61 | bus_LV_3232-12_0_3_node_53 | 0.4 | n |  | TRUE
62 | bus_LV_3232-12_0_3_node_57 | 0.4 | n |  | TRUE
63 | bus_LV_3232-12_0_3_node_48 | 0.4 | n |  | TRUE
64 | bus_LV_3232-12_0_3_node_49 | 0.4 | n |  | TRUE
65 | bus_LV_3232-12_0_3_node_51 | 0.4 | n |  | TRUE
66 | bus_LV_3232-12_0_3_node_86 | 0.4 | n |  | TRUE
67 | bus_LV_3232-12_0_3_node_87 | 0.4 | n |  | TRUE
68 | bus_LV_3232-12_0_3_node_115 | 0.4 | n |  | TRUE
69 | bus_LV_3232-12_0_3_node_116 | 0.4 | n |  | TRUE
70 | bus_LV_3232-12_0_3_node_119 | 0.4 | n |  | TRUE
71 | bus_LV_3232-12_0_3_node_100 | 0.4 | n |  | TRUE
72 | bus_LV_3232-12_0_3_node_98 | 0.4 | n |  | TRUE
73 | bus_LV_3232-12_0_3_node_55 | 0.4 | n |  | TRUE
74 | bus_LV_3232-12_0_3_node_58 | 0.4 | n |  | TRUE
75 | bus_LV_3232-12_0_3_node_71 | 0.4 | n |  | TRUE
76 | bus_LV_3232-12_0_3_node_83 | 0.4 | n |  | TRUE
77 | bus_LV_3232-12_0_3_node_81 | 0.4 | n |  | TRUE
78 | bus_LV_3232-12_0_3_node_79 | 0.4 | n |  | TRUE
79 | bus_LV_3232-12_0_3_node_70 | 0.4 | n |  | TRUE
80 | bus_LV_3232-12_0_3_node_59 | 0.4 | n |  | TRUE
81 | bus_LV_3232-12_0_3_node_60 | 0.4 | n |  | TRUE
82 | bus_LV_3232-12_0_3_node_62 | 0.4 | n |  | TRUE
83 | bus_LV_3232-12_0_3_node_72 | 0.4 | n |  | TRUE
84 | bus_LV_3232-12_0_3_node_73 | 0.4 | n |  | TRUE
85 | bus_LV_3232-12_0_3_node_65 | 0.4 | n |  | TRUE
86 | bus_LV_3232-12_0_3_node_66 | 0.4 | n |  | TRUE
87 | bus_LV_3232-12_0_3_node_67 | 0.4 | n |  | TRUE
88 | bus_LV_3232-12_0_3_node_68 | 0.4 | n |  | TRUE
89 | bus_LV_3232-12_0_3_node_69 | 0.4 | n |  | TRUE
90 | bus_LV_3232-12_0_3_node_77 | 0.4 | n |  | TRUE
91 | bus_LV_3232-12_0_3_node_74 | 0.4 | n |  | TRUE
92 | bus_LV_3232-12_0_3_node_105 | 0.4 | n |  | TRUE
93 | bus_LV_3232-12_0_3_node_94 | 0.4 | n |  | TRUE
94 | bus_LV_3232-12_0_3_node_99 | 0.4 | n |  | TRUE
95 | bus_LV_3232-12_0_3_node_88 | 0.4 | n |  | TRUE
96 | bus_LV_3232-12_0_3_node_89 | 0.4 | n |  | TRUE
97 | bus_LV_3232-12_0_3_node_90 | 0.4 | n |  | TRUE
98 | bus_LV_3232-12_0_3_node_91 | 0.4 | n |  | TRUE
99 | bus_LV_3232-12_0_3_node_92 | 0.4 | n |  | TRUE
100 | bus_LV_3232-12_0_3_node_101 | 0.4 | n |  | TRUE
101 | bus_LV_3232-12_0_3_node_102 | 0.4 | n |  | TRUE
102 | bus_LV_3232-12_0_3_node_93 | 0.4 | n |  | TRUE
103 | bus_LV_3232-12_0_3_node_95 | 0.4 | n |  | TRUE
104 | bus_LV_3232-12_0_3_node_97 | 0.4 | n |  | TRUE
105 | bus_LV_3232-12_0_3_node_103 | 0.4 | n |  | TRUE
106 | bus_LV_3232-12_0_3_node_106 | 0.4 | n |  | TRUE
107 | bus_LV_3232-12_0_3_node_112 | 0.4 | n |  | TRUE
108 | bus_LV_3232-12_0_3_node_113 | 0.4 | n |  | TRUE
109 | bus_LV_3232-12_0_3_node_107 | 0.4 | n |  | TRUE
110 | bus_LV_3232-12_0_3_node_108 | 0.4 | n |  | TRUE
111 | bus_LV_3232-12_0_3_node_109 | 0.4 | n |  | TRUE
112 | bus_LV_3232-12_0_3_node_110 | 0.4 | n |  | TRUE
113 | bus_LV_3232-12_0_3_node_111 | 0.4 | n |  | TRUE
114 | bus_LV_3232-12_0_3_node_114 | 0.4 | n |  | TRUE
115 | bus_LV_3232-12_0_3_node_121 | 0.4 | n |  | TRUE
116 | bus_LV_3232-12_0_3_node_122 | 0.4 | n |  | TRUE
117 | bus_LV_3232-12_0_3_node_117 | 0.4 | n |  | TRUE
118 | bus_LV_3232-12_0_3_node_118 | 0.4 | n |  | TRUE
119 | bus_LV_3232-12_0_3_node_120 | 0.4 | n |  | TRUE
120 | bus_LV_3232-12_0_3_node_123 | 0.4 | n |  | TRUE
121 | bus_LV_3232-12_0_3_node_124 | 0.4 | n |  | TRUE
122 | bus_MV_51_0_node_47 | 20 | n |  | TRUE

## load
| name | bus | p_mw | q_mvar | const_z_percent | const_i_percent | sn_mva | scaling | in_service | type
0 | LV_3232-12_0_3_load_0 | 0 | 0.0035928 | 0.00090043 | 0 | 0 |  | 1 | TRUE | wye
1 | LV_3232-12_0_3_load_1 | 1 | 0.0039868 | 0.00099918 | 0 | 0 |  | 1 | TRUE | wye
2 | LV_3232-12_0_3_load_3 | 3 | 0.00071534 | 0.00017928 | 0 | 0 |  | 1 | TRUE | wye
3 | LV_3232-12_0_3_load_4 | 4 | 0.00081554 | 0.00020439 | 0 | 0 |  | 1 | TRUE | wye
4 | LV_3232-12_0_3_load_5 | 5 | 0.0015981 | 0.00040053 | 0 | 0 |  | 1 | TRUE | wye
5 | LV_3232-12_0_3_load_17 | 7 | 0.0017503 | 0.00043868 | 0 | 0 |  | 1 | TRUE | wye
6 | LV_3232-12_0_3_load_7 | 10 | 0.001302 | 0.00032632 | 0 | 0 |  | 1 | TRUE | wye
7 | LV_3232-12_0_3_load_15 | 11 | 0.0013944 | 0.00034948 | 0 | 0 |  | 1 | TRUE | wye
8 | LV_3232-12_0_3_load_78 | 12 | 0.0014493 | 0.00036324 | 0 | 0 |  | 1 | TRUE | wye
9 | LV_3232-12_0_3_load_11 | 13 | 0.0016032 | 0.0004018 | 0 | 0 |  | 1 | TRUE | wye
10 | LV_3232-12_0_3_load_25 | 14 | 0.0053095 | 0.0013307 | 0 | 0 |  | 1 | TRUE | wye
11 | LV_3232-12_0_3_load_9 | 15 | 0.0010171 | 0.00025492 | 0 | 0 |  | 1 | TRUE | wye
12 | LV_3232-12_0_3_load_10 | 16 | 0.002186 | 0.00054786 | 0 | 0 |  | 1 | TRUE | wye
13 | LV_3232-12_0_3_load_23 | 19 | 0.0018919 | 0.00047415 | 0 | 0 |  | 1 | TRUE | wye
14 | LV_3232-12_0_3_load_24 | 20 | 0.0013138 | 0.00032926 | 0 | 0 |  | 1 | TRUE | wye
15 | LV_3232-12_0_3_load_19 | 22 | 0.0021579 | 0.00054082 | 0 | 0 |  | 1 | TRUE | wye
16 | LV_3232-12_0_3_load_104 | 23 | 0.0012778 | 0.00032024 | 0 | 0 |  | 1 | TRUE | wye
17 | LV_3232-12_0_3_load_14 | 24 | 0.0016503 | 0.00041359 | 0 | 0 |  | 1 | TRUE | wye
18 | LV_3232-12_0_3_load_20 | 27 | 0.0023161 | 0.00058047 | 0 | 0 |  | 1 | TRUE | wye
19 | LV_3232-12_0_3_load_80 | 30 | 0.0021278 | 0.00053327 | 0 | 0 |  | 1 | TRUE | wye
20 | LV_3232-12_0_3_load_96 | 32 | 0.0018957 | 0.00047512 | 0 | 0 |  | 1 | TRUE | wye
21 | LV_3232-12_0_3_load_76 | 33 | 0.0020848 | 0.00052249 | 0 | 0 |  | 1 | TRUE | wye
22 | LV_3232-12_0_3_load_26 | 34 | 0.0030042 | 0.00075291 | 0 | 0 |  | 1 | TRUE | wye
23 | LV_3232-12_0_3_load_28 | 35 | 0.0037473 | 0.00093915 | 0 | 0 |  | 1 | TRUE | wye
24 | LV_3232-12_0_3_load_27 | 36 | 0.00197 | 0.00049372 | 0 | 0 |  | 1 | TRUE | wye
25 | LV_3232-12_0_3_load_29 | 37 | 0.0021404 | 0.00053642 | 0 | 0 |  | 1 | TRUE | wye
26 | LV_3232-12_0_3_load_30 | 38 | 0.0024953 | 0.00062537 | 0 | 0 |  | 1 | TRUE | wye
27 | LV_3232-12_0_3_load_45 | 41 | 0.0016019 | 0.00040147 | 0 | 0 |  | 1 | TRUE | wye
28 | LV_3232-12_0_3_load_36 | 42 | 0.0017406 | 0.00043622 | 0 | 0 |  | 1 | TRUE | wye
29 | LV_3232-12_0_3_load_33 | 44 | 0.001901 | 0.00047645 | 0 | 0 |  | 1 | TRUE | wye
30 | LV_3232-12_0_3_load_41 | 45 | 0.0029945 | 0.00075049 | 0 | 0 |  | 1 | TRUE | wye
31 | LV_3232-12_0_3_load_63 | 46 | 0.001946 | 0.00048771 | 0 | 0 |  | 1 | TRUE | wye
32 | LV_3232-12_0_3_load_125 | 48 | 0.0062754 | 0.0015728 | 0 | 0 |  | 1 | TRUE | wye
33 | LV_3232-12_0_3_load_42 | 50 | 0.0034087 | 0.00085429 | 0 | 0 |  | 1 | TRUE | wye
34 | LV_3232-12_0_3_load_34 | 52 | 0.0018945 | 0.00047482 | 0 | 0 |  | 1 | TRUE | wye
35 | LV_3232-12_0_3_load_35 | 53 | 0.0055131 | 0.0013817 | 0 | 0 |  | 1 | TRUE | wye
36 | LV_3232-12_0_3_load_46 | 54 | 0.0011723 | 0.0002938 | 0 | 0 |  | 1 | TRUE | wye
37 | LV_3232-12_0_3_load_38 | 55 | 0.0016415 | 0.00041139 | 0 | 0 |  | 1 | TRUE | wye
38 | LV_3232-12_0_3_load_39 | 56 | 0.00089365 | 0.00022397 | 0 | 0 |  | 1 | TRUE | wye
39 | LV_3232-12_0_3_load_75 | 59 | 0.0025899 | 0.00064909 | 0 | 0 |  | 1 | TRUE | wye
40 | LV_3232-12_0_3_load_64 | 60 | 0.0046501 | 0.0011654 | 0 | 0 |  | 1 | TRUE | wye
41 | LV_3232-12_0_3_load_53 | 61 | 0.0010695 | 0.00026804 | 0 | 0 |  | 1 | TRUE | wye
42 | LV_3232-12_0_3_load_48 | 63 | 0.02811 | 0.0070449 | 0 | 0 |  | 1 | TRUE | wye
43 | LV_3232-12_0_3_load_49 | 64 | 0.0011276 | 0.00028259 | 0 | 0 |  | 1 | TRUE | wye
44 | LV_3232-12_0_3_load_51 | 65 | 0.0011261 | 0.00028221 | 0 | 0 |  | 1 | TRUE | wye
45 | LV_3232-12_0_3_load_86 | 66 | 0.0052936 | 0.0013267 | 0 | 0 |  | 1 | TRUE | wye
46 | LV_3232-12_0_3_load_87 | 67 | 0.0009395 | 0.00023546 | 0 | 0 |  | 1 | TRUE | wye
47 | LV_3232-12_0_3_load_115 | 68 | 0.0060474 | 0.0015156 | 0 | 0 |  | 1 | TRUE | wye
48 | LV_3232-12_0_3_load_119 | 70 | 0.0025809 | 0.00064683 | 0 | 0 |  | 1 | TRUE | wye
49 | LV_3232-12_0_3_load_100 | 71 | 0.0032287 | 0.00080918 | 0 | 0 |  | 1 | TRUE | wye
50 | LV_3232-12_0_3_load_58 | 74 | 0.0022647 | 0.00056759 | 0 | 0 |  | 1 | TRUE | wye
51 | LV_3232-12_0_3_load_71 | 75 | 0.0027502 | 0.00068927 | 0 | 0 |  | 1 | TRUE | wye
52 | LV_3232-12_0_3_load_83 | 76 | 0.0019113 | 0.00047901 | 0 | 0 |  | 1 | TRUE | wye
53 | LV_3232-12_0_3_load_81 | 77 | 0.0016432 | 0.00041183 | 0 | 0 |  | 1 | TRUE | wye
54 | LV_3232-12_0_3_load_79 | 78 | 0.001629 | 0.00040826 | 0 | 0 |  | 1 | TRUE | wye
55 | LV_3232-12_0_3_load_70 | 79 | 0.0014103 | 0.00035346 | 0 | 0 |  | 1 | TRUE | wye
56 | LV_3232-12_0_3_load_59 | 80 | 0.0018134 | 0.00045447 | 0 | 0 |  | 1 | TRUE | wye
57 | LV_3232-12_0_3_load_60 | 81 | 0.0018696 | 0.00046857 | 0 | 0 |  | 1 | TRUE | wye
58 | LV_3232-12_0_3_load_62 | 82 | 0.0011086 | 0.00027785 | 0 | 0 |  | 1 | TRUE | wye
59 | LV_3232-12_0_3_load_72 | 83 | 0.0014209 | 0.00035612 | 0 | 0 |  | 1 | TRUE | wye
60 | LV_3232-12_0_3_load_73 | 84 | 0.0019704 | 0.00049384 | 0 | 0 |  | 1 | TRUE | wye
61 | LV_3232-12_0_3_load_65 | 85 | 0.002091 | 0.00052404 | 0 | 0 |  | 1 | TRUE | wye
62 | LV_3232-12_0_3_load_66 | 86 | 0.0018067 | 0.00045281 | 0 | 0 |  | 1 | TRUE | wye
63 | LV_3232-12_0_3_load_67 | 87 | 0.0016476 | 0.00041292 | 0 | 0 |  | 1 | TRUE | wye
64 | LV_3232-12_0_3_load_68 | 88 | 0.0012141 | 0.00030428 | 0 | 0 |  | 1 | TRUE | wye
65 | LV_3232-12_0_3_load_69 | 89 | 0.0031167 | 0.00078113 | 0 | 0 |  | 1 | TRUE | wye
66 | LV_3232-12_0_3_load_77 | 90 | 0.0036236 | 0.00090817 | 0 | 0 |  | 1 | TRUE | wye
67 | LV_3232-12_0_3_load_74 | 91 | 0.0024406 | 0.00061167 | 0 | 0 |  | 1 | TRUE | wye
68 | LV_3232-12_0_3_load_105 | 92 | 0.001285 | 0.00032205 | 0 | 0 |  | 1 | TRUE | wye
69 | LV_3232-12_0_3_load_94 | 93 | 0.0022831 | 0.00057219 | 0 | 0 |  | 1 | TRUE | wye
70 | LV_3232-12_0_3_load_99 | 94 | 0.004134 | 0.0010361 | 0 | 0 |  | 1 | TRUE | wye
71 | LV_3232-12_0_3_load_88 | 95 | 0.0008956 | 0.00022446 | 0 | 0 |  | 1 | TRUE | wye
72 | LV_3232-12_0_3_load_89 | 96 | 0.001524 | 0.00038194 | 0 | 0 |  | 1 | TRUE | wye
73 | LV_3232-12_0_3_load_90 | 97 | 0.0055092 | 0.0013807 | 0 | 0 |  | 1 | TRUE | wye
74 | LV_3232-12_0_3_load_91 | 98 | 0.0022065 | 0.000553 | 0 | 0 |  | 1 | TRUE | wye
75 | LV_3232-12_0_3_load_92 | 99 | 0.0021774 | 0.00054572 | 0 | 0 |  | 1 | TRUE | wye
76 | LV_3232-12_0_3_load_101 | 100 | 0.0022382 | 0.00056093 | 0 | 0 |  | 1 | TRUE | wye
77 | LV_3232-12_0_3_load_102 | 101 | 0.0005829 | 0.00014609 | 0 | 0 |  | 1 | TRUE | wye
78 | LV_3232-12_0_3_load_93 | 102 | 0.00072993 | 0.00018294 | 0 | 0 |  | 1 | TRUE | wye
79 | LV_3232-12_0_3_load_95 | 103 | 0.0011778 | 0.00029518 | 0 | 0 |  | 1 | TRUE | wye
80 | LV_3232-12_0_3_load_97 | 104 | 0.0015326 | 0.00038411 | 0 | 0 |  | 1 | TRUE | wye
81 | LV_3232-12_0_3_load_103 | 105 | 0.0026212 | 0.00065695 | 0 | 0 |  | 1 | TRUE | wye
82 | LV_3232-12_0_3_load_106 | 106 | 0.00070082 | 0.00017564 | 0 | 0 |  | 1 | TRUE | wye
83 | LV_3232-12_0_3_load_112 | 107 | 0.0010282 | 0.0002577 | 0 | 0 |  | 1 | TRUE | wye
84 | LV_3232-12_0_3_load_113 | 108 | 0.0012441 | 0.00031179 | 0 | 0 |  | 1 | TRUE | wye
85 | LV_3232-12_0_3_load_107 | 109 | 0.0020219 | 0.00050674 | 0 | 0 |  | 1 | TRUE | wye
86 | LV_3232-12_0_3_load_108 | 110 | 0.003845 | 0.00096365 | 0 | 0 |  | 1 | TRUE | wye
87 | LV_3232-12_0_3_load_109 | 111 | 0.003778 | 0.00094686 | 0 | 0 |  | 1 | TRUE | wye
88 | LV_3232-12_0_3_load_110 | 112 | 0.0096597 | 0.0024209 | 0 | 0 |  | 1 | TRUE | wye
89 | LV_3232-12_0_3_load_111 | 113 | 0.0022094 | 0.00055372 | 0 | 0 |  | 1 | TRUE | wye
90 | LV_3232-12_0_3_load_114 | 114 | 0.002605 | 0.00065287 | 0 | 0 |  | 1 | TRUE | wye
91 | LV_3232-12_0_3_load_121 | 115 | 0.0020207 | 0.00050645 | 0 | 0 |  | 1 | TRUE | wye
92 | LV_3232-12_0_3_load_122 | 116 | 0.0020201 | 0.0005063 | 0 | 0 |  | 1 | TRUE | wye
93 | LV_3232-12_0_3_load_117 | 117 | 0.0022733 | 0.00056974 | 0 | 0 |  | 1 | TRUE | wye
94 | LV_3232-12_0_3_load_118 | 118 | 0.0030997 | 0.00077687 | 0 | 0 |  | 1 | TRUE | wye
95 | LV_3232-12_0_3_load_123 | 120 | 0.0026112 | 0.00065443 | 0 | 0 |  | 1 | TRUE | wye
96 | LV_3232-12_0_3_load_124 | 121 | 0.0012399 | 0.00031074 | 0 | 0 |  | 1 | TRUE | wye

## ext_grid
| name | bus | vm_pu | va_degree | slack_weight | in_service
0 |  | 97 | 1 | 0 | 1 | TRUE

## line
| name | std_type | from_bus | to_bus | length_km | r_ohm_per_km | x_ohm_per_km | c_nf_per_km | g_us_per_km | max_i_ka | df | parallel | type | in_service
0 | LV_3232-12_0_3_line_0 |  | 0 | 1 | 0.014387 | 0.125 | 0.08 | 261 | 0 | 0.364 | 1 | 1 | cs | TRUE
1 | LV_3232-12_0_3_line_1 |  | 0 | 2 | 0.030459 | 0.125 | 0.08 | 261 | 0 | 0.364 | 1 | 1 | cs | TRUE
2 | LV_3232-12_0_3_line_2 |  | 1 | 3 | 0.019294 | 0.125 | 0.08 | 261 | 0 | 0.364 | 1 | 1 | cs | TRUE
3 | LV_3232-12_0_3_line_3 |  | 2 | 4 | 0.0087893 | 0.125 | 0.08 | 261 | 0 | 0.364 | 1 | 1 | cs | TRUE
4 | LV_3232-12_0_3_line_4 |  | 2 | 5 | 0.027935 | 0.125 | 0.08 | 261 | 0 | 0.364 | 1 | 1 | cs | TRUE
5 | LV_3232-12_0_3_line_5 |  | 3 | 6 | 0.04703 | 0.125 | 0.08 | 261 | 0 | 0.364 | 1 | 1 | cs | TRUE
6 | LV_3232-12_0_3_line_6 |  | 4 | 7 | 0.01636 | 0.125 | 0.08 | 261 | 0 | 0.364 | 1 | 1 | cs | TRUE
7 | LV_3232-12_0_3_line_7 |  | 5 | 8 | 0.014007 | 0.125 | 0.08 | 261 | 0 | 0.364 | 1 | 1 | cs | TRUE
8 | LV_3232-12_0_3_line_8 |  | 6 | 9 | 0.008754 | 0.125 | 0.08 | 261 | 0 | 0.364 | 1 | 1 | cs | TRUE
9 | LV_3232-12_0_3_line_9 |  | 6 | 10 | 0.013568 | 0.125 | 0.08 | 261 | 0 | 0.364 | 1 | 1 | cs | TRUE
10 | LV_3232-12_0_3_line_10 |  | 7 | 11 | 0.019121 | 0.125 | 0.08 | 261 | 0 | 0.364 | 1 | 1 | cs | TRUE
11 | LV_3232-12_0_3_line_11 |  | 8 | 12 | 0.016501 | 0.125 | 0.08 | 261 | 0 | 0.364 | 1 | 1 | cs | TRUE
12 | LV_3232-12_0_3_line_12 |  | 8 | 13 | 0.011459 | 0.125 | 0.08 | 261 | 0 | 0.364 | 1 | 1 | cs | TRUE
13 | LV_3232-12_0_3_line_13 |  | 9 | 14 | 0.03714 | 0.125 | 0.08 | 261 | 0 | 0.364 | 1 | 1 | cs | TRUE
14 | LV_3232-12_0_3_line_14 |  | 11 | 24 | 0.0027249 | 0.125 | 0.08 | 261 | 0 | 0.364 | 1 | 1 | cs | TRUE
15 | LV_3232-12_0_3_line_15 |  | 12 | 23 | 0.012968 | 0.125 | 0.08 | 261 | 0 | 0.364 | 1 | 1 | cs | TRUE
16 | LV_3232-12_0_3_line_16 |  | 13 | 15 | 0.0023651 | 0.125 | 0.08 | 261 | 0 | 0.364 | 1 | 1 | cs | TRUE
17 | LV_3232-12_0_3_line_17 |  | 15 | 16 | 0.019308 | 0.125 | 0.08 | 261 | 0 | 0.364 | 1 | 1 | cs | TRUE
18 | LV_3232-12_0_3_line_18 |  | 16 | 17 | 0.027949 | 0.125 | 0.08 | 261 | 0 | 0.364 | 1 | 1 | cs | TRUE
19 | LV_3232-12_0_3_line_19 |  | 17 | 18 | 0.003422 | 0.125 | 0.08 | 261 | 0 | 0.364 | 1 | 1 | cs | TRUE
20 | LV_3232-12_0_3_line_20 |  | 17 | 19 | 0.020725 | 0.125 | 0.08 | 261 | 0 | 0.364 | 1 | 1 | cs | TRUE
21 | LV_3232-12_0_3_line_21 |  | 18 | 21 | 0.004532 | 0.125 | 0.08 | 261 | 0 | 0.364 | 1 | 1 | cs | TRUE
22 | LV_3232-12_0_3_line_22 |  | 19 | 22 | 0.016835 | 0.125 | 0.08 | 261 | 0 | 0.364 | 1 | 1 | cs | TRUE
23 | LV_3232-12_0_3_line_23 |  | 20 | 21 | 0.003559 | 0.125 | 0.08 | 261 | 0 | 0.364 | 1 | 1 | cs | TRUE
24 | LV_3232-12_0_3_line_24 |  | 21 | 28 | 0.006066 | 0.125 | 0.08 | 261 | 0 | 0.364 | 1 | 1 | cs | TRUE
25 | LV_3232-12_0_3_line_25 |  | 23 | 92 | 0.0022687 | 0.125 | 0.08 | 261 | 0 | 0.364 | 1 | 1 | cs | TRUE
26 | LV_3232-12_0_3_line_26 |  | 24 | 25 | 0.023374 | 0.125 | 0.08 | 261 | 0 | 0.364 | 1 | 1 | cs | TRUE
27 | LV_3232-12_0_3_line_27 |  | 25 | 26 | 0.004226 | 0.125 | 0.08 | 261 | 0 | 0.364 | 1 | 1 | cs | TRUE
28 | LV_3232-12_0_3_line_28 |  | 26 | 27 | 0.014457 | 0.125 | 0.08 | 261 | 0 | 0.364 | 1 | 1 | cs | TRUE
29 | LV_3232-12_0_3_line_29 |  | 28 | 29 | 0.00932 | 0.125 | 0.08 | 261 | 0 | 0.364 | 1 | 1 | cs | TRUE
30 | LV_3232-12_0_3_line_30 |  | 28 | 30 | 0.015185 | 0.125 | 0.08 | 261 | 0 | 0.364 | 1 | 1 | cs | TRUE
31 | LV_3232-12_0_3_line_31 |  | 29 | 31 | 0.00767 | 0.125 | 0.08 | 261 | 0 | 0.364 | 1 | 2 | cs | TRUE
32 | LV_3232-12_0_3_line_32 |  | 29 | 76 | 0.026616 | 0.125 | 0.08 | 261 | 0 | 0.364 | 1 | 1 | cs | TRUE
33 | LV_3232-12_0_3_line_33 |  | 30 | 78 | 0.002623 | 0.125 | 0.08 | 261 | 0 | 0.364 | 1 | 1 | cs | TRUE
34 | LV_3232-12_0_3_line_34 |  | 31 | 32 | 0.030855 | 0.125 | 0.08 | 261 | 0 | 0.364 | 1 | 2 | cs | TRUE
35 | LV_3232-12_0_3_line_35 |  | 31 | 33 | 0.0046253 | 0.125 | 0.08 | 261 | 0 | 0.364 | 1 | 1 | cs | TRUE
36 | LV_3232-12_0_3_line_36 |  | 32 | 93 | 0.0045075 | 0.125 | 0.08 | 261 | 0 | 0.364 | 1 | 2 | cs | TRUE
37 | LV_3232-12_0_3_line_37 |  | 34 | 35 | 0.00014491 | 0.125 | 0.08 | 261 | 0 | 0.364 | 1 | 1 | cs | TRUE
38 | LV_3232-12_0_3_line_38 |  | 35 | 38 | 0.026955 | 0.125 | 0.08 | 261 | 0 | 0.364 | 1 | 1 | cs | TRUE
39 | LV_3232-12_0_3_line_39 |  | 36 | 37 | 0.024606 | 0.125 | 0.08 | 261 | 0 | 0.364 | 1 | 1 | cs | TRUE
40 | LV_3232-12_0_3_line_40 |  | 37 | 39 | 0.0037304 | 0.125 | 0.08 | 261 | 0 | 0.364 | 1 | 1 | cs | TRUE
41 | LV_3232-12_0_3_line_41 |  | 38 | 40 | 0.014636 | 0.125 | 0.08 | 261 | 0 | 0.364 | 1 | 1 | cs | TRUE
42 | LV_3232-12_0_3_line_42 |  | 39 | 41 | 0.01536 | 0.125 | 0.08 | 261 | 0 | 0.364 | 1 | 1 | cs | TRUE
43 | LV_3232-12_0_3_line_43 |  | 39 | 42 | 0.0096907 | 0.125 | 0.08 | 261 | 0 | 0.364 | 1 | 1 | cs | TRUE
44 | LV_3232-12_0_3_line_44 |  | 40 | 43 | 0.005731 | 0.125 | 0.08 | 261 | 0 | 0.364 | 1 | 1 | cs | TRUE
45 | LV_3232-12_0_3_line_45 |  | 40 | 44 | 0.011317 | 0.125 | 0.08 | 261 | 0 | 0.364 | 1 | 1 | cs | TRUE
46 | LV_3232-12_0_3_line_46 |  | 41 | 54 | 0.020031 | 0.125 | 0.08 | 261 | 0 | 0.364 | 1 | 1 | cs | TRUE
47 | LV_3232-12_0_3_line_47 |  | 42 | 52 | 0.0075044 | 0.125 | 0.08 | 261 | 0 | 0.364 | 1 | 1 | cs | TRUE
48 | LV_3232-12_0_3_line_48 |  | 43 | 45 | 0.010822 | 0.125 | 0.08 | 261 | 0 | 0.364 | 1 | 1 | cs | TRUE
49 | LV_3232-12_0_3_line_49 |  | 44 | 46 | 0.00035301 | 0.125 | 0.08 | 261 | 0 | 0.364 | 1 | 1 | cs | TRUE
50 | LV_3232-12_0_3_line_50 |  | 45 | 50 | 0.038843 | 0.125 | 0.08 | 261 | 0 | 0.364 | 1 | 1 | cs | TRUE
51 | LV_3232-12_0_3_line_51 |  | 46 | 51 | 0.0336 | 0.125 | 0.08 | 261 | 0 | 0.364 | 1 | 1 | cs | TRUE
52 | LV_3232-12_0_3_line_52 |  | 47 | 48 | 0.009534 | 0.125 | 0.08 | 261 | 0 | 0.364 | 1 | 1 | cs | TRUE
53 | LV_3232-12_0_3_line_53 |  | 47 | 49 | 0.21292 | 0.125 | 0.08 | 261 | 0 | 0.364 | 1 | 1 | cs | TRUE
54 | LV_3232-12_0_3_line_54 |  | 49 | 61 | 0.0088017 | 0.125 | 0.08 | 261 | 0 | 0.364 | 1 | 1 | cs | TRUE
55 | LV_3232-12_0_3_line_55 |  | 49 | 58 | 0.008323 | 0.125 | 0.08 | 261 | 0 | 0.364 | 1 | 1 | cs | TRUE
56 | LV_3232-12_0_3_line_56 |  | 51 | 60 | 0.011229 | 0.125 | 0.08 | 261 | 0 | 0.364 | 1 | 1 | cs | TRUE
57 | LV_3232-12_0_3_line_57 |  | 51 | 80 | 0.021306 | 0.125 | 0.08 | 261 | 0 | 0.364 | 1 | 1 | cs | TRUE
58 | LV_3232-12_0_3_line_58 |  | 52 | 53 | 0.024075 | 0.125 | 0.08 | 261 | 0 | 0.364 | 1 | 1 | cs | TRUE
59 | LV_3232-12_0_3_line_59 |  | 54 | 57 | 0.02125 | 0.125 | 0.08 | 261 | 0 | 0.364 | 1 | 1 | cs | TRUE
60 | LV_3232-12_0_3_line_60 |  | 55 | 56 | 0.0053647 | 0.125 | 0.08 | 261 | 0 | 0.364 | 1 | 1 | cs | TRUE
61 | LV_3232-12_0_3_line_61 |  | 56 | 57 | 0.020287 | 0.125 | 0.08 | 261 | 0 | 0.364 | 1 | 1 | cs | TRUE
62 | LV_3232-12_0_3_line_62 |  | 57 | 58 | 0.004394 | 0.125 | 0.08 | 261 | 0 | 0.364 | 1 | 1 | cs | TRUE
63 | LV_3232-12_0_3_line_63 |  | 58 | 59 | 0.027415 | 0.125 | 0.08 | 261 | 0 | 0.364 | 1 | 1 | cs | TRUE
64 | LV_3232-12_0_3_line_64 |  | 59 | 62 | 0.024288 | 0.125 | 0.08 | 261 | 0 | 0.364 | 1 | 1 | cs | TRUE
65 | LV_3232-12_0_3_line_65 |  | 62 | 75 | 0.01581 | 0.125 | 0.08 | 261 | 0 | 0.364 | 1 | 1 | cs | TRUE
66 | LV_3232-12_0_3_line_66 |  | 62 | 73 | 0.003112 | 0.125 | 0.08 | 261 | 0 | 0.364 | 1 | 1 | cs | TRUE
67 | LV_3232-12_0_3_line_67 |  | 63 | 64 | 0.0029802 | 0.125 | 0.08 | 261 | 0 | 0.364 | 1 | 1 | cs | TRUE
68 | LV_3232-12_0_3_line_68 |  | 64 | 65 | 0.025686 | 0.125 | 0.08 | 261 | 0 | 0.364 | 1 | 1 | cs | TRUE
69 | LV_3232-12_0_3_line_69 |  | 65 | 66 | 0.01989 | 0.125 | 0.08 | 261 | 0 | 0.364 | 1 | 1 | cs | TRUE
70 | LV_3232-12_0_3_line_70 |  | 66 | 67 | 0.011112 | 0.125 | 0.08 | 261 | 0 | 0.364 | 1 | 1 | cs | TRUE
71 | LV_3232-12_0_3_line_71 |  | 67 | 72 | 0.023532 | 0.125 | 0.08 | 261 | 0 | 0.364 | 1 | 1 | cs | TRUE
72 | LV_3232-12_0_3_line_72 |  | 68 | 69 | 0.019409 | 0.125 | 0.08 | 261 | 0 | 0.364 | 1 | 1 | cs | TRUE
73 | LV_3232-12_0_3_line_73 |  | 69 | 70 | 0.0083907 | 0.125 | 0.08 | 261 | 0 | 0.364 | 1 | 1 | cs | TRUE
74 | LV_3232-12_0_3_line_74 |  | 70 | 117 | 0.025476 | 0.125 | 0.08 | 261 | 0 | 0.364 | 1 | 1 | cs | TRUE
75 | LV_3232-12_0_3_line_75 |  | 71 | 72 | 0.015591 | 0.125 | 0.08 | 261 | 0 | 0.364 | 1 | 1 | cs | TRUE
76 | LV_3232-12_0_3_line_76 |  | 72 | 94 | 0.021168 | 0.125 | 0.08 | 261 | 0 | 0.364 | 1 | 1 | cs | TRUE
77 | LV_3232-12_0_3_line_77 |  | 73 | 74 | 0.014447 | 0.125 | 0.08 | 261 | 0 | 0.364 | 1 | 1 | cs | TRUE
78 | LV_3232-12_0_3_line_78 |  | 74 | 76 | 0.03041 | 0.125 | 0.08 | 261 | 0 | 0.364 | 1 | 1 | cs | TRUE
79 | LV_3232-12_0_3_line_79 |  | 75 | 79 | 0.00087223 | 0.125 | 0.08 | 261 | 0 | 0.364 | 1 | 1 | cs | TRUE
80 | LV_3232-12_0_3_line_80 |  | 77 | 78 | 0.01446 | 0.125 | 0.08 | 261 | 0 | 0.364 | 1 | 1 | cs | TRUE
81 | LV_3232-12_0_3_line_81 |  | 79 | 88 | 0.023411 | 0.125 | 0.08 | 261 | 0 | 0.364 | 1 | 1 | cs | TRUE
82 | LV_3232-12_0_3_line_82 |  | 80 | 81 | 0.00089466 | 0.125 | 0.08 | 261 | 0 | 0.364 | 1 | 1 | cs | TRUE
83 | LV_3232-12_0_3_line_83 |  | 81 | 82 | 0.025279 | 0.125 | 0.08 | 261 | 0 | 0.364 | 1 | 1 | cs | TRUE
84 | LV_3232-12_0_3_line_84 |  | 82 | 83 | 0.00564 | 0.125 | 0.08 | 261 | 0 | 0.364 | 1 | 1 | cs | TRUE
85 | LV_3232-12_0_3_line_85 |  | 83 | 84 | 0.0008459 | 0.125 | 0.08 | 261 | 0 | 0.364 | 1 | 1 | cs | TRUE
86 | LV_3232-12_0_3_line_86 |  | 84 | 91 | 0.030323 | 0.125 | 0.08 | 261 | 0 | 0.364 | 1 | 1 | cs | TRUE
87 | LV_3232-12_0_3_line_87 |  | 85 | 86 | 0.0239 | 0.125 | 0.08 | 261 | 0 | 0.364 | 1 | 1 | cs | TRUE
88 | LV_3232-12_0_3_line_88 |  | 85 | 87 | 0.0034757 | 0.125 | 0.08 | 261 | 0 | 0.364 | 1 | 1 | cs | TRUE
89 | LV_3232-12_0_3_line_89 |  | 86 | 88 | 0.0016922 | 0.125 | 0.08 | 261 | 0 | 0.364 | 1 | 1 | cs | TRUE
90 | LV_3232-12_0_3_line_90 |  | 87 | 89 | 0.028117 | 0.125 | 0.08 | 261 | 0 | 0.364 | 1 | 1 | cs | TRUE
91 | LV_3232-12_0_3_line_91 |  | 89 | 90 | 0.0021484 | 0.125 | 0.08 | 261 | 0 | 0.364 | 1 | 1 | cs | TRUE
92 | LV_3232-12_0_3_line_92 |  | 90 | 91 | 0.0016394 | 0.125 | 0.08 | 261 | 0 | 0.364 | 1 | 1 | cs | TRUE
93 | LV_3232-12_0_3_line_93 |  | 92 | 106 | 0.0027407 | 0.125 | 0.08 | 261 | 0 | 0.364 | 1 | 1 | cs | TRUE
94 | LV_3232-12_0_3_line_94 |  | 93 | 102 | 0.012116 | 0.125 | 0.08 | 261 | 0 | 0.364 | 1 | 2 | cs | TRUE
95 | LV_3232-12_0_3_line_95 |  | 94 | 98 | 0.0066603 | 0.125 | 0.08 | 261 | 0 | 0.364 | 1 | 1 | cs | TRUE
96 | LV_3232-12_0_3_line_96 |  | 95 | 96 | 0.0093311 | 0.125 | 0.08 | 261 | 0 | 0.364 | 1 | 1 | cs | TRUE
97 | LV_3232-12_0_3_line_97 |  | 95 | 97 | 0.0027273 | 0.125 | 0.08 | 261 | 0 | 0.364 | 1 | 1 | cs | TRUE
98 | LV_3232-12_0_3_line_98 |  | 96 | 98 | 0.012309 | 0.125 | 0.08 | 261 | 0 | 0.364 | 1 | 1 | cs | TRUE
99 | LV_3232-12_0_3_line_99 |  | 97 | 99 | 0.036451 | 0.125 | 0.08 | 261 | 0 | 0.364 | 1 | 2 | cs | TRUE
100 | LV_3232-12_0_3_line_100 |  | 99 | 100 | 0.0089872 | 0.125 | 0.08 | 261 | 0 | 0.364 | 1 | 2 | cs | TRUE
101 | LV_3232-12_0_3_line_101 |  | 100 | 101 | 0.013138 | 0.125 | 0.08 | 261 | 0 | 0.364 | 1 | 2 | cs | TRUE
102 | LV_3232-12_0_3_line_102 |  | 101 | 105 | 0.0056255 | 0.125 | 0.08 | 261 | 0 | 0.364 | 1 | 2 | cs | TRUE
103 | LV_3232-12_0_3_line_103 |  | 102 | 103 | 0.0083154 | 0.125 | 0.08 | 261 | 0 | 0.364 | 1 | 2 | cs | TRUE
104 | LV_3232-12_0_3_line_104 |  | 103 | 104 | 0.0021353 | 0.125 | 0.08 | 261 | 0 | 0.364 | 1 | 2 | cs | TRUE
105 | LV_3232-12_0_3_line_105 |  | 104 | 105 | 0.0060072 | 0.125 | 0.08 | 261 | 0 | 0.364 | 1 | 2 | cs | TRUE
106 | LV_3232-12_0_3_line_106 |  | 106 | 107 | 0.010298 | 0.125 | 0.08 | 261 | 0 | 0.364 | 1 | 1 | cs | TRUE
107 | LV_3232-12_0_3_line_107 |  | 107 | 108 | 0.010773 | 0.125 | 0.08 | 261 | 0 | 0.364 | 1 | 1 | cs | TRUE
108 | LV_3232-12_0_3_line_108 |  | 108 | 114 | 0.022999 | 0.125 | 0.08 | 261 | 0 | 0.364 | 1 | 1 | cs | TRUE
109 | LV_3232-12_0_3_line_109 |  | 109 | 110 | 0.026071 | 0.125 | 0.08 | 261 | 0 | 0.364 | 1 | 1 | cs | TRUE
110 | LV_3232-12_0_3_line_110 |  | 109 | 111 | 0.0024846 | 0.125 | 0.08 | 261 | 0 | 0.364 | 1 | 1 | cs | TRUE
111 | LV_3232-12_0_3_line_111 |  | 110 | 112 | 0.00058955 | 0.125 | 0.08 | 261 | 0 | 0.364 | 1 | 1 | cs | TRUE
112 | LV_3232-12_0_3_line_112 |  | 111 | 113 | 0.016763 | 0.125 | 0.08 | 261 | 0 | 0.364 | 1 | 1 | cs | TRUE
113 | LV_3232-12_0_3_line_113 |  | 112 | 114 | 0.025113 | 0.125 | 0.08 | 261 | 0 | 0.364 | 1 | 1 | cs | TRUE
114 | LV_3232-12_0_3_line_114 |  | 113 | 115 | 0.0039624 | 0.125 | 0.08 | 261 | 0 | 0.364 | 1 | 1 | cs | TRUE
115 | LV_3232-12_0_3_line_115 |  | 115 | 116 | 0.019378 | 0.125 | 0.08 | 261 | 0 | 0.364 | 1 | 1 | cs | TRUE
116 | LV_3232-12_0_3_line_116 |  | 116 | 119 | 0.011965 | 0.125 | 0.08 | 261 | 0 | 0.364 | 1 | 1 | cs | TRUE
117 | LV_3232-12_0_3_line_117 |  | 117 | 118 | 0.0031253 | 0.125 | 0.08 | 261 | 0 | 0.364 | 1 | 1 | cs | TRUE
118 | LV_3232-12_0_3_line_118 |  | 118 | 119 | 0.011873 | 0.125 | 0.08 | 261 | 0 | 0.364 | 1 | 1 | cs | TRUE
119 | LV_3232-12_0_3_line_119 |  | 119 | 120 | 0.01278 | 0.125 | 0.08 | 261 | 0 | 0.364 | 1 | 1 | cs | TRUE
120 | LV_3232-12_0_3_line_120 |  | 120 | 121 | 0.023283 | 0.125 | 0.08 | 261 | 0 | 0.364 | 1 | 1 | cs | TRUE

## trafo
| name | std_type | hv_bus | lv_bus | sn_mva | vn_hv_kv | vn_lv_kv | vk_percent | vkr_percent | pfe_kw | i0_percent | shift_degree | tap_side | tap_neutral | tap_min | tap_max | tap_step_percent | tap_step_degree | tap_pos | tap_phase_shifter | parallel | df | in_service
0 | LV_3232-12_0_3_trafo_90 | 0.63 MVA 20/0.4 kV | 122 | 97 | 0.63 | 20 | 0.4 | 6 | 1.206 | 1.65 | 0.2619 | 150 | hv | 0 | -2 | 2 | 2.5 | 0 | 0 | FALSE | 1 | 1 | TRUE

## line_geodata
| x0 | y0 | x1 | y1 | x2 | y2 | x3 | y3 | x4 | y4 | x5 | y5 | x6 | y6 | x7 | y7 | x8 | y8 | x9 | y9 | x10 | y10 | x11 | y11 | x12 | y12
0 | 2763999.5768 | 1252522.125 | 2764009.6536 | 1252511.8561
1 | 2763977.9281 | 1252543.5463 | 2763989.4417 | 1252532.4535 | 2763999.5768 | 1252522.125
2 | 2764009.6536 | 1252511.8561 | 2764023.1672 | 1252498.0848
3 | 2763977.9281 | 1252543.5463 | 2763969.1465 | 1252543.1773
4 | 2763977.9281 | 1252543.5463 | 2763957.5034 | 1252562.6046
5 | 2764059.9179 | 1252468.7387 | 2764023.1672 | 1252498.0848
6 | 2763952.8007 | 1252542.4905 | 2763969.1465 | 1252543.1773
7 | 2763947.2622 | 1252572.1606 | 2763957.5034 | 1252562.6046
8 | 2764059.9179 | 1252468.7387 | 2764067.0301 | 1252463.6081
9 | 2764059.9179 | 1252468.7387 | 2764071.0722 | 1252476.4628
10 | 2763952.8007 | 1252542.4905 | 2763941.4143 | 1252542.0121 | 2763933.7051 | 1252541.5293
11 | 2763947.2622 | 1252572.1606 | 2763961.6398 | 1252580.2578
12 | 2763947.2622 | 1252572.1606 | 2763938.6669 | 1252579.7392
13 | 2764067.0301 | 1252463.6081 | 2764097.155 | 1252441.8857
14 | 2763930.9856 | 1252541.359 | 2763933.7051 | 1252541.5293
15 | 2763961.6398 | 1252580.2578 | 2763972.9388 | 1252586.6212
16 | 2763936.893 | 1252581.3033 | 2763938.6669 | 1252579.7392
17 | 2763936.893 | 1252581.3033 | 2763922.4102 | 1252594.0731
18 | 2763898.7036 | 1252608.5547 | 2763916.4169 | 1252599.3575 | 2763922.4102 | 1252594.0731
19 | 2763898.7036 | 1252608.5547 | 2763895.3568 | 1252607.7947
20 | 2763898.7036 | 1252608.5547 | 2763901.8511 | 1252597.6973 | 2763902.7799 | 1252588.3226
21 | 2763893.0958 | 1252611.7251 | 2763895.3568 | 1252607.7947
22 | 2763902.7799 | 1252588.3226 | 2763903.6852 | 1252579.1844 | 2763904.455 | 1252571.5713
23 | 2763893.0958 | 1252611.7251 | 2763896.2197 | 1252613.4466
24 | 2763893.0958 | 1252611.7251 | 2763889.9022 | 1252616.8865
25 | 2763972.9388 | 1252586.6212 | 2763974.9156 | 1252587.7344
26 | 2763907.6577 | 1252539.8982 | 2763930.9856 | 1252541.359
27 | 2763907.6577 | 1252539.8982 | 2763903.5398 | 1252538.8944
28 | 2763903.5398 | 1252538.8944 | 2763902.1472 | 1252553.2846
29 | 2763884.0969 | 1252624.1891 | 2763889.9022 | 1252616.8865
30 | 2763889.9022 | 1252616.8865 | 2763876.086 | 1252610.5861
31 | 2763891.1964 | 1252627.144 | 2763884.0969 | 1252624.1891
32 | 2763884.0969 | 1252624.1891 | 2763867.6687 | 1252645.1307
33 | 2763873.6994 | 1252609.4977 | 2763876.086 | 1252610.5861
34 | 2763891.1964 | 1252627.144 | 2763900.8402 | 1252631.2039 | 2763919.0212 | 1252640.438
35 | 2763891.1964 | 1252627.144 | 2763890.0154 | 1252631.616
36 | 2763923.04 | 1252642.4791 | 2763919.0212 | 1252640.438
37 | 2763918.873 | 1252811.8276 | 2763918.9833 | 1252811.9215
38 | 2763939.5063 | 1252829.3968 | 2763918.9833 | 1252811.9215
39 | 2763890.4864 | 1252787.6565 | 2763871.7517 | 1252771.704
40 | 2763868.9114 | 1252769.2855 | 2763871.7517 | 1252771.704
41 | 2763950.6497 | 1252838.8853 | 2763939.5063 | 1252829.3968
42 | 2763868.9114 | 1252769.2855 | 2763857.2159 | 1252759.3278
43 | 2763868.9114 | 1252769.2855 | 2763864.6352 | 1252777.9817
44 | 2763955.1182 | 1252842.4905 | 2763950.6497 | 1252838.8853
45 | 2763950.6497 | 1252838.8853 | 2763958.0803 | 1252830.3489
46 | 2763841.9643 | 1252746.3422 | 2763857.2159 | 1252759.3278
47 | 2763861.3237 | 1252784.7159 | 2763864.6352 | 1252777.9817
48 | 2763955.1182 | 1252842.4905 | 2763949.1004 | 1252851.4851
49 | 2763958.3121 | 1252830.0826 | 2763958.0803 | 1252830.3489
50 | 2763927.5011 | 1252883.769 | 2763949.1004 | 1252851.4851
51 | 2763980.3726 | 1252804.7393 | 2763958.3121 | 1252830.0826
52 | 2763876.2113 | 1252868.9014 | 2763884.396 | 1252873.8329
53 | 2763815.1894 | 1252725.4881 | 2763810.4081 | 1252729.9049 | 2763805.2145 | 1252732.5752 | 2763805.9383 | 1252737.2556 | 2763805.6994 | 1252743.9781 | 2763803.8543 | 1252748.7098 | 2763799.4669 | 1252756.63 | 2763785.9623 | 1252776.1212 | 2763775.9209 | 1252791.3483 | 2763797.5995 | 1252816.7404 | 2763841.1682 | 1252848.9561 | 2763873.8221 | 1252873.1063 | 2763876.2113 | 1252868.9014
54 | 2763815.1894 | 1252725.4881 | 2763819.2927 | 1252717.7013
55 | 2763822.1844 | 1252730.0306 | 2763815.1894 | 1252725.4881
56 | 2763980.3726 | 1252804.7393 | 2763989.1011 | 1252811.8036
57 | 2763980.3726 | 1252804.7393 | 2763964.4028 | 1252790.6363
58 | 2763861.3237 | 1252784.7159 | 2763850.6999 | 1252806.3201
59 | 2763825.7841 | 1252732.5661 | 2763841.9643 | 1252746.3422
60 | 2763823.5475 | 1252758.1204 | 2763824.0153 | 1252752.7761
61 | 2763825.7841 | 1252732.5661 | 2763824.0153 | 1252752.7761
62 | 2763825.7841 | 1252732.5661 | 2763822.1844 | 1252730.0306
63 | 2763822.1844 | 1252730.0306 | 2763832.3938 | 1252704.5881
64 | 2763841.4391 | 1252682.0468 | 2763832.3938 | 1252704.5881
65 | 2763841.4391 | 1252682.0468 | 2763853.2898 | 1252692.5122
66 | 2763841.4391 | 1252682.0468 | 2763839.2502 | 1252679.8285
67 | 2764037.0898 | 1252782.1984 | 2764034.914 | 1252780.1617
68 | 2764016.1617 | 1252762.6086 | 2764016.1617 | 1252762.6086 | 2764034.914 | 1252780.1617
69 | 2764016.1617 | 1252762.6086 | 2764027.388 | 1252746.1898
70 | 2764033.6599 | 1252737.017 | 2764027.388 | 1252746.1898
71 | 2764046.9418 | 1252717.592 | 2764033.6599 | 1252737.017
72 | 2764141.0941 | 1252702.4617 | 2764130.6955 | 1252718.8495
73 | 2764141.0941 | 1252702.4617 | 2764134.2247 | 1252697.6436
74 | 2764113.3674 | 1252683.0148 | 2764134.2247 | 1252697.6436
75 | 2764046.9418 | 1252717.592 | 2764060.0833 | 1252725.9819
76 | 2764046.9418 | 1252717.592 | 2764029.0983 | 1252706.2026
77 | 2763839.2502 | 1252679.8285 | 2763848.5807 | 1252668.7981
78 | 2763867.6687 | 1252645.1307 | 2763855.7614 | 1252660.3093 | 2763848.5807 | 1252668.7981
79 | 2763853.2898 | 1252692.5122 | 2763853.9436 | 1252693.0896
80 | 2763873.6994 | 1252609.4977 | 2763873.1534 | 1252609.2487 | 2763859.948 | 1252605.0388
81 | 2763871.4913 | 1252708.586 | 2763853.9436 | 1252693.0896
82 | 2763963.7322 | 1252790.0441 | 2763964.4028 | 1252790.6363
83 | 2763963.7322 | 1252790.0441 | 2763944.7842 | 1252773.3111
84 | 2763940.5567 | 1252769.5778 | 2763944.7842 | 1252773.3111
85 | 2763939.9226 | 1252769.0178 | 2763940.5567 | 1252769.5778
86 | 2763917.1934 | 1252748.9456 | 2763939.9226 | 1252769.0178
87 | 2763890.6739 | 1252725.5262 | 2763872.7597 | 1252709.7062
88 | 2763890.6739 | 1252725.5262 | 2763893.2792 | 1252727.8269
89 | 2763871.4913 | 1252708.586 | 2763872.7597 | 1252709.7062
90 | 2763893.2792 | 1252727.8269 | 2763914.3543 | 1252746.4384
91 | 2763914.3543 | 1252746.4384 | 2763915.9646 | 1252747.8604
92 | 2763917.1934 | 1252748.9456 | 2763915.9646 | 1252747.8604
93 | 2763977.3037 | 1252589.0794 | 2763974.9156 | 1252587.7344
94 | 2763933.8421 | 1252647.9655 | 2763923.04 | 1252642.4791
95 | 2764023.4842 | 1252702.6192 | 2764029.0983 | 1252706.2026
96 | 2764005.2433 | 1252690.9762 | 2764013.1088 | 1252695.9966
97 | 2764005.2433 | 1252690.9762 | 2764002.9444 | 1252689.5088
98 | 2764023.4842 | 1252702.6192 | 2764013.1088 | 1252695.9966
99 | 2763972.0554 | 1252670.1617 | 2763981.4903 | 1252675.8148 | 2764002.9444 | 1252689.5088
100 | 2763972.0554 | 1252670.1617 | 2763964.3461 | 1252665.5425
101 | 2763964.3461 | 1252665.5425 | 2763953.0762 | 1252658.7899
102 | 2763948.2506 | 1252655.8985 | 2763953.0762 | 1252658.7899
103 | 2763933.8421 | 1252647.9655 | 2763941.2561 | 1252651.731
104 | 2763943.0975 | 1252652.8109 | 2763941.5131 | 1252651.8616 | 2763941.2561 | 1252651.731
105 | 2763948.2506 | 1252655.8985 | 2763943.0975 | 1252652.8109
106 | 2763977.3037 | 1252589.0794 | 2763986.2766 | 1252594.1327
107 | 2763986.2766 | 1252594.1327 | 2763988.1194 | 1252595.1705 | 2763995.2081 | 1252600.1423
108 | 2763995.2081 | 1252600.1423 | 2764014.038 | 1252613.3488
109 | 2764056.425 | 1252643.0774 | 2764035.0809 | 1252628.1075
110 | 2764056.425 | 1252643.0774 | 2764058.4592 | 1252644.5041
111 | 2764034.5982 | 1252627.769 | 2764035.0809 | 1252628.1075
112 | 2764072.1828 | 1252654.1293 | 2764058.4592 | 1252644.5041
113 | 2764014.038 | 1252613.3488 | 2764034.5982 | 1252627.769
114 | 2764072.1828 | 1252654.1293 | 2764075.4269 | 1252656.4046
115 | 2764075.4269 | 1252656.4046 | 2764091.2921 | 1252667.5318
116 | 2764101.088 | 1252674.4023 | 2764091.2921 | 1252667.5318
117 | 2764113.3674 | 1252683.0148 | 2764110.8087 | 1252681.2202
118 | 2764101.088 | 1252674.4023 | 2764110.8087 | 1252681.2202
119 | 2764101.088 | 1252674.4023 | 2764108.2133 | 1252663.7933
120 | 2764103.3445 | 1252646.6695 | 2764113.5406 | 1252655.8614 | 2764108.2133 | 1252663.7933

## bus_geodata
| x | y | coords
0 | 2763999.5768 | 1252522.125
1 | 2764009.6536 | 1252511.8561
2 | 2763977.9281 | 1252543.5463
3 | 2764023.1672 | 1252498.0848
4 | 2763969.1465 | 1252543.1773
5 | 2763957.5034 | 1252562.6046
6 | 2764059.9179 | 1252468.7387
7 | 2763952.8007 | 1252542.4905
8 | 2763947.2622 | 1252572.1606
9 | 2764067.0301 | 1252463.6081
10 | 2764071.0722 | 1252476.4628
11 | 2763933.7051 | 1252541.5293
12 | 2763961.6398 | 1252580.2578
13 | 2763938.6669 | 1252579.7392
14 | 2764097.155 | 1252441.8857
15 | 2763936.893 | 1252581.3033
16 | 2763922.4102 | 1252594.0731
17 | 2763898.7036 | 1252608.5547
18 | 2763895.3568 | 1252607.7947
19 | 2763902.7799 | 1252588.3226
20 | 2763896.2197 | 1252613.4466
21 | 2763893.0958 | 1252611.7251
22 | 2763904.455 | 1252571.5713
23 | 2763972.9388 | 1252586.6212
24 | 2763930.9856 | 1252541.359
25 | 2763907.6577 | 1252539.8982
26 | 2763903.5398 | 1252538.8944
27 | 2763902.1472 | 1252553.2846
28 | 2763889.9022 | 1252616.8865
29 | 2763884.0969 | 1252624.1891
30 | 2763876.086 | 1252610.5861
31 | 2763891.1964 | 1252627.144
32 | 2763919.0212 | 1252640.438
33 | 2763890.0154 | 1252631.616
34 | 2763918.873 | 1252811.8276
35 | 2763918.9833 | 1252811.9215
36 | 2763890.4864 | 1252787.6565
37 | 2763871.7517 | 1252771.704
38 | 2763939.5063 | 1252829.3968
39 | 2763868.9114 | 1252769.2855
40 | 2763950.6497 | 1252838.8853
41 | 2763857.2159 | 1252759.3278
42 | 2763864.6352 | 1252777.9817
43 | 2763955.1182 | 1252842.4905
44 | 2763958.0803 | 1252830.3489
45 | 2763949.1004 | 1252851.4851
46 | 2763958.3121 | 1252830.0826
47 | 2763876.2113 | 1252868.9014
48 | 2763884.396 | 1252873.8329
49 | 2763815.1894 | 1252725.4881
50 | 2763927.5011 | 1252883.769
51 | 2763980.3726 | 1252804.7393
52 | 2763861.3237 | 1252784.7159
53 | 2763850.6999 | 1252806.3201
54 | 2763841.9643 | 1252746.3422
55 | 2763823.5475 | 1252758.1204
56 | 2763824.0153 | 1252752.7761
57 | 2763825.7841 | 1252732.5661
58 | 2763822.1844 | 1252730.0306
59 | 2763832.3938 | 1252704.5881
60 | 2763989.1011 | 1252811.8036
61 | 2763819.2927 | 1252717.7013
62 | 2763841.4391 | 1252682.0468
63 | 2764037.0898 | 1252782.1984
64 | 2764034.914 | 1252780.1617
65 | 2764016.1617 | 1252762.6086
66 | 2764027.388 | 1252746.1898
67 | 2764033.6599 | 1252737.017
68 | 2764130.6955 | 1252718.8495
69 | 2764141.0941 | 1252702.4617
70 | 2764134.2247 | 1252697.6436
71 | 2764060.0833 | 1252725.9819
72 | 2764046.9418 | 1252717.592
73 | 2763839.2502 | 1252679.8285
74 | 2763848.5807 | 1252668.7981
75 | 2763853.2898 | 1252692.5122
76 | 2763867.6687 | 1252645.1307
77 | 2763859.948 | 1252605.0388
78 | 2763873.6994 | 1252609.4977
79 | 2763853.9436 | 1252693.0896
80 | 2763964.4028 | 1252790.6363
81 | 2763963.7322 | 1252790.0441
82 | 2763944.7842 | 1252773.3111
83 | 2763940.5567 | 1252769.5778
84 | 2763939.9226 | 1252769.0178
85 | 2763890.6739 | 1252725.5262
86 | 2763872.7597 | 1252709.7062
87 | 2763893.2792 | 1252727.8269
88 | 2763871.4913 | 1252708.586
89 | 2763914.3543 | 1252746.4384
90 | 2763915.9646 | 1252747.8604
91 | 2763917.1934 | 1252748.9456
92 | 2763974.9156 | 1252587.7344
93 | 2763923.04 | 1252642.4791
94 | 2764029.0983 | 1252706.2026
95 | 2764005.2433 | 1252690.9762
96 | 2764013.1088 | 1252695.9966
97 | 2764002.9444 | 1252689.5088
98 | 2764023.4842 | 1252702.6192
99 | 2763972.0554 | 1252670.1617
100 | 2763964.3461 | 1252665.5425
101 | 2763953.0762 | 1252658.7899
102 | 2763933.8421 | 1252647.9655
103 | 2763941.2561 | 1252651.731
104 | 2763943.0975 | 1252652.8109
105 | 2763948.2506 | 1252655.8985
106 | 2763977.3037 | 1252589.0794
107 | 2763986.2766 | 1252594.1327
108 | 2763995.2081 | 1252600.1423
109 | 2764056.425 | 1252643.0774
110 | 2764035.0809 | 1252628.1075
111 | 2764058.4592 | 1252644.5041
112 | 2764034.5982 | 1252627.769
113 | 2764072.1828 | 1252654.1293
114 | 2764014.038 | 1252613.3488
115 | 2764075.4269 | 1252656.4046
116 | 2764091.2921 | 1252667.5318
117 | 2764113.3674 | 1252683.0148
118 | 2764110.8087 | 1252681.2202
119 | 2764101.088 | 1252674.4023
120 | 2764108.2133 | 1252663.7933
121 | 2764103.3445 | 1252646.6695
122 | 2764046.9418 | 1252717.592

## line_std_types
| c_nf_per_km | r_ohm_per_km | x_ohm_per_km | max_i_ka | type | q_mm2 | alpha | voltage_rating
NAYY 4x50 SE | 210 | 0.642 | 0.083 | 0.142 | cs | 50 | 0.00403 | LV
NAYY 4x120 SE | 264 | 0.225 | 0.08 | 0.242 | cs | 120 | 0.00403 | LV
NAYY 4x150 SE | 261 | 0.208 | 0.08 | 0.27 | cs | 150 | 0.00403 | LV
NA2XS2Y 1x95 RM/25 12/20 kV | 216 | 0.313 | 0.132 | 0.252 | cs | 95 | 0.00403 | MV
NA2XS2Y 1x185 RM/25 12/20 kV | 273 | 0.161 | 0.117 | 0.362 | cs | 185 | 0.00403 | MV
NA2XS2Y 1x240 RM/25 12/20 kV | 304 | 0.122 | 0.112 | 0.421 | cs | 240 | 0.00403 | MV
NA2XS2Y 1x95 RM/25 6/10 kV | 315 | 0.313 | 0.123 | 0.249 | cs | 95 | 0.00403 | MV
NA2XS2Y 1x185 RM/25 6/10 kV | 406 | 0.161 | 0.11 | 0.358 | cs | 185 | 0.00403 | MV
NA2XS2Y 1x240 RM/25 6/10 kV | 456 | 0.122 | 0.105 | 0.416 | cs | 240 | 0.00403 | MV
NA2XS2Y 1x150 RM/25 12/20 kV | 250 | 0.206 | 0.116 | 0.319 | cs | 150 | 0.00403 | MV
NA2XS2Y 1x120 RM/25 12/20 kV | 230 | 0.253 | 0.119 | 0.283 | cs | 120 | 0.00403 | MV
NA2XS2Y 1x70 RM/25 12/20 kV | 190 | 0.443 | 0.132 | 0.22 | cs | 70 | 0.00403 | MV
NA2XS2Y 1x150 RM/25 6/10 kV | 360 | 0.206 | 0.11 | 0.315 | cs | 150 | 0.00403 | MV
NA2XS2Y 1x120 RM/25 6/10 kV | 340 | 0.253 | 0.113 | 0.28 | cs | 120 | 0.00403 | MV
NA2XS2Y 1x70 RM/25 6/10 kV | 280 | 0.443 | 0.123 | 0.217 | cs | 70 | 0.00403 | MV
N2XS(FL)2Y 1x120 RM/35 64/110 kV | 112 | 0.153 | 0.166 | 0.366 | cs | 120 | 0.00393 | HV
N2XS(FL)2Y 1x185 RM/35 64/110 kV | 125 | 0.099 | 0.156 | 0.457 | cs | 185 | 0.00393 | HV
N2XS(FL)2Y 1x240 RM/35 64/110 kV | 135 | 0.075 | 0.149 | 0.526 | cs | 240 | 0.00393 | HV
N2XS(FL)2Y 1x300 RM/35 64/110 kV | 144 | 0.06 | 0.144 | 0.588 | cs | 300 | 0.00393 | HV
15-AL1/3-ST1A 0.4 | 11 | 1.8769 | 0.35 | 0.105 | ol | 16 | 0.00403 | LV
24-AL1/4-ST1A 0.4 | 11.25 | 1.2012 | 0.335 | 0.14 | ol | 24 | 0.00403 | LV
48-AL1/8-ST1A 0.4 | 12.2 | 0.5939 | 0.3 | 0.21 | ol | 48 | 0.00403 | LV
94-AL1/15-ST1A 0.4 | 13.2 | 0.306 | 0.29 | 0.35 | ol | 94 | 0.00403 | LV
34-AL1/6-ST1A 10.0 | 9.7 | 0.8342 | 0.36 | 0.17 | ol | 34 | 0.00403 | MV
48-AL1/8-ST1A 10.0 | 10.1 | 0.5939 | 0.35 | 0.21 | ol | 48 | 0.00403 | MV
70-AL1/11-ST1A 10.0 | 10.4 | 0.4132 | 0.339 | 0.29 | ol | 70 | 0.00403 | MV
94-AL1/15-ST1A 10.0 | 10.75 | 0.306 | 0.33 | 0.35 | ol | 94 | 0.00403 | MV
122-AL1/20-ST1A 10.0 | 11.1 | 0.2376 | 0.323 | 0.41 | ol | 122 | 0.00403 | MV
149-AL1/24-ST1A 10.0 | 11.25 | 0.194 | 0.315 | 0.47 | ol | 149 | 0.00403 | MV
34-AL1/6-ST1A 20.0 | 9.15 | 0.8342 | 0.382 | 0.17 | ol | 34 | 0.00403 | MV
48-AL1/8-ST1A 20.0 | 9.5 | 0.5939 | 0.372 | 0.21 | ol | 48 | 0.00403 | MV
70-AL1/11-ST1A 20.0 | 9.7 | 0.4132 | 0.36 | 0.29 | ol | 70 | 0.00403 | MV
94-AL1/15-ST1A 20.0 | 10 | 0.306 | 0.35 | 0.35 | ol | 94 | 0.00403 | MV
122-AL1/20-ST1A 20.0 | 10.3 | 0.2376 | 0.344 | 0.41 | ol | 122 | 0.00403 | MV
149-AL1/24-ST1A 20.0 | 10.5 | 0.194 | 0.337 | 0.47 | ol | 149 | 0.00403 | MV
184-AL1/30-ST1A 20.0 | 10.75 | 0.1571 | 0.33 | 0.535 | ol | 184 | 0.00403 | MV
243-AL1/39-ST1A 20.0 | 11 | 0.1188 | 0.32 | 0.645 | ol | 243 | 0.00403 | MV
48-AL1/8-ST1A 110.0 | 8 | 0.5939 | 0.46 | 0.21 | ol | 48 | 0.00403 | HV
70-AL1/11-ST1A 110.0 | 8.4 | 0.4132 | 0.45 | 0.29 | ol | 70 | 0.00403 | HV
94-AL1/15-ST1A 110.0 | 8.65 | 0.306 | 0.44 | 0.35 | ol | 94 | 0.00403 | HV
122-AL1/20-ST1A 110.0 | 8.5 | 0.2376 | 0.43 | 0.41 | ol | 122 | 0.00403 | HV
149-AL1/24-ST1A 110.0 | 8.75 | 0.194 | 0.41 | 0.47 | ol | 149 | 0.00403 | HV
184-AL1/30-ST1A 110.0 | 8.8 | 0.1571 | 0.4 | 0.535 | ol | 184 | 0.00403 | HV
243-AL1/39-ST1A 110.0 | 9 | 0.1188 | 0.39 | 0.645 | ol | 243 | 0.00403 | HV
305-AL1/39-ST1A 110.0 | 9.2 | 0.0949 | 0.38 | 0.74 | ol | 305 | 0.00403 | HV
490-AL1/64-ST1A 110.0 | 9.75 | 0.059 | 0.37 | 0.96 | ol | 490 | 0.00403 | HV
679-AL1/86-ST1A 110.0 | 9.95 | 0.042 | 0.36 | 1.15 | ol | 679 | 0.00403 | HV
490-AL1/64-ST1A 220.0 | 10 | 0.059 | 0.285 | 0.96 | ol | 490 | 0.00403 | HV
679-AL1/86-ST1A 220.0 | 11.7 | 0.042 | 0.275 | 1.15 | ol | 679 | 0.00403 | HV
490-AL1/64-ST1A 380.0 | 11 | 0.059 | 0.253 | 0.96 | ol | 490 | 0.00403 | HV
679-AL1/86-ST1A 380.0 | 14.6 | 0.042 | 0.25 | 1.15 | ol | 679 | 0.00403 | HV

## trafo_std_types
| i0_percent | pfe_kw | vkr_percent | sn_mva | vn_lv_kv | vn_hv_kv | vk_percent | shift_degree | vector_group | tap_side | tap_neutral | tap_min | tap_max | tap_step_degree | tap_step_percent | tap_phase_shifter
160 MVA 380/110 kV | 0.06 | 60 | 0.25 | 160 | 110 | 380 | 12.2 | 0 | Yy0 | hv | 0 | -9 | 9 | 0 | 1.5 | FALSE
100 MVA 220/110 kV | 0.06 | 55 | 0.26 | 100 | 110 | 220 | 12 | 0 | Yy0 | hv | 0 | -9 | 9 | 0 | 1.5 | FALSE
63 MVA 110/20 kV | 0.04 | 22 | 0.32 | 63 | 20 | 110 | 18 | 150 | YNd5 | hv | 0 | -9 | 9 | 0 | 1.5 | FALSE
40 MVA 110/20 kV | 0.05 | 18 | 0.34 | 40 | 20 | 110 | 16.2 | 150 | YNd5 | hv | 0 | -9 | 9 | 0 | 1.5 | FALSE
25 MVA 110/20 kV | 0.07 | 14 | 0.41 | 25 | 20 | 110 | 12 | 150 | YNd5 | hv | 0 | -9 | 9 | 0 | 1.5 | FALSE
63 MVA 110/10 kV | 0.04 | 22 | 0.32 | 63 | 10 | 110 | 18 | 150 | YNd5 | hv | 0 | -9 | 9 | 0 | 1.5 | FALSE
40 MVA 110/10 kV | 0.05 | 18 | 0.34 | 40 | 10 | 110 | 16.2 | 150 | YNd5 | hv | 0 | -9 | 9 | 0 | 1.5 | FALSE
25 MVA 110/10 kV | 0.07 | 14 | 0.41 | 25 | 10 | 110 | 12 | 150 | YNd5 | hv | 0 | -9 | 9 | 0 | 1.5 | FALSE
0.25 MVA 20/0.4 kV | 0.32 | 0.8 | 1.44 | 0.25 | 0.4 | 20 | 6 | 150 | Yzn5 | hv | 0 | -2 | 2 | 0 | 2.5 | FALSE
0.4 MVA 20/0.4 kV | 0.3375 | 1.35 | 1.425 | 0.4 | 0.4 | 20 | 6 | 150 | Dyn5 | hv | 0 | -2 | 2 | 0 | 2.5 | FALSE
0.63 MVA 20/0.4 kV | 0.2619 | 1.65 | 1.206 | 0.63 | 0.4 | 20 | 6 | 150 | Dyn5 | hv | 0 | -2 | 2 | 0 | 2.5 | FALSE
0.25 MVA 10/0.4 kV | 0.24 | 0.6 | 1.2 | 0.25 | 0.4 | 10 | 4 | 150 | Dyn5 | hv | 0 | -2 | 2 | 0 | 2.5 | FALSE
0.4 MVA 10/0.4 kV | 0.2375 | 0.95 | 1.325 | 0.4 | 0.4 | 10 | 4 | 150 | Dyn5 | hv | 0 | -2 | 2 | 0 | 2.5 | FALSE
0.63 MVA 10/0.4 kV | 0.1873 | 1.18 | 1.0794 | 0.63 | 0.4 | 10 | 4 | 150 | Dyn5 | hv | 0 | -2 | 2 | 0 | 2.5 | FALSE

## trafo3w_std_types
| sn_hv_mva | sn_mv_mva | sn_lv_mva | vn_hv_kv | vn_mv_kv | vn_lv_kv | vk_hv_percent | vk_mv_percent | vk_lv_percent | vkr_hv_percent | vkr_mv_percent | vkr_lv_percent | pfe_kw | i0_percent | shift_mv_degree | shift_lv_degree | vector_group | tap_side | tap_neutral | tap_min | tap_max | tap_step_percent
63/25/38 MVA 110/20/10 kV | 63 | 25 | 38 | 110 | 20 | 10 | 10.4 | 10.4 | 10.4 | 0.28 | 0.32 | 0.35 | 35 | 0.89 | 0 | 0 | YN0yn0yn0 | hv | 0 | -10 | 10 | 1.2
63/25/38 MVA 110/10/10 kV | 63 | 25 | 38 | 110 | 10 | 10 | 10.4 | 10.4 | 10.4 | 0.28 | 0.32 | 0.35 | 35 | 0.89 | 0 | 0 | YN0yn0yn0 | hv | 0 | -10 | 10 | 1.2

## fuse_std_types
| fuse_type | i_rated_a | t_avg | t_min | t_total | x_avg | x_min | x_total
HV 100A | HV 100A | 100 | 0 | [10.0, 3.64, 0.854, 0.281, 0.1, 0.0531, 0.022, 0.01] | [10.0, 4.267, 1.21, 0.403, 0.1, 0.058, 0.022, 0.01] | 0 | [300.0, 350.0, 450.0, 550.0, 700.0, 850.0, 1200.0, 1752.0] | [600.0, 700.0, 900.0, 1150.0, 1665.0, 2000.0, 3000.0, 4313.0]
HV 10A | HV 10A | 10 | 0 | [10.0, 1675.0, 0.344, 0.156, 0.1, 0.0417, 0.0171, 0.01] | [10.0, 1.3, 0.3, 0.155, 0.1, 0.0555, 0.023, 0.01] | 0 | [30.0, 32.0, 35.0, 37.0, 39.0, 50.0, 70.0, 88.0] | [60.0, 70.0, 80.0, 87.0, 94.0, 110.0, 150.0, 216.0]
HV 125A | HV 125A | 125 | 0 | [10.0, 1.82, 0.344, 0.1, 0.0467, 0.0269, 0.01] | [10.0, 2.478, 0.426, 0.1, 0.0427, 0.0211, 0.01] | 0 | [375.0, 500.0, 700.0, 925.0, 1200.0, 1500.0, 2341.0] | [750.0, 1000.0, 1500.0, 2200.0, 3000.0, 4000.0, 5765.0]
HV 160A | HV 160A | 160 | 0 | [10.0, 4.15, 1.03, 0.198, 0.1, 0.051, 0.0172, 0.01] | [10.0, 2.3, 0.734, 0.274, 0.1, 0.046, 0.0177, 0.01] | 0 | [480.0, 550.0, 700.0, 1000.0, 1260.0, 1600.0, 2500.0, 3227.0] | [960.0, 1300.0, 1700.0, 2200.0, 2996.0, 4000.0, 6000.0, 7946.0]
HV 16A | HV 16A | 16 | 0 | [10.0, 0.352, 0.164, 0.1, 0.0649, 0.0342, 0.01] | [10.0, 2.34, 0.722, 0.181, 0.1, 0.055, 0.0296, 0.01] | 0 | [48.0, 60.0, 65.0, 71.0, 80.0, 100.0, 162.0] | [96.0, 110.0, 125.0, 150.0, 168.0, 200.0, 250.0, 398.0]
HV 200A | HV 200A | 200 | 0 | [10.0, 4.267, 1.21, 0.403, 0.1, 0.058, 0.022, 0.01] | [10.0, 3.73, 1.654, 0.328, 0.1, 0.0531, 0.019, 0.01] | 0 | [600.0, 700.0, 900.0, 1150.0, 1665.0, 2000.0, 3000.0, 4313.0] | [1200.0, 1500.0, 1800.0, 2700.0, 3960.0, 5000.0, 7500.0, 10620.0]
HV 20A | HV 20A | 20 | 0 | [10.0, 1.3, 0.3, 0.155, 0.1, 0.0555, 0.023, 0.01] | [10.0, 1.3, 0.161, 0.1, 0.0611, 0.0399, 0.0141, 0.01] | 0 | [60.0, 70.0, 80.0, 87.0, 94.0, 110.0, 150.0, 216.0] | [120.0, 150.0, 200.0, 223.0, 260.0, 300.0, 450.0, 532.0]
HV 25A | HV 25A | 25 | 0 | [10.0, 2.512, 0.833, 0.299, 0.1, 0.0372, 0.0223, 0.01] | [10.0, 3.125, 0.597, 0.198, 0.1, 0.0378, 0.022, 0.01] | 0 | [75.0, 82.0, 90.0, 100.0, 124.0, 170.0, 200.0, 289.0] | [150.0, 170.0, 210.0, 250.0, 294.0, 400.0, 500.0, 711.0]
HV 31.5A | HV 31.5A | 31.5 | 0 | [10.0, 2.34, 0.722, 0.181, 0.1, 0.055, 0.0296, 0.01] | [10.0, 2.84, 0.368, 0.164, 0.1, 0.0621, 0.0378, 0.0195, 0.01] | 0 | [95.0, 110.0, 125.0, 150.0, 165.0, 200.0, 250.0, 390.0] | [189.0, 220.0, 300.0, 350.0, 393.0, 450.0, 530.0, 700.0, 960.0]
HV 40A | HV 40A | 40 | 0 | [10.0, 1.3, 0.161, 0.1, 0.0611, 0.0399, 0.0141, 0.01] | [10.0, 2.05, 0.369, 0.198, 0.1, 0.051, 0.0298, 0.01] | 0 | [120.0, 150.0, 200.0, 223.0, 260.0, 300.0, 450.0, 532.0] | [240.0, 300.0, 400.0, 450.0, 530.0, 650.0, 800.0, 1311.0]
HV 50A | HV 50A | 50 | 0 | [10.0, 3.215, 0.597, 0.198, 0.1, 0.0378, 0.022, 0.01] | [10.0, 3.64, 0.854, 0.281, 0.1, 0.0531, 0.022, 0.01] | 0 | [150.0, 170.0, 210.0, 250.0, 294.0, 400.0, 500.0, 711.0] | [300.0, 350.0, 450.0, 550.0, 700.0, 850.0, 1200.0, 1752.0]
HV 6.3A | HV 6.3A | 6.3 | 0 | [10.0, 1.39, 0.344, 0.168, 0.1, 0.056, 0.0263, 0.01] | [10.0, 1.711, 0.516, 0.198, 0.1, 0.0634, 0.0303, 0.01] | 0 | [19.0, 19.5, 20.4, 20.8, 22.0, 25.0, 32.0, 48.0] | [38.0, 40.0, 43.0, 48.0, 53.0, 60.0, 75.0, 118.0]
HV 63A | HV 63A | 63 | 0 | [10.0, 2.84, 0.368, 0.164, 0.1, 0.0621, 0.0378, 0.0195, 0.01] | [10.0, 1.82, 0.344, 0.1, 0.0467, 0.0269, 0.01] | 0 | [189.0, 220.0, 300.0, 350.0, 393.0, 450.0, 530.0, 700.0, 961.0] | [378.0, 500.0, 700.0, 934.0, 1200.0, 1500.0, 2366.0]
HV 80A | HV 80A | 80 | 0 | [10.0, 2.05, 0.369, 0.198, 0.1, 0.051, 0.0298, 0.01] | [10.0, 4.15, 1.03, 0.198, 0.1, 0.051, 0.0172, 0.01] | 0 | [240.0, 300.0, 400.0, 450.0, 530.0, 650.0, 800.0, 1311.0] | [480.0, 550.0, 700.0, 1000.0, 1260.0, 1600.0, 2500.0, 3227.0]
Siemens NH-1-100 | Siemens NH-1-100 | 100 | [5400.0, 2000.0, 400.0, 20.0, 1.0, 0.2, 0.012, 0.004] | 0 | 0 | [150.0, 190.0, 250.0, 430.0, 900.0, 1250.0, 2700.0, 3600.0] | 0 | 0
Siemens NH-1-125 | Siemens NH-1-125 | 125 | [4800.0, 120.0, 7.0, 0.1, 0.004] | 0 | 0 | [180.0, 400.0, 740.0, 2000.0, 4250.0] | 0 | 0
Siemens NH-1-16 | Siemens NH-1-16 | 16 | [4000.0, 400.0, 2.0, 0.1, 0.04, 0.01] | 0 | 0 | [26.0, 35.0, 75.0, 150.0, 200.0, 300.0] | 0 | 0
Siemens NH-1-160 | Siemens NH-1-160 | 160 | [4800.0, 120.0, 7.0, 0.1, 0.004] | 0 | 0 | [210.0, 500.0, 900.0, 2300.0, 5000.0] | 0 | 0
Siemens NH-1-25 | Siemens NH-1-25 | 25 | [4000.0, 1000.0, 10.0, 0.2, 0.02, 0.01] | 0 | 0 | [40.0, 50.0, 100.0, 210.0, 400.0, 500.0] | 0 | 0
Siemens NH-1-50 | Siemens NH-1-50 | 50 | [4000.0, 40.0, 4.0, 1.0, 0.02, 0.01] | 0 | 0 | [86.0, 200.0, 300.0, 400.0, 1000.0, 1280.0] | 0 | 0
Siemens NH-1-63 | Siemens NH-1-63 | 63 | [4000.0, 100.0, 10.0, 2.0, 0.04, 0.01] | 0 | 0 | [100.0, 200.0, 300.0, 400.0, 1000.0, 1500.0] | 0 | 0
Siemens NH-1-80 | Siemens NH-1-80 | 80 | [4800.0, 120.0, 7.0, 0.1, 0.01] | 0 | 0 | [150.58, 250.0, 450.0, 1150.0, 2470.0] | 0 | 0
Siemens NH-2-1000 | Siemens NH-2-1000 | 1000 | [4800.0, 120.0, 7.0, 0.1, 0.004] | 0 | 0 | [1900.0, 3500.0, 8400.0, 24000.0, 52000.0] | 0 | 0
Siemens NH-2-200 | Siemens NH-2-200 | 200 | [4800.0, 120.0, 7.0, 0.1, 0.004] | 0 | 0 | [280.0, 650.0, 1200.0, 3000.0, 7000.0] | 0 | 0
Siemens NH-2-224 | Siemens NH-2-224 | 224 | [4800.0, 120.0, 7.0, 0.2, 0.04, 0.004] | 0 | 0 | [400.0, 750.0, 1453.0, 3025.0, 4315.0, 7600.0] | 0 | 0
Siemens NH-2-250 | Siemens NH-2-250 | 250 | [4800.0, 120.0, 7.0, 0.1, 0.004] | 0 | 0 | [450.0, 800.0, 1650.0, 4000.0, 8500.0] | 0 | 0
Siemens NH-2-315 | Siemens NH-2-315 | 315 | [4800.0, 120.0, 7.0, 0.1, 0.004] | 0 | 0 | [550.0, 920.0, 1900.0, 5000.0, 11000.0] | 0 | 0
Siemens NH-2-355 | Siemens NH-2-355 | 355 | [4800.0, 120.0, 6.0, 0.1, 0.004] | 0 | 0 | [650.0, 1116.27, 2350.0, 5840.0, 12790.0] | 0 | 0
Siemens NH-2-400 | Siemens NH-2-400 | 400 | [4800.0, 120.0, 7.0, 0.1, 0.004] | 0 | 0 | [720.0, 1350.0, 2800.0, 6500.0, 15000.0] | 0 | 0
Siemens NH-2-425 | Siemens NH-2-425 | 425 | [4800.0, 120.0, 7.0, 0.1, 0.004] | 0 | 0 | [850.0, 1500.0, 3050.0, 7500.0, 16500.0] | 0 | 0
Siemens NH-2-630 | Siemens NH-2-630 | 630 | [4800.0, 120.0, 7.0, 0.1, 0.004] | 0 | 0 | [1200.0, 2000.0, 4800.0, 12000.0, 26000.0] | 0 | 0

## dtypes
| element | column | dtype
0 | bus | name | object
1 | bus | vn_kv | float64
2 | bus | type | object
3 | bus | zone | object
4 | bus | in_service | bool
5 | load | name | object
6 | load | bus | uint32
7 | load | p_mw | float64
8 | load | q_mvar | float64
9 | load | const_z_percent | float64
10 | load | const_i_percent | float64
11 | load | sn_mva | float64
12 | load | scaling | float64
13 | load | in_service | bool
14 | load | type | object
15 | ext_grid | name | object
16 | ext_grid | bus | uint32
17 | ext_grid | vm_pu | float64
18 | ext_grid | va_degree | float64
19 | ext_grid | slack_weight | float64
20 | ext_grid | in_service | bool
21 | line | name | object
22 | line | std_type | object
23 | line | from_bus | uint32
24 | line | to_bus | uint32
25 | line | length_km | float64
26 | line | r_ohm_per_km | float64
27 | line | x_ohm_per_km | float64
28 | line | c_nf_per_km | float64
29 | line | g_us_per_km | float64
30 | line | max_i_ka | float64
31 | line | df | float64
32 | line | parallel | uint32
33 | line | type | object
34 | line | in_service | bool
35 | trafo | name | object
36 | trafo | std_type | object
37 | trafo | hv_bus | uint32
38 | trafo | lv_bus | uint32
39 | trafo | sn_mva | float64
40 | trafo | vn_hv_kv | float64
41 | trafo | vn_lv_kv | float64
42 | trafo | vk_percent | float64
43 | trafo | vkr_percent | float64
44 | trafo | pfe_kw | float64
45 | trafo | i0_percent | float64
46 | trafo | shift_degree | float64
47 | trafo | tap_side | object
48 | trafo | tap_neutral | int32
49 | trafo | tap_min | int32
50 | trafo | tap_max | int32
51 | trafo | tap_step_percent | float64
52 | trafo | tap_step_degree | float64
53 | trafo | tap_pos | int32
54 | trafo | tap_phase_shifter | bool
55 | trafo | parallel | uint32
56 | trafo | df | float64
57 | trafo | in_service | bool
58 | line_geodata | coords | object
59 | bus_geodata | x | float64
60 | bus_geodata | y | float64
61 | bus_geodata | coords | object

## parameters
| version | format_version | converged | OPF_converged | name | f_hz | sn_mva
0 | 2.14.6 | 2.14.0 | FALSE | FALSE |  | 50 | 1