## bus
| name | vn_kv | type | zone | in_service
0 | bus_LV_3232-13_0_4_node_0 | 0.4 | n |  | TRUE
1 | bus_LV_3232-13_0_4_node_1 | 0.4 | n |  | TRUE
2 | bus_LV_3232-13_0_4_node_3 | 0.4 | n |  | TRUE
3 | bus_LV_3232-13_0_4_node_61 | 0.4 | n |  | TRUE
4 | bus_LV_3232-13_0_4_node_59 | 0.4 | n |  | TRUE
5 | bus_LV_3232-13_0_4_node_4 | 0.4 | n |  | TRUE
6 | bus_LV_3232-13_0_4_node_5 | 0.4 | n |  | TRUE
7 | bus_LV_3232-13_0_4_node_6 | 0.4 | n |  | TRUE
8 | bus_LV_3232-13_0_4_node_7 | 0.4 | n |  | TRUE
9 | bus_LV_3232-13_0_4_node_8 | 0.4 | n |  | TRUE
10 | bus_LV_3232-13_0_4_node_9 | 0.4 | n |  | TRUE
11 | bus_LV_3232-13_0_4_node_52 | 0.4 | n |  | TRUE
12 | bus_LV_3232-13_0_4_node_21 | 0.4 | n |  | TRUE
13 | bus_LV_3232-13_0_4_node_53 | 0.4 | n |  | TRUE
14 | bus_LV_3232-13_0_4_node_22 | 0.4 | n |  | TRUE
15 | bus_LV_3232-13_0_4_node_23 | 0.4 | n |  | TRUE
16 | bus_LV_3232-13_0_4_node_10 | 0.4 | n |  | TRUE
17 | bus_LV_3232-13_0_4_node_11 | 0.4 | n |  | TRUE
18 | bus_LV_3232-13_0_4_node_12 | 0.4 | n |  | TRUE
19 | bus_LV_3232-13_0_4_node_13 | 0.4 | n |  | TRUE
20 | bus_LV_3232-13_0_4_node_14 | 0.4 | n |  | TRUE
21 | bus_LV_3232-13_0_4_node_15 | 0.4 | n |  | TRUE
22 | bus_LV_3232-13_0_4_node_51 | 0.4 | n |  | TRUE
23 | bus_LV_3232-13_0_4_node_115 | 0.4 | n |  | TRUE
24 | bus_LV_3232-13_0_4_node_39 | 0.4 | n |  | TRUE
25 | bus_LV_3232-13_0_4_node_114 | 0.4 | n |  | TRUE
26 | bus_LV_3232-13_0_4_node_16 | 0.4 | n |  | TRUE
27 | bus_LV_3232-13_0_4_node_17 | 0.4 | n |  | TRUE
28 | bus_LV_3232-13_0_4_node_18 | 0.4 | n |  | TRUE
29 | bus_LV_3232-13_0_4_node_19 | 0.4 | n |  | TRUE
30 | bus_LV_3232-13_0_4_node_20 | 0.4 | n |  | TRUE
31 | bus_LV_3232-13_0_4_node_24 | 0.4 | n |  | TRUE
32 | bus_LV_3232-13_0_4_node_63 | 0.4 | n |  | TRUE
33 | bus_LV_3232-13_0_4_node_64 | 0.4 | n |  | TRUE
34 | bus_LV_3232-13_0_4_node_62 | 0.4 | n |  | TRUE
35 | bus_LV_3232-13_0_4_node_65 | 0.4 | n |  | TRUE
36 | bus_LV_3232-13_0_4_node_25 | 0.4 | n |  | TRUE
37 | bus_LV_3232-13_0_4_node_57 | 0.4 | n |  | TRUE
38 | bus_LV_3232-13_0_4_node_58 | 0.4 | n |  | TRUE
39 | bus_LV_3232-13_0_4_node_35 | 0.4 | n |  | TRUE
40 | bus_LV_3232-13_0_4_node_26 | 0.4 | n |  | TRUE
41 | bus_LV_3232-13_0_4_node_31 | 0.4 | n |  | TRUE
42 | bus_LV_3232-13_0_4_node_48 | 0.4 | n |  | TRUE
43 | bus_LV_3232-13_0_4_node_27 | 0.4 | n |  | TRUE
44 | bus_LV_3232-13_0_4_node_28 | 0.4 | n |  | TRUE
45 | bus_LV_3232-13_0_4_node_29 | 0.4 | n |  | TRUE
46 | bus_LV_3232-13_0_4_node_30 | 0.4 | n |  | TRUE
47 | bus_LV_3232-13_0_4_node_56 | 0.4 | n |  | TRUE
48 | bus_LV_3232-13_0_4_node_54 | 0.4 | n |  | TRUE
49 | bus_LV_3232-13_0_4_node_50 | 0.4 | n |  | TRUE
50 | bus_LV_3232-13_0_4_node_46 | 0.4 | n |  | TRUE
51 | bus_LV_3232-13_0_4_node_32 | 0.4 | n |  | TRUE
52 | bus_LV_3232-13_0_4_node_33 | 0.4 | n |  | TRUE
53 | bus_LV_3232-13_0_4_node_34 | 0.4 | n |  | TRUE
54 | bus_LV_3232-13_0_4_node_44 | 0.4 | n |  | TRUE
55 | bus_LV_3232-13_0_4_node_42 | 0.4 | n |  | TRUE
56 | bus_LV_3232-13_0_4_node_36 | 0.4 | n |  | TRUE
57 | bus_LV_3232-13_0_4_node_37 | 0.4 | n |  | TRUE
58 | bus_LV_3232-13_0_4_node_38 | 0.4 | n |  | TRUE
59 | bus_LV_3232-13_0_4_node_40 | 0.4 | n |  | TRUE
60 | bus_LV_3232-13_0_4_node_99 | 0.4 | n |  | TRUE
61 | bus_LV_3232-13_0_4_node_41 | 0.4 | n |  | TRUE
62 | bus_LV_3232-13_0_4_node_43 | 0.4 | n |  | TRUE
63 | bus_LV_3232-13_0_4_node_45 | 0.4 | n |  | TRUE
64 | bus_LV_3232-13_0_4_node_127 | 0.4 | n |  | TRUE
65 | bus_LV_3232-13_0_4_node_126 | 0.4 | n |  | TRUE
66 | bus_LV_3232-13_0_4_node_55 | 0.4 | n |  | TRUE
67 | bus_LV_3232-13_0_4_node_47 | 0.4 | n |  | TRUE
68 | bus_LV_3232-13_0_4_node_49 | 0.4 | n |  | TRUE
69 | bus_LV_3232-13_0_4_node_130 | 0.4 | n |  | TRUE
70 | bus_LV_3232-13_0_4_node_104 | 0.4 | n |  | TRUE
71 | bus_LV_3232-13_0_4_node_103 | 0.4 | n |  | TRUE
72 | bus_LV_3232-13_0_4_node_119 | 0.4 | n |  | TRUE
73 | bus_LV_3232-13_0_4_node_102 | 0.4 | n |  | TRUE
74 | bus_LV_3232-13_0_4_node_60 | 0.4 | n |  | TRUE
75 | bus_LV_3232-13_0_4_node_66 | 0.4 | n |  | TRUE
76 | bus_LV_3232-13_0_4_node_67 | 0.4 | n |  | TRUE
77 | bus_LV_3232-13_0_4_node_68 | 0.4 | n |  | TRUE
78 | bus_LV_3232-13_0_4_node_69 | 0.4 | n |  | TRUE
79 | bus_LV_3232-13_0_4_node_125 | 0.4 | n |  | TRUE
80 | bus_LV_3232-13_0_4_node_122 | 0.4 | n |  | TRUE
81 | bus_LV_3232-13_0_4_node_132 | 0.4 | n |  | TRUE
82 | bus_LV_3232-13_0_4_node_121 | 0.4 | n |  | TRUE
83 | bus_LV_3232-13_0_4_node_123 | 0.4 | n |  | TRUE
84 | bus_LV_3232-13_0_4_node_70 | 0.4 | n |  | TRUE
85 | bus_LV_3232-13_0_4_node_71 | 0.4 | n |  | TRUE
86 | bus_LV_3232-13_0_4_node_72 | 0.4 | n |  | TRUE
87 | bus_LV_3232-13_0_4_node_73 | 0.4 | n |  | TRUE
88 | bus_LV_3232-13_0_4_node_120 | 0.4 | n |  | TRUE
89 | bus_LV_3232-13_0_4_node_74 | 0.4 | n |  | TRUE
90 | bus_LV_3232-13_0_4_node_75 | 0.4 | n |  | TRUE
91 | bus_LV_3232-13_0_4_node_76 | 0.4 | n |  | TRUE
92 | bus_LV_3232-13_0_4_node_77 | 0.4 | n |  | TRUE
93 | bus_LV_3232-13_0_4_node_78 | 0.4 | n |  | TRUE
94 | bus_LV_3232-13_0_4_node_82 | 0.4 | n |  | TRUE
95 | bus_LV_3232-13_0_4_node_79 | 0.4 | n |  | TRUE
96 | bus_LV_3232-13_0_4_node_87 | 0.4 | n |  | TRUE
97 | bus_LV_3232-13_0_4_node_98 | 0.4 | n |  | TRUE
98 | bus_LV_3232-13_0_4_node_80 | 0.4 | n |  | TRUE
99 | bus_LV_3232-13_0_4_node_88 | 0.4 | n |  | TRUE
100 | bus_LV_3232-13_0_4_node_81 | 0.4 | n |  | TRUE
101 | bus_LV_3232-13_0_4_node_105 | 0.4 | n |  | TRUE
102 | bus_LV_3232-13_0_4_node_86 | 0.4 | n |  | TRUE
103 | bus_LV_3232-13_0_4_node_83 | 0.4 | n |  | TRUE
104 | bus_LV_3232-13_0_4_node_84 | 0.4 | n |  | TRUE
105 | bus_LV_3232-13_0_4_node_116 | 0.4 | n |  | TRUE
106 | bus_LV_3232-13_0_4_node_89 | 0.4 | n |  | TRUE
107 | bus_LV_3232-13_0_4_node_90 | 0.4 | n |  | TRUE
108 | bus_LV_3232-13_0_4_node_91 | 0.4 | n |  | TRUE
109 | bus_LV_3232-13_0_4_node_92 | 0.4 | n |  | TRUE
110 | bus_LV_3232-13_0_4_node_93 | 0.4 | n |  | TRUE
111 | bus_LV_3232-13_0_4_node_94 | 0.4 | n |  | TRUE
112 | bus_LV_3232-13_0_4_node_100 | 0.4 | n |  | TRUE
113 | bus_LV_3232-13_0_4_node_128 | 0.4 | n |  | TRUE
114 | bus_LV_3232-13_0_4_node_101 | 0.4 | n |  | TRUE
115 | bus_LV_3232-13_0_4_node_129 | 0.4 | n |  | TRUE
116 | bus_LV_3232-13_0_4_node_95 | 0.4 | n |  | TRUE
117 | bus_LV_3232-13_0_4_node_96 | 0.4 | n |  | TRUE
118 | bus_LV_3232-13_0_4_node_97 | 0.4 | n |  | TRUE
119 | bus_LV_3232-13_0_4_node_118 | 0.4 | n |  | TRUE
120 | bus_LV_3232-13_0_4_node_107 | 0.4 | n |  | TRUE
121 | bus_LV_3232-13_0_4_node_106 | 0.4 | n |  | TRUE
122 | bus_LV_3232-13_0_4_node_108 | 0.4 | n |  | TRUE
123 | bus_LV_3232-13_0_4_node_109 | 0.4 | n |  | TRUE
124 | bus_LV_3232-13_0_4_node_110 | 0.4 | n |  | TRUE
125 | bus_LV_3232-13_0_4_node_111 | 0.4 | n |  | TRUE
126 | bus_LV_3232-13_0_4_node_113 | 0.4 | n |  | TRUE
127 | bus_LV_3232-13_0_4_node_112 | 0.4 | n |  | TRUE
128 | bus_MV_51_0_node_48 | 20 | n |  | TRUE

## load
| name | bus | p_mw | q_mvar | const_z_percent | const_i_percent | sn_mva | scaling | in_service | type
0 | LV_3232-13_0_4_load_0 | 0 | 0.0022105 | 0.00055399 | 0 | 0 |  | 1 | TRUE | wye
1 | LV_3232-13_0_4_load_3 | 2 | 0.0026842 | 0.00067273 | 0 | 0 |  | 1 | TRUE | wye
2 | LV_3232-13_0_4_load_61 | 3 | 0.0013684 | 0.00034295 | 0 | 0 |  | 1 | TRUE | wye
3 | LV_3232-13_0_4_load_59 | 4 | 0.0017422 | 0.00043665 | 0 | 0 |  | 1 | TRUE | wye
4 | LV_3232-13_0_4_load_4 | 5 | 0.0030551 | 0.00076568 | 0 | 0 |  | 1 | TRUE | wye
5 | LV_3232-13_0_4_load_5 | 6 | 0.0037138 | 0.00093077 | 0 | 0 |  | 1 | TRUE | wye
6 | LV_3232-13_0_4_load_6 | 7 | 0.005326 | 0.0013348 | 0 | 0 |  | 1 | TRUE | wye
7 | LV_3232-13_0_4_load_7 | 8 | 0.0023466 | 0.00058812 | 0 | 0 |  | 1 | TRUE | wye
8 | LV_3232-13_0_4_load_8 | 9 | 0.0051248 | 0.0012844 | 0 | 0 |  | 1 | TRUE | wye
9 | LV_3232-13_0_4_load_9 | 10 | 0.0022829 | 0.00057215 | 0 | 0 |  | 1 | TRUE | wye
10 | LV_3232-13_0_4_load_22 | 14 | 0.0091429 | 0.0022914 | 0 | 0 |  | 1 | TRUE | wye
11 | LV_3232-13_0_4_load_23 | 15 | 0.0093964 | 0.0023549 | 0 | 0 |  | 1 | TRUE | wye
12 | LV_3232-13_0_4_load_10 | 16 | 0.0013149 | 0.00032955 | 0 | 0 |  | 1 | TRUE | wye
13 | LV_3232-13_0_4_load_11 | 17 | 0.0012818 | 0.00032126 | 0 | 0 |  | 1 | TRUE | wye
14 | LV_3232-13_0_4_load_13 | 19 | 0.0025334 | 0.00063493 | 0 | 0 |  | 1 | TRUE | wye
15 | LV_3232-13_0_4_load_14 | 20 | 0.002443 | 0.00061226 | 0 | 0 |  | 1 | TRUE | wye
16 | LV_3232-13_0_4_load_15 | 21 | 0.0034508 | 0.00086486 | 0 | 0 |  | 1 | TRUE | wye
17 | LV_3232-13_0_4_load_51 | 22 | 0.0011149 | 0.00027942 | 0 | 0 |  | 1 | TRUE | wye
18 | LV_3232-13_0_4_load_115 | 23 | 0.014172 | 0.003552 | 0 | 0 |  | 1 | TRUE | wye
19 | LV_3232-13_0_4_load_39 | 24 | 0.0042283 | 0.0010597 | 0 | 0 |  | 1 | TRUE | wye
20 | LV_3232-13_0_4_load_114 | 25 | 0.0042545 | 0.0010663 | 0 | 0 |  | 1 | TRUE | wye
21 | LV_3232-13_0_4_load_16 | 26 | 0.0022187 | 0.00055607 | 0 | 0 |  | 1 | TRUE | wye
22 | LV_3232-13_0_4_load_17 | 27 | 0.0021079 | 0.0005283 | 0 | 0 |  | 1 | TRUE | wye
23 | LV_3232-13_0_4_load_18 | 28 | 0.0023592 | 0.00059128 | 0 | 0 |  | 1 | TRUE | wye
24 | LV_3232-13_0_4_load_19 | 29 | 0.0021756 | 0.00054526 | 0 | 0 |  | 1 | TRUE | wye
25 | LV_3232-13_0_4_load_20 | 30 | 0.0040161 | 0.0010065 | 0 | 0 |  | 1 | TRUE | wye
26 | LV_3232-13_0_4_load_24 | 31 | 0.00084739 | 0.00021238 | 0 | 0 |  | 1 | TRUE | wye
27 | LV_3232-13_0_4_load_63 | 32 | 0.0026026 | 0.00065227 | 0 | 0 |  | 1 | TRUE | wye
28 | LV_3232-13_0_4_load_64 | 33 | 0.0023515 | 0.00058934 | 0 | 0 |  | 1 | TRUE | wye
29 | LV_3232-13_0_4_load_62 | 34 | 0.011044 | 0.002768 | 0 | 0 |  | 1 | TRUE | wye
30 | LV_3232-13_0_4_load_65 | 35 | 0.0011992 | 0.00030054 | 0 | 0 |  | 1 | TRUE | wye
31 | LV_3232-13_0_4_load_25 | 36 | 0.0016701 | 0.00041858 | 0 | 0 |  | 1 | TRUE | wye
32 | LV_3232-13_0_4_load_35 | 39 | 0.0033756 | 0.000846 | 0 | 0 |  | 1 | TRUE | wye
33 | LV_3232-13_0_4_load_26 | 40 | 0.00096908 | 0.00024288 | 0 | 0 |  | 1 | TRUE | wye
34 | LV_3232-13_0_4_load_31 | 41 | 0.0011946 | 0.0002994 | 0 | 0 |  | 1 | TRUE | wye
35 | LV_3232-13_0_4_load_27 | 43 | 0.00091309 | 0.00022884 | 0 | 0 |  | 1 | TRUE | wye
36 | LV_3232-13_0_4_load_28 | 44 | 0.0018277 | 0.00045807 | 0 | 0 |  | 1 | TRUE | wye
37 | LV_3232-13_0_4_load_30 | 46 | 0.003932 | 0.00098544 | 0 | 0 |  | 1 | TRUE | wye
38 | LV_3232-13_0_4_load_56 | 47 | 0.0019101 | 0.00047873 | 0 | 0 |  | 1 | TRUE | wye
39 | LV_3232-13_0_4_load_50 | 49 | 0.0024897 | 0.00062397 | 0 | 0 |  | 1 | TRUE | wye
40 | LV_3232-13_0_4_load_46 | 50 | 0.0026395 | 0.00066151 | 0 | 0 |  | 1 | TRUE | wye
41 | LV_3232-13_0_4_load_32 | 51 | 0.0015572 | 0.00039027 | 0 | 0 |  | 1 | TRUE | wye
42 | LV_3232-13_0_4_load_34 | 53 | 0.0016764 | 0.00042013 | 0 | 0 |  | 1 | TRUE | wye
43 | LV_3232-13_0_4_load_44 | 54 | 0.0023477 | 0.00058839 | 0 | 0 |  | 1 | TRUE | wye
44 | LV_3232-13_0_4_load_42 | 55 | 0.0018838 | 0.00047213 | 0 | 0 |  | 1 | TRUE | wye
45 | LV_3232-13_0_4_load_36 | 56 | 0.0028717 | 0.00071972 | 0 | 0 |  | 1 | TRUE | wye
46 | LV_3232-13_0_4_load_37 | 57 | 0.0021322 | 0.00053438 | 0 | 0 |  | 1 | TRUE | wye
47 | LV_3232-13_0_4_load_40 | 59 | 0.0042943 | 0.0010763 | 0 | 0 |  | 1 | TRUE | wye
48 | LV_3232-13_0_4_load_99 | 60 | 0.0033423 | 0.00083765 | 0 | 0 |  | 1 | TRUE | wye
49 | LV_3232-13_0_4_load_41 | 61 | 0.001201 | 0.00030099 | 0 | 0 |  | 1 | TRUE | wye
50 | LV_3232-13_0_4_load_43 | 62 | 0.0056105 | 0.0014061 | 0 | 0 |  | 1 | TRUE | wye
51 | LV_3232-13_0_4_load_127 | 64 | 0.0051026 | 0.0012788 | 0 | 0 |  | 1 | TRUE | wye
52 | LV_3232-13_0_4_load_126 | 65 | 0.0043628 | 0.0010934 | 0 | 0 |  | 1 | TRUE | wye
53 | LV_3232-13_0_4_load_55 | 66 | 0.0027397 | 0.00068664 | 0 | 0 |  | 1 | TRUE | wye
54 | LV_3232-13_0_4_load_47 | 67 | 0.0072954 | 0.0018284 | 0 | 0 |  | 1 | TRUE | wye
55 | LV_3232-13_0_4_load_130 | 69 | 0.0039706 | 0.00099512 | 0 | 0 |  | 1 | TRUE | wye
56 | LV_3232-13_0_4_load_104 | 70 | 0.010428 | 0.0026136 | 0 | 0 |  | 1 | TRUE | wye
57 | LV_3232-13_0_4_load_103 | 71 | 0.0042371 | 0.0010619 | 0 | 0 |  | 1 | TRUE | wye
58 | LV_3232-13_0_4_load_119 | 72 | 0.016283 | 0.0040809 | 0 | 0 |  | 1 | TRUE | wye
59 | LV_3232-13_0_4_load_102 | 73 | 0.0037093 | 0.00092964 | 0 | 0 |  | 1 | TRUE | wye
60 | LV_3232-13_0_4_load_60 | 74 | 0.0065883 | 0.0016512 | 0 | 0 |  | 1 | TRUE | wye
61 | LV_3232-13_0_4_load_66 | 75 | 0.018331 | 0.0045941 | 0 | 0 |  | 1 | TRUE | wye
62 | LV_3232-13_0_4_load_69 | 78 | 0.0039047 | 0.0009786 | 0 | 0 |  | 1 | TRUE | wye
63 | LV_3232-13_0_4_load_125 | 79 | 0.0078933 | 0.0019783 | 0 | 0 |  | 1 | TRUE | wye
64 | LV_3232-13_0_4_load_122 | 80 | 0.0032999 | 0.00082704 | 0 | 0 |  | 1 | TRUE | wye
65 | LV_3232-13_0_4_load_132 | 81 | 0.0046757 | 0.0011718 | 0 | 0 |  | 1 | TRUE | wye
66 | LV_3232-13_0_4_load_121 | 82 | 0.0030517 | 0.00076484 | 0 | 0 |  | 1 | TRUE | wye
67 | LV_3232-13_0_4_load_123 | 83 | 0.0057544 | 0.0014422 | 0 | 0 |  | 1 | TRUE | wye
68 | LV_3232-13_0_4_load_70 | 84 | 0.023274 | 0.005833 | 0 | 0 |  | 1 | TRUE | wye
69 | LV_3232-13_0_4_load_71 | 85 | 0.0013629 | 0.00034156 | 0 | 0 |  | 1 | TRUE | wye
70 | LV_3232-13_0_4_load_72 | 86 | 0.0013626 | 0.00034151 | 0 | 0 |  | 1 | TRUE | wye
71 | LV_3232-13_0_4_load_73 | 87 | 0.0019681 | 0.00049324 | 0 | 0 |  | 1 | TRUE | wye
72 | LV_3232-13_0_4_load_120 | 88 | 0.0019677 | 0.00049315 | 0 | 0 |  | 1 | TRUE | wye
73 | LV_3232-13_0_4_load_74 | 89 | 0.0024923 | 0.00062464 | 0 | 0 |  | 1 | TRUE | wye
74 | LV_3232-13_0_4_load_75 | 90 | 0.0022681 | 0.00056845 | 0 | 0 |  | 1 | TRUE | wye
75 | LV_3232-13_0_4_load_76 | 91 | 0.0065825 | 0.0016497 | 0 | 0 |  | 1 | TRUE | wye
76 | LV_3232-13_0_4_load_78 | 93 | 0.0010339 | 0.00025913 | 0 | 0 |  | 1 | TRUE | wye
77 | LV_3232-13_0_4_load_82 | 94 | 0.0018833 | 0.00047199 | 0 | 0 |  | 1 | TRUE | wye
78 | LV_3232-13_0_4_load_79 | 95 | 0.001726 | 0.00043257 | 0 | 0 |  | 1 | TRUE | wye
79 | LV_3232-13_0_4_load_87 | 96 | 0.0050372 | 0.0012624 | 0 | 0 |  | 1 | TRUE | wye
80 | LV_3232-13_0_4_load_98 | 97 | 0.0021058 | 0.00052776 | 0 | 0 |  | 1 | TRUE | wye
81 | LV_3232-13_0_4_load_80 | 98 | 0.0048521 | 0.0012161 | 0 | 0 |  | 1 | TRUE | wye
82 | LV_3232-13_0_4_load_88 | 99 | 0.0036053 | 0.00090358 | 0 | 0 |  | 1 | TRUE | wye
83 | LV_3232-13_0_4_load_81 | 100 | 0.0035392 | 0.00088701 | 0 | 0 |  | 1 | TRUE | wye
84 | LV_3232-13_0_4_load_86 | 102 | 0.0025857 | 0.00064803 | 0 | 0 |  | 1 | TRUE | wye
85 | LV_3232-13_0_4_load_83 | 103 | 0.0011023 | 0.00027626 | 0 | 0 |  | 1 | TRUE | wye
86 | LV_3232-13_0_4_load_84 | 104 | 0.0010454 | 0.00026199 | 0 | 0 |  | 1 | TRUE | wye
87 | LV_3232-13_0_4_load_116 | 105 | 0.0057402 | 0.0014386 | 0 | 0 |  | 1 | TRUE | wye
88 | LV_3232-13_0_4_load_89 | 106 | 0.0021137 | 0.00052975 | 0 | 0 |  | 1 | TRUE | wye
89 | LV_3232-13_0_4_load_90 | 107 | 0.0040434 | 0.0010134 | 0 | 0 |  | 1 | TRUE | wye
90 | LV_3232-13_0_4_load_92 | 109 | 0.0022769 | 0.00057064 | 0 | 0 |  | 1 | TRUE | wye
91 | LV_3232-13_0_4_load_93 | 110 | 0.0020628 | 0.00051699 | 0 | 0 |  | 1 | TRUE | wye
92 | LV_3232-13_0_4_load_94 | 111 | 0.001597 | 0.00040024 | 0 | 0 |  | 1 | TRUE | wye
93 | LV_3232-13_0_4_load_100 | 112 | 0.0032751 | 0.00082081 | 0 | 0 |  | 1 | TRUE | wye
94 | LV_3232-13_0_4_load_128 | 113 | 0.0011423 | 0.00028628 | 0 | 0 |  | 1 | TRUE | wye
95 | LV_3232-13_0_4_load_101 | 114 | 0.0013425 | 0.00033646 | 0 | 0 |  | 1 | TRUE | wye
96 | LV_3232-13_0_4_load_129 | 115 | 0.0025719 | 0.00064457 | 0 | 0 |  | 1 | TRUE | wye
97 | LV_3232-13_0_4_load_95 | 116 | 0.0022596 | 0.00056631 | 0 | 0 |  | 1 | TRUE | wye
98 | LV_3232-13_0_4_load_118 | 119 | 0.0018072 | 0.00045293 | 0 | 0 |  | 1 | TRUE | wye
99 | LV_3232-13_0_4_load_107 | 120 | 0.001431 | 0.00035864 | 0 | 0 |  | 1 | TRUE | wye
100 | LV_3232-13_0_4_load_106 | 121 | 0.0016017 | 0.00040142 | 0 | 0 |  | 1 | TRUE | wye
101 | LV_3232-13_0_4_load_108 | 122 | 0.0034741 | 0.0008707 | 0 | 0 |  | 1 | TRUE | wye
102 | LV_3232-13_0_4_load_109 | 123 | 0.0015675 | 0.00039284 | 0 | 0 |  | 1 | TRUE | wye
103 | LV_3232-13_0_4_load_110 | 124 | 0.0052882 | 0.0013253 | 0 | 0 |  | 1 | TRUE | wye
104 | LV_3232-13_0_4_load_113 | 126 | 0.0042416 | 0.0010631 | 0 | 0 |  | 1 | TRUE | wye
105 | LV_3232-13_0_4_load_112 | 127 | 0.0032249 | 0.00080822 | 0 | 0 |  | 1 | TRUE | wye

## ext_grid
| name | bus | vm_pu | va_degree | slack_weight | in_service
0 |  | 71 | 1 | 0 | 1 | TRUE

## line
| name | std_type | from_bus | to_bus | length_km | r_ohm_per_km | x_ohm_per_km | c_nf_per_km | g_us_per_km | max_i_ka | df | parallel | type | in_service
0 | LV_3232-13_0_4_line_0 |  | 0 | 1 | 0.0076101 | 0.125 | 0.08 | 261 | 0 | 0.364 | 1 | 1 | cs | TRUE
1 | LV_3232-13_0_4_line_1 |  | 1 | 2 | 0.040551 | 0.125 | 0.08 | 261 | 0 | 0.364 | 1 | 1 | cs | TRUE
2 | LV_3232-13_0_4_line_2 |  | 2 | 3 | 0.0041215 | 0.125 | 0.08 | 261 | 0 | 0.364 | 1 | 1 | cs | TRUE
3 | LV_3232-13_0_4_line_3 |  | 3 | 4 | 0.026115 | 0.125 | 0.08 | 261 | 0 | 0.364 | 1 | 1 | cs | TRUE
4 | LV_3232-13_0_4_line_4 |  | 4 | 74 | 0.035555 | 0.125 | 0.08 | 261 | 0 | 0.364 | 1 | 1 | cs | TRUE
5 | LV_3232-13_0_4_line_5 |  | 5 | 6 | 0.022234 | 0.125 | 0.08 | 261 | 0 | 0.364 | 1 | 1 | cs | TRUE
6 | LV_3232-13_0_4_line_6 |  | 5 | 7 | 0.017697 | 0.125 | 0.08 | 261 | 0 | 0.364 | 1 | 1 | cs | TRUE
7 | LV_3232-13_0_4_line_7 |  | 6 | 8 | 0.047729 | 0.125 | 0.08 | 261 | 0 | 0.364 | 1 | 1 | cs | TRUE
8 | LV_3232-13_0_4_line_8 |  | 7 | 9 | 0.0034742 | 0.125 | 0.08 | 261 | 0 | 0.364 | 1 | 1 | cs | TRUE
9 | LV_3232-13_0_4_line_9 |  | 8 | 10 | 0.029955 | 0.125 | 0.08 | 261 | 0 | 0.364 | 1 | 1 | cs | TRUE
10 | LV_3232-13_0_4_line_10 |  | 8 | 11 | 0.08152 | 0.125 | 0.08 | 261 | 0 | 0.364 | 1 | 1 | cs | TRUE
11 | LV_3232-13_0_4_line_11 |  | 9 | 12 | 0.039647 | 0.125 | 0.08 | 261 | 0 | 0.364 | 1 | 1 | cs | TRUE
12 | LV_3232-13_0_4_line_12 |  | 11 | 13 | 0.066856 | 0.125 | 0.08 | 261 | 0 | 0.364 | 1 | 1 | cs | TRUE
13 | LV_3232-13_0_4_line_13 |  | 12 | 14 | 0.010227 | 0.125 | 0.08 | 261 | 0 | 0.364 | 1 | 2 | cs | TRUE
14 | LV_3232-13_0_4_line_14 |  | 12 | 15 | 0.003063 | 0.125 | 0.08 | 261 | 0 | 0.364 | 1 | 1 | cs | TRUE
15 | LV_3232-13_0_4_line_15 |  | 13 | 35 | 0.015175 | 0.125 | 0.08 | 261 | 0 | 0.364 | 1 | 1 | cs | TRUE
16 | LV_3232-13_0_4_line_16 |  | 14 | 37 | 0.019498 | 0.125 | 0.08 | 261 | 0 | 0.364 | 1 | 3 | cs | TRUE
17 | LV_3232-13_0_4_line_17 |  | 15 | 21 | 0.029141 | 0.125 | 0.08 | 261 | 0 | 0.364 | 1 | 1 | cs | TRUE
18 | LV_3232-13_0_4_line_18 |  | 16 | 17 | 0.017214 | 0.125 | 0.08 | 261 | 0 | 0.364 | 1 | 1 | cs | TRUE
19 | LV_3232-13_0_4_line_19 |  | 16 | 18 | 0.016322 | 0.125 | 0.08 | 261 | 0 | 0.364 | 1 | 1 | cs | TRUE
20 | LV_3232-13_0_4_line_20 |  | 17 | 19 | 0.012225 | 0.125 | 0.08 | 261 | 0 | 0.364 | 1 | 1 | cs | TRUE
21 | LV_3232-13_0_4_line_21 |  | 18 | 20 | 0.01527 | 0.125 | 0.08 | 261 | 0 | 0.364 | 1 | 1 | cs | TRUE
22 | LV_3232-13_0_4_line_22 |  | 18 | 21 | 0.016355 | 0.125 | 0.08 | 261 | 0 | 0.364 | 1 | 1 | cs | TRUE
23 | LV_3232-13_0_4_line_23 |  | 19 | 22 | 0.0027512 | 0.125 | 0.08 | 261 | 0 | 0.364 | 1 | 1 | cs | TRUE
24 | LV_3232-13_0_4_line_24 |  | 20 | 23 | 0.026496 | 0.125 | 0.08 | 261 | 0 | 0.364 | 1 | 1 | cs | TRUE
25 | LV_3232-13_0_4_line_25 |  | 22 | 24 | 0.019091 | 0.125 | 0.08 | 261 | 0 | 0.364 | 1 | 1 | cs | TRUE
26 | LV_3232-13_0_4_line_26 |  | 23 | 25 | 0.0108 | 0.125 | 0.08 | 261 | 0 | 0.364 | 1 | 1 | cs | TRUE
27 | LV_3232-13_0_4_line_27 |  | 24 | 57 | 0.0049208 | 0.125 | 0.08 | 261 | 0 | 0.364 | 1 | 1 | cs | TRUE
28 | LV_3232-13_0_4_line_28 |  | 25 | 100 | 0.015102 | 0.125 | 0.08 | 261 | 0 | 0.364 | 1 | 1 | cs | TRUE
29 | LV_3232-13_0_4_line_29 |  | 26 | 27 | 0.032695 | 0.125 | 0.08 | 261 | 0 | 0.364 | 1 | 1 | cs | TRUE
30 | LV_3232-13_0_4_line_30 |  | 26 | 28 | 0.0037549 | 0.125 | 0.08 | 261 | 0 | 0.364 | 1 | 1 | cs | TRUE
31 | LV_3232-13_0_4_line_31 |  | 27 | 29 | 0.037184 | 0.125 | 0.08 | 261 | 0 | 0.364 | 1 | 1 | cs | TRUE
32 | LV_3232-13_0_4_line_32 |  | 28 | 30 | 0.023265 | 0.125 | 0.08 | 261 | 0 | 0.364 | 1 | 1 | cs | TRUE
33 | LV_3232-13_0_4_line_33 |  | 29 | 31 | 0.054545 | 0.125 | 0.08 | 261 | 0 | 0.364 | 1 | 1 | cs | TRUE
34 | LV_3232-13_0_4_line_34 |  | 31 | 36 | 0.027472 | 0.125 | 0.08 | 261 | 0 | 0.364 | 1 | 1 | cs | TRUE
35 | LV_3232-13_0_4_line_35 |  | 32 | 33 | 0.034215 | 0.125 | 0.08 | 261 | 0 | 0.364 | 1 | 1 | cs | TRUE
36 | LV_3232-13_0_4_line_36 |  | 32 | 34 | 0.047468 | 0.125 | 0.08 | 261 | 0 | 0.364 | 1 | 1 | cs | TRUE
37 | LV_3232-13_0_4_line_37 |  | 33 | 35 | 0.066991 | 0.125 | 0.08 | 261 | 0 | 0.364 | 1 | 1 | cs | TRUE
38 | LV_3232-13_0_4_line_38 |  | 34 | 74 | 0.089184 | 0.125 | 0.08 | 261 | 0 | 0.364 | 1 | 1 | cs | TRUE
39 | LV_3232-13_0_4_line_39 |  | 36 | 40 | 0.014358 | 0.125 | 0.08 | 261 | 0 | 0.364 | 1 | 1 | cs | TRUE
40 | LV_3232-13_0_4_line_40 |  | 37 | 38 | 0.018242 | 0.125 | 0.08 | 261 | 0 | 0.364 | 1 | 3 | cs | TRUE
41 | LV_3232-13_0_4_line_41 |  | 37 | 39 | 0.036866 | 0.125 | 0.08 | 261 | 0 | 0.364 | 1 | 1 | cs | TRUE
42 | LV_3232-13_0_4_line_42 |  | 38 | 70 | 0.025639 | 0.125 | 0.08 | 261 | 0 | 0.364 | 1 | 1 | cs | TRUE
43 | LV_3232-13_0_4_line_43 |  | 38 | 71 | 0.032039 | 0.125 | 0.08 | 261 | 0 | 0.364 | 1 | 3 | cs | TRUE
44 | LV_3232-13_0_4_line_44 |  | 39 | 52 | 0.031648 | 0.125 | 0.08 | 261 | 0 | 0.364 | 1 | 1 | cs | TRUE
45 | LV_3232-13_0_4_line_45 |  | 40 | 41 | 0.02057 | 0.125 | 0.08 | 261 | 0 | 0.364 | 1 | 1 | cs | TRUE
46 | LV_3232-13_0_4_line_46 |  | 41 | 42 | 0.0013219 | 0.125 | 0.08 | 261 | 0 | 0.364 | 1 | 1 | cs | TRUE
47 | LV_3232-13_0_4_line_47 |  | 42 | 49 | 0.013415 | 0.125 | 0.08 | 261 | 0 | 0.364 | 1 | 1 | cs | TRUE
48 | LV_3232-13_0_4_line_48 |  | 42 | 50 | 0.017901 | 0.125 | 0.08 | 261 | 0 | 0.364 | 1 | 1 | cs | TRUE
49 | LV_3232-13_0_4_line_49 |  | 43 | 44 | 0.025036 | 0.125 | 0.08 | 261 | 0 | 0.364 | 1 | 1 | cs | TRUE
50 | LV_3232-13_0_4_line_50 |  | 43 | 45 | 0.019228 | 0.125 | 0.08 | 261 | 0 | 0.364 | 1 | 1 | cs | TRUE
51 | LV_3232-13_0_4_line_51 |  | 45 | 46 | 0.0019493 | 0.125 | 0.08 | 261 | 0 | 0.364 | 1 | 1 | cs | TRUE
52 | LV_3232-13_0_4_line_52 |  | 46 | 47 | 0.026149 | 0.125 | 0.08 | 261 | 0 | 0.364 | 1 | 1 | cs | TRUE
53 | LV_3232-13_0_4_line_53 |  | 47 | 48 | 0.01447 | 0.125 | 0.08 | 261 | 0 | 0.364 | 1 | 1 | cs | TRUE
54 | LV_3232-13_0_4_line_54 |  | 48 | 66 | 0.0035587 | 0.125 | 0.08 | 261 | 0 | 0.364 | 1 | 1 | cs | TRUE
55 | LV_3232-13_0_4_line_55 |  | 48 | 49 | 0.04601 | 0.125 | 0.08 | 261 | 0 | 0.364 | 1 | 1 | cs | TRUE
56 | LV_3232-13_0_4_line_56 |  | 50 | 67 | 0.0065322 | 0.125 | 0.08 | 261 | 0 | 0.364 | 1 | 1 | cs | TRUE
57 | LV_3232-13_0_4_line_57 |  | 51 | 52 | 0.028178 | 0.125 | 0.08 | 261 | 0 | 0.364 | 1 | 1 | cs | TRUE
58 | LV_3232-13_0_4_line_58 |  | 52 | 53 | 0.025627 | 0.125 | 0.08 | 261 | 0 | 0.364 | 1 | 1 | cs | TRUE
59 | LV_3232-13_0_4_line_59 |  | 53 | 54 | 0.0029978 | 0.125 | 0.08 | 261 | 0 | 0.364 | 1 | 1 | cs | TRUE
60 | LV_3232-13_0_4_line_60 |  | 54 | 55 | 0.014068 | 0.125 | 0.08 | 261 | 0 | 0.364 | 1 | 1 | cs | TRUE
61 | LV_3232-13_0_4_line_61 |  | 55 | 61 | 0.0089257 | 0.125 | 0.08 | 261 | 0 | 0.364 | 1 | 1 | cs | TRUE
62 | LV_3232-13_0_4_line_62 |  | 56 | 57 | 0.017944 | 0.125 | 0.08 | 261 | 0 | 0.364 | 1 | 1 | cs | TRUE
63 | LV_3232-13_0_4_line_63 |  | 56 | 58 | 0.012443 | 0.125 | 0.08 | 261 | 0 | 0.364 | 1 | 1 | cs | TRUE
64 | LV_3232-13_0_4_line_64 |  | 58 | 59 | 0.018745 | 0.125 | 0.08 | 261 | 0 | 0.364 | 1 | 1 | cs | TRUE
65 | LV_3232-13_0_4_line_65 |  | 59 | 60 | 0.02919 | 0.125 | 0.08 | 261 | 0 | 0.364 | 1 | 1 | cs | TRUE
66 | LV_3232-13_0_4_line_66 |  | 61 | 62 | 0.01743 | 0.125 | 0.08 | 261 | 0 | 0.364 | 1 | 1 | cs | TRUE
67 | LV_3232-13_0_4_line_67 |  | 62 | 63 | 0.017713 | 0.125 | 0.08 | 261 | 0 | 0.364 | 1 | 1 | cs | TRUE
68 | LV_3232-13_0_4_line_68 |  | 63 | 64 | 0.041334 | 0.125 | 0.08 | 261 | 0 | 0.364 | 1 | 1 | cs | TRUE
69 | LV_3232-13_0_4_line_69 |  | 63 | 65 | 0.015691 | 0.125 | 0.08 | 261 | 0 | 0.364 | 1 | 1 | cs | TRUE
70 | LV_3232-13_0_4_line_70 |  | 65 | 66 | 0.0071821 | 0.125 | 0.08 | 261 | 0 | 0.364 | 1 | 1 | cs | TRUE
71 | LV_3232-13_0_4_line_71 |  | 67 | 68 | 0.027362 | 0.125 | 0.08 | 261 | 0 | 0.364 | 1 | 1 | cs | TRUE
72 | LV_3232-13_0_4_line_72 |  | 68 | 69 | 0.0136 | 0.125 | 0.08 | 261 | 0 | 0.364 | 1 | 1 | cs | TRUE
73 | LV_3232-13_0_4_line_73 |  | 70 | 72 | 0.031534 | 0.125 | 0.08 | 261 | 0 | 0.364 | 1 | 1 | cs | TRUE
74 | LV_3232-13_0_4_line_74 |  | 71 | 73 | 0.0053825 | 0.125 | 0.08 | 261 | 0 | 0.364 | 1 | 1 | cs | TRUE
75 | LV_3232-13_0_4_line_75 |  | 72 | 88 | 0.049868 | 0.125 | 0.08 | 261 | 0 | 0.364 | 1 | 1 | cs | TRUE
76 | LV_3232-13_0_4_line_76 |  | 73 | 109 | 0.017636 | 0.125 | 0.08 | 261 | 0 | 0.364 | 1 | 1 | cs | TRUE
77 | LV_3232-13_0_4_line_77 |  | 75 | 76 | 0.037155 | 0.125 | 0.08 | 261 | 0 | 0.364 | 1 | 1 | cs | TRUE
78 | LV_3232-13_0_4_line_78 |  | 76 | 77 | 0.015037 | 0.125 | 0.08 | 261 | 0 | 0.364 | 1 | 1 | cs | TRUE
79 | LV_3232-13_0_4_line_79 |  | 76 | 78 | 0.023013 | 0.125 | 0.08 | 261 | 0 | 0.364 | 1 | 1 | cs | TRUE
80 | LV_3232-13_0_4_line_80 |  | 77 | 79 | 0.0066875 | 0.125 | 0.08 | 261 | 0 | 0.364 | 1 | 1 | cs | TRUE
81 | LV_3232-13_0_4_line_81 |  | 77 | 80 | 0.004815 | 0.125 | 0.08 | 261 | 0 | 0.364 | 1 | 1 | cs | TRUE
82 | LV_3232-13_0_4_line_82 |  | 78 | 81 | 0.027234 | 0.125 | 0.08 | 261 | 0 | 0.364 | 1 | 1 | cs | TRUE
83 | LV_3232-13_0_4_line_83 |  | 79 | 82 | 0.022686 | 0.125 | 0.08 | 261 | 0 | 0.364 | 1 | 1 | cs | TRUE
84 | LV_3232-13_0_4_line_84 |  | 80 | 83 | 0.030483 | 0.125 | 0.08 | 261 | 0 | 0.364 | 1 | 1 | cs | TRUE
85 | LV_3232-13_0_4_line_85 |  | 82 | 114 | 0.012198 | 0.125 | 0.08 | 261 | 0 | 0.364 | 1 | 1 | cs | TRUE
86 | LV_3232-13_0_4_line_86 |  | 84 | 85 | 0.0021549 | 0.125 | 0.08 | 261 | 0 | 0.364 | 1 | 1 | cs | TRUE
87 | LV_3232-13_0_4_line_87 |  | 84 | 86 | 0.012344 | 0.125 | 0.08 | 261 | 0 | 0.364 | 1 | 1 | cs | TRUE
88 | LV_3232-13_0_4_line_88 |  | 85 | 87 | 0.021776 | 0.125 | 0.08 | 261 | 0 | 0.364 | 1 | 1 | cs | TRUE
89 | LV_3232-13_0_4_line_89 |  | 87 | 88 | 0.018384 | 0.125 | 0.08 | 261 | 0 | 0.364 | 1 | 1 | cs | TRUE
90 | LV_3232-13_0_4_line_90 |  | 89 | 90 | 0.023262 | 0.125 | 0.08 | 261 | 0 | 0.364 | 1 | 1 | cs | TRUE
91 | LV_3232-13_0_4_line_91 |  | 89 | 91 | 0.0046642 | 0.125 | 0.08 | 261 | 0 | 0.364 | 1 | 1 | cs | TRUE
92 | LV_3232-13_0_4_line_92 |  | 90 | 92 | 0.02554 | 0.125 | 0.08 | 261 | 0 | 0.364 | 1 | 1 | cs | TRUE
93 | LV_3232-13_0_4_line_93 |  | 91 | 93 | 0.01857 | 0.125 | 0.08 | 261 | 0 | 0.364 | 1 | 1 | cs | TRUE
94 | LV_3232-13_0_4_line_94 |  | 92 | 94 | 0.010458 | 0.125 | 0.08 | 261 | 0 | 0.364 | 1 | 1 | cs | TRUE
95 | LV_3232-13_0_4_line_95 |  | 92 | 95 | 0.016701 | 0.125 | 0.08 | 261 | 0 | 0.364 | 1 | 1 | cs | TRUE
96 | LV_3232-13_0_4_line_96 |  | 93 | 96 | 0.043936 | 0.125 | 0.08 | 261 | 0 | 0.364 | 1 | 1 | cs | TRUE
97 | LV_3232-13_0_4_line_97 |  | 94 | 97 | 0.025271 | 0.125 | 0.08 | 261 | 0 | 0.364 | 1 | 1 | cs | TRUE
98 | LV_3232-13_0_4_line_98 |  | 95 | 98 | 0.0071448 | 0.125 | 0.08 | 261 | 0 | 0.364 | 1 | 1 | cs | TRUE
99 | LV_3232-13_0_4_line_99 |  | 96 | 99 | 0.068207 | 0.125 | 0.08 | 261 | 0 | 0.364 | 1 | 1 | cs | TRUE
100 | LV_3232-13_0_4_line_100 |  | 97 | 101 | 0.01245 | 0.125 | 0.08 | 261 | 0 | 0.364 | 1 | 1 | cs | TRUE
101 | LV_3232-13_0_4_line_101 |  | 97 | 102 | 0.011698 | 0.125 | 0.08 | 261 | 0 | 0.364 | 1 | 1 | cs | TRUE
102 | LV_3232-13_0_4_line_102 |  | 98 | 100 | 0.0098412 | 0.125 | 0.08 | 261 | 0 | 0.364 | 1 | 1 | cs | TRUE
103 | LV_3232-13_0_4_line_103 |  | 99 | 105 | 0.068006 | 0.125 | 0.08 | 261 | 0 | 0.364 | 1 | 1 | cs | TRUE
104 | LV_3232-13_0_4_line_104 |  | 101 | 122 | 0.060249 | 0.125 | 0.08 | 261 | 0 | 0.364 | 1 | 1 | cs | TRUE
105 | LV_3232-13_0_4_line_105 |  | 101 | 123 | 0.023842 | 0.125 | 0.08 | 261 | 0 | 0.364 | 1 | 1 | cs | TRUE
106 | LV_3232-13_0_4_line_106 |  | 102 | 104 | 0.027649 | 0.125 | 0.08 | 261 | 0 | 0.364 | 1 | 1 | cs | TRUE
107 | LV_3232-13_0_4_line_107 |  | 103 | 104 | 0.0175 | 0.125 | 0.08 | 261 | 0 | 0.364 | 1 | 1 | cs | TRUE
108 | LV_3232-13_0_4_line_108 |  | 106 | 107 | 0.00089028 | 0.125 | 0.08 | 261 | 0 | 0.364 | 1 | 1 | cs | TRUE
109 | LV_3232-13_0_4_line_109 |  | 106 | 108 | 0.017844 | 0.125 | 0.08 | 261 | 0 | 0.364 | 1 | 1 | cs | TRUE
110 | LV_3232-13_0_4_line_110 |  | 107 | 109 | 0.0056193 | 0.125 | 0.08 | 261 | 0 | 0.364 | 1 | 1 | cs | TRUE
111 | LV_3232-13_0_4_line_111 |  | 108 | 110 | 0.0020491 | 0.125 | 0.08 | 261 | 0 | 0.364 | 1 | 1 | cs | TRUE
112 | LV_3232-13_0_4_line_112 |  | 108 | 111 | 0.01472 | 0.125 | 0.08 | 261 | 0 | 0.364 | 1 | 1 | cs | TRUE
113 | LV_3232-13_0_4_line_113 |  | 110 | 112 | 0.022708 | 0.125 | 0.08 | 261 | 0 | 0.364 | 1 | 1 | cs | TRUE
114 | LV_3232-13_0_4_line_114 |  | 111 | 113 | 0.01621 | 0.125 | 0.08 | 261 | 0 | 0.364 | 1 | 1 | cs | TRUE
115 | LV_3232-13_0_4_line_115 |  | 112 | 114 | 0.0019118 | 0.125 | 0.08 | 261 | 0 | 0.364 | 1 | 1 | cs | TRUE
116 | LV_3232-13_0_4_line_116 |  | 113 | 115 | 0.010513 | 0.125 | 0.08 | 261 | 0 | 0.364 | 1 | 1 | cs | TRUE
117 | LV_3232-13_0_4_line_117 |  | 116 | 117 | 0.043475 | 0.125 | 0.08 | 261 | 0 | 0.364 | 1 | 1 | cs | TRUE
118 | LV_3232-13_0_4_line_118 |  | 117 | 118 | 0.03496 | 0.125 | 0.08 | 261 | 0 | 0.364 | 1 | 1 | cs | TRUE
119 | LV_3232-13_0_4_line_119 |  | 118 | 119 | 0.038772 | 0.125 | 0.08 | 261 | 0 | 0.364 | 1 | 1 | cs | TRUE
120 | LV_3232-13_0_4_line_120 |  | 118 | 120 | 0.062072 | 0.125 | 0.08 | 261 | 0 | 0.364 | 1 | 1 | cs | TRUE
121 | LV_3232-13_0_4_line_121 |  | 120 | 121 | 0.023437 | 0.125 | 0.08 | 261 | 0 | 0.364 | 1 | 1 | cs | TRUE
122 | LV_3232-13_0_4_line_122 |  | 121 | 122 | 0.0018531 | 0.125 | 0.08 | 261 | 0 | 0.364 | 1 | 1 | cs | TRUE
123 | LV_3232-13_0_4_line_123 |  | 123 | 124 | 0.014263 | 0.125 | 0.08 | 261 | 0 | 0.364 | 1 | 1 | cs | TRUE
124 | LV_3232-13_0_4_line_124 |  | 124 | 125 | 0.018228 | 0.125 | 0.08 | 261 | 0 | 0.364 | 1 | 1 | cs | TRUE
125 | LV_3232-13_0_4_line_125 |  | 125 | 126 | 0.027239 | 0.125 | 0.08 | 261 | 0 | 0.364 | 1 | 1 | cs | TRUE
126 | LV_3232-13_0_4_line_126 |  | 126 | 127 | 0.023763 | 0.125 | 0.08 | 261 | 0 | 0.364 | 1 | 1 | cs | TRUE

## trafo
| name | std_type | hv_bus | lv_bus | sn_mva | vn_hv_kv | vn_lv_kv | vk_percent | vkr_percent | pfe_kw | i0_percent | shift_degree | tap_side | tap_neutral | tap_min | tap_max | tap_step_percent | tap_step_degree | tap_pos | tap_phase_shifter | parallel | df | in_service
0 | LV_3232-13_0_4_trafo_103 | 0.63 MVA 20/0.4 kV | 128 | 71 | 0.63 | 20 | 0.4 | 6 | 1.206 | 1.65 | 0.2619 | 150 | hv | 0 | -2 | 2 | 2.5 | 0 | 0 | FALSE | 1 | 1 | TRUE

## line_geodata
| x0 | y0 | x1 | y1 | x2 | y2 | x3 | y3 | x4 | y4 | x5 | y5 | x6 | y6 | x7 | y7
0 | 2763814.4886 | 1253320.9728 | 2763815.6843 | 1253314.0542 | 2763815.632 | 1253313.4675
1 | 2763814.4886 | 1253320.9728 | 2763832.3602 | 1253332.9794 | 2763850.7028 | 1253338.0143
2 | 2763850.7028 | 1253338.0143 | 2763854.6773 | 1253339.1052
3 | 2763879.0607 | 1253348.2592 | 2763876.0264 | 1253346.8014 | 2763864.4021 | 1253341.7746 | 2763854.6773 | 1253339.1052
4 | 2763879.0607 | 1253348.2592 | 2763887.5236 | 1253352.3251 | 2763895.2283 | 1253358.478 | 2763901.1285 | 1253362.4453 | 2763909.3031 | 1253366.6571
5 | 2764181.4486 | 1253244.0312 | 2764201.3125 | 1253254.0196
6 | 2764181.4486 | 1253244.0312 | 2764179.969 | 1253243.2872 | 2764166.5784 | 1253234.455
7 | 2764201.3125 | 1253254.0196 | 2764227.6347 | 1253267.2554 | 2764243.1938 | 1253272.5144 | 2764244.9844 | 1253272.9501
8 | 2764166.5784 | 1253234.455 | 2764163.6782 | 1253232.542
9 | 2764274.0896 | 1253280.0337 | 2764244.9844 | 1253272.9501
10 | 2764244.9844 | 1253272.9501 | 2764219.978 | 1253350.5405
11 | 2764142.7778 | 1253199.6337 | 2764145.2871 | 1253205.5316 | 2764150.7989 | 1253218.3309 | 2764160.9573 | 1253230.7474 | 2764163.6782 | 1253232.542
12 | 2764219.978 | 1253350.5405 | 2764213.6855 | 1253359.086 | 2764204.5312 | 1253366.0061 | 2764160.217 | 1253373.3968
13 | 2764142.7778 | 1253199.6337 | 2764133.3739 | 1253195.6152
14 | 2764142.7778 | 1253199.6337 | 2764145.743 | 1253200.4012
15 | 2764160.217 | 1253373.3968 | 2764150.9778 | 1253376.5774 | 2764145.8747 | 1253378.355
16 | 2764115.444 | 1253187.9533 | 2764133.3739 | 1253195.6152
17 | 2764174.0398 | 1253207.3541 | 2764159.7204 | 1253204.0188 | 2764145.743 | 1253200.4012
18 | 2764205.9517 | 1253214.376 | 2764222.8078 | 1253217.8687
19 | 2764189.9688 | 1253211.0643 | 2764205.9517 | 1253214.376
20 | 2764222.8078 | 1253217.8687 | 2764234.7788 | 1253220.3491
21 | 2764189.9688 | 1253211.0643 | 2764193.7302 | 1253196.2653
22 | 2764189.9688 | 1253211.0643 | 2764174.0398 | 1253207.3541
23 | 2764237.4728 | 1253220.9073 | 2764234.7788 | 1253220.3491
24 | 2764193.7302 | 1253196.2653 | 2764200.257 | 1253170.5857
25 | 2764237.4728 | 1253220.9073 | 2764256.1667 | 1253224.7808
26 | 2764202.9173 | 1253160.1186 | 2764200.257 | 1253170.5857
27 | 2764260.9852 | 1253225.7792 | 2764256.1667 | 1253224.7808
28 | 2764202.9173 | 1253160.1186 | 2764206.6373 | 1253145.4824
29 | 2764058.9647 | 1253282.35 | 2764091.1951 | 1253287.8395
30 | 2764094.8966 | 1253288.47 | 2764091.1951 | 1253287.8395
31 | 2764022.8642 | 1253274.0402 | 2764033.5608 | 1253278.0232 | 2764058.9647 | 1253282.35
32 | 2764117.6992 | 1253292.9027 | 2764114.3692 | 1253291.7865 | 2764094.8966 | 1253288.47
33 | 2764022.8642 | 1253274.0402 | 2764004.2578 | 1253267.1118 | 2763974.5204 | 1253249.2488
34 | 2763974.5204 | 1253249.2488 | 2763973.7037 | 1253248.7582 | 2763949.9138 | 1253237.0403
35 | 2764079.5412 | 1253378.3212 | 2764045.6972 | 1253373.2943
36 | 2763998.3428 | 1253371.7263 | 2764022.8626 | 1253371.1679 | 2764041.2523 | 1253372.6341 | 2764045.6972 | 1253373.2943
37 | 2764079.5412 | 1253378.3212 | 2764097.046 | 1253380.9212 | 2764130.016 | 1253381.8243 | 2764139.7095 | 1253380.5026 | 2764145.8747 | 1253378.355
38 | 2763909.3031 | 1253366.6571 | 2763998.3428 | 1253371.7263
39 | 2763949.9138 | 1253237.0403 | 2763946.9772 | 1253235.5938 | 2763937.7704 | 1253229.4207
40 | 2764115.444 | 1253187.9533 | 2764110.8312 | 1253185.4785 | 2764099.591 | 1253178.8492
41 | 2764115.444 | 1253187.9533 | 2764110.4293 | 1253194.7992 | 2764101.9118 | 1253198.9009 | 2764088.4993 | 1253200.0862 | 2764083.1462 | 1253199.0014
42 | 2764099.591 | 1253178.8492 | 2764108.7084 | 1253154.8859
43 | 2764099.591 | 1253178.8492 | 2764085.5817 | 1253170.2411 | 2764073.3462 | 1253160.5693
44 | 2764052.1287 | 1253192.7158 | 2764083.1462 | 1253199.0014
45 | 2763937.7704 | 1253229.4207 | 2763934.9165 | 1253227.5072 | 2763926.5014 | 1253217.8311 | 2763923.1259 | 1253215.1498
46 | 2763922.0908 | 1253214.3276 | 2763923.1259 | 1253215.1498
47 | 2763922.0908 | 1253214.3276 | 2763927.1697 | 1253201.9117
48 | 2763922.0908 | 1253214.3276 | 2763912.8811 | 1253207.9885 | 2763906.7371 | 1253205.2661
49 | 2763902.6506 | 1253161.8151 | 2763900.6301 | 1253175.9609 | 2763897.7169 | 1253186.3051
50 | 2763905.3696 | 1253142.7799 | 2763902.6506 | 1253161.8151
51 | 2763905.3696 | 1253142.7799 | 2763907.1656 | 1253143.5376
52 | 2763931.2579 | 1253153.702 | 2763907.1656 | 1253143.5376
53 | 2763944.5898 | 1253159.3266 | 2763931.2579 | 1253153.702
54 | 2763944.5898 | 1253159.3266 | 2763947.8079 | 1253160.8459
55 | 2763944.5898 | 1253159.3266 | 2763927.1697 | 1253201.9117
56 | 2763900.7649 | 1253202.6198 | 2763906.7371 | 1253205.2661
57 | 2764052.1287 | 1253192.7158 | 2764052.2915 | 1253203.7317 | 2764057.2827 | 1253209.4424 | 2764066.2174 | 1253212.8894
58 | 2764052.1287 | 1253192.7158 | 2764027.0914 | 1253187.2492
59 | 2764027.0914 | 1253187.2492 | 2764024.1626 | 1253186.6097
60 | 2764024.1626 | 1253186.6097 | 2764010.4183 | 1253183.6088
61 | 2764001.6981 | 1253181.7049 | 2764010.4183 | 1253183.6088
62 | 2764278.5561 | 1253229.4199 | 2764260.9852 | 1253225.7792
63 | 2764290.7403 | 1253231.9462 | 2764286.1008 | 1253230.9832 | 2764278.5561 | 1253229.4199
64 | 2764290.7403 | 1253231.9462 | 2764293.1821 | 1253213.3607
65 | 2764296.9845 | 1253184.4191 | 2764293.1821 | 1253213.3607
66 | 2764001.6981 | 1253181.7049 | 2763996.7556 | 1253180.6258 | 2763984.852 | 1253177.2578
67 | 2763968.4919 | 1253170.6109 | 2763979.1498 | 1253175.6444 | 2763984.852 | 1253177.2578
68 | 2763968.4919 | 1253170.6109 | 2763961.8342 | 1253186.076 | 2763958.5209 | 1253198.5638 | 2763969.5495 | 1253202.2062
69 | 2763968.4919 | 1253170.6109 | 2763954.3026 | 1253163.9121
70 | 2763947.8079 | 1253160.8459 | 2763954.3026 | 1253163.9121
71 | 2763876.3404 | 1253190.3928 | 2763885.4095 | 1253195.8159 | 2763900.7649 | 1253202.6198
72 | 2763876.3404 | 1253190.3928 | 2763869.7782 | 1253197.2406 | 2763865.6724 | 1253196.9532
73 | 2764119.922 | 1253125.413 | 2764108.7084 | 1253154.8859
74 | 2764073.3462 | 1253160.5693 | 2764069.1236 | 1253157.2314
75 | 2764119.922 | 1253125.413 | 2764124.0805 | 1253114.4831 | 2764120.4214 | 1253108.9316 | 2764119.2867 | 1253104.1063 | 2764123.2737 | 1253092.1154 | 2764122.8921 | 1253086.5435 | 2764121.2678 | 1253079.2243 | 2764120.7069 | 1253078.5867
76 | 2764069.1236 | 1253157.2314 | 2764061.8418 | 1253151.4754 | 2764055.6703 | 1253145.845
77 | 2763999.7532 | 1253070.5393 | 2763973.9061 | 1253043.8481
78 | 2763999.7532 | 1253070.5393 | 2763989.2606 | 1253081.3378
79 | 2763999.7532 | 1253070.5393 | 2764014.7741 | 1253053.1046
80 | 2763989.2606 | 1253081.3378 | 2763994.0284 | 1253086.0273
81 | 2763989.2606 | 1253081.3378 | 2763985.8538 | 1253077.9351
82 | 2764014.506 | 1253031.3516 | 2764020.2503 | 1253036.0489 | 2764022.0445 | 1253040.5143 | 2764020.9894 | 1253045.8906 | 2764014.7741 | 1253053.1046
83 | 2763994.0284 | 1253086.0273 | 2764010.2024 | 1253101.9353
84 | 2763985.8538 | 1253077.9351 | 2763964.2862 | 1253056.3928
85 | 2764018.8987 | 1253110.4886 | 2764010.2024 | 1253101.9353
86 | 2764086.6088 | 1253053.9686 | 2764088.4221 | 1253055.1329
87 | 2764076.2219 | 1253047.2992 | 2764086.6088 | 1253053.9686
88 | 2764088.4221 | 1253055.1329 | 2764106.7461 | 1253066.8989
89 | 2764106.7461 | 1253066.8989 | 2764115.1996 | 1253072.3268 | 2764120.7069 | 1253078.5867
90 | 2764173.9745 | 1253084.0045 | 2764192.8494 | 1253097.6004
91 | 2764173.9745 | 1253084.0045 | 2764170.1899 | 1253081.2784
92 | 2764213.5726 | 1253112.5276 | 2764192.8494 | 1253097.6004
93 | 2764155.1217 | 1253070.4246 | 2764170.1899 | 1253081.2784
94 | 2764213.5726 | 1253112.5276 | 2764214.5591 | 1253107.4497 | 2764215.1385 | 1253102.1964
95 | 2764213.5726 | 1253112.5276 | 2764210.374 | 1253128.9194
96 | 2764155.1217 | 1253070.4246 | 2764119.4716 | 1253044.7453
97 | 2764217.9087 | 1253077.0777 | 2764215.1385 | 1253102.1964
98 | 2764210.374 | 1253128.9194 | 2764209.0057 | 1253135.9319
99 | 2764064.1276 | 1253004.8802 | 2764119.4716 | 1253044.7453
100 | 2764219.798 | 1253064.7729 | 2764217.9087 | 1253077.0777
101 | 2764217.9087 | 1253077.0777 | 2764227.9499 | 1253083.0787
102 | 2764206.6373 | 1253145.4824 | 2764208.8105 | 1253136.932 | 2764209.0057 | 1253135.9319
103 | 2764064.1276 | 1253004.8802 | 2764008.9467 | 1252965.1326
104 | 2764219.798 | 1253064.7729 | 2764213.0618 | 1253060.1815 | 2764173.2281 | 1253026.6052
105 | 2764219.798 | 1253064.7729 | 2764222.5037 | 1253041.0849
106 | 2764251.6836 | 1253097.2628 | 2764227.9499 | 1253083.0787
107 | 2764266.7057 | 1253106.2405 | 2764251.6836 | 1253097.2628
108 | 2764051.519 | 1253142.0577 | 2764050.8613 | 1253141.4576
109 | 2764037.9124 | 1253129.1897 | 2764042.1641 | 1253133.523 | 2764050.8613 | 1253141.4576
110 | 2764051.519 | 1253142.0577 | 2764055.6703 | 1253145.845
111 | 2764037.9124 | 1253129.1897 | 2764036.4515 | 1253127.7528
112 | 2764037.9124 | 1253129.1897 | 2764027.7176 | 1253139.8076
113 | 2764036.4515 | 1253127.7528 | 2764020.2617 | 1253111.8292
114 | 2764016.2076 | 1253144.7483 | 2764019.8743 | 1253147.9764 | 2764027.7176 | 1253139.8076
115 | 2764020.2617 | 1253111.8292 | 2764018.8987 | 1253110.4886
116 | 2764008.3169 | 1253137.8015 | 2764016.2076 | 1253144.7483
117 | 2764079.6465 | 1252947.7355 | 2764052.6379 | 1252981.8036
118 | 2764079.6465 | 1252947.7355 | 2764106.4305 | 1252970.3006
119 | 2764106.4305 | 1252970.3006 | 2764083.8301 | 1253001.8041
120 | 2764106.4305 | 1252970.3006 | 2764153.8909 | 1253010.3056
121 | 2764171.8113 | 1253025.4109 | 2764153.8909 | 1253010.3056
122 | 2764171.8113 | 1253025.4109 | 2764173.2281 | 1253026.6052
123 | 2764222.5037 | 1253041.0849 | 2764224.1224 | 1253026.9136
124 | 2764226.191 | 1253008.8033 | 2764224.1224 | 1253026.9136
125 | 2764226.191 | 1253008.8033 | 2764205.2864 | 1252991.3397
126 | 2764187.0498 | 1252976.1051 | 2764205.2864 | 1252991.3397

## bus_geodata
| x | y | coords
0 | 2763815.632 | 1253313.4675
1 | 2763814.4886 | 1253320.9728
2 | 2763850.7028 | 1253338.0143
3 | 2763854.6773 | 1253339.1052
4 | 2763879.0607 | 1253348.2592
5 | 2764181.4486 | 1253244.0312
6 | 2764201.3125 | 1253254.0196
7 | 2764166.5784 | 1253234.455
8 | 2764244.9844 | 1253272.9501
9 | 2764163.6782 | 1253232.542
10 | 2764274.0896 | 1253280.0337
11 | 2764219.978 | 1253350.5405
12 | 2764142.7778 | 1253199.6337
13 | 2764160.217 | 1253373.3968
14 | 2764133.3739 | 1253195.6152
15 | 2764145.743 | 1253200.4012
16 | 2764205.9517 | 1253214.376
17 | 2764222.8078 | 1253217.8687
18 | 2764189.9688 | 1253211.0643
19 | 2764234.7788 | 1253220.3491
20 | 2764193.7302 | 1253196.2653
21 | 2764174.0398 | 1253207.3541
22 | 2764237.4728 | 1253220.9073
23 | 2764200.257 | 1253170.5857
24 | 2764256.1667 | 1253224.7808
25 | 2764202.9173 | 1253160.1186
26 | 2764091.1951 | 1253287.8395
27 | 2764058.9647 | 1253282.35
28 | 2764094.8966 | 1253288.47
29 | 2764022.8642 | 1253274.0402
30 | 2764117.6992 | 1253292.9027
31 | 2763974.5204 | 1253249.2488
32 | 2764045.6972 | 1253373.2943
33 | 2764079.5412 | 1253378.3212
34 | 2763998.3428 | 1253371.7263
35 | 2764145.8747 | 1253378.355
36 | 2763949.9138 | 1253237.0403
37 | 2764115.444 | 1253187.9533
38 | 2764099.591 | 1253178.8492
39 | 2764083.1462 | 1253199.0014
40 | 2763937.7704 | 1253229.4207
41 | 2763923.1259 | 1253215.1498
42 | 2763922.0908 | 1253214.3276
43 | 2763902.6506 | 1253161.8151
44 | 2763897.7169 | 1253186.3051
45 | 2763905.3696 | 1253142.7799
46 | 2763907.1656 | 1253143.5376
47 | 2763931.2579 | 1253153.702
48 | 2763944.5898 | 1253159.3266
49 | 2763927.1697 | 1253201.9117
50 | 2763906.7371 | 1253205.2661
51 | 2764066.2174 | 1253212.8894
52 | 2764052.1287 | 1253192.7158
53 | 2764027.0914 | 1253187.2492
54 | 2764024.1626 | 1253186.6097
55 | 2764010.4183 | 1253183.6088
56 | 2764278.5561 | 1253229.4199
57 | 2764260.9852 | 1253225.7792
58 | 2764290.7403 | 1253231.9462
59 | 2764293.1821 | 1253213.3607
60 | 2764296.9845 | 1253184.4191
61 | 2764001.6981 | 1253181.7049
62 | 2763984.852 | 1253177.2578
63 | 2763968.4919 | 1253170.6109
64 | 2763969.5495 | 1253202.2062
65 | 2763954.3026 | 1253163.9121
66 | 2763947.8079 | 1253160.8459
67 | 2763900.7649 | 1253202.6198
68 | 2763876.3404 | 1253190.3928
69 | 2763865.6724 | 1253196.9532
70 | 2764108.7084 | 1253154.8859
71 | 2764073.3462 | 1253160.5693
72 | 2764119.922 | 1253125.413
73 | 2764069.1236 | 1253157.2314
74 | 2763909.3031 | 1253366.6571
75 | 2763973.9061 | 1253043.8481
76 | 2763999.7532 | 1253070.5393
77 | 2763989.2606 | 1253081.3378
78 | 2764014.7741 | 1253053.1046
79 | 2763994.0284 | 1253086.0273
80 | 2763985.8538 | 1253077.9351
81 | 2764014.506 | 1253031.3516
82 | 2764010.2024 | 1253101.9353
83 | 2763964.2862 | 1253056.3928
84 | 2764086.6088 | 1253053.9686
85 | 2764088.4221 | 1253055.1329
86 | 2764076.2219 | 1253047.2992
87 | 2764106.7461 | 1253066.8989
88 | 2764120.7069 | 1253078.5867
89 | 2764173.9745 | 1253084.0045
90 | 2764192.8494 | 1253097.6004
91 | 2764170.1899 | 1253081.2784
92 | 2764213.5726 | 1253112.5276
93 | 2764155.1217 | 1253070.4246
94 | 2764215.1385 | 1253102.1964
95 | 2764210.374 | 1253128.9194
96 | 2764119.4716 | 1253044.7453
97 | 2764217.9087 | 1253077.0777
98 | 2764209.0057 | 1253135.9319
99 | 2764064.1276 | 1253004.8802
100 | 2764206.6373 | 1253145.4824
101 | 2764219.798 | 1253064.7729
102 | 2764227.9499 | 1253083.0787
103 | 2764266.7057 | 1253106.2405
104 | 2764251.6836 | 1253097.2628
105 | 2764008.9467 | 1252965.1326
106 | 2764050.8613 | 1253141.4576
107 | 2764051.519 | 1253142.0577
108 | 2764037.9124 | 1253129.1897
109 | 2764055.6703 | 1253145.845
110 | 2764036.4515 | 1253127.7528
111 | 2764027.7176 | 1253139.8076
112 | 2764020.2617 | 1253111.8292
113 | 2764016.2076 | 1253144.7483
114 | 2764018.8987 | 1253110.4886
115 | 2764008.3169 | 1253137.8015
116 | 2764052.6379 | 1252981.8036
117 | 2764079.6465 | 1252947.7355
118 | 2764106.4305 | 1252970.3006
119 | 2764083.8301 | 1253001.8041
120 | 2764153.8909 | 1253010.3056
121 | 2764171.8113 | 1253025.4109
122 | 2764173.2281 | 1253026.6052
123 | 2764222.5037 | 1253041.0849
124 | 2764224.1224 | 1253026.9136
125 | 2764226.191 | 1253008.8033
126 | 2764205.2864 | 1252991.3397
127 | 2764187.0498 | 1252976.1051
128 | 2764099.591 | 1253178.8492

## line_std_types
| c_nf_per_km | r_ohm_per_km | x_ohm_per_km | max_i_ka | type | q_mm2 | alpha | voltage_rating
NAYY 4x50 SE | 210 | 0.642 | 0.083 | 0.142 | cs | 50 | 0.00403 | LV
NAYY 4x120 SE | 264 | 0.225 | 0.08 | 0.242 | cs | 120 | 0.00403 | LV
NAYY 4x150 SE | 261 | 0.208 | 0.08 | 0.27 | cs | 150 | 0.00403 | LV
NA2XS2Y 1x95 RM/25 12/20 kV | 216 | 0.313 | 0.132 | 0.252 | cs | 95 | 0.00403 | MV
NA2XS2Y 1x185 RM/25 12/20 kV | 273 | 0.161 | 0.117 | 0.362 | cs | 185 | 0.00403 | MV
NA2XS2Y 1x240 RM/25 12/20 kV | 304 | 0.122 | 0.112 | 0.421 | cs | 240 | 0.00403 | MV
NA2XS2Y 1x95 RM/25 6/10 kV | 315 | 0.313 | 0.123 | 0.249 | cs | 95 | 0.00403 | MV
NA2XS2Y 1x185 RM/25 6/10 kV | 406 | 0.161 | 0.11 | 0.358 | cs | 185 | 0.00403 | MV
NA2XS2Y 1x240 RM/25 6/10 kV | 456 | 0.122 | 0.105 | 0.416 | cs | 240 | 0.00403 | MV
NA2XS2Y 1x150 RM/25 12/20 kV | 250 | 0.206 | 0.116 | 0.319 | cs | 150 | 0.00403 | MV
NA2XS2Y 1x120 RM/25 12/20 kV | 230 | 0.253 | 0.119 | 0.283 | cs | 120 | 0.00403 | MV
NA2XS2Y 1x70 RM/25 12/20 kV | 190 | 0.443 | 0.132 | 0.22 | cs | 70 | 0.00403 | MV
NA2XS2Y 1x150 RM/25 6/10 kV | 360 | 0.206 | 0.11 | 0.315 | cs | 150 | 0.00403 | MV
NA2XS2Y 1x120 RM/25 6/10 kV | 340 | 0.253 | 0.113 | 0.28 | cs | 120 | 0.00403 | MV
NA2XS2Y 1x70 RM/25 6/10 kV | 280 | 0.443 | 0.123 | 0.217 | cs | 70 | 0.00403 | MV
N2XS(FL)2Y 1x120 RM/35 64/110 kV | 112 | 0.153 | 0.166 | 0.366 | cs | 120 | 0.00393 | HV
N2XS(FL)2Y 1x185 RM/35 64/110 kV | 125 | 0.099 | 0.156 | 0.457 | cs | 185 | 0.00393 | HV
N2XS(FL)2Y 1x240 RM/35 64/110 kV | 135 | 0.075 | 0.149 | 0.526 | cs | 240 | 0.00393 | HV
N2XS(FL)2Y 1x300 RM/35 64/110 kV | 144 | 0.06 | 0.144 | 0.588 | cs | 300 | 0.00393 | HV
15-AL1/3-ST1A 0.4 | 11 | 1.8769 | 0.35 | 0.105 | ol | 16 | 0.00403 | LV
24-AL1/4-ST1A 0.4 | 11.25 | 1.2012 | 0.335 | 0.14 | ol | 24 | 0.00403 | LV
48-AL1/8-ST1A 0.4 | 12.2 | 0.5939 | 0.3 | 0.21 | ol | 48 | 0.00403 | LV
94-AL1/15-ST1A 0.4 | 13.2 | 0.306 | 0.29 | 0.35 | ol | 94 | 0.00403 | LV
34-AL1/6-ST1A 10.0 | 9.7 | 0.8342 | 0.36 | 0.17 | ol | 34 | 0.00403 | MV
48-AL1/8-ST1A 10.0 | 10.1 | 0.5939 | 0.35 | 0.21 | ol | 48 | 0.00403 | MV
70-AL1/11-ST1A 10.0 | 10.4 | 0.4132 | 0.339 | 0.29 | ol | 70 | 0.00403 | MV
94-AL1/15-ST1A 10.0 | 10.75 | 0.306 | 0.33 | 0.35 | ol | 94 | 0.00403 | MV
122-AL1/20-ST1A 10.0 | 11.1 | 0.2376 | 0.323 | 0.41 | ol | 122 | 0.00403 | MV
149-AL1/24-ST1A 10.0 | 11.25 | 0.194 | 0.315 | 0.47 | ol | 149 | 0.00403 | MV
34-AL1/6-ST1A 20.0 | 9.15 | 0.8342 | 0.382 | 0.17 | ol | 34 | 0.00403 | MV
48-AL1/8-ST1A 20.0 | 9.5 | 0.5939 | 0.372 | 0.21 | ol | 48 | 0.00403 | MV
70-AL1/11-ST1A 20.0 | 9.7 | 0.4132 | 0.36 | 0.29 | ol | 70 | 0.00403 | MV
94-AL1/15-ST1A 20.0 | 10 | 0.306 | 0.35 | 0.35 | ol | 94 | 0.00403 | MV
122-AL1/20-ST1A 20.0 | 10.3 | 0.2376 | 0.344 | 0.41 | ol | 122 | 0.00403 | MV
149-AL1/24-ST1A 20.0 | 10.5 | 0.194 | 0.337 | 0.47 | ol | 149 | 0.00403 | MV
184-AL1/30-ST1A 20.0 | 10.75 | 0.1571 | 0.33 | 0.535 | ol | 184 | 0.00403 | MV
243-AL1/39-ST1A 20.0 | 11 | 0.1188 | 0.32 | 0.645 | ol | 243 | 0.00403 | MV
48-AL1/8-ST1A 110.0 | 8 | 0.5939 | 0.46 | 0.21 | ol | 48 | 0.00403 | HV
70-AL1/11-ST1A 110.0 | 8.4 | 0.4132 | 0.45 | 0.29 | ol | 70 | 0.00403 | HV
94-AL1/15-ST1A 110.0 | 8.65 | 0.306 | 0.44 | 0.35 | ol | 94 | 0.00403 | HV
122-AL1/20-ST1A 110.0 | 8.5 | 0.2376 | 0.43 | 0.41 | ol | 122 | 0.00403 | HV
149-AL1/24-ST1A 110.0 | 8.75 | 0.194 | 0.41 | 0.47 | ol | 149 | 0.00403 | HV
184-AL1/30-ST1A 110.0 | 8.8 | 0.1571 | 0.4 | 0.535 | ol | 184 | 0.00403 | HV
243-AL1/39-ST1A 110.0 | 9 | 0.1188 | 0.39 | 0.645 | ol | 243 | 0.00403 | HV
305-AL1/39-ST1A 110.0 | 9.2 | 0.0949 | 0.38 | 0.74 | ol | 305 | 0.00403 | HV
490-AL1/64-ST1A 110.0 | 9.75 | 0.059 | 0.37 | 0.96 | ol | 490 | 0.00403 | HV
679-AL1/86-ST1A 110.0 | 9.95 | 0.042 | 0.36 | 1.15 | ol | 679 | 0.00403 | HV
490-AL1/64-ST1A 220.0 | 10 | 0.059 | 0.285 | 0.96 | ol | 490 | 0.00403 | HV
679-AL1/86-ST1A 220.0 | 11.7 | 0.042 | 0.275 | 1.15 | ol | 679 | 0.00403 | HV
490-AL1/64-ST1A 380.0 | 11 | 0.059 | 0.253 | 0.96 | ol | 490 | 0.00403 | HV
679-AL1/86-ST1A 380.0 | 14.6 | 0.042 | 0.25 | 1.15 | ol | 679 | 0.00403 | HV

## trafo_std_types
| i0_percent | pfe_kw | vkr_percent | sn_mva | vn_lv_kv | vn_hv_kv | vk_percent | shift_degree | vector_group | tap_side | tap_neutral | tap_min | tap_max | tap_step_degree | tap_step_percent | tap_phase_shifter
160 MVA 380/110 kV | 0.06 | 60 | 0.25 | 160 | 110 | 380 | 12.2 | 0 | Yy0 | hv | 0 | -9 | 9 | 0 | 1.5 | FALSE
100 MVA 220/110 kV | 0.06 | 55 | 0.26 | 100 | 110 | 220 | 12 | 0 | Yy0 | hv | 0 | -9 | 9 | 0 | 1.5 | FALSE
63 MVA 110/20 kV | 0.04 | 22 | 0.32 | 63 | 20 | 110 | 18 | 150 | YNd5 | hv | 0 | -9 | 9 | 0 | 1.5 | FALSE
40 MVA 110/20 kV | 0.05 | 18 | 0.34 | 40 | 20 | 110 | 16.2 | 150 | YNd5 | hv | 0 | -9 | 9 | 0 | 1.5 | FALSE
25 MVA 110/20 kV | 0.07 | 14 | 0.41 | 25 | 20 | 110 | 12 | 150 | YNd5 | hv | 0 | -9 | 9 | 0 | 1.5 | FALSE
63 MVA 110/10 kV | 0.04 | 22 | 0.32 | 63 | 10 | 110 | 18 | 150 | YNd5 | hv | 0 | -9 | 9 | 0 | 1.5 | FALSE
40 MVA 110/10 kV | 0.05 | 18 | 0.34 | 40 | 10 | 110 | 16.2 | 150 | YNd5 | hv | 0 | -9 | 9 | 0 | 1.5 | FALSE
25 MVA 110/10 kV | 0.07 | 14 | 0.41 | 25 | 10 | 110 | 12 | 150 | YNd5 | hv | 0 | -9 | 9 | 0 | 1.5 | FALSE
0.25 MVA 20/0.4 kV | 0.32 | 0.8 | 1.44 | 0.25 | 0.4 | 20 | 6 | 150 | Yzn5 | hv | 0 | -2 | 2 | 0 | 2.5 | FALSE
0.4 MVA 20/0.4 kV | 0.3375 | 1.35 | 1.425 | 0.4 | 0.4 | 20 | 6 | 150 | Dyn5 | hv | 0 | -2 | 2 | 0 | 2.5 | FALSE
0.63 MVA 20/0.4 kV | 0.2619 | 1.65 | 1.206 | 0.63 | 0.4 | 20 | 6 | 150 | Dyn5 | hv | 0 | -2 | 2 | 0 | 2.5 | FALSE
0.25 MVA 10/0.4 kV | 0.24 | 0.6 | 1.2 | 0.25 | 0.4 | 10 | 4 | 150 | Dyn5 | hv | 0 | -2 | 2 | 0 | 2.5 | FALSE
0.4 MVA 10/0.4 kV | 0.2375 | 0.95 | 1.325 | 0.4 | 0.4 | 10 | 4 | 150 | Dyn5 | hv | 0 | -2 | 2 | 0 | 2.5 | FALSE
0.63 MVA 10/0.4 kV | 0.1873 | 1.18 | 1.0794 | 0.63 | 0.4 | 10 | 4 | 150 | Dyn5 | hv | 0 | -2 | 2 | 0 | 2.5 | FALSE

## trafo3w_std_types
| sn_hv_mva | sn_mv_mva | sn_lv_mva | vn_hv_kv | vn_mv_kv | vn_lv_kv | vk_hv_percent | vk_mv_percent | vk_lv_percent | vkr_hv_percent | vkr_mv_percent | vkr_lv_percent | pfe_kw | i0_percent | shift_mv_degree | shift_lv_degree | vector_group | tap_side | tap_neutral | tap_min | tap_max | tap_step_percent
63/25/38 MVA 110/20/10 kV | 63 | 25 | 38 | 110 | 20 | 10 | 10.4 | 10.4 | 10.4 | 0.28 | 0.32 | 0.35 | 35 | 0.89 | 0 | 0 | YN0yn0yn0 | hv | 0 | -10 | 10 | 1.2
63/25/38 MVA 110/10/10 kV | 63 | 25 | 38 | 110 | 10 | 10 | 10.4 | 10.4 | 10.4 | 0.28 | 0.32 | 0.35 | 35 | 0.89 | 0 | 0 | YN0yn0yn0 | hv | 0 | -10 | 10 | 1.2

## fuse_std_types
| fuse_type | i_rated_a | t_avg | t_min | t_total | x_avg | x_min | x_total
HV 100A | HV 100A | 100 | 0 | [10.0, 3.64, 0.854, 0.281, 0.1, 0.0531, 0.022, 0.01] | [10.0, 4.267, 1.21, 0.403, 0.1, 0.058, 0.022, 0.01] | 0 | [300.0, 350.0, 450.0, 550.0, 700.0, 850.0, 1200.0, 1752.0] | [600.0, 700.0, 900.0, 1150.0, 1665.0, 2000.0, 3000.0, 4313.0]
HV 10A | HV 10A | 10 | 0 | [10.0, 1675.0, 0.344, 0.156, 0.1, 0.0417, 0.0171, 0.01] | [10.0, 1.3, 0.3, 0.155, 0.1, 0.0555, 0.023, 0.01] | 0 | [30.0, 32.0, 35.0, 37.0, 39.0, 50.0, 70.0, 88.0] | [60.0, 70.0, 80.0, 87.0, 94.0, 110.0, 150.0, 216.0]
HV 125A | HV 125A | 125 | 0 | [10.0, 1.82, 0.344, 0.1, 0.0467, 0.0269, 0.01] | [10.0, 2.478, 0.426, 0.1, 0.0427, 0.0211, 0.01] | 0 | [375.0, 500.0, 700.0, 925.0, 1200.0, 1500.0, 2341.0] | [750.0, 1000.0, 1500.0, 2200.0, 3000.0, 4000.0, 5765.0]
HV 160A | HV 160A | 160 | 0 | [10.0, 4.15, 1.03, 0.198, 0.1, 0.051, 0.0172, 0.01] | [10.0, 2.3, 0.734, 0.274, 0.1, 0.046, 0.0177, 0.01] | 0 | [480.0, 550.0, 700.0, 1000.0, 1260.0, 1600.0, 2500.0, 3227.0] | [960.0, 1300.0, 1700.0, 2200.0, 2996.0, 4000.0, 6000.0, 7946.0]
HV 16A | HV 16A | 16 | 0 | [10.0, 0.352, 0.164, 0.1, 0.0649, 0.0342, 0.01] | [10.0, 2.34, 0.722, 0.181, 0.1, 0.055, 0.0296, 0.01] | 0 | [48.0, 60.0, 65.0, 71.0, 80.0, 100.0, 162.0] | [96.0, 110.0, 125.0, 150.0, 168.0, 200.0, 250.0, 398.0]
HV 200A | HV 200A | 200 | 0 | [10.0, 4.267, 1.21, 0.403, 0.1, 0.058, 0.022, 0.01] | [10.0, 3.73, 1.654, 0.328, 0.1, 0.0531, 0.019, 0.01] | 0 | [600.0, 700.0, 900.0, 1150.0, 1665.0, 2000.0, 3000.0, 4313.0] | [1200.0, 1500.0, 1800.0, 2700.0, 3960.0, 5000.0, 7500.0, 10620.0]
HV 20A | HV 20A | 20 | 0 | [10.0, 1.3, 0.3, 0.155, 0.1, 0.0555, 0.023, 0.01] | [10.0, 1.3, 0.161, 0.1, 0.0611, 0.0399, 0.0141, 0.01] | 0 | [60.0, 70.0, 80.0, 87.0, 94.0, 110.0, 150.0, 216.0] | [120.0, 150.0, 200.0, 223.0, 260.0, 300.0, 450.0, 532.0]
HV 25A | HV 25A | 25 | 0 | [10.0, 2.512, 0.833, 0.299, 0.1, 0.0372, 0.0223, 0.01] | [10.0, 3.125, 0.597, 0.198, 0.1, 0.0378, 0.022, 0.01] | 0 | [75.0, 82.0, 90.0, 100.0, 124.0, 170.0, 200.0, 289.0] | [150.0, 170.0, 210.0, 250.0, 294.0, 400.0, 500.0, 711.0]
HV 31.5A | HV 31.5A | 31.5 | 0 | [10.0, 2.34, 0.722, 0.181, 0.1, 0.055, 0.0296, 0.01] | [10.0, 2.84, 0.368, 0.164, 0.1, 0.0621, 0.0378, 0.0195, 0.01] | 0 | [95.0, 110.0, 125.0, 150.0, 165.0, 200.0, 250.0, 390.0] | [189.0, 220.0, 300.0, 350.0, 393.0, 450.0, 530.0, 700.0, 960.0]
HV 40A | HV 40A | 40 | 0 | [10.0, 1.3, 0.161, 0.1, 0.0611, 0.0399, 0.0141, 0.01] | [10.0, 2.05, 0.369, 0.198, 0.1, 0.051, 0.0298, 0.01] | 0 | [120.0, 150.0, 200.0, 223.0, 260.0, 300.0, 450.0, 532.0] | [240.0, 300.0, 400.0, 450.0, 530.0, 650.0, 800.0, 1311.0]
HV 50A | HV 50A | 50 | 0 | [10.0, 3.215, 0.597, 0.198, 0.1, 0.0378, 0.022, 0.01] | [10.0, 3.64, 0.854, 0.281, 0.1, 0.0531, 0.022, 0.01] | 0 | [150.0, 170.0, 210.0, 250.0, 294.0, 400.0, 500.0, 711.0] | [300.0, 350.0, 450.0, 550.0, 700.0, 850.0, 1200.0, 1752.0]
HV 6.3A | HV 6.3A | 6.3 | 0 | [10.0, 1.39, 0.344, 0.168, 0.1, 0.056, 0.0263, 0.01] | [10.0, 1.711, 0.516, 0.198, 0.1, 0.0634, 0.0303, 0.01] | 0 | [19.0, 19.5, 20.4, 20.8, 22.0, 25.0, 32.0, 48.0] | [38.0, 40.0, 43.0, 48.0, 53.0, 60.0, 75.0, 118.0]
HV 63A | HV 63A | 63 | 0 | [10.0, 2.84, 0.368, 0.164, 0.1, 0.0621, 0.0378, 0.0195, 0.01] | [10.0, 1.82, 0.344, 0.1, 0.0467, 0.0269, 0.01] | 0 | [189.0, 220.0, 300.0, 350.0, 393.0, 450.0, 530.0, 700.0, 961.0] | [378.0, 500.0, 700.0, 934.0, 1200.0, 1500.0, 2366.0]
HV 80A | HV 80A | 80 | 0 | [10.0, 2.05, 0.369, 0.198, 0.1, 0.051, 0.0298, 0.01] | [10.0, 4.15, 1.03, 0.198, 0.1, 0.051, 0.0172, 0.01] | 0 | [240.0, 300.0, 400.0, 450.0, 530.0, 650.0, 800.0, 1311.0] | [480.0, 550.0, 700.0, 1000.0, 1260.0, 1600.0, 2500.0, 3227.0]
Siemens NH-1-100 | Siemens NH-1-100 | 100 | [5400.0, 2000.0, 400.0, 20.0, 1.0, 0.2, 0.012, 0.004] | 0 | 0 | [150.0, 190.0, 250.0, 430.0, 900.0, 1250.0, 2700.0, 3600.0] | 0 | 0
Siemens NH-1-125 | Siemens NH-1-125 | 125 | [4800.0, 120.0, 7.0, 0.1, 0.004] | 0 | 0 | [180.0, 400.0, 740.0, 2000.0, 4250.0] | 0 | 0
Siemens NH-1-16 | Siemens NH-1-16 | 16 | [4000.0, 400.0, 2.0, 0.1, 0.04, 0.01] | 0 | 0 | [26.0, 35.0, 75.0, 150.0, 200.0, 300.0] | 0 | 0
Siemens NH-1-160 | Siemens NH-1-160 | 160 | [4800.0, 120.0, 7.0, 0.1, 0.004] | 0 | 0 | [210.0, 500.0, 900.0, 2300.0, 5000.0] | 0 | 0
Siemens NH-1-25 | Siemens NH-1-25 | 25 | [4000.0, 1000.0, 10.0, 0.2, 0.02, 0.01] | 0 | 0 | [40.0, 50.0, 100.0, 210.0, 400.0, 500.0] | 0 | 0
Siemens NH-1-50 | Siemens NH-1-50 | 50 | [4000.0, 40.0, 4.0, 1.0, 0.02, 0.01] | 0 | 0 | [86.0, 200.0, 300.0, 400.0, 1000.0, 1280.0] | 0 | 0
Siemens NH-1-63 | Siemens NH-1-63 | 63 | [4000.0, 100.0, 10.0, 2.0, 0.04, 0.01] | 0 | 0 | [100.0, 200.0, 300.0, 400.0, 1000.0, 1500.0] | 0 | 0
Siemens NH-1-80 | Siemens NH-1-80 | 80 | [4800.0, 120.0, 7.0, 0.1, 0.01] | 0 | 0 | [150.58, 250.0, 450.0, 1150.0, 2470.0] | 0 | 0
Siemens NH-2-1000 | Siemens NH-2-1000 | 1000 | [4800.0, 120.0, 7.0, 0.1, 0.004] | 0 | 0 | [1900.0, 3500.0, 8400.0, 24000.0, 52000.0] | 0 | 0
Siemens NH-2-200 | Siemens NH-2-200 | 200 | [4800.0, 120.0, 7.0, 0.1, 0.004] | 0 | 0 | [280.0, 650.0, 1200.0, 3000.0, 7000.0] | 0 | 0
Siemens NH-2-224 | Siemens NH-2-224 | 224 | [4800.0, 120.0, 7.0, 0.2, 0.04, 0.004] | 0 | 0 | [400.0, 750.0, 1453.0, 3025.0, 4315.0, 7600.0] | 0 | 0
Siemens NH-2-250 | Siemens NH-2-250 | 250 | [4800.0, 120.0, 7.0, 0.1, 0.004] | 0 | 0 | [450.0, 800.0, 1650.0, 4000.0, 8500.0] | 0 | 0
Siemens NH-2-315 | Siemens NH-2-315 | 315 | [4800.0, 120.0, 7.0, 0.1, 0.004] | 0 | 0 | [550.0, 920.0, 1900.0, 5000.0, 11000.0] | 0 | 0
Siemens NH-2-355 | Siemens NH-2-355 | 355 | [4800.0, 120.0, 6.0, 0.1, 0.004] | 0 | 0 | [650.0, 1116.27, 2350.0, 5840.0, 12790.0] | 0 | 0
Siemens NH-2-400 | Siemens NH-2-400 | 400 | [4800.0, 120.0, 7.0, 0.1, 0.004] | 0 | 0 | [720.0, 1350.0, 2800.0, 6500.0, 15000.0] | 0 | 0
Siemens NH-2-425 | Siemens NH-2-425 | 425 | [4800.0, 120.0, 7.0, 0.1, 0.004] | 0 | 0 | [850.0, 1500.0, 3050.0, 7500.0, 16500.0] | 0 | 0
Siemens NH-2-630 | Siemens NH-2-630 | 630 | [4800.0, 120.0, 7.0, 0.1, 0.004] | 0 | 0 | [1200.0, 2000.0, 4800.0, 12000.0, 26000.0] | 0 | 0

## dtypes
| element | column | dtype
0 | bus | name | object
1 | bus | vn_kv | float64
2 | bus | type | object
3 | bus | zone | object
4 | bus | in_service | bool
5 | load | name | object
6 | load | bus | uint32
7 | load | p_mw | float64
8 | load | q_mvar | float64
9 | load | const_z_percent | float64
10 | load | const_i_percent | float64
11 | load | sn_mva | float64
12 | load | scaling | float64
13 | load | in_service | bool
14 | load | type | object
15 | ext_grid | name | object
16 | ext_grid | bus | uint32
17 | ext_grid | vm_pu | float64
18 | ext_grid | va_degree | float64
19 | ext_grid | slack_weight | float64
20 | ext_grid | in_service | bool
21 | line | name | object
22 | line | std_type | object
23 | line | from_bus | uint32
24 | line | to_bus | uint32
25 | line | length_km | float64
26 | line | r_ohm_per_km | float64
27 | line | x_ohm_per_km | float64
28 | line | c_nf_per_km | float64
29 | line | g_us_per_km | float64
30 | line | max_i_ka | float64
31 | line | df | float64
32 | line | parallel | uint32
33 | line | type | object
34 | line | in_service | bool
35 | trafo | name | object
36 | trafo | std_type | object
37 | trafo | hv_bus | uint32
38 | trafo | lv_bus | uint32
39 | trafo | sn_mva | float64
40 | trafo | vn_hv_kv | float64
41 | trafo | vn_lv_kv | float64
42 | trafo | vk_percent | float64
43 | trafo | vkr_percent | float64
44 | trafo | pfe_kw | float64
45 | trafo | i0_percent | float64
46 | trafo | shift_degree | float64
47 | trafo | tap_side | object
48 | trafo | tap_neutral | int32
49 | trafo | tap_min | int32
50 | trafo | tap_max | int32
51 | trafo | tap_step_percent | float64
52 | trafo | tap_step_degree | float64
53 | trafo | tap_pos | int32
54 | trafo | tap_phase_shifter | bool
55 | trafo | parallel | uint32
56 | trafo | df | float64
57 | trafo | in_service | bool
58 | line_geodata | coords | object
59 | bus_geodata | x | float64
60 | bus_geodata | y | float64
61 | bus_geodata | coords | object

## parameters
| version | format_version | converged | OPF_converged | name | f_hz | sn_mva
0 | 2.14.6 | 2.14.0 | FALSE | FALSE |  | 50 | 1