## bus
| name | vn_kv | type | zone | in_service
0 | bus_LV_3232-4_0_3_node_0 | 0.4 | n |  | TRUE
1 | bus_LV_3232-4_0_3_node_1 | 0.4 | n |  | TRUE
2 | bus_LV_3232-4_0_3_node_3 | 0.4 | n |  | TRUE
3 | bus_LV_3232-4_0_3_node_5 | 0.4 | n |  | TRUE
4 | bus_LV_3232-4_0_3_node_77 | 0.4 | n |  | TRUE
5 | bus_LV_3232-4_0_3_node_4 | 0.4 | n |  | TRUE
6 | bus_LV_3232-4_0_3_node_145 | 0.4 | n |  | TRUE
7 | bus_LV_3232-4_0_3_node_153 | 0.4 | n |  | TRUE
8 | bus_LV_3232-4_0_3_node_149 | 0.4 | n |  | TRUE
9 | bus_LV_3232-4_0_3_node_6 | 0.4 | n |  | TRUE
10 | bus_LV_3232-4_0_3_node_12 | 0.4 | n |  | TRUE
11 | bus_LV_3232-4_0_3_node_13 | 0.4 | n |  | TRUE
12 | bus_LV_3232-4_0_3_node_142 | 0.4 | n |  | TRUE
13 | bus_LV_3232-4_0_3_node_74 | 0.4 | n |  | TRUE
14 | bus_LV_3232-4_0_3_node_146 | 0.4 | n |  | TRUE
15 | bus_LV_3232-4_0_3_node_144 | 0.4 | n |  | TRUE
16 | bus_LV_3232-4_0_3_node_147 | 0.4 | n |  | TRUE
17 | bus_LV_3232-4_0_3_node_10 | 0.4 | n |  | TRUE
18 | bus_LV_3232-4_0_3_node_8 | 0.4 | n |  | TRUE
19 | bus_LV_3232-4_0_3_node_151 | 0.4 | n |  | TRUE
20 | bus_LV_3232-4_0_3_node_148 | 0.4 | n |  | TRUE
21 | bus_LV_3232-4_0_3_node_143 | 0.4 | n |  | TRUE
22 | bus_LV_3232-4_0_3_node_140 | 0.4 | n |  | TRUE
23 | bus_LV_3232-4_0_3_node_9 | 0.4 | n |  | TRUE
24 | bus_LV_3232-4_0_3_node_152 | 0.4 | n |  | TRUE
25 | bus_LV_3232-4_0_3_node_14 | 0.4 | n |  | TRUE
26 | bus_LV_3232-4_0_3_node_15 | 0.4 | n |  | TRUE
27 | bus_LV_3232-4_0_3_node_16 | 0.4 | n |  | TRUE
28 | bus_LV_3232-4_0_3_node_17 | 0.4 | n |  | TRUE
29 | bus_LV_3232-4_0_3_node_19 | 0.4 | n |  | TRUE
30 | bus_LV_3232-4_0_3_node_61 | 0.4 | n |  | TRUE
31 | bus_LV_3232-4_0_3_node_18 | 0.4 | n |  | TRUE
32 | bus_LV_3232-4_0_3_node_95 | 0.4 | n |  | TRUE
33 | bus_LV_3232-4_0_3_node_150 | 0.4 | n |  | TRUE
34 | bus_LV_3232-4_0_3_node_96 | 0.4 | n |  | TRUE
35 | bus_LV_3232-4_0_3_node_20 | 0.4 | n |  | TRUE
36 | bus_LV_3232-4_0_3_node_21 | 0.4 | n |  | TRUE
37 | bus_LV_3232-4_0_3_node_22 | 0.4 | n |  | TRUE
38 | bus_LV_3232-4_0_3_node_23 | 0.4 | n |  | TRUE
39 | bus_LV_3232-4_0_3_node_24 | 0.4 | n |  | TRUE
40 | bus_LV_3232-4_0_3_node_42 | 0.4 | n |  | TRUE
41 | bus_LV_3232-4_0_3_node_72 | 0.4 | n |  | TRUE
42 | bus_LV_3232-4_0_3_node_69 | 0.4 | n |  | TRUE
43 | bus_LV_3232-4_0_3_node_43 | 0.4 | n |  | TRUE
44 | bus_LV_3232-4_0_3_node_92 | 0.4 | n |  | TRUE
45 | bus_LV_3232-4_0_3_node_25 | 0.4 | n |  | TRUE
46 | bus_LV_3232-4_0_3_node_26 | 0.4 | n |  | TRUE
47 | bus_LV_3232-4_0_3_node_27 | 0.4 | n |  | TRUE
48 | bus_LV_3232-4_0_3_node_28 | 0.4 | n |  | TRUE
49 | bus_LV_3232-4_0_3_node_71 | 0.4 | n |  | TRUE
50 | bus_LV_3232-4_0_3_node_29 | 0.4 | n |  | TRUE
51 | bus_LV_3232-4_0_3_node_58 | 0.4 | n |  | TRUE
52 | bus_LV_3232-4_0_3_node_70 | 0.4 | n |  | TRUE
53 | bus_LV_3232-4_0_3_node_86 | 0.4 | n |  | TRUE
54 | bus_LV_3232-4_0_3_node_84 | 0.4 | n |  | TRUE
55 | bus_LV_3232-4_0_3_node_56 | 0.4 | n |  | TRUE
56 | bus_LV_3232-4_0_3_node_89 | 0.4 | n |  | TRUE
57 | bus_LV_3232-4_0_3_node_90 | 0.4 | n |  | TRUE
58 | bus_LV_3232-4_0_3_node_32 | 0.4 | n |  | TRUE
59 | bus_LV_3232-4_0_3_node_33 | 0.4 | n |  | TRUE
60 | bus_LV_3232-4_0_3_node_34 | 0.4 | n |  | TRUE
61 | bus_LV_3232-4_0_3_node_35 | 0.4 | n |  | TRUE
62 | bus_LV_3232-4_0_3_node_36 | 0.4 | n |  | TRUE
63 | bus_LV_3232-4_0_3_node_129 | 0.4 | n |  | TRUE
64 | bus_LV_3232-4_0_3_node_130 | 0.4 | n |  | TRUE
65 | bus_LV_3232-4_0_3_node_40 | 0.4 | n |  | TRUE
66 | bus_LV_3232-4_0_3_node_51 | 0.4 | n |  | TRUE
67 | bus_LV_3232-4_0_3_node_37 | 0.4 | n |  | TRUE
68 | bus_LV_3232-4_0_3_node_65 | 0.4 | n |  | TRUE
69 | bus_LV_3232-4_0_3_node_62 | 0.4 | n |  | TRUE
70 | bus_LV_3232-4_0_3_node_87 | 0.4 | n |  | TRUE
71 | bus_LV_3232-4_0_3_node_88 | 0.4 | n |  | TRUE
72 | bus_LV_3232-4_0_3_node_126 | 0.4 | n |  | TRUE
73 | bus_LV_3232-4_0_3_node_134 | 0.4 | n |  | TRUE
74 | bus_LV_3232-4_0_3_node_38 | 0.4 | n |  | TRUE
75 | bus_LV_3232-4_0_3_node_50 | 0.4 | n |  | TRUE
76 | bus_LV_3232-4_0_3_node_53 | 0.4 | n |  | TRUE
77 | bus_LV_3232-4_0_3_node_63 | 0.4 | n |  | TRUE
78 | bus_LV_3232-4_0_3_node_39 | 0.4 | n |  | TRUE
79 | bus_LV_3232-4_0_3_node_41 | 0.4 | n |  | TRUE
80 | bus_LV_3232-4_0_3_node_66 | 0.4 | n |  | TRUE
81 | bus_LV_3232-4_0_3_node_67 | 0.4 | n |  | TRUE
82 | bus_LV_3232-4_0_3_node_44 | 0.4 | n |  | TRUE
83 | bus_LV_3232-4_0_3_node_46 | 0.4 | n |  | TRUE
84 | bus_LV_3232-4_0_3_node_48 | 0.4 | n |  | TRUE
85 | bus_LV_3232-4_0_3_node_49 | 0.4 | n |  | TRUE
86 | bus_LV_3232-4_0_3_node_59 | 0.4 | n |  | TRUE
87 | bus_LV_3232-4_0_3_node_100 | 0.4 | n |  | TRUE
88 | bus_LV_3232-4_0_3_node_98 | 0.4 | n |  | TRUE
89 | bus_LV_3232-4_0_3_node_99 | 0.4 | n |  | TRUE
90 | bus_LV_3232-4_0_3_node_60 | 0.4 | n |  | TRUE
91 | bus_LV_3232-4_0_3_node_57 | 0.4 | n |  | TRUE
92 | bus_LV_3232-4_0_3_node_52 | 0.4 | n |  | TRUE
93 | bus_LV_3232-4_0_3_node_54 | 0.4 | n |  | TRUE
94 | bus_LV_3232-4_0_3_node_94 | 0.4 | n |  | TRUE
95 | bus_LV_3232-4_0_3_node_124 | 0.4 | n |  | TRUE
96 | bus_LV_3232-4_0_3_node_108 | 0.4 | n |  | TRUE
97 | bus_LV_3232-4_0_3_node_105 | 0.4 | n |  | TRUE
98 | bus_LV_3232-4_0_3_node_55 | 0.4 | n |  | TRUE
99 | bus_LV_3232-4_0_3_node_93 | 0.4 | n |  | TRUE
100 | bus_LV_3232-4_0_3_node_64 | 0.4 | n |  | TRUE
101 | bus_LV_3232-4_0_3_node_68 | 0.4 | n |  | TRUE
102 | bus_LV_3232-4_0_3_node_75 | 0.4 | n |  | TRUE
103 | bus_LV_3232-4_0_3_node_78 | 0.4 | n |  | TRUE
104 | bus_LV_3232-4_0_3_node_73 | 0.4 | n |  | TRUE
105 | bus_LV_3232-4_0_3_node_85 | 0.4 | n |  | TRUE
106 | bus_LV_3232-4_0_3_node_76 | 0.4 | n |  | TRUE
107 | bus_LV_3232-4_0_3_node_139 | 0.4 | n |  | TRUE
108 | bus_LV_3232-4_0_3_node_138 | 0.4 | n |  | TRUE
109 | bus_LV_3232-4_0_3_node_79 | 0.4 | n |  | TRUE
110 | bus_LV_3232-4_0_3_node_80 | 0.4 | n |  | TRUE
111 | bus_LV_3232-4_0_3_node_81 | 0.4 | n |  | TRUE
112 | bus_LV_3232-4_0_3_node_82 | 0.4 | n |  | TRUE
113 | bus_LV_3232-4_0_3_node_83 | 0.4 | n |  | TRUE
114 | bus_LV_3232-4_0_3_node_116 | 0.4 | n |  | TRUE
115 | bus_LV_3232-4_0_3_node_103 | 0.4 | n |  | TRUE
116 | bus_LV_3232-4_0_3_node_112 | 0.4 | n |  | TRUE
117 | bus_LV_3232-4_0_3_node_101 | 0.4 | n |  | TRUE
118 | bus_LV_3232-4_0_3_node_97 | 0.4 | n |  | TRUE
119 | bus_LV_3232-4_0_3_node_91 | 0.4 | n |  | TRUE
120 | bus_LV_3232-4_0_3_node_106 | 0.4 | n |  | TRUE
121 | bus_LV_3232-4_0_3_node_102 | 0.4 | n |  | TRUE
122 | bus_LV_3232-4_0_3_node_104 | 0.4 | n |  | TRUE
123 | bus_LV_3232-4_0_3_node_107 | 0.4 | n |  | TRUE
124 | bus_LV_3232-4_0_3_node_121 | 0.4 | n |  | TRUE
125 | bus_LV_3232-4_0_3_node_122 | 0.4 | n |  | TRUE
126 | bus_LV_3232-4_0_3_node_109 | 0.4 | n |  | TRUE
127 | bus_LV_3232-4_0_3_node_110 | 0.4 | n |  | TRUE
128 | bus_LV_3232-4_0_3_node_111 | 0.4 | n |  | TRUE
129 | bus_LV_3232-4_0_3_node_113 | 0.4 | n |  | TRUE
130 | bus_LV_3232-4_0_3_node_114 | 0.4 | n |  | TRUE
131 | bus_LV_3232-4_0_3_node_120 | 0.4 | n |  | TRUE
132 | bus_LV_3232-4_0_3_node_131 | 0.4 | n |  | TRUE
133 | bus_LV_3232-4_0_3_node_118 | 0.4 | n |  | TRUE
134 | bus_LV_3232-4_0_3_node_117 | 0.4 | n |  | TRUE
135 | bus_LV_3232-4_0_3_node_119 | 0.4 | n |  | TRUE
136 | bus_LV_3232-4_0_3_node_132 | 0.4 | n |  | TRUE
137 | bus_LV_3232-4_0_3_node_123 | 0.4 | n |  | TRUE
138 | bus_LV_3232-4_0_3_node_125 | 0.4 | n |  | TRUE
139 | bus_LV_3232-4_0_3_node_127 | 0.4 | n |  | TRUE
140 | bus_LV_3232-4_0_3_node_133 | 0.4 | n |  | TRUE
141 | bus_LV_3232-4_0_3_node_137 | 0.4 | n |  | TRUE
142 | bus_LV_3232-4_0_3_node_136 | 0.4 | n |  | TRUE
143 | bus_MV_51_0_node_75 | 20 | n |  | TRUE

## load
| name | bus | p_mw | q_mvar | const_z_percent | const_i_percent | sn_mva | scaling | in_service | type
0 | LV_3232-4_0_3_load_0 | 0 | 0.0037318 | 0.00093529 | 0 | 0 |  | 1 | TRUE | wye
1 | LV_3232-4_0_3_load_3 | 2 | 0.0061355 | 0.0015377 | 0 | 0 |  | 1 | TRUE | wye
2 | LV_3232-4_0_3_load_153 | 7 | 0.0043651 | 0.001094 | 0 | 0 |  | 1 | TRUE | wye
3 | LV_3232-4_0_3_load_142 | 12 | 0.0020457 | 0.0005127 | 0 | 0 |  | 1 | TRUE | wye
4 | LV_3232-4_0_3_load_146 | 14 | 0.0020145 | 0.00050488 | 0 | 0 |  | 1 | TRUE | wye
5 | LV_3232-4_0_3_load_144 | 15 | 0.002526 | 0.00063308 | 0 | 0 |  | 1 | TRUE | wye
6 | LV_3232-4_0_3_load_147 | 16 | 0.0086577 | 0.0021698 | 0 | 0 |  | 1 | TRUE | wye
7 | LV_3232-4_0_3_load_8 | 18 | 0.027125 | 0.0067981 | 0 | 0 |  | 1 | TRUE | wye
8 | LV_3232-4_0_3_load_151 | 19 | 0.0054096 | 0.0013558 | 0 | 0 |  | 1 | TRUE | wye
9 | LV_3232-4_0_3_load_148 | 20 | 0.0043625 | 0.0010933 | 0 | 0 |  | 1 | TRUE | wye
10 | LV_3232-4_0_3_load_143 | 21 | 0.0016293 | 0.00040834 | 0 | 0 |  | 1 | TRUE | wye
11 | LV_3232-4_0_3_load_9 | 23 | 0.008404 | 0.0021062 | 0 | 0 |  | 1 | TRUE | wye
12 | LV_3232-4_0_3_load_152 | 24 | 0.0061915 | 0.0015517 | 0 | 0 |  | 1 | TRUE | wye
13 | LV_3232-4_0_3_load_14 | 25 | 0.005208 | 0.0013052 | 0 | 0 |  | 1 | TRUE | wye
14 | LV_3232-4_0_3_load_15 | 26 | 0.0070244 | 0.0017605 | 0 | 0 |  | 1 | TRUE | wye
15 | LV_3232-4_0_3_load_19 | 29 | 0.0050929 | 0.0012764 | 0 | 0 |  | 1 | TRUE | wye
16 | LV_3232-4_0_3_load_61 | 30 | 0.0061089 | 0.001531 | 0 | 0 |  | 1 | TRUE | wye
17 | LV_3232-4_0_3_load_18 | 31 | 0.0036989 | 0.00092702 | 0 | 0 |  | 1 | TRUE | wye
18 | LV_3232-4_0_3_load_150 | 33 | 0.0075997 | 0.0019047 | 0 | 0 |  | 1 | TRUE | wye
19 | LV_3232-4_0_3_load_96 | 34 | 0.0041039 | 0.0010285 | 0 | 0 |  | 1 | TRUE | wye
20 | LV_3232-4_0_3_load_20 | 35 | 0.0017653 | 0.00044244 | 0 | 0 |  | 1 | TRUE | wye
21 | LV_3232-4_0_3_load_21 | 36 | 0.0018926 | 0.00047434 | 0 | 0 |  | 1 | TRUE | wye
22 | LV_3232-4_0_3_load_22 | 37 | 0.0028229 | 0.00070748 | 0 | 0 |  | 1 | TRUE | wye
23 | LV_3232-4_0_3_load_23 | 38 | 0.0015524 | 0.00038907 | 0 | 0 |  | 1 | TRUE | wye
24 | LV_3232-4_0_3_load_42 | 40 | 0.0016168 | 0.00040522 | 0 | 0 |  | 1 | TRUE | wye
25 | LV_3232-4_0_3_load_72 | 41 | 0.0013251 | 0.0003321 | 0 | 0 |  | 1 | TRUE | wye
26 | LV_3232-4_0_3_load_69 | 42 | 0.0019837 | 0.00049717 | 0 | 0 |  | 1 | TRUE | wye
27 | LV_3232-4_0_3_load_92 | 44 | 0.0025594 | 0.00064144 | 0 | 0 |  | 1 | TRUE | wye
28 | LV_3232-4_0_3_load_25 | 45 | 0.0016862 | 0.00042261 | 0 | 0 |  | 1 | TRUE | wye
29 | LV_3232-4_0_3_load_27 | 47 | 0.0019638 | 0.00049218 | 0 | 0 |  | 1 | TRUE | wye
30 | LV_3232-4_0_3_load_71 | 49 | 0.0035797 | 0.00089716 | 0 | 0 |  | 1 | TRUE | wye
31 | LV_3232-4_0_3_load_58 | 51 | 0.00429 | 0.0010752 | 0 | 0 |  | 1 | TRUE | wye
32 | LV_3232-4_0_3_load_86 | 53 | 0.0022525 | 0.00056454 | 0 | 0 |  | 1 | TRUE | wye
33 | LV_3232-4_0_3_load_84 | 54 | 0.0023593 | 0.00059129 | 0 | 0 |  | 1 | TRUE | wye
34 | LV_3232-4_0_3_load_56 | 55 | 0.0023471 | 0.00058825 | 0 | 0 |  | 1 | TRUE | wye
35 | LV_3232-4_0_3_load_89 | 56 | 0.0053564 | 0.0013424 | 0 | 0 |  | 1 | TRUE | wye
36 | LV_3232-4_0_3_load_32 | 58 | 0.00094292 | 0.00023632 | 0 | 0 |  | 1 | TRUE | wye
37 | LV_3232-4_0_3_load_33 | 59 | 0.0015655 | 0.00039235 | 0 | 0 |  | 1 | TRUE | wye
38 | LV_3232-4_0_3_load_35 | 61 | 0.0024599 | 0.0006165 | 0 | 0 |  | 1 | TRUE | wye
39 | LV_3232-4_0_3_load_129 | 63 | 0.0015954 | 0.00039985 | 0 | 0 |  | 1 | TRUE | wye
40 | LV_3232-4_0_3_load_130 | 64 | 0.0026068 | 0.00065333 | 0 | 0 |  | 1 | TRUE | wye
41 | LV_3232-4_0_3_load_40 | 65 | 0.002017 | 0.0005055 | 0 | 0 |  | 1 | TRUE | wye
42 | LV_3232-4_0_3_load_51 | 66 | 0.00082891 | 0.00020774 | 0 | 0 |  | 1 | TRUE | wye
43 | LV_3232-4_0_3_load_65 | 68 | 0.0022979 | 0.00057592 | 0 | 0 |  | 1 | TRUE | wye
44 | LV_3232-4_0_3_load_62 | 69 | 0.0027026 | 0.00067732 | 0 | 0 |  | 1 | TRUE | wye
45 | LV_3232-4_0_3_load_87 | 70 | 0.0026399 | 0.00066162 | 0 | 0 |  | 1 | TRUE | wye
46 | LV_3232-4_0_3_load_126 | 72 | 0.0019018 | 0.00047665 | 0 | 0 |  | 1 | TRUE | wye
47 | LV_3232-4_0_3_load_134 | 73 | 0.0022871 | 0.00057321 | 0 | 0 |  | 1 | TRUE | wye
48 | LV_3232-4_0_3_load_38 | 74 | 0.0012884 | 0.0003229 | 0 | 0 |  | 1 | TRUE | wye
49 | LV_3232-4_0_3_load_50 | 75 | 0.0013429 | 0.00033655 | 0 | 0 |  | 1 | TRUE | wye
50 | LV_3232-4_0_3_load_63 | 77 | 0.0012462 | 0.00031233 | 0 | 0 |  | 1 | TRUE | wye
51 | LV_3232-4_0_3_load_39 | 78 | 0.0035003 | 0.00087725 | 0 | 0 |  | 1 | TRUE | wye
52 | LV_3232-4_0_3_load_66 | 80 | 0.0026859 | 0.00067316 | 0 | 0 |  | 1 | TRUE | wye
53 | LV_3232-4_0_3_load_67 | 81 | 0.0041272 | 0.0010344 | 0 | 0 |  | 1 | TRUE | wye
54 | LV_3232-4_0_3_load_44 | 82 | 0.002274 | 0.00056991 | 0 | 0 |  | 1 | TRUE | wye
55 | LV_3232-4_0_3_load_48 | 84 | 0.0033078 | 0.000829 | 0 | 0 |  | 1 | TRUE | wye
56 | LV_3232-4_0_3_load_49 | 85 | 0.0033447 | 0.00083827 | 0 | 0 |  | 1 | TRUE | wye
57 | LV_3232-4_0_3_load_100 | 87 | 0.0023568 | 0.00059067 | 0 | 0 |  | 1 | TRUE | wye
58 | LV_3232-4_0_3_load_98 | 88 | 0.00066926 | 0.00016773 | 0 | 0 |  | 1 | TRUE | wye
59 | LV_3232-4_0_3_load_99 | 89 | 0.002055 | 0.00051504 | 0 | 0 |  | 1 | TRUE | wye
60 | LV_3232-4_0_3_load_60 | 90 | 0.0036851 | 0.00092358 | 0 | 0 |  | 1 | TRUE | wye
61 | LV_3232-4_0_3_load_57 | 91 | 0.0028742 | 0.00072034 | 0 | 0 |  | 1 | TRUE | wye
62 | LV_3232-4_0_3_load_54 | 93 | 0.0014433 | 0.00036171 | 0 | 0 |  | 1 | TRUE | wye
63 | LV_3232-4_0_3_load_124 | 95 | 0.0021508 | 0.00053904 | 0 | 0 |  | 1 | TRUE | wye
64 | LV_3232-4_0_3_load_108 | 96 | 0.0016321 | 0.00040904 | 0 | 0 |  | 1 | TRUE | wye
65 | LV_3232-4_0_3_load_105 | 97 | 0.0015184 | 0.00038054 | 0 | 0 |  | 1 | TRUE | wye
66 | LV_3232-4_0_3_load_55 | 98 | 0.00262 | 0.00065663 | 0 | 0 |  | 1 | TRUE | wye
67 | LV_3232-4_0_3_load_68 | 101 | 0.002189 | 0.00054862 | 0 | 0 |  | 1 | TRUE | wye
68 | LV_3232-4_0_3_load_78 | 103 | 0.0037622 | 0.0009429 | 0 | 0 |  | 1 | TRUE | wye
69 | LV_3232-4_0_3_load_73 | 104 | 0.0023068 | 0.00057813 | 0 | 0 |  | 1 | TRUE | wye
70 | LV_3232-4_0_3_load_85 | 105 | 0.0036422 | 0.00091282 | 0 | 0 |  | 1 | TRUE | wye
71 | LV_3232-4_0_3_load_76 | 106 | 0.0025206 | 0.00063173 | 0 | 0 |  | 1 | TRUE | wye
72 | LV_3232-4_0_3_load_139 | 107 | 0.0033357 | 0.000836 | 0 | 0 |  | 1 | TRUE | wye
73 | LV_3232-4_0_3_load_138 | 108 | 0.0018646 | 0.0004673 | 0 | 0 |  | 1 | TRUE | wye
74 | LV_3232-4_0_3_load_79 | 109 | 0.0027231 | 0.00068248 | 0 | 0 |  | 1 | TRUE | wye
75 | LV_3232-4_0_3_load_80 | 110 | 0.0046751 | 0.0011717 | 0 | 0 |  | 1 | TRUE | wye
76 | LV_3232-4_0_3_load_81 | 111 | 0.0045632 | 0.0011436 | 0 | 0 |  | 1 | TRUE | wye
77 | LV_3232-4_0_3_load_82 | 112 | 0.0046572 | 0.0011672 | 0 | 0 |  | 1 | TRUE | wye
78 | LV_3232-4_0_3_load_83 | 113 | 0.0057106 | 0.0014312 | 0 | 0 |  | 1 | TRUE | wye
79 | LV_3232-4_0_3_load_103 | 115 | 0.003942 | 0.00098795 | 0 | 0 |  | 1 | TRUE | wye
80 | LV_3232-4_0_3_load_101 | 117 | 0.0059181 | 0.0014832 | 0 | 0 |  | 1 | TRUE | wye
81 | LV_3232-4_0_3_load_97 | 118 | 0.001987 | 0.00049799 | 0 | 0 |  | 1 | TRUE | wye
82 | LV_3232-4_0_3_load_106 | 120 | 0.0023154 | 0.0005803 | 0 | 0 |  | 1 | TRUE | wye
83 | LV_3232-4_0_3_load_102 | 121 | 0.002119 | 0.00053107 | 0 | 0 |  | 1 | TRUE | wye
84 | LV_3232-4_0_3_load_104 | 122 | 0.0036475 | 0.00091416 | 0 | 0 |  | 1 | TRUE | wye
85 | LV_3232-4_0_3_load_121 | 124 | 0.0017263 | 0.00043266 | 0 | 0 |  | 1 | TRUE | wye
86 | LV_3232-4_0_3_load_122 | 125 | 0.0017691 | 0.00044339 | 0 | 0 |  | 1 | TRUE | wye
87 | LV_3232-4_0_3_load_109 | 126 | 0.0032245 | 0.00080814 | 0 | 0 |  | 1 | TRUE | wye
88 | LV_3232-4_0_3_load_110 | 127 | 0.001115 | 0.00027943 | 0 | 0 |  | 1 | TRUE | wye
89 | LV_3232-4_0_3_load_111 | 128 | 0.0060722 | 0.0015218 | 0 | 0 |  | 1 | TRUE | wye
90 | LV_3232-4_0_3_load_113 | 129 | 0.0035237 | 0.00088312 | 0 | 0 |  | 1 | TRUE | wye
91 | LV_3232-4_0_3_load_114 | 130 | 0.00098397 | 0.00024661 | 0 | 0 |  | 1 | TRUE | wye
92 | LV_3232-4_0_3_load_131 | 132 | 0.0041975 | 0.001052 | 0 | 0 |  | 1 | TRUE | wye
93 | LV_3232-4_0_3_load_118 | 133 | 0.0025269 | 0.0006333 | 0 | 0 |  | 1 | TRUE | wye
94 | LV_3232-4_0_3_load_117 | 134 | 0.001629 | 0.00040826 | 0 | 0 |  | 1 | TRUE | wye
95 | LV_3232-4_0_3_load_119 | 135 | 0.0010172 | 0.00025495 | 0 | 0 |  | 1 | TRUE | wye
96 | LV_3232-4_0_3_load_132 | 136 | 0.0046189 | 0.0011576 | 0 | 0 |  | 1 | TRUE | wye
97 | LV_3232-4_0_3_load_127 | 139 | 0.0033421 | 0.00083761 | 0 | 0 |  | 1 | TRUE | wye
98 | LV_3232-4_0_3_load_133 | 140 | 0.0018294 | 0.0004585 | 0 | 0 |  | 1 | TRUE | wye
99 | LV_3232-4_0_3_load_137 | 141 | 0.0014939 | 0.00037441 | 0 | 0 |  | 1 | TRUE | wye
100 | LV_3232-4_0_3_load_136 | 142 | 0.0014906 | 0.00037358 | 0 | 0 |  | 1 | TRUE | wye

## ext_grid
| name | bus | vm_pu | va_degree | slack_weight | in_service
0 |  | 78 | 1 | 0 | 1 | TRUE

## line
| name | std_type | from_bus | to_bus | length_km | r_ohm_per_km | x_ohm_per_km | c_nf_per_km | g_us_per_km | max_i_ka | df | parallel | type | in_service
0 | LV_3232-4_0_3_line_0 |  | 0 | 1 | 0.024838 | 0.125 | 0.08 | 261 | 0 | 0.364 | 1 | 1 | cs | TRUE
1 | LV_3232-4_0_3_line_1 |  | 1 | 2 | 0.026276 | 0.125 | 0.08 | 261 | 0 | 0.364 | 1 | 1 | cs | TRUE
2 | LV_3232-4_0_3_line_2 |  | 2 | 3 | 0.034725 | 0.125 | 0.08 | 261 | 0 | 0.364 | 1 | 1 | cs | TRUE
3 | LV_3232-4_0_3_line_3 |  | 2 | 4 | 0.004422 | 0.125 | 0.08 | 261 | 0 | 0.364 | 1 | 1 | cs | TRUE
4 | LV_3232-4_0_3_line_4 |  | 3 | 8 | 0.002241 | 0.125 | 0.08 | 261 | 0 | 0.364 | 1 | 1 | cs | TRUE
5 | LV_3232-4_0_3_line_5 |  | 4 | 12 | 0.013833 | 0.125 | 0.08 | 261 | 0 | 0.364 | 1 | 1 | cs | TRUE
6 | LV_3232-4_0_3_line_6 |  | 4 | 13 | 0.015613 | 0.125 | 0.08 | 261 | 0 | 0.364 | 1 | 1 | cs | TRUE
7 | LV_3232-4_0_3_line_7 |  | 5 | 6 | 0.005668 | 0.125 | 0.08 | 261 | 0 | 0.364 | 1 | 1 | cs | TRUE
8 | LV_3232-4_0_3_line_8 |  | 5 | 7 | 0.015119 | 0.125 | 0.08 | 261 | 0 | 0.364 | 1 | 1 | cs | TRUE
9 | LV_3232-4_0_3_line_9 |  | 6 | 14 | 0.012402 | 0.125 | 0.08 | 261 | 0 | 0.364 | 1 | 1 | cs | TRUE
10 | LV_3232-4_0_3_line_10 |  | 6 | 15 | 0.014509 | 0.125 | 0.08 | 261 | 0 | 0.364 | 1 | 1 | cs | TRUE
11 | LV_3232-4_0_3_line_11 |  | 8 | 16 | 0.011775 | 0.125 | 0.08 | 261 | 0 | 0.364 | 1 | 1 | cs | TRUE
12 | LV_3232-4_0_3_line_12 |  | 9 | 10 | 0.022677 | 0.125 | 0.08 | 261 | 0 | 0.364 | 1 | 1 | cs | TRUE
13 | LV_3232-4_0_3_line_13 |  | 9 | 11 | 0.031974 | 0.125 | 0.08 | 261 | 0 | 0.364 | 1 | 1 | cs | TRUE
14 | LV_3232-4_0_3_line_14 |  | 10 | 14 | 0.021747 | 0.125 | 0.08 | 261 | 0 | 0.364 | 1 | 1 | cs | TRUE
15 | LV_3232-4_0_3_line_15 |  | 10 | 17 | 0.033746 | 0.125 | 0.08 | 261 | 0 | 0.364 | 1 | 1 | cs | TRUE
16 | LV_3232-4_0_3_line_16 |  | 11 | 19 | 0.0065401 | 0.125 | 0.08 | 261 | 0 | 0.364 | 1 | 1 | cs | TRUE
17 | LV_3232-4_0_3_line_17 |  | 11 | 20 | 0.01254 | 0.125 | 0.08 | 261 | 0 | 0.364 | 1 | 1 | cs | TRUE
18 | LV_3232-4_0_3_line_18 |  | 13 | 106 | 0.016125 | 0.125 | 0.08 | 261 | 0 | 0.364 | 1 | 1 | cs | TRUE
19 | LV_3232-4_0_3_line_19 |  | 13 | 104 | 0.011277 | 0.125 | 0.08 | 261 | 0 | 0.364 | 1 | 1 | cs | TRUE
20 | LV_3232-4_0_3_line_20 |  | 16 | 20 | 0.017907 | 0.125 | 0.08 | 261 | 0 | 0.364 | 1 | 1 | cs | TRUE
21 | LV_3232-4_0_3_line_21 |  | 17 | 18 | 0.040304 | 0.125 | 0.08 | 261 | 0 | 0.364 | 1 | 1 | cs | TRUE
22 | LV_3232-4_0_3_line_22 |  | 18 | 23 | 0.017301 | 0.125 | 0.08 | 261 | 0 | 0.364 | 1 | 1 | cs | TRUE
23 | LV_3232-4_0_3_line_23 |  | 19 | 24 | 0.016098 | 0.125 | 0.08 | 261 | 0 | 0.364 | 1 | 1 | cs | TRUE
24 | LV_3232-4_0_3_line_24 |  | 21 | 22 | 0.012952 | 0.125 | 0.08 | 261 | 0 | 0.364 | 1 | 1 | cs | TRUE
25 | LV_3232-4_0_3_line_25 |  | 22 | 108 | 0.00873 | 0.125 | 0.08 | 261 | 0 | 0.364 | 1 | 1 | cs | TRUE
26 | LV_3232-4_0_3_line_26 |  | 24 | 119 | 0.008428 | 0.125 | 0.08 | 261 | 0 | 0.364 | 1 | 1 | cs | TRUE
27 | LV_3232-4_0_3_line_27 |  | 25 | 26 | 0.0059941 | 0.125 | 0.08 | 261 | 0 | 0.364 | 1 | 1 | cs | TRUE
28 | LV_3232-4_0_3_line_28 |  | 25 | 27 | 0.0061333 | 0.125 | 0.08 | 261 | 0 | 0.364 | 1 | 1 | cs | TRUE
29 | LV_3232-4_0_3_line_29 |  | 26 | 28 | 0.01049 | 0.125 | 0.08 | 261 | 0 | 0.364 | 1 | 1 | cs | TRUE
30 | LV_3232-4_0_3_line_30 |  | 27 | 29 | 0.0053046 | 0.125 | 0.08 | 261 | 0 | 0.364 | 1 | 1 | cs | TRUE
31 | LV_3232-4_0_3_line_31 |  | 28 | 30 | 0.014201 | 0.125 | 0.08 | 261 | 0 | 0.364 | 1 | 1 | cs | TRUE
32 | LV_3232-4_0_3_line_32 |  | 29 | 32 | 0.013298 | 0.125 | 0.08 | 261 | 0 | 0.364 | 1 | 1 | cs | TRUE
33 | LV_3232-4_0_3_line_33 |  | 31 | 32 | 0.011538 | 0.125 | 0.08 | 261 | 0 | 0.364 | 1 | 1 | cs | TRUE
34 | LV_3232-4_0_3_line_34 |  | 31 | 33 | 0.012152 | 0.125 | 0.08 | 261 | 0 | 0.364 | 1 | 1 | cs | TRUE
35 | LV_3232-4_0_3_line_35 |  | 32 | 34 | 0.013557 | 0.125 | 0.08 | 261 | 0 | 0.364 | 1 | 1 | cs | TRUE
36 | LV_3232-4_0_3_line_36 |  | 34 | 119 | 0.010729 | 0.125 | 0.08 | 261 | 0 | 0.364 | 1 | 1 | cs | TRUE
37 | LV_3232-4_0_3_line_37 |  | 35 | 36 | 0.009108 | 0.125 | 0.08 | 261 | 0 | 0.364 | 1 | 1 | cs | TRUE
38 | LV_3232-4_0_3_line_38 |  | 35 | 37 | 0.0040829 | 0.125 | 0.08 | 261 | 0 | 0.364 | 1 | 1 | cs | TRUE
39 | LV_3232-4_0_3_line_39 |  | 36 | 38 | 0.002501 | 0.125 | 0.08 | 261 | 0 | 0.364 | 1 | 1 | cs | TRUE
40 | LV_3232-4_0_3_line_40 |  | 37 | 39 | 0.0064802 | 0.125 | 0.08 | 261 | 0 | 0.364 | 1 | 1 | cs | TRUE
41 | LV_3232-4_0_3_line_41 |  | 38 | 40 | 0.0071859 | 0.125 | 0.08 | 261 | 0 | 0.364 | 1 | 1 | cs | TRUE
42 | LV_3232-4_0_3_line_42 |  | 39 | 41 | 0.0031823 | 0.125 | 0.08 | 261 | 0 | 0.364 | 1 | 1 | cs | TRUE
43 | LV_3232-4_0_3_line_43 |  | 39 | 42 | 0.019831 | 0.125 | 0.08 | 261 | 0 | 0.364 | 1 | 1 | cs | TRUE
44 | LV_3232-4_0_3_line_44 |  | 40 | 43 | 0.015465 | 0.125 | 0.08 | 261 | 0 | 0.364 | 1 | 1 | cs | TRUE
45 | LV_3232-4_0_3_line_45 |  | 41 | 44 | 0.010155 | 0.125 | 0.08 | 261 | 0 | 0.364 | 1 | 1 | cs | TRUE
46 | LV_3232-4_0_3_line_46 |  | 43 | 53 | 0.0094627 | 0.125 | 0.08 | 261 | 0 | 0.364 | 1 | 2 | cs | TRUE
47 | LV_3232-4_0_3_line_47 |  | 43 | 79 | 0.008361 | 0.125 | 0.08 | 261 | 0 | 0.364 | 1 | 2 | cs | TRUE
48 | LV_3232-4_0_3_line_48 |  | 44 | 99 | 0.0098389 | 0.125 | 0.08 | 261 | 0 | 0.364 | 1 | 1 | cs | TRUE
49 | LV_3232-4_0_3_line_49 |  | 45 | 46 | 0.013474 | 0.125 | 0.08 | 261 | 0 | 0.364 | 1 | 1 | cs | TRUE
50 | LV_3232-4_0_3_line_50 |  | 45 | 47 | 0.015032 | 0.125 | 0.08 | 261 | 0 | 0.364 | 1 | 1 | cs | TRUE
51 | LV_3232-4_0_3_line_51 |  | 46 | 48 | 0.032209 | 0.125 | 0.08 | 261 | 0 | 0.364 | 1 | 1 | cs | TRUE
52 | LV_3232-4_0_3_line_52 |  | 48 | 49 | 0.025773 | 0.125 | 0.08 | 261 | 0 | 0.364 | 1 | 1 | cs | TRUE
53 | LV_3232-4_0_3_line_53 |  | 49 | 50 | 0.027019 | 0.125 | 0.08 | 261 | 0 | 0.364 | 1 | 1 | cs | TRUE
54 | LV_3232-4_0_3_line_54 |  | 50 | 51 | 0.026151 | 0.125 | 0.08 | 261 | 0 | 0.364 | 1 | 1 | cs | TRUE
55 | LV_3232-4_0_3_line_55 |  | 51 | 55 | 0.014624 | 0.125 | 0.08 | 261 | 0 | 0.364 | 1 | 1 | cs | TRUE
56 | LV_3232-4_0_3_line_56 |  | 52 | 53 | 0.012218 | 0.125 | 0.08 | 261 | 0 | 0.364 | 1 | 2 | cs | TRUE
57 | LV_3232-4_0_3_line_57 |  | 52 | 54 | 0.010262 | 0.125 | 0.08 | 261 | 0 | 0.364 | 1 | 2 | cs | TRUE
58 | LV_3232-4_0_3_line_58 |  | 54 | 105 | 0.014238 | 0.125 | 0.08 | 261 | 0 | 0.364 | 1 | 2 | cs | TRUE
59 | LV_3232-4_0_3_line_59 |  | 55 | 98 | 0.0064045 | 0.125 | 0.08 | 261 | 0 | 0.364 | 1 | 1 | cs | TRUE
60 | LV_3232-4_0_3_line_60 |  | 56 | 57 | 0.0022108 | 0.125 | 0.08 | 261 | 0 | 0.364 | 1 | 1 | cs | TRUE
61 | LV_3232-4_0_3_line_61 |  | 57 | 119 | 0.010308 | 0.125 | 0.08 | 261 | 0 | 0.364 | 1 | 1 | cs | TRUE
62 | LV_3232-4_0_3_line_62 |  | 58 | 59 | 0.0095852 | 0.125 | 0.08 | 261 | 0 | 0.364 | 1 | 1 | cs | TRUE
63 | LV_3232-4_0_3_line_63 |  | 58 | 60 | 0.0041085 | 0.125 | 0.08 | 261 | 0 | 0.364 | 1 | 1 | cs | TRUE
64 | LV_3232-4_0_3_line_64 |  | 59 | 61 | 0.015442 | 0.125 | 0.08 | 261 | 0 | 0.364 | 1 | 1 | cs | TRUE
65 | LV_3232-4_0_3_line_65 |  | 60 | 62 | 0.027312 | 0.125 | 0.08 | 261 | 0 | 0.364 | 1 | 1 | cs | TRUE
66 | LV_3232-4_0_3_line_66 |  | 62 | 63 | 0.03386 | 0.125 | 0.08 | 261 | 0 | 0.364 | 1 | 1 | cs | TRUE
67 | LV_3232-4_0_3_line_67 |  | 62 | 64 | 0.035336 | 0.125 | 0.08 | 261 | 0 | 0.364 | 1 | 1 | cs | TRUE
68 | LV_3232-4_0_3_line_68 |  | 62 | 65 | 0.019525 | 0.125 | 0.08 | 261 | 0 | 0.364 | 1 | 1 | cs | TRUE
69 | LV_3232-4_0_3_line_69 |  | 62 | 66 | 0.0097577 | 0.125 | 0.08 | 261 | 0 | 0.364 | 1 | 1 | cs | TRUE
70 | LV_3232-4_0_3_line_70 |  | 63 | 72 | 0.018234 | 0.125 | 0.08 | 261 | 0 | 0.364 | 1 | 1 | cs | TRUE
71 | LV_3232-4_0_3_line_71 |  | 64 | 73 | 0.039172 | 0.125 | 0.08 | 261 | 0 | 0.364 | 1 | 1 | cs | TRUE
72 | LV_3232-4_0_3_line_72 |  | 65 | 74 | 0.038131 | 0.125 | 0.08 | 261 | 0 | 0.364 | 1 | 1 | cs | TRUE
73 | LV_3232-4_0_3_line_73 |  | 66 | 75 | 0.0064385 | 0.125 | 0.08 | 261 | 0 | 0.364 | 1 | 1 | cs | TRUE
74 | LV_3232-4_0_3_line_74 |  | 67 | 68 | 0.006024 | 0.125 | 0.08 | 261 | 0 | 0.364 | 1 | 1 | cs | TRUE
75 | LV_3232-4_0_3_line_75 |  | 67 | 69 | 0.030965 | 0.125 | 0.08 | 261 | 0 | 0.364 | 1 | 1 | cs | TRUE
76 | LV_3232-4_0_3_line_76 |  | 68 | 76 | 0.011164 | 0.125 | 0.08 | 261 | 0 | 0.364 | 1 | 1 | cs | TRUE
77 | LV_3232-4_0_3_line_77 |  | 69 | 77 | 0.093608 | 0.125 | 0.08 | 261 | 0 | 0.364 | 1 | 1 | cs | TRUE
78 | LV_3232-4_0_3_line_78 |  | 70 | 71 | 0.021453 | 0.125 | 0.08 | 261 | 0 | 0.364 | 1 | 1 | cs | TRUE
79 | LV_3232-4_0_3_line_79 |  | 71 | 99 | 0.011825 | 0.125 | 0.08 | 261 | 0 | 0.364 | 1 | 1 | cs | TRUE
80 | LV_3232-4_0_3_line_80 |  | 71 | 90 | 0.0045871 | 0.125 | 0.08 | 261 | 0 | 0.364 | 1 | 1 | cs | TRUE
81 | LV_3232-4_0_3_line_81 |  | 72 | 138 | 0.024056 | 0.125 | 0.08 | 261 | 0 | 0.364 | 1 | 1 | cs | TRUE
82 | LV_3232-4_0_3_line_82 |  | 73 | 140 | 0.011337 | 0.125 | 0.08 | 261 | 0 | 0.364 | 1 | 1 | cs | TRUE
83 | LV_3232-4_0_3_line_83 |  | 74 | 78 | 0.0080963 | 0.125 | 0.08 | 261 | 0 | 0.364 | 1 | 1 | cs | TRUE
84 | LV_3232-4_0_3_line_84 |  | 75 | 92 | 0.017076 | 0.125 | 0.08 | 261 | 0 | 0.364 | 1 | 1 | cs | TRUE
85 | LV_3232-4_0_3_line_85 |  | 76 | 94 | 0.037804 | 0.125 | 0.08 | 261 | 0 | 0.364 | 1 | 1 | cs | TRUE
86 | LV_3232-4_0_3_line_86 |  | 76 | 92 | 0.001182 | 0.125 | 0.08 | 261 | 0 | 0.364 | 1 | 1 | cs | TRUE
87 | LV_3232-4_0_3_line_87 |  | 77 | 100 | 0.012536 | 0.125 | 0.08 | 261 | 0 | 0.364 | 1 | 1 | cs | TRUE
88 | LV_3232-4_0_3_line_88 |  | 78 | 79 | 0.014514 | 0.125 | 0.08 | 261 | 0 | 0.364 | 1 | 2 | cs | TRUE
89 | LV_3232-4_0_3_line_89 |  | 79 | 80 | 0.0046096 | 0.125 | 0.08 | 261 | 0 | 0.364 | 1 | 1 | cs | TRUE
90 | LV_3232-4_0_3_line_90 |  | 80 | 81 | 0.0072893 | 0.125 | 0.08 | 261 | 0 | 0.364 | 1 | 1 | cs | TRUE
91 | LV_3232-4_0_3_line_91 |  | 82 | 83 | 0.0094165 | 0.125 | 0.08 | 261 | 0 | 0.364 | 1 | 1 | cs | TRUE
92 | LV_3232-4_0_3_line_92 |  | 83 | 84 | 0.0060167 | 0.125 | 0.08 | 261 | 0 | 0.364 | 1 | 1 | cs | TRUE
93 | LV_3232-4_0_3_line_93 |  | 83 | 85 | 0.0039062 | 0.125 | 0.08 | 261 | 0 | 0.364 | 1 | 1 | cs | TRUE
94 | LV_3232-4_0_3_line_94 |  | 84 | 86 | 0.013692 | 0.125 | 0.08 | 261 | 0 | 0.364 | 1 | 1 | cs | TRUE
95 | LV_3232-4_0_3_line_95 |  | 85 | 87 | 0.020557 | 0.125 | 0.08 | 261 | 0 | 0.364 | 1 | 1 | cs | TRUE
96 | LV_3232-4_0_3_line_96 |  | 86 | 90 | 0.0093341 | 0.125 | 0.08 | 261 | 0 | 0.364 | 1 | 1 | cs | TRUE
97 | LV_3232-4_0_3_line_97 |  | 86 | 91 | 0.0063555 | 0.125 | 0.08 | 261 | 0 | 0.364 | 1 | 1 | cs | TRUE
98 | LV_3232-4_0_3_line_98 |  | 88 | 89 | 0.017506 | 0.125 | 0.08 | 261 | 0 | 0.364 | 1 | 1 | cs | TRUE
99 | LV_3232-4_0_3_line_99 |  | 89 | 100 | 0.028563 | 0.125 | 0.08 | 261 | 0 | 0.364 | 1 | 1 | cs | TRUE
100 | LV_3232-4_0_3_line_100 |  | 91 | 98 | 0.01527 | 0.125 | 0.08 | 261 | 0 | 0.364 | 1 | 1 | cs | TRUE
101 | LV_3232-4_0_3_line_101 |  | 92 | 93 | 0.014338 | 0.125 | 0.08 | 261 | 0 | 0.364 | 1 | 1 | cs | TRUE
102 | LV_3232-4_0_3_line_102 |  | 93 | 95 | 0.033706 | 0.125 | 0.08 | 261 | 0 | 0.364 | 1 | 1 | cs | TRUE
103 | LV_3232-4_0_3_line_103 |  | 94 | 96 | 0.004635 | 0.125 | 0.08 | 261 | 0 | 0.364 | 1 | 1 | cs | TRUE
104 | LV_3232-4_0_3_line_104 |  | 94 | 97 | 0.011778 | 0.125 | 0.08 | 261 | 0 | 0.364 | 1 | 1 | cs | TRUE
105 | LV_3232-4_0_3_line_105 |  | 97 | 120 | 0.025954 | 0.125 | 0.08 | 261 | 0 | 0.364 | 1 | 1 | cs | TRUE
106 | LV_3232-4_0_3_line_106 |  | 99 | 118 | 0.018834 | 0.125 | 0.08 | 261 | 0 | 0.364 | 1 | 1 | cs | TRUE
107 | LV_3232-4_0_3_line_107 |  | 101 | 102 | 0.0030633 | 0.125 | 0.08 | 261 | 0 | 0.364 | 1 | 1 | cs | TRUE
108 | LV_3232-4_0_3_line_108 |  | 102 | 103 | 0.0091329 | 0.125 | 0.08 | 261 | 0 | 0.364 | 1 | 2 | cs | TRUE
109 | LV_3232-4_0_3_line_109 |  | 102 | 104 | 0.017232 | 0.125 | 0.08 | 261 | 0 | 0.364 | 1 | 2 | cs | TRUE
110 | LV_3232-4_0_3_line_110 |  | 103 | 105 | 0.011696 | 0.125 | 0.08 | 261 | 0 | 0.364 | 1 | 2 | cs | TRUE
111 | LV_3232-4_0_3_line_111 |  | 106 | 107 | 0.0061507 | 0.125 | 0.08 | 261 | 0 | 0.364 | 1 | 1 | cs | TRUE
112 | LV_3232-4_0_3_line_112 |  | 107 | 108 | 0.015148 | 0.125 | 0.08 | 261 | 0 | 0.364 | 1 | 1 | cs | TRUE
113 | LV_3232-4_0_3_line_113 |  | 108 | 142 | 0.029979 | 0.125 | 0.08 | 261 | 0 | 0.364 | 1 | 1 | cs | TRUE
114 | LV_3232-4_0_3_line_114 |  | 109 | 110 | 0.0092205 | 0.125 | 0.08 | 261 | 0 | 0.364 | 1 | 1 | cs | TRUE
115 | LV_3232-4_0_3_line_115 |  | 109 | 111 | 0.0017393 | 0.125 | 0.08 | 261 | 0 | 0.364 | 1 | 1 | cs | TRUE
116 | LV_3232-4_0_3_line_116 |  | 110 | 112 | 0.022845 | 0.125 | 0.08 | 261 | 0 | 0.364 | 1 | 1 | cs | TRUE
117 | LV_3232-4_0_3_line_117 |  | 111 | 113 | 0.0059279 | 0.125 | 0.08 | 261 | 0 | 0.364 | 1 | 1 | cs | TRUE
118 | LV_3232-4_0_3_line_118 |  | 112 | 114 | 0.073245 | 0.125 | 0.08 | 261 | 0 | 0.364 | 1 | 1 | cs | TRUE
119 | LV_3232-4_0_3_line_119 |  | 113 | 115 | 0.018276 | 0.125 | 0.08 | 261 | 0 | 0.364 | 1 | 1 | cs | TRUE
120 | LV_3232-4_0_3_line_120 |  | 114 | 116 | 0.031822 | 0.125 | 0.08 | 261 | 0 | 0.364 | 1 | 1 | cs | TRUE
121 | LV_3232-4_0_3_line_121 |  | 115 | 117 | 0.006162 | 0.125 | 0.08 | 261 | 0 | 0.364 | 1 | 1 | cs | TRUE
122 | LV_3232-4_0_3_line_122 |  | 116 | 130 | 0.01754 | 0.125 | 0.08 | 261 | 0 | 0.364 | 1 | 1 | cs | TRUE
123 | LV_3232-4_0_3_line_123 |  | 116 | 127 | 0.015379 | 0.125 | 0.08 | 261 | 0 | 0.364 | 1 | 1 | cs | TRUE
124 | LV_3232-4_0_3_line_124 |  | 117 | 121 | 0.028897 | 0.125 | 0.08 | 261 | 0 | 0.364 | 1 | 1 | cs | TRUE
125 | LV_3232-4_0_3_line_125 |  | 120 | 123 | 0.026018 | 0.125 | 0.08 | 261 | 0 | 0.364 | 1 | 1 | cs | TRUE
126 | LV_3232-4_0_3_line_126 |  | 121 | 122 | 0.028357 | 0.125 | 0.08 | 261 | 0 | 0.364 | 1 | 1 | cs | TRUE
127 | LV_3232-4_0_3_line_127 |  | 122 | 123 | 0.015561 | 0.125 | 0.08 | 261 | 0 | 0.364 | 1 | 1 | cs | TRUE
128 | LV_3232-4_0_3_line_128 |  | 123 | 124 | 0.0049316 | 0.125 | 0.08 | 261 | 0 | 0.364 | 1 | 1 | cs | TRUE
129 | LV_3232-4_0_3_line_129 |  | 124 | 125 | 0.006863 | 0.125 | 0.08 | 261 | 0 | 0.364 | 1 | 1 | cs | TRUE
130 | LV_3232-4_0_3_line_130 |  | 126 | 127 | 0.027739 | 0.125 | 0.08 | 261 | 0 | 0.364 | 1 | 1 | cs | TRUE
131 | LV_3232-4_0_3_line_131 |  | 126 | 128 | 0.026373 | 0.125 | 0.08 | 261 | 0 | 0.364 | 1 | 1 | cs | TRUE
132 | LV_3232-4_0_3_line_132 |  | 128 | 129 | 0.024614 | 0.125 | 0.08 | 261 | 0 | 0.364 | 1 | 1 | cs | TRUE
133 | LV_3232-4_0_3_line_133 |  | 129 | 131 | 0.0076516 | 0.125 | 0.08 | 261 | 0 | 0.364 | 1 | 1 | cs | TRUE
134 | LV_3232-4_0_3_line_134 |  | 131 | 132 | 0.036426 | 0.125 | 0.08 | 261 | 0 | 0.364 | 1 | 1 | cs | TRUE
135 | LV_3232-4_0_3_line_135 |  | 131 | 133 | 0.065916 | 0.125 | 0.08 | 261 | 0 | 0.364 | 1 | 1 | cs | TRUE
136 | LV_3232-4_0_3_line_136 |  | 132 | 136 | 0.0311 | 0.125 | 0.08 | 261 | 0 | 0.364 | 1 | 1 | cs | TRUE
137 | LV_3232-4_0_3_line_137 |  | 133 | 134 | 0.031799 | 0.125 | 0.08 | 261 | 0 | 0.364 | 1 | 1 | cs | TRUE
138 | LV_3232-4_0_3_line_138 |  | 134 | 135 | 0.042408 | 0.125 | 0.08 | 261 | 0 | 0.364 | 1 | 1 | cs | TRUE
139 | LV_3232-4_0_3_line_139 |  | 137 | 138 | 0.028623 | 0.125 | 0.08 | 261 | 0 | 0.364 | 1 | 1 | cs | TRUE
140 | LV_3232-4_0_3_line_140 |  | 137 | 139 | 0.10121 | 0.125 | 0.08 | 261 | 0 | 0.364 | 1 | 1 | cs | TRUE
141 | LV_3232-4_0_3_line_141 |  | 141 | 142 | 0.019269 | 0.125 | 0.08 | 261 | 0 | 0.364 | 1 | 1 | cs | TRUE

## trafo
| name | std_type | hv_bus | lv_bus | sn_mva | vn_hv_kv | vn_lv_kv | vk_percent | vkr_percent | pfe_kw | i0_percent | shift_degree | tap_side | tap_neutral | tap_min | tap_max | tap_step_percent | tap_step_degree | tap_pos | tap_phase_shifter | parallel | df | in_service
0 | LV_3232-4_0_3_trafo_39 | 0.63 MVA 20/0.4 kV | 143 | 78 | 0.63 | 20 | 0.4 | 6 | 1.206 | 1.65 | 0.2619 | 150 | hv | 0 | -2 | 2 | 2.5 | 0 | 0 | FALSE | 1 | 1 | TRUE

## line_geodata
| x0 | y0 | x1 | y1 | x2 | y2 | x3 | y3 | x4 | y4 | x5 | y5 | x6 | y6
0 | 2763604.0484 | 1252978.3039 | 2763600.7939 | 1252989.7814 | 2763587.971 | 1252988.2999
1 | 2763604.0484 | 1252978.3039 | 2763619.8511 | 1252992.8219 | 2763624.7039 | 1252993.1785
2 | 2763600.377 | 1252968.8038 | 2763614.412 | 1252979.8027 | 2763621.9291 | 1252988.397 | 2763624.7039 | 1252993.1785
3 | 2763626.5255 | 1252997.2108 | 2763624.7039 | 1252993.1785
4 | 2763600.377 | 1252968.8038 | 2763602.3761 | 1252967.7802
5 | 2763626.5255 | 1252997.2108 | 2763612.6934 | 1252997.37
6 | 2763626.5255 | 1252997.2108 | 2763630.0008 | 1253012.4336
7 | 2763564.7091 | 1252955.3384 | 2763559.1806 | 1252954.0178
8 | 2763564.7091 | 1252955.3384 | 2763565.1339 | 1252950.6231 | 2763568.1437 | 1252940.6841
9 | 2763559.1806 | 1252954.0178 | 2763562.6713 | 1252942.1171
10 | 2763559.1806 | 1252954.0178 | 2763551.6845 | 1252959.9614 | 2763549.0942 | 1252964.1702
11 | 2763602.3761 | 1252967.7802 | 2763605.2017 | 1252956.3488
12 | 2763568.7923 | 1252921.2493 | 2763573.8294 | 1252922.0448 | 2763585.5175 | 1252923.9806 | 2763586.3879 | 1252929.6438
13 | 2763586.3879 | 1252929.6438 | 2763585.5175 | 1252923.9806 | 2763611.6318 | 1252926.5932
14 | 2763568.7923 | 1252921.2493 | 2763562.6713 | 1252942.1171
15 | 2763568.7923 | 1252921.2493 | 2763573.8294 | 1252922.0448 | 2763579.8044 | 1252908.0286 | 2763586.3201 | 1252896.3075
16 | 2763611.6318 | 1252926.5932 | 2763618.0554 | 1252927.8221
17 | 2763611.6318 | 1252926.5932 | 2763609.0969 | 1252938.8742
18 | 2763630.0008 | 1253012.4336 | 2763620.1503 | 1253020.7813 | 2763617.418 | 1253022.4721
19 | 2763630.0008 | 1253012.4336 | 2763637.7521 | 1253020.6246
20 | 2763605.2017 | 1252956.3488 | 2763606.9499 | 1252949.2763 | 2763609.0969 | 1252938.8742
21 | 2763586.3201 | 1252896.3075 | 2763592.4702 | 1252887.4348 | 2763600.4439 | 1252875.9654 | 2763610.2877 | 1252863.9411
22 | 2763610.2877 | 1252863.9411 | 2763621.2473 | 1252850.5538
23 | 2763633.7699 | 1252931.2955 | 2763632.3753 | 1252930.915 | 2763622.8459 | 1252928.7385 | 2763618.0554 | 1252927.8221
24 | 2763597.214 | 1253019.313 | 2763595.6963 | 1253016.0344 | 2763595.0574 | 1253015.3828 | 2763589.5475 | 1253015.0303 | 2763586.8652 | 1253013.9143
25 | 2763597.214 | 1253019.313 | 2763597.086 | 1253028.0407
26 | 2763641.9006 | 1252933.5141 | 2763633.7699 | 1252931.2955
27 | 2763673.9728 | 1252966.8319 | 2763668.056 | 1252965.8724
28 | 2763662.0018 | 1252964.8906 | 2763668.056 | 1252965.8724
29 | 2763684.3276 | 1252968.5111 | 2763673.9728 | 1252966.8319
30 | 2763662.0018 | 1252964.8906 | 2763657.4093 | 1252962.2358
31 | 2763684.3276 | 1252968.5111 | 2763697.8821 | 1252972.7484
32 | 2763645.8965 | 1252955.5806 | 2763657.4093 | 1252962.2358
33 | 2763645.8965 | 1252955.5806 | 2763645.1629 | 1252967.0944
34 | 2763645.1629 | 1252967.0944 | 2763633.1534 | 1252968.9524
35 | 2763645.8965 | 1252955.5806 | 2763641.0649 | 1252950.6309 | 2763640.0117 | 1252945.0294 | 2763640.1639 | 1252944.1015
36 | 2763641.9006 | 1252933.5141 | 2763640.1639 | 1252944.1015
37 | 2763701.103 | 1253073.9613 | 2763708.8103 | 1253078.8144
38 | 2763712.2494 | 1253081.0148 | 2763710.6549 | 1253079.9758 | 2763708.8103 | 1253078.8144
39 | 2763701.103 | 1253073.9613 | 2763698.9866 | 1253072.6287
40 | 2763717.6788 | 1253084.5524 | 2763712.2494 | 1253081.0148
41 | 2763692.9058 | 1253068.7998 | 2763698.9866 | 1253072.6287
42 | 2763717.6788 | 1253084.5524 | 2763720.3569 | 1253086.2713
43 | 2763717.6788 | 1253084.5524 | 2763721.7604 | 1253070.751 | 2763721.1523 | 1253065.3467
44 | 2763679.8188 | 1253060.5594 | 2763692.9058 | 1253068.7998
45 | 2763720.3569 | 1253086.2713 | 2763728.9031 | 1253091.7566
46 | 2763679.8188 | 1253060.5594 | 2763684.2259 | 1253052.1856
47 | 2763679.8188 | 1253060.5594 | 2763672.6683 | 1253056.1906
48 | 2763737.1832 | 1253097.071 | 2763728.9031 | 1253091.7566
49 | 2763731.5422 | 1253002.384 | 2763718.167 | 1253004.0118
50 | 2763703.2448 | 1253005.8279 | 2763718.167 | 1253004.0118
51 | 2763731.5422 | 1253002.384 | 2763729.5855 | 1253006.79 | 2763723.4332 | 1253033.4809
52 | 2763723.4332 | 1253033.4809 | 2763747.049 | 1253041.7755 | 2763747.7902 | 1253041.8318
53 | 2763774.1336 | 1253038.4985 | 2763760.1748 | 1253042.7726 | 2763747.7902 | 1253041.8318
54 | 2763774.1336 | 1253038.4985 | 2763775.2434 | 1253052.4213 | 2763776.313 | 1253064.5588
55 | 2763775.573 | 1253079.0411 | 2763776.9098 | 1253071.3314 | 2763776.313 | 1253064.5588
56 | 2763689.9161 | 1253041.3741 | 2763684.2259 | 1253052.1856
57 | 2763689.9161 | 1253041.3741 | 2763680.4665 | 1253037.3729
58 | 2763680.4665 | 1253037.3729 | 2763667.3553 | 1253031.8214
59 | 2763773.2115 | 1253084.9306 | 2763775.2477 | 1253080.9176 | 2763775.573 | 1253079.0411
60 | 2763651.8257 | 1252936.4023 | 2763653.9443 | 1252937.0343
61 | 2763641.9006 | 1252933.5141 | 2763651.8257 | 1252936.4023
62 | 2763664.6899 | 1253115.8078 | 2763655.1057 | 1253115.9411
63 | 2763650.9976 | 1253115.9982 | 2763655.1057 | 1253115.9411
64 | 2763680.1304 | 1253115.5932 | 2763664.6899 | 1253115.8078
65 | 2763650.9976 | 1253115.9982 | 2763623.6073 | 1253116.4199
66 | 2763623.6073 | 1253116.4199 | 2763607.7971 | 1253118.0294 | 2763594.4013 | 1253122.7088 | 2763591.057 | 1253124.4684
67 | 2763623.6073 | 1253116.4199 | 2763619.9918 | 1253106.5432 | 2763611.8971 | 1253100.5468 | 2763597.1633 | 1253101.1071
68 | 2763623.6073 | 1253116.4199 | 2763625.1679 | 1253109.6783 | 2763633.5729 | 1253100.2845
69 | 2763623.6073 | 1253116.4199 | 2763626.7443 | 1253125.6596
70 | 2763574.9206 | 1253132.9591 | 2763591.057 | 1253124.4684
71 | 2763558.2352 | 1253104.7197 | 2763574.9734 | 1253101.9509 | 2763597.1633 | 1253101.1071
72 | 2763633.5729 | 1253100.2845 | 2763639.5119 | 1253093.6468 | 2763645.447 | 1253085.9917 | 2763662.4024 | 1253076.2833
73 | 2763628.8142 | 1253131.7563 | 2763626.7443 | 1253125.6596
74 | 2763652.6212 | 1253147.6646 | 2763646.6101 | 1253147.2706
75 | 2763652.6212 | 1253147.6646 | 2763671.4509 | 1253149.6313 | 2763682.9374 | 1253153.2172
76 | 2763635.4845 | 1253147.8248 | 2763643.8181 | 1253147.0876 | 2763646.6101 | 1253147.2706
77 | 2763682.9374 | 1253153.2172 | 2763687.8302 | 1253154.7446 | 2763718.9726 | 1253166.6174 | 2763729.7027 | 1253169.5948 | 2763768.8055 | 1253174.2915 | 2763773.343 | 1253175.2345
78 | 2763747.3912 | 1253103.0927 | 2763736.9899 | 1253108.6999 | 2763727.9032 | 1253111.9099
79 | 2763747.3912 | 1253103.0927 | 2763737.1832 | 1253097.071
80 | 2763747.3912 | 1253103.0927 | 2763751.978 | 1253103.04
81 | 2763553.6316 | 1253144.1608 | 2763574.9206 | 1253132.9591
82 | 2763547.0503 | 1253106.5699 | 2763558.2352 | 1253104.7197
83 | 2763665.684 | 1253068.882 | 2763662.4024 | 1253076.2833 | 2763662.4024 | 1253076.2833
84 | 2763634.3038 | 1253147.9256 | 2763628.8142 | 1253131.7563
85 | 2763624.0869 | 1253180.7329 | 2763626.1617 | 1253172.326 | 2763627.4071 | 1253167.7 | 2763630.8908 | 1253168.1411 | 2763632.7078 | 1253162.2297 | 2763635.4845 | 1253147.8248
86 | 2763634.3038 | 1253147.9256 | 2763635.4845 | 1253147.8248
87 | 2763785.6056 | 1253177.8374 | 2763783.6852 | 1253177.3838 | 2763773.343 | 1253175.2345
88 | 2763672.6683 | 1253056.1906 | 2763667.6932 | 1253064.3505 | 2763665.684 | 1253068.882
89 | 2763672.6683 | 1253056.1906 | 2763669.4072 | 1253052.9327
90 | 2763669.4072 | 1253052.9327 | 2763664.2504 | 1253047.7808
91 | 2763777.3179 | 1253114.4316 | 2763785.6443 | 1253118.8295
92 | 2763777.3179 | 1253114.4316 | 2763772.4314 | 1253110.9212
93 | 2763777.3179 | 1253114.4316 | 2763777.7745 | 1253117.8478 | 2763778.0235 | 1253118.2342
94 | 2763761.3115 | 1253102.9329 | 2763772.4314 | 1253110.9212
95 | 2763788.9554 | 1253135.6419 | 2763783.2478 | 1253126.3412 | 2763778.0235 | 1253118.2342
96 | 2763761.3115 | 1253102.9329 | 2763751.978 | 1253103.04
97 | 2763761.3115 | 1253102.9329 | 2763765.0095 | 1253097.764
98 | 2763830.7683 | 1253186.7577 | 2763824.2743 | 1253184.8471 | 2763813.71 | 1253182.932
99 | 2763785.6056 | 1253177.8374 | 2763813.71 | 1253182.932
100 | 2763773.2115 | 1253084.9306 | 2763770.8233 | 1253089.6376 | 2763765.0095 | 1253097.764
101 | 2763634.3038 | 1253147.9256 | 2763619.9789 | 1253148.5318
102 | 2763586.3028 | 1253149.9567 | 2763619.9789 | 1253148.5318
103 | 2763624.0869 | 1253180.7329 | 2763628.6275 | 1253181.726
104 | 2763624.0869 | 1253180.7329 | 2763612.3671 | 1253179.5671
105 | 2763612.3671 | 1253179.5671 | 2763601.3242 | 1253178.4686 | 2763586.5728 | 1253180.2345
106 | 2763737.1832 | 1253097.071 | 2763746.1588 | 1253080.502
107 | 2763649.5963 | 1253033.1406 | 2763651.7635 | 1253035.3057
108 | 2763649.5963 | 1253033.1406 | 2763656.5848 | 1253027.2609
109 | 2763649.5963 | 1253033.1406 | 2763637.7521 | 1253020.6246
110 | 2763667.3553 | 1253031.8214 | 2763656.5848 | 1253027.2609
111 | 2763611.9015 | 1253025.0544 | 2763614.3349 | 1253024.3799 | 2763617.418 | 1253022.4721
112 | 2763597.086 | 1253028.0407 | 2763605.0671 | 1253026.9489 | 2763611.9015 | 1253025.0544
113 | 2763597.086 | 1253028.0407 | 2763586.7625 | 1253028.1002 | 2763567.1287 | 1253027.1819
114 | 2763658.6535 | 1253230.0314 | 2763667.3102 | 1253233.2062
115 | 2763658.6535 | 1253230.0314 | 2763657.0206 | 1253229.4325
116 | 2763688.4323 | 1253241.6442 | 2763683.1567 | 1253238.5465 | 2763674.9441 | 1253236.0059 | 2763667.3102 | 1253233.2062
117 | 2763657.0206 | 1253229.4325 | 2763651.4551 | 1253227.3915
118 | 2763750.9144 | 1253279.4946 | 2763725.5869 | 1253267.0595 | 2763692.7783 | 1253244.196 | 2763688.4323 | 1253241.6442
119 | 2763634.2971 | 1253221.0968 | 2763635.1563 | 1253221.414 | 2763651.4551 | 1253227.3915
120 | 2763750.9144 | 1253279.4946 | 2763740.1269 | 1253309.4385
121 | 2763628.5165 | 1253218.9627 | 2763634.2971 | 1253221.0968
122 | 2763740.1269 | 1253309.4385 | 2763756.5639 | 1253315.5609
123 | 2763740.1269 | 1253309.4385 | 2763725.3802 | 1253305.0739
124 | 2763628.5165 | 1253218.9627 | 2763601.4078 | 1253208.9549
125 | 2763562.3063 | 1253189.0022 | 2763580.264 | 1253180.9897 | 2763586.5728 | 1253180.2345
126 | 2763601.4078 | 1253208.9549 | 2763598.8764 | 1253208.0204 | 2763576.1117 | 1253196.1816
127 | 2763562.3063 | 1253189.0022 | 2763576.1117 | 1253196.1816
128 | 2763562.3063 | 1253189.0022 | 2763558.1855 | 1253187.2977 | 2763557.7745 | 1253187.0653
129 | 2763557.7745 | 1253187.0653 | 2763551.8002 | 1253183.6876
130 | 2763698.1474 | 1253300.2847 | 2763703.7399 | 1253300.4904 | 2763720.2284 | 1253303.5491 | 2763725.3802 | 1253305.0739
131 | 2763698.1474 | 1253300.2847 | 2763685.4261 | 1253299.817 | 2763671.8325 | 1253300.9839
132 | 2763647.4309 | 1253304.1093 | 2763651.7434 | 1253303.379 | 2763662.8875 | 1253301.7518 | 2763671.8325 | 1253300.9839
133 | 2763639.8866 | 1253305.3869 | 2763647.4309 | 1253304.1093
134 | 2763639.8866 | 1253305.3869 | 2763603.8358 | 1253310.6005
135 | 2763639.8866 | 1253305.3869 | 2763641.8091 | 1253313.1369 | 2763648.1422 | 1253317.8389 | 2763687.1667 | 1253343.0764 | 2763690.5569 | 1253344.193
136 | 2763603.8358 | 1253310.6005 | 2763595.206 | 1253311.8485 | 2763572.8254 | 1253311.9621
137 | 2763721.2525 | 1253352.4188 | 2763699.2954 | 1253347.0712 | 2763690.5569 | 1253344.193
138 | 2763721.2525 | 1253352.4188 | 2763725.7772 | 1253353.5208 | 2763739.3567 | 1253354.7418 | 2763761.5799 | 1253364.1083
139 | 2763527.6676 | 1253156.3678 | 2763553.6316 | 1253144.1608
140 | 2763527.6676 | 1253156.3678 | 2763509.9832 | 1253171.1617 | 2763508.5473 | 1253175.5822 | 2763510.6718 | 1253179.5783 | 2763543.4188 | 1253209.6243 | 2763552.7295 | 1253220.2478 | 2763554.9552 | 1253230.4197
141 | 2763567.1287 | 1253027.1819 | 2763547.8803 | 1253026.2817

## bus_geodata
| x | y | coords
0 | 2763587.971 | 1252988.2999
1 | 2763604.0484 | 1252978.3039
2 | 2763624.7039 | 1252993.1785
3 | 2763600.377 | 1252968.8038
4 | 2763626.5255 | 1252997.2108
5 | 2763564.7091 | 1252955.3384
6 | 2763559.1806 | 1252954.0178
7 | 2763568.1437 | 1252940.6841
8 | 2763602.3761 | 1252967.7802
9 | 2763586.3879 | 1252929.6438
10 | 2763568.7923 | 1252921.2493
11 | 2763611.6317 | 1252926.5932
12 | 2763612.6934 | 1252997.37
13 | 2763630.0008 | 1253012.4336
14 | 2763562.6713 | 1252942.1171
15 | 2763549.0942 | 1252964.1702
16 | 2763605.2017 | 1252956.3488
17 | 2763586.3201 | 1252896.3075
18 | 2763610.2877 | 1252863.9411
19 | 2763618.0554 | 1252927.8221
20 | 2763609.0969 | 1252938.8742
21 | 2763586.8652 | 1253013.9143
22 | 2763597.214 | 1253019.313
23 | 2763621.2473 | 1252850.5538
24 | 2763633.7699 | 1252931.2955
25 | 2763668.056 | 1252965.8724
26 | 2763673.9728 | 1252966.8319
27 | 2763662.0018 | 1252964.8906
28 | 2763684.3276 | 1252968.5111
29 | 2763657.4093 | 1252962.2358
30 | 2763697.8821 | 1252972.7484
31 | 2763645.1629 | 1252967.0944
32 | 2763645.8965 | 1252955.5806
33 | 2763633.1534 | 1252968.9524
34 | 2763640.1639 | 1252944.1015
35 | 2763708.8103 | 1253078.8144
36 | 2763701.103 | 1253073.9613
37 | 2763712.2494 | 1253081.0148
38 | 2763698.9866 | 1253072.6287
39 | 2763717.6788 | 1253084.5524
40 | 2763692.9058 | 1253068.7998
41 | 2763720.3569 | 1253086.2713
42 | 2763721.1523 | 1253065.3467
43 | 2763679.8188 | 1253060.5594
44 | 2763728.9031 | 1253091.7566
45 | 2763718.167 | 1253004.0118
46 | 2763731.5422 | 1253002.384
47 | 2763703.2448 | 1253005.8279
48 | 2763723.4332 | 1253033.4809
49 | 2763747.7902 | 1253041.8318
50 | 2763774.1336 | 1253038.4985
51 | 2763776.313 | 1253064.5588
52 | 2763689.9161 | 1253041.3741
53 | 2763684.2259 | 1253052.1856
54 | 2763680.4665 | 1253037.3729
55 | 2763775.573 | 1253079.0411
56 | 2763653.9443 | 1252937.0343
57 | 2763651.8257 | 1252936.4023
58 | 2763655.1057 | 1253115.9411
59 | 2763664.6899 | 1253115.8078
60 | 2763650.9976 | 1253115.9982
61 | 2763680.1304 | 1253115.5932
62 | 2763623.6073 | 1253116.4199
63 | 2763591.057 | 1253124.4684
64 | 2763597.1633 | 1253101.1071
65 | 2763633.5729 | 1253100.2845
66 | 2763626.7443 | 1253125.6596
67 | 2763652.6212 | 1253147.6646
68 | 2763646.6101 | 1253147.2706
69 | 2763682.9374 | 1253153.2172
70 | 2763727.9032 | 1253111.9099
71 | 2763747.3912 | 1253103.0927
72 | 2763574.9206 | 1253132.9591
73 | 2763558.2352 | 1253104.7197
74 | 2763662.4024 | 1253076.2833
75 | 2763628.8142 | 1253131.7563
76 | 2763635.4845 | 1253147.8248
77 | 2763773.343 | 1253175.2345
78 | 2763665.684 | 1253068.882
79 | 2763672.6683 | 1253056.1906
80 | 2763669.4072 | 1253052.9327
81 | 2763664.2504 | 1253047.7808
82 | 2763785.6443 | 1253118.8295
83 | 2763777.3179 | 1253114.4316
84 | 2763772.4314 | 1253110.9212
85 | 2763778.0235 | 1253118.2342
86 | 2763761.3115 | 1253102.9329
87 | 2763788.9554 | 1253135.6419
88 | 2763830.7683 | 1253186.7577
89 | 2763813.71 | 1253182.932
90 | 2763751.978 | 1253103.04
91 | 2763765.0095 | 1253097.764
92 | 2763634.3038 | 1253147.9256
93 | 2763619.9789 | 1253148.5318
94 | 2763624.0869 | 1253180.7329
95 | 2763586.3028 | 1253149.9568
96 | 2763628.6275 | 1253181.726
97 | 2763612.3671 | 1253179.5671
98 | 2763773.2115 | 1253084.9306
99 | 2763737.1832 | 1253097.071
100 | 2763785.6056 | 1253177.8374
101 | 2763651.7635 | 1253035.3057
102 | 2763649.5963 | 1253033.1406
103 | 2763656.5848 | 1253027.2609
104 | 2763637.7521 | 1253020.6246
105 | 2763667.3553 | 1253031.8214
106 | 2763617.418 | 1253022.4721
107 | 2763611.9015 | 1253025.0544
108 | 2763597.086 | 1253028.0407
109 | 2763658.6535 | 1253230.0314
110 | 2763667.3102 | 1253233.2062
111 | 2763657.0206 | 1253229.4325
112 | 2763688.4323 | 1253241.6442
113 | 2763651.4551 | 1253227.3915
114 | 2763750.9144 | 1253279.4946
115 | 2763634.2971 | 1253221.0968
116 | 2763740.1269 | 1253309.4385
117 | 2763628.5165 | 1253218.9627
118 | 2763746.1588 | 1253080.502
119 | 2763641.9006 | 1252933.5141
120 | 2763586.5728 | 1253180.2345
121 | 2763601.4078 | 1253208.9549
122 | 2763576.1117 | 1253196.1816
123 | 2763562.3063 | 1253189.0022
124 | 2763557.7745 | 1253187.0653
125 | 2763551.8002 | 1253183.6877
126 | 2763698.1474 | 1253300.2847
127 | 2763725.3802 | 1253305.0739
128 | 2763671.8325 | 1253300.9839
129 | 2763647.4309 | 1253304.1093
130 | 2763756.5639 | 1253315.5609
131 | 2763639.8866 | 1253305.3869
132 | 2763603.8358 | 1253310.6005
133 | 2763690.5569 | 1253344.193
134 | 2763721.2525 | 1253352.4188
135 | 2763761.5799 | 1253364.1083
136 | 2763572.8254 | 1253311.9621
137 | 2763527.6676 | 1253156.3678
138 | 2763553.6316 | 1253144.1608
139 | 2763554.9552 | 1253230.4197
140 | 2763547.0503 | 1253106.5699
141 | 2763547.8803 | 1253026.2817
142 | 2763567.1287 | 1253027.1819
143 | 2763672.6683 | 1253056.1906

## line_std_types
| c_nf_per_km | r_ohm_per_km | x_ohm_per_km | max_i_ka | type | q_mm2 | alpha | voltage_rating
NAYY 4x50 SE | 210 | 0.642 | 0.083 | 0.142 | cs | 50 | 0.00403 | LV
NAYY 4x120 SE | 264 | 0.225 | 0.08 | 0.242 | cs | 120 | 0.00403 | LV
NAYY 4x150 SE | 261 | 0.208 | 0.08 | 0.27 | cs | 150 | 0.00403 | LV
NA2XS2Y 1x95 RM/25 12/20 kV | 216 | 0.313 | 0.132 | 0.252 | cs | 95 | 0.00403 | MV
NA2XS2Y 1x185 RM/25 12/20 kV | 273 | 0.161 | 0.117 | 0.362 | cs | 185 | 0.00403 | MV
NA2XS2Y 1x240 RM/25 12/20 kV | 304 | 0.122 | 0.112 | 0.421 | cs | 240 | 0.00403 | MV
NA2XS2Y 1x95 RM/25 6/10 kV | 315 | 0.313 | 0.123 | 0.249 | cs | 95 | 0.00403 | MV
NA2XS2Y 1x185 RM/25 6/10 kV | 406 | 0.161 | 0.11 | 0.358 | cs | 185 | 0.00403 | MV
NA2XS2Y 1x240 RM/25 6/10 kV | 456 | 0.122 | 0.105 | 0.416 | cs | 240 | 0.00403 | MV
NA2XS2Y 1x150 RM/25 12/20 kV | 250 | 0.206 | 0.116 | 0.319 | cs | 150 | 0.00403 | MV
NA2XS2Y 1x120 RM/25 12/20 kV | 230 | 0.253 | 0.119 | 0.283 | cs | 120 | 0.00403 | MV
NA2XS2Y 1x70 RM/25 12/20 kV | 190 | 0.443 | 0.132 | 0.22 | cs | 70 | 0.00403 | MV
NA2XS2Y 1x150 RM/25 6/10 kV | 360 | 0.206 | 0.11 | 0.315 | cs | 150 | 0.00403 | MV
NA2XS2Y 1x120 RM/25 6/10 kV | 340 | 0.253 | 0.113 | 0.28 | cs | 120 | 0.00403 | MV
NA2XS2Y 1x70 RM/25 6/10 kV | 280 | 0.443 | 0.123 | 0.217 | cs | 70 | 0.00403 | MV
N2XS(FL)2Y 1x120 RM/35 64/110 kV | 112 | 0.153 | 0.166 | 0.366 | cs | 120 | 0.00393 | HV
N2XS(FL)2Y 1x185 RM/35 64/110 kV | 125 | 0.099 | 0.156 | 0.457 | cs | 185 | 0.00393 | HV
N2XS(FL)2Y 1x240 RM/35 64/110 kV | 135 | 0.075 | 0.149 | 0.526 | cs | 240 | 0.00393 | HV
N2XS(FL)2Y 1x300 RM/35 64/110 kV | 144 | 0.06 | 0.144 | 0.588 | cs | 300 | 0.00393 | HV
15-AL1/3-ST1A 0.4 | 11 | 1.8769 | 0.35 | 0.105 | ol | 16 | 0.00403 | LV
24-AL1/4-ST1A 0.4 | 11.25 | 1.2012 | 0.335 | 0.14 | ol | 24 | 0.00403 | LV
48-AL1/8-ST1A 0.4 | 12.2 | 0.5939 | 0.3 | 0.21 | ol | 48 | 0.00403 | LV
94-AL1/15-ST1A 0.4 | 13.2 | 0.306 | 0.29 | 0.35 | ol | 94 | 0.00403 | LV
34-AL1/6-ST1A 10.0 | 9.7 | 0.8342 | 0.36 | 0.17 | ol | 34 | 0.00403 | MV
48-AL1/8-ST1A 10.0 | 10.1 | 0.5939 | 0.35 | 0.21 | ol | 48 | 0.00403 | MV
70-AL1/11-ST1A 10.0 | 10.4 | 0.4132 | 0.339 | 0.29 | ol | 70 | 0.00403 | MV
94-AL1/15-ST1A 10.0 | 10.75 | 0.306 | 0.33 | 0.35 | ol | 94 | 0.00403 | MV
122-AL1/20-ST1A 10.0 | 11.1 | 0.2376 | 0.323 | 0.41 | ol | 122 | 0.00403 | MV
149-AL1/24-ST1A 10.0 | 11.25 | 0.194 | 0.315 | 0.47 | ol | 149 | 0.00403 | MV
34-AL1/6-ST1A 20.0 | 9.15 | 0.8342 | 0.382 | 0.17 | ol | 34 | 0.00403 | MV
48-AL1/8-ST1A 20.0 | 9.5 | 0.5939 | 0.372 | 0.21 | ol | 48 | 0.00403 | MV
70-AL1/11-ST1A 20.0 | 9.7 | 0.4132 | 0.36 | 0.29 | ol | 70 | 0.00403 | MV
94-AL1/15-ST1A 20.0 | 10 | 0.306 | 0.35 | 0.35 | ol | 94 | 0.00403 | MV
122-AL1/20-ST1A 20.0 | 10.3 | 0.2376 | 0.344 | 0.41 | ol | 122 | 0.00403 | MV
149-AL1/24-ST1A 20.0 | 10.5 | 0.194 | 0.337 | 0.47 | ol | 149 | 0.00403 | MV
184-AL1/30-ST1A 20.0 | 10.75 | 0.1571 | 0.33 | 0.535 | ol | 184 | 0.00403 | MV
243-AL1/39-ST1A 20.0 | 11 | 0.1188 | 0.32 | 0.645 | ol | 243 | 0.00403 | MV
48-AL1/8-ST1A 110.0 | 8 | 0.5939 | 0.46 | 0.21 | ol | 48 | 0.00403 | HV
70-AL1/11-ST1A 110.0 | 8.4 | 0.4132 | 0.45 | 0.29 | ol | 70 | 0.00403 | HV
94-AL1/15-ST1A 110.0 | 8.65 | 0.306 | 0.44 | 0.35 | ol | 94 | 0.00403 | HV
122-AL1/20-ST1A 110.0 | 8.5 | 0.2376 | 0.43 | 0.41 | ol | 122 | 0.00403 | HV
149-AL1/24-ST1A 110.0 | 8.75 | 0.194 | 0.41 | 0.47 | ol | 149 | 0.00403 | HV
184-AL1/30-ST1A 110.0 | 8.8 | 0.1571 | 0.4 | 0.535 | ol | 184 | 0.00403 | HV
243-AL1/39-ST1A 110.0 | 9 | 0.1188 | 0.39 | 0.645 | ol | 243 | 0.00403 | HV
305-AL1/39-ST1A 110.0 | 9.2 | 0.0949 | 0.38 | 0.74 | ol | 305 | 0.00403 | HV
490-AL1/64-ST1A 110.0 | 9.75 | 0.059 | 0.37 | 0.96 | ol | 490 | 0.00403 | HV
679-AL1/86-ST1A 110.0 | 9.95 | 0.042 | 0.36 | 1.15 | ol | 679 | 0.00403 | HV
490-AL1/64-ST1A 220.0 | 10 | 0.059 | 0.285 | 0.96 | ol | 490 | 0.00403 | HV
679-AL1/86-ST1A 220.0 | 11.7 | 0.042 | 0.275 | 1.15 | ol | 679 | 0.00403 | HV
490-AL1/64-ST1A 380.0 | 11 | 0.059 | 0.253 | 0.96 | ol | 490 | 0.00403 | HV
679-AL1/86-ST1A 380.0 | 14.6 | 0.042 | 0.25 | 1.15 | ol | 679 | 0.00403 | HV

## trafo_std_types
| i0_percent | pfe_kw | vkr_percent | sn_mva | vn_lv_kv | vn_hv_kv | vk_percent | shift_degree | vector_group | tap_side | tap_neutral | tap_min | tap_max | tap_step_degree | tap_step_percent | tap_phase_shifter
160 MVA 380/110 kV | 0.06 | 60 | 0.25 | 160 | 110 | 380 | 12.2 | 0 | Yy0 | hv | 0 | -9 | 9 | 0 | 1.5 | FALSE
100 MVA 220/110 kV | 0.06 | 55 | 0.26 | 100 | 110 | 220 | 12 | 0 | Yy0 | hv | 0 | -9 | 9 | 0 | 1.5 | FALSE
63 MVA 110/20 kV | 0.04 | 22 | 0.32 | 63 | 20 | 110 | 18 | 150 | YNd5 | hv | 0 | -9 | 9 | 0 | 1.5 | FALSE
40 MVA 110/20 kV | 0.05 | 18 | 0.34 | 40 | 20 | 110 | 16.2 | 150 | YNd5 | hv | 0 | -9 | 9 | 0 | 1.5 | FALSE
25 MVA 110/20 kV | 0.07 | 14 | 0.41 | 25 | 20 | 110 | 12 | 150 | YNd5 | hv | 0 | -9 | 9 | 0 | 1.5 | FALSE
63 MVA 110/10 kV | 0.04 | 22 | 0.32 | 63 | 10 | 110 | 18 | 150 | YNd5 | hv | 0 | -9 | 9 | 0 | 1.5 | FALSE
40 MVA 110/10 kV | 0.05 | 18 | 0.34 | 40 | 10 | 110 | 16.2 | 150 | YNd5 | hv | 0 | -9 | 9 | 0 | 1.5 | FALSE
25 MVA 110/10 kV | 0.07 | 14 | 0.41 | 25 | 10 | 110 | 12 | 150 | YNd5 | hv | 0 | -9 | 9 | 0 | 1.5 | FALSE
0.25 MVA 20/0.4 kV | 0.32 | 0.8 | 1.44 | 0.25 | 0.4 | 20 | 6 | 150 | Yzn5 | hv | 0 | -2 | 2 | 0 | 2.5 | FALSE
0.4 MVA 20/0.4 kV | 0.3375 | 1.35 | 1.425 | 0.4 | 0.4 | 20 | 6 | 150 | Dyn5 | hv | 0 | -2 | 2 | 0 | 2.5 | FALSE
0.63 MVA 20/0.4 kV | 0.2619 | 1.65 | 1.206 | 0.63 | 0.4 | 20 | 6 | 150 | Dyn5 | hv | 0 | -2 | 2 | 0 | 2.5 | FALSE
0.25 MVA 10/0.4 kV | 0.24 | 0.6 | 1.2 | 0.25 | 0.4 | 10 | 4 | 150 | Dyn5 | hv | 0 | -2 | 2 | 0 | 2.5 | FALSE
0.4 MVA 10/0.4 kV | 0.2375 | 0.95 | 1.325 | 0.4 | 0.4 | 10 | 4 | 150 | Dyn5 | hv | 0 | -2 | 2 | 0 | 2.5 | FALSE
0.63 MVA 10/0.4 kV | 0.1873 | 1.18 | 1.0794 | 0.63 | 0.4 | 10 | 4 | 150 | Dyn5 | hv | 0 | -2 | 2 | 0 | 2.5 | FALSE

## trafo3w_std_types
| sn_hv_mva | sn_mv_mva | sn_lv_mva | vn_hv_kv | vn_mv_kv | vn_lv_kv | vk_hv_percent | vk_mv_percent | vk_lv_percent | vkr_hv_percent | vkr_mv_percent | vkr_lv_percent | pfe_kw | i0_percent | shift_mv_degree | shift_lv_degree | vector_group | tap_side | tap_neutral | tap_min | tap_max | tap_step_percent
63/25/38 MVA 110/20/10 kV | 63 | 25 | 38 | 110 | 20 | 10 | 10.4 | 10.4 | 10.4 | 0.28 | 0.32 | 0.35 | 35 | 0.89 | 0 | 0 | YN0yn0yn0 | hv | 0 | -10 | 10 | 1.2
63/25/38 MVA 110/10/10 kV | 63 | 25 | 38 | 110 | 10 | 10 | 10.4 | 10.4 | 10.4 | 0.28 | 0.32 | 0.35 | 35 | 0.89 | 0 | 0 | YN0yn0yn0 | hv | 0 | -10 | 10 | 1.2

## fuse_std_types
| fuse_type | i_rated_a | t_avg | t_min | t_total | x_avg | x_min | x_total
HV 100A | HV 100A | 100 | 0 | [10.0, 3.64, 0.854, 0.281, 0.1, 0.0531, 0.022, 0.01] | [10.0, 4.267, 1.21, 0.403, 0.1, 0.058, 0.022, 0.01] | 0 | [300.0, 350.0, 450.0, 550.0, 700.0, 850.0, 1200.0, 1752.0] | [600.0, 700.0, 900.0, 1150.0, 1665.0, 2000.0, 3000.0, 4313.0]
HV 10A | HV 10A | 10 | 0 | [10.0, 1675.0, 0.344, 0.156, 0.1, 0.0417, 0.0171, 0.01] | [10.0, 1.3, 0.3, 0.155, 0.1, 0.0555, 0.023, 0.01] | 0 | [30.0, 32.0, 35.0, 37.0, 39.0, 50.0, 70.0, 88.0] | [60.0, 70.0, 80.0, 87.0, 94.0, 110.0, 150.0, 216.0]
HV 125A | HV 125A | 125 | 0 | [10.0, 1.82, 0.344, 0.1, 0.0467, 0.0269, 0.01] | [10.0, 2.478, 0.426, 0.1, 0.0427, 0.0211, 0.01] | 0 | [375.0, 500.0, 700.0, 925.0, 1200.0, 1500.0, 2341.0] | [750.0, 1000.0, 1500.0, 2200.0, 3000.0, 4000.0, 5765.0]
HV 160A | HV 160A | 160 | 0 | [10.0, 4.15, 1.03, 0.198, 0.1, 0.051, 0.0172, 0.01] | [10.0, 2.3, 0.734, 0.274, 0.1, 0.046, 0.0177, 0.01] | 0 | [480.0, 550.0, 700.0, 1000.0, 1260.0, 1600.0, 2500.0, 3227.0] | [960.0, 1300.0, 1700.0, 2200.0, 2996.0, 4000.0, 6000.0, 7946.0]
HV 16A | HV 16A | 16 | 0 | [10.0, 0.352, 0.164, 0.1, 0.0649, 0.0342, 0.01] | [10.0, 2.34, 0.722, 0.181, 0.1, 0.055, 0.0296, 0.01] | 0 | [48.0, 60.0, 65.0, 71.0, 80.0, 100.0, 162.0] | [96.0, 110.0, 125.0, 150.0, 168.0, 200.0, 250.0, 398.0]
HV 200A | HV 200A | 200 | 0 | [10.0, 4.267, 1.21, 0.403, 0.1, 0.058, 0.022, 0.01] | [10.0, 3.73, 1.654, 0.328, 0.1, 0.0531, 0.019, 0.01] | 0 | [600.0, 700.0, 900.0, 1150.0, 1665.0, 2000.0, 3000.0, 4313.0] | [1200.0, 1500.0, 1800.0, 2700.0, 3960.0, 5000.0, 7500.0, 10620.0]
HV 20A | HV 20A | 20 | 0 | [10.0, 1.3, 0.3, 0.155, 0.1, 0.0555, 0.023, 0.01] | [10.0, 1.3, 0.161, 0.1, 0.0611, 0.0399, 0.0141, 0.01] | 0 | [60.0, 70.0, 80.0, 87.0, 94.0, 110.0, 150.0, 216.0] | [120.0, 150.0, 200.0, 223.0, 260.0, 300.0, 450.0, 532.0]
HV 25A | HV 25A | 25 | 0 | [10.0, 2.512, 0.833, 0.299, 0.1, 0.0372, 0.0223, 0.01] | [10.0, 3.125, 0.597, 0.198, 0.1, 0.0378, 0.022, 0.01] | 0 | [75.0, 82.0, 90.0, 100.0, 124.0, 170.0, 200.0, 289.0] | [150.0, 170.0, 210.0, 250.0, 294.0, 400.0, 500.0, 711.0]
HV 31.5A | HV 31.5A | 31.5 | 0 | [10.0, 2.34, 0.722, 0.181, 0.1, 0.055, 0.0296, 0.01] | [10.0, 2.84, 0.368, 0.164, 0.1, 0.0621, 0.0378, 0.0195, 0.01] | 0 | [95.0, 110.0, 125.0, 150.0, 165.0, 200.0, 250.0, 390.0] | [189.0, 220.0, 300.0, 350.0, 393.0, 450.0, 530.0, 700.0, 960.0]
HV 40A | HV 40A | 40 | 0 | [10.0, 1.3, 0.161, 0.1, 0.0611, 0.0399, 0.0141, 0.01] | [10.0, 2.05, 0.369, 0.198, 0.1, 0.051, 0.0298, 0.01] | 0 | [120.0, 150.0, 200.0, 223.0, 260.0, 300.0, 450.0, 532.0] | [240.0, 300.0, 400.0, 450.0, 530.0, 650.0, 800.0, 1311.0]
HV 50A | HV 50A | 50 | 0 | [10.0, 3.215, 0.597, 0.198, 0.1, 0.0378, 0.022, 0.01] | [10.0, 3.64, 0.854, 0.281, 0.1, 0.0531, 0.022, 0.01] | 0 | [150.0, 170.0, 210.0, 250.0, 294.0, 400.0, 500.0, 711.0] | [300.0, 350.0, 450.0, 550.0, 700.0, 850.0, 1200.0, 1752.0]
HV 6.3A | HV 6.3A | 6.3 | 0 | [10.0, 1.39, 0.344, 0.168, 0.1, 0.056, 0.0263, 0.01] | [10.0, 1.711, 0.516, 0.198, 0.1, 0.0634, 0.0303, 0.01] | 0 | [19.0, 19.5, 20.4, 20.8, 22.0, 25.0, 32.0, 48.0] | [38.0, 40.0, 43.0, 48.0, 53.0, 60.0, 75.0, 118.0]
HV 63A | HV 63A | 63 | 0 | [10.0, 2.84, 0.368, 0.164, 0.1, 0.0621, 0.0378, 0.0195, 0.01] | [10.0, 1.82, 0.344, 0.1, 0.0467, 0.0269, 0.01] | 0 | [189.0, 220.0, 300.0, 350.0, 393.0, 450.0, 530.0, 700.0, 961.0] | [378.0, 500.0, 700.0, 934.0, 1200.0, 1500.0, 2366.0]
HV 80A | HV 80A | 80 | 0 | [10.0, 2.05, 0.369, 0.198, 0.1, 0.051, 0.0298, 0.01] | [10.0, 4.15, 1.03, 0.198, 0.1, 0.051, 0.0172, 0.01] | 0 | [240.0, 300.0, 400.0, 450.0, 530.0, 650.0, 800.0, 1311.0] | [480.0, 550.0, 700.0, 1000.0, 1260.0, 1600.0, 2500.0, 3227.0]
Siemens NH-1-100 | Siemens NH-1-100 | 100 | [5400.0, 2000.0, 400.0, 20.0, 1.0, 0.2, 0.012, 0.004] | 0 | 0 | [150.0, 190.0, 250.0, 430.0, 900.0, 1250.0, 2700.0, 3600.0] | 0 | 0
Siemens NH-1-125 | Siemens NH-1-125 | 125 | [4800.0, 120.0, 7.0, 0.1, 0.004] | 0 | 0 | [180.0, 400.0, 740.0, 2000.0, 4250.0] | 0 | 0
Siemens NH-1-16 | Siemens NH-1-16 | 16 | [4000.0, 400.0, 2.0, 0.1, 0.04, 0.01] | 0 | 0 | [26.0, 35.0, 75.0, 150.0, 200.0, 300.0] | 0 | 0
Siemens NH-1-160 | Siemens NH-1-160 | 160 | [4800.0, 120.0, 7.0, 0.1, 0.004] | 0 | 0 | [210.0, 500.0, 900.0, 2300.0, 5000.0] | 0 | 0
Siemens NH-1-25 | Siemens NH-1-25 | 25 | [4000.0, 1000.0, 10.0, 0.2, 0.02, 0.01] | 0 | 0 | [40.0, 50.0, 100.0, 210.0, 400.0, 500.0] | 0 | 0
Siemens NH-1-50 | Siemens NH-1-50 | 50 | [4000.0, 40.0, 4.0, 1.0, 0.02, 0.01] | 0 | 0 | [86.0, 200.0, 300.0, 400.0, 1000.0, 1280.0] | 0 | 0
Siemens NH-1-63 | Siemens NH-1-63 | 63 | [4000.0, 100.0, 10.0, 2.0, 0.04, 0.01] | 0 | 0 | [100.0, 200.0, 300.0, 400.0, 1000.0, 1500.0] | 0 | 0
Siemens NH-1-80 | Siemens NH-1-80 | 80 | [4800.0, 120.0, 7.0, 0.1, 0.01] | 0 | 0 | [150.58, 250.0, 450.0, 1150.0, 2470.0] | 0 | 0
Siemens NH-2-1000 | Siemens NH-2-1000 | 1000 | [4800.0, 120.0, 7.0, 0.1, 0.004] | 0 | 0 | [1900.0, 3500.0, 8400.0, 24000.0, 52000.0] | 0 | 0
Siemens NH-2-200 | Siemens NH-2-200 | 200 | [4800.0, 120.0, 7.0, 0.1, 0.004] | 0 | 0 | [280.0, 650.0, 1200.0, 3000.0, 7000.0] | 0 | 0
Siemens NH-2-224 | Siemens NH-2-224 | 224 | [4800.0, 120.0, 7.0, 0.2, 0.04, 0.004] | 0 | 0 | [400.0, 750.0, 1453.0, 3025.0, 4315.0, 7600.0] | 0 | 0
Siemens NH-2-250 | Siemens NH-2-250 | 250 | [4800.0, 120.0, 7.0, 0.1, 0.004] | 0 | 0 | [450.0, 800.0, 1650.0, 4000.0, 8500.0] | 0 | 0
Siemens NH-2-315 | Siemens NH-2-315 | 315 | [4800.0, 120.0, 7.0, 0.1, 0.004] | 0 | 0 | [550.0, 920.0, 1900.0, 5000.0, 11000.0] | 0 | 0
Siemens NH-2-355 | Siemens NH-2-355 | 355 | [4800.0, 120.0, 6.0, 0.1, 0.004] | 0 | 0 | [650.0, 1116.27, 2350.0, 5840.0, 12790.0] | 0 | 0
Siemens NH-2-400 | Siemens NH-2-400 | 400 | [4800.0, 120.0, 7.0, 0.1, 0.004] | 0 | 0 | [720.0, 1350.0, 2800.0, 6500.0, 15000.0] | 0 | 0
Siemens NH-2-425 | Siemens NH-2-425 | 425 | [4800.0, 120.0, 7.0, 0.1, 0.004] | 0 | 0 | [850.0, 1500.0, 3050.0, 7500.0, 16500.0] | 0 | 0
Siemens NH-2-630 | Siemens NH-2-630 | 630 | [4800.0, 120.0, 7.0, 0.1, 0.004] | 0 | 0 | [1200.0, 2000.0, 4800.0, 12000.0, 26000.0] | 0 | 0

## dtypes
| element | column | dtype
0 | bus | name | object
1 | bus | vn_kv | float64
2 | bus | type | object
3 | bus | zone | object
4 | bus | in_service | bool
5 | load | name | object
6 | load | bus | uint32
7 | load | p_mw | float64
8 | load | q_mvar | float64
9 | load | const_z_percent | float64
10 | load | const_i_percent | float64
11 | load | sn_mva | float64
12 | load | scaling | float64
13 | load | in_service | bool
14 | load | type | object
15 | ext_grid | name | object
16 | ext_grid | bus | uint32
17 | ext_grid | vm_pu | float64
18 | ext_grid | va_degree | float64
19 | ext_grid | slack_weight | float64
20 | ext_grid | in_service | bool
21 | line | name | object
22 | line | std_type | object
23 | line | from_bus | uint32
24 | line | to_bus | uint32
25 | line | length_km | float64
26 | line | r_ohm_per_km | float64
27 | line | x_ohm_per_km | float64
28 | line | c_nf_per_km | float64
29 | line | g_us_per_km | float64
30 | line | max_i_ka | float64
31 | line | df | float64
32 | line | parallel | uint32
33 | line | type | object
34 | line | in_service | bool
35 | trafo | name | object
36 | trafo | std_type | object
37 | trafo | hv_bus | uint32
38 | trafo | lv_bus | uint32
39 | trafo | sn_mva | float64
40 | trafo | vn_hv_kv | float64
41 | trafo | vn_lv_kv | float64
42 | trafo | vk_percent | float64
43 | trafo | vkr_percent | float64
44 | trafo | pfe_kw | float64
45 | trafo | i0_percent | float64
46 | trafo | shift_degree | float64
47 | trafo | tap_side | object
48 | trafo | tap_neutral | int32
49 | trafo | tap_min | int32
50 | trafo | tap_max | int32
51 | trafo | tap_step_percent | float64
52 | trafo | tap_step_degree | float64
53 | trafo | tap_pos | int32
54 | trafo | tap_phase_shifter | bool
55 | trafo | parallel | uint32
56 | trafo | df | float64
57 | trafo | in_service | bool
58 | line_geodata | coords | object
59 | bus_geodata | x | float64
60 | bus_geodata | y | float64
61 | bus_geodata | coords | object

## parameters
| version | format_version | converged | OPF_converged | name | f_hz | sn_mva
0 | 2.14.6 | 2.14.0 | FALSE | FALSE |  | 50 | 1