## bus
| name | vn_kv | type | zone | in_service
0 | bus_LV_3234-1_0_6_node_0 | 0.4 | n |  | TRUE
1 | bus_LV_3234-1_0_6_node_1 | 0.4 | n |  | TRUE
2 | bus_LV_3234-1_0_6_node_2 | 0.4 | n |  | TRUE
3 | bus_LV_3234-1_0_6_node_3 | 0.4 | n |  | TRUE
4 | bus_LV_3234-1_0_6_node_4 | 0.4 | n |  | TRUE
5 | bus_LV_3234-1_0_6_node_9 | 0.4 | n |  | TRUE
6 | bus_LV_3234-1_0_6_node_107 | 0.4 | n |  | TRUE
7 | bus_LV_3234-1_0_6_node_5 | 0.4 | n |  | TRUE
8 | bus_LV_3234-1_0_6_node_7 | 0.4 | n |  | TRUE
9 | bus_LV_3234-1_0_6_node_104 | 0.4 | n |  | TRUE
10 | bus_LV_3234-1_0_6_node_6 | 0.4 | n |  | TRUE
11 | bus_LV_3234-1_0_6_node_154 | 0.4 | n |  | TRUE
12 | bus_LV_3234-1_0_6_node_100 | 0.4 | n |  | TRUE
13 | bus_LV_3234-1_0_6_node_102 | 0.4 | n |  | TRUE
14 | bus_LV_3234-1_0_6_node_11 | 0.4 | n |  | TRUE
15 | bus_LV_3234-1_0_6_node_8 | 0.4 | n |  | TRUE
16 | bus_LV_3234-1_0_6_node_105 | 0.4 | n |  | TRUE
17 | bus_LV_3234-1_0_6_node_101 | 0.4 | n |  | TRUE
18 | bus_LV_3234-1_0_6_node_99 | 0.4 | n |  | TRUE
19 | bus_LV_3234-1_0_6_node_103 | 0.4 | n |  | TRUE
20 | bus_LV_3234-1_0_6_node_10 | 0.4 | n |  | TRUE
21 | bus_LV_3234-1_0_6_node_15 | 0.4 | n |  | TRUE
22 | bus_LV_3234-1_0_6_node_18 | 0.4 | n |  | TRUE
23 | bus_LV_3234-1_0_6_node_13 | 0.4 | n |  | TRUE
24 | bus_LV_3234-1_0_6_node_12 | 0.4 | n |  | TRUE
25 | bus_LV_3234-1_0_6_node_17 | 0.4 | n |  | TRUE
26 | bus_LV_3234-1_0_6_node_155 | 0.4 | n |  | TRUE
27 | bus_LV_3234-1_0_6_node_24 | 0.4 | n |  | TRUE
28 | bus_LV_3234-1_0_6_node_151 | 0.4 | n |  | TRUE
29 | bus_LV_3234-1_0_6_node_19 | 0.4 | n |  | TRUE
30 | bus_LV_3234-1_0_6_node_20 | 0.4 | n |  | TRUE
31 | bus_LV_3234-1_0_6_node_21 | 0.4 | n |  | TRUE
32 | bus_LV_3234-1_0_6_node_22 | 0.4 | n |  | TRUE
33 | bus_LV_3234-1_0_6_node_23 | 0.4 | n |  | TRUE
34 | bus_LV_3234-1_0_6_node_26 | 0.4 | n |  | TRUE
35 | bus_LV_3234-1_0_6_node_35 | 0.4 | n |  | TRUE
36 | bus_LV_3234-1_0_6_node_25 | 0.4 | n |  | TRUE
37 | bus_LV_3234-1_0_6_node_29 | 0.4 | n |  | TRUE
38 | bus_LV_3234-1_0_6_node_152 | 0.4 | n |  | TRUE
39 | bus_LV_3234-1_0_6_node_153 | 0.4 | n |  | TRUE
40 | bus_LV_3234-1_0_6_node_27 | 0.4 | n |  | TRUE
41 | bus_LV_3234-1_0_6_node_28 | 0.4 | n |  | TRUE
42 | bus_LV_3234-1_0_6_node_150 | 0.4 | n |  | TRUE
43 | bus_LV_3234-1_0_6_node_42 | 0.4 | n |  | TRUE
44 | bus_LV_3234-1_0_6_node_37 | 0.4 | n |  | TRUE
45 | bus_LV_3234-1_0_6_node_31 | 0.4 | n |  | TRUE
46 | bus_LV_3234-1_0_6_node_33 | 0.4 | n |  | TRUE
47 | bus_LV_3234-1_0_6_node_36 | 0.4 | n |  | TRUE
48 | bus_LV_3234-1_0_6_node_32 | 0.4 | n |  | TRUE
49 | bus_LV_3234-1_0_6_node_46 | 0.4 | n |  | TRUE
50 | bus_LV_3234-1_0_6_node_40 | 0.4 | n |  | TRUE
51 | bus_LV_3234-1_0_6_node_149 | 0.4 | n |  | TRUE
52 | bus_LV_3234-1_0_6_node_41 | 0.4 | n |  | TRUE
53 | bus_LV_3234-1_0_6_node_38 | 0.4 | n |  | TRUE
54 | bus_LV_3234-1_0_6_node_39 | 0.4 | n |  | TRUE
55 | bus_LV_3234-1_0_6_node_43 | 0.4 | n |  | TRUE
56 | bus_LV_3234-1_0_6_node_44 | 0.4 | n |  | TRUE
57 | bus_LV_3234-1_0_6_node_45 | 0.4 | n |  | TRUE
58 | bus_LV_3234-1_0_6_node_123 | 0.4 | n |  | TRUE
59 | bus_LV_3234-1_0_6_node_129 | 0.4 | n |  | TRUE
60 | bus_LV_3234-1_0_6_node_121 | 0.4 | n |  | TRUE
61 | bus_LV_3234-1_0_6_node_130 | 0.4 | n |  | TRUE
62 | bus_LV_3234-1_0_6_node_60 | 0.4 | n |  | TRUE
63 | bus_LV_3234-1_0_6_node_71 | 0.4 | n |  | TRUE
64 | bus_LV_3234-1_0_6_node_59 | 0.4 | n |  | TRUE
65 | bus_LV_3234-1_0_6_node_58 | 0.4 | n |  | TRUE
66 | bus_LV_3234-1_0_6_node_49 | 0.4 | n |  | TRUE
67 | bus_LV_3234-1_0_6_node_50 | 0.4 | n |  | TRUE
68 | bus_LV_3234-1_0_6_node_51 | 0.4 | n |  | TRUE
69 | bus_LV_3234-1_0_6_node_52 | 0.4 | n |  | TRUE
70 | bus_LV_3234-1_0_6_node_54 | 0.4 | n |  | TRUE
71 | bus_LV_3234-1_0_6_node_53 | 0.4 | n |  | TRUE
72 | bus_LV_3234-1_0_6_node_61 | 0.4 | n |  | TRUE
73 | bus_LV_3234-1_0_6_node_77 | 0.4 | n |  | TRUE
74 | bus_LV_3234-1_0_6_node_65 | 0.4 | n |  | TRUE
75 | bus_LV_3234-1_0_6_node_55 | 0.4 | n |  | TRUE
76 | bus_LV_3234-1_0_6_node_62 | 0.4 | n |  | TRUE
77 | bus_LV_3234-1_0_6_node_78 | 0.4 | n |  | TRUE
78 | bus_LV_3234-1_0_6_node_76 | 0.4 | n |  | TRUE
79 | bus_LV_3234-1_0_6_node_80 | 0.4 | n |  | TRUE
80 | bus_LV_3234-1_0_6_node_64 | 0.4 | n |  | TRUE
81 | bus_LV_3234-1_0_6_node_56 | 0.4 | n |  | TRUE
82 | bus_LV_3234-1_0_6_node_57 | 0.4 | n |  | TRUE
83 | bus_LV_3234-1_0_6_node_72 | 0.4 | n |  | TRUE
84 | bus_LV_3234-1_0_6_node_69 | 0.4 | n |  | TRUE
85 | bus_LV_3234-1_0_6_node_63 | 0.4 | n |  | TRUE
86 | bus_LV_3234-1_0_6_node_66 | 0.4 | n |  | TRUE
87 | bus_LV_3234-1_0_6_node_67 | 0.4 | n |  | TRUE
88 | bus_LV_3234-1_0_6_node_68 | 0.4 | n |  | TRUE
89 | bus_LV_3234-1_0_6_node_70 | 0.4 | n |  | TRUE
90 | bus_LV_3234-1_0_6_node_120 | 0.4 | n |  | TRUE
91 | bus_LV_3234-1_0_6_node_124 | 0.4 | n |  | TRUE
92 | bus_LV_3234-1_0_6_node_125 | 0.4 | n |  | TRUE
93 | bus_LV_3234-1_0_6_node_73 | 0.4 | n |  | TRUE
94 | bus_LV_3234-1_0_6_node_74 | 0.4 | n |  | TRUE
95 | bus_LV_3234-1_0_6_node_75 | 0.4 | n |  | TRUE
96 | bus_LV_3234-1_0_6_node_79 | 0.4 | n |  | TRUE
97 | bus_LV_3234-1_0_6_node_81 | 0.4 | n |  | TRUE
98 | bus_LV_3234-1_0_6_node_82 | 0.4 | n |  | TRUE
99 | bus_LV_3234-1_0_6_node_83 | 0.4 | n |  | TRUE
100 | bus_LV_3234-1_0_6_node_84 | 0.4 | n |  | TRUE
101 | bus_LV_3234-1_0_6_node_85 | 0.4 | n |  | TRUE
102 | bus_LV_3234-1_0_6_node_86 | 0.4 | n |  | TRUE
103 | bus_LV_3234-1_0_6_node_87 | 0.4 | n |  | TRUE
104 | bus_LV_3234-1_0_6_node_88 | 0.4 | n |  | TRUE
105 | bus_LV_3234-1_0_6_node_90 | 0.4 | n |  | TRUE
106 | bus_LV_3234-1_0_6_node_92 | 0.4 | n |  | TRUE
107 | bus_LV_3234-1_0_6_node_91 | 0.4 | n |  | TRUE
108 | bus_LV_3234-1_0_6_node_116 | 0.4 | n |  | TRUE
109 | bus_LV_3234-1_0_6_node_115 | 0.4 | n |  | TRUE
110 | bus_LV_3234-1_0_6_node_93 | 0.4 | n |  | TRUE
111 | bus_LV_3234-1_0_6_node_117 | 0.4 | n |  | TRUE
112 | bus_LV_3234-1_0_6_node_114 | 0.4 | n |  | TRUE
113 | bus_LV_3234-1_0_6_node_94 | 0.4 | n |  | TRUE
114 | bus_LV_3234-1_0_6_node_95 | 0.4 | n |  | TRUE
115 | bus_LV_3234-1_0_6_node_96 | 0.4 | n |  | TRUE
116 | bus_LV_3234-1_0_6_node_97 | 0.4 | n |  | TRUE
117 | bus_LV_3234-1_0_6_node_98 | 0.4 | n |  | TRUE
118 | bus_LV_3234-1_0_6_node_122 | 0.4 | n |  | TRUE
119 | bus_LV_3234-1_0_6_node_131 | 0.4 | n |  | TRUE
120 | bus_LV_3234-1_0_6_node_106 | 0.4 | n |  | TRUE
121 | bus_LV_3234-1_0_6_node_108 | 0.4 | n |  | TRUE
122 | bus_LV_3234-1_0_6_node_109 | 0.4 | n |  | TRUE
123 | bus_LV_3234-1_0_6_node_110 | 0.4 | n |  | TRUE
124 | bus_LV_3234-1_0_6_node_111 | 0.4 | n |  | TRUE
125 | bus_LV_3234-1_0_6_node_112 | 0.4 | n |  | TRUE
126 | bus_LV_3234-1_0_6_node_113 | 0.4 | n |  | TRUE
127 | bus_LV_3234-1_0_6_node_118 | 0.4 | n |  | TRUE
128 | bus_LV_3234-1_0_6_node_134 | 0.4 | n |  | TRUE
129 | bus_LV_3234-1_0_6_node_126 | 0.4 | n |  | TRUE
130 | bus_LV_3234-1_0_6_node_127 | 0.4 | n |  | TRUE
131 | bus_LV_3234-1_0_6_node_128 | 0.4 | n |  | TRUE
132 | bus_LV_3234-1_0_6_node_132 | 0.4 | n |  | TRUE
133 | bus_LV_3234-1_0_6_node_133 | 0.4 | n |  | TRUE
134 | bus_LV_3234-1_0_6_node_135 | 0.4 | n |  | TRUE
135 | bus_LV_3234-1_0_6_node_136 | 0.4 | n |  | TRUE
136 | bus_LV_3234-1_0_6_node_137 | 0.4 | n |  | TRUE
137 | bus_LV_3234-1_0_6_node_138 | 0.4 | n |  | TRUE
138 | bus_LV_3234-1_0_6_node_139 | 0.4 | n |  | TRUE
139 | bus_LV_3234-1_0_6_node_140 | 0.4 | n |  | TRUE
140 | bus_LV_3234-1_0_6_node_141 | 0.4 | n |  | TRUE
141 | bus_LV_3234-1_0_6_node_142 | 0.4 | n |  | TRUE
142 | bus_LV_3234-1_0_6_node_143 | 0.4 | n |  | TRUE
143 | bus_LV_3234-1_0_6_node_144 | 0.4 | n |  | TRUE
144 | bus_LV_3234-1_0_6_node_145 | 0.4 | n |  | TRUE
145 | bus_LV_3234-1_0_6_node_146 | 0.4 | n |  | TRUE
146 | bus_LV_3234-1_0_6_node_147 | 0.4 | n |  | TRUE
147 | bus_LV_3234-1_0_6_node_148 | 0.4 | n |  | TRUE
148 | bus_MV_46_1_node_52 | 20 | n |  | TRUE

## load
| name | bus | p_mw | q_mvar | const_z_percent | const_i_percent | sn_mva | scaling | in_service | type
0 | LV_3234-1_0_6_load_0 | 0 | 0.0113 | 0.002832 | 0 | 0 |  | 1 | TRUE | wye
1 | LV_3234-1_0_6_load_3 | 3 | 0.0022586 | 0.00056606 | 0 | 0 |  | 1 | TRUE | wye
2 | LV_3234-1_0_6_load_107 | 6 | 0.0072831 | 0.0018253 | 0 | 0 |  | 1 | TRUE | wye
3 | LV_3234-1_0_6_load_104 | 9 | 0.0066498 | 0.0016666 | 0 | 0 |  | 1 | TRUE | wye
4 | LV_3234-1_0_6_load_154 | 11 | 0.062207 | 0.015591 | 0 | 0 |  | 1 | TRUE | wye
5 | LV_3234-1_0_6_load_102 | 13 | 0.0053832 | 0.0013492 | 0 | 0 |  | 1 | TRUE | wye
6 | LV_3234-1_0_6_load_11 | 14 | 0.00079545 | 0.00019936 | 0 | 0 |  | 1 | TRUE | wye
7 | LV_3234-1_0_6_load_8 | 15 | 0.010851 | 0.0027194 | 0 | 0 |  | 1 | TRUE | wye
8 | LV_3234-1_0_6_load_105 | 16 | 0.0075634 | 0.0018956 | 0 | 0 |  | 1 | TRUE | wye
9 | LV_3234-1_0_6_load_101 | 17 | 0.0008966 | 0.00022471 | 0 | 0 |  | 1 | TRUE | wye
10 | LV_3234-1_0_6_load_99 | 18 | 0.006272 | 0.0015719 | 0 | 0 |  | 1 | TRUE | wye
11 | LV_3234-1_0_6_load_103 | 19 | 0.0058677 | 0.0014706 | 0 | 0 |  | 1 | TRUE | wye
12 | LV_3234-1_0_6_load_10 | 20 | 0.0014801 | 0.00037096 | 0 | 0 |  | 1 | TRUE | wye
13 | LV_3234-1_0_6_load_18 | 22 | 0.0014884 | 0.00037303 | 0 | 0 |  | 1 | TRUE | wye
14 | LV_3234-1_0_6_load_13 | 23 | 0.00076347 | 0.00019134 | 0 | 0 |  | 1 | TRUE | wye
15 | LV_3234-1_0_6_load_12 | 24 | 0.0017592 | 0.00044091 | 0 | 0 |  | 1 | TRUE | wye
16 | LV_3234-1_0_6_load_155 | 26 | 0.00092867 | 0.00023275 | 0 | 0 |  | 1 | TRUE | wye
17 | LV_3234-1_0_6_load_151 | 28 | 0.0015157 | 0.00037988 | 0 | 0 |  | 1 | TRUE | wye
18 | LV_3234-1_0_6_load_19 | 29 | 0.027386 | 0.0068635 | 0 | 0 |  | 1 | TRUE | wye
19 | LV_3234-1_0_6_load_21 | 31 | 0.0049444 | 0.0012392 | 0 | 0 |  | 1 | TRUE | wye
20 | LV_3234-1_0_6_load_35 | 35 | 0.0085251 | 0.0021366 | 0 | 0 |  | 1 | TRUE | wye
21 | LV_3234-1_0_6_load_152 | 38 | 0.0023375 | 0.00058582 | 0 | 0 |  | 1 | TRUE | wye
22 | LV_3234-1_0_6_load_153 | 39 | 0.0059954 | 0.0015026 | 0 | 0 |  | 1 | TRUE | wye
23 | LV_3234-1_0_6_load_150 | 42 | 0.001877 | 0.00047043 | 0 | 0 |  | 1 | TRUE | wye
24 | LV_3234-1_0_6_load_42 | 43 | 0.0111 | 0.0027819 | 0 | 0 |  | 1 | TRUE | wye
25 | LV_3234-1_0_6_load_37 | 44 | 0.012863 | 0.0032239 | 0 | 0 |  | 1 | TRUE | wye
26 | LV_3234-1_0_6_load_36 | 47 | 0.0081193 | 0.0020349 | 0 | 0 |  | 1 | TRUE | wye
27 | LV_3234-1_0_6_load_46 | 49 | 0.044087 | 0.011049 | 0 | 0 |  | 1 | TRUE | wye
28 | LV_3234-1_0_6_load_40 | 50 | 0.017617 | 0.0044151 | 0 | 0 |  | 1 | TRUE | wye
29 | LV_3234-1_0_6_load_149 | 51 | 0.0017552 | 0.0004399 | 0 | 0 |  | 1 | TRUE | wye
30 | LV_3234-1_0_6_load_41 | 52 | 0.0058984 | 0.0014783 | 0 | 0 |  | 1 | TRUE | wye
31 | LV_3234-1_0_6_load_38 | 53 | 0.017559 | 0.0044007 | 0 | 0 |  | 1 | TRUE | wye
32 | LV_3234-1_0_6_load_39 | 54 | 0.044625 | 0.011184 | 0 | 0 |  | 1 | TRUE | wye
33 | LV_3234-1_0_6_load_44 | 56 | 0.0074831 | 0.0018754 | 0 | 0 |  | 1 | TRUE | wye
34 | LV_3234-1_0_6_load_45 | 57 | 0.0045671 | 0.0011446 | 0 | 0 |  | 1 | TRUE | wye
35 | LV_3234-1_0_6_load_123 | 58 | 0.0014689 | 0.00036815 | 0 | 0 |  | 1 | TRUE | wye
36 | LV_3234-1_0_6_load_129 | 59 | 0.0008431 | 0.0002113 | 0 | 0 |  | 1 | TRUE | wye
37 | LV_3234-1_0_6_load_130 | 61 | 0.0070419 | 0.0017649 | 0 | 0 |  | 1 | TRUE | wye
38 | LV_3234-1_0_6_load_60 | 62 | 0.00391 | 0.00097994 | 0 | 0 |  | 1 | TRUE | wye
39 | LV_3234-1_0_6_load_59 | 64 | 0.0019657 | 0.00049264 | 0 | 0 |  | 1 | TRUE | wye
40 | LV_3234-1_0_6_load_58 | 65 | 0.00060988 | 0.00015285 | 0 | 0 |  | 1 | TRUE | wye
41 | LV_3234-1_0_6_load_49 | 66 | 0.0012588 | 0.00031548 | 0 | 0 |  | 1 | TRUE | wye
42 | LV_3234-1_0_6_load_54 | 70 | 0.0013364 | 0.00033493 | 0 | 0 |  | 1 | TRUE | wye
43 | LV_3234-1_0_6_load_61 | 72 | 0.0038348 | 0.00096109 | 0 | 0 |  | 1 | TRUE | wye
44 | LV_3234-1_0_6_load_65 | 74 | 0.0039925 | 0.0010006 | 0 | 0 |  | 1 | TRUE | wye
45 | LV_3234-1_0_6_load_62 | 76 | 0.0016435 | 0.00041191 | 0 | 0 |  | 1 | TRUE | wye
46 | LV_3234-1_0_6_load_76 | 78 | 0.0020752 | 0.00052009 | 0 | 0 |  | 1 | TRUE | wye
47 | LV_3234-1_0_6_load_80 | 79 | 0.0024326 | 0.00060967 | 0 | 0 |  | 1 | TRUE | wye
48 | LV_3234-1_0_6_load_64 | 80 | 0.0043634 | 0.0010936 | 0 | 0 |  | 1 | TRUE | wye
49 | LV_3234-1_0_6_load_57 | 82 | 0.00057695 | 0.0001446 | 0 | 0 |  | 1 | TRUE | wye
50 | LV_3234-1_0_6_load_72 | 83 | 0.0036579 | 0.00091676 | 0 | 0 |  | 1 | TRUE | wye
51 | LV_3234-1_0_6_load_63 | 85 | 0.0031895 | 0.00079937 | 0 | 0 |  | 1 | TRUE | wye
52 | LV_3234-1_0_6_load_66 | 86 | 0.0053506 | 0.001341 | 0 | 0 |  | 1 | TRUE | wye
53 | LV_3234-1_0_6_load_67 | 87 | 0.0059768 | 0.0014979 | 0 | 0 |  | 1 | TRUE | wye
54 | LV_3234-1_0_6_load_70 | 89 | 0.0015103 | 0.00037853 | 0 | 0 |  | 1 | TRUE | wye
55 | LV_3234-1_0_6_load_120 | 90 | 0.00089926 | 0.00022538 | 0 | 0 |  | 1 | TRUE | wye
56 | LV_3234-1_0_6_load_124 | 91 | 0.0070592 | 0.0017692 | 0 | 0 |  | 1 | TRUE | wye
57 | LV_3234-1_0_6_load_125 | 92 | 0.0021644 | 0.00054246 | 0 | 0 |  | 1 | TRUE | wye
58 | LV_3234-1_0_6_load_73 | 93 | 0.0023853 | 0.0005978 | 0 | 0 |  | 1 | TRUE | wye
59 | LV_3234-1_0_6_load_74 | 94 | 0.00082504 | 0.00020677 | 0 | 0 |  | 1 | TRUE | wye
60 | LV_3234-1_0_6_load_75 | 95 | 0.0042164 | 0.0010567 | 0 | 0 |  | 1 | TRUE | wye
61 | LV_3234-1_0_6_load_79 | 96 | 0.0014658 | 0.00036735 | 0 | 0 |  | 1 | TRUE | wye
62 | LV_3234-1_0_6_load_81 | 97 | 0.0023991 | 0.00060127 | 0 | 0 |  | 1 | TRUE | wye
63 | LV_3234-1_0_6_load_82 | 98 | 0.0014574 | 0.00036527 | 0 | 0 |  | 1 | TRUE | wye
64 | LV_3234-1_0_6_load_83 | 99 | 0.0027138 | 0.00068014 | 0 | 0 |  | 1 | TRUE | wye
65 | LV_3234-1_0_6_load_84 | 100 | 0.0014188 | 0.00035559 | 0 | 0 |  | 1 | TRUE | wye
66 | LV_3234-1_0_6_load_85 | 101 | 0.0024633 | 0.00061737 | 0 | 0 |  | 1 | TRUE | wye
67 | LV_3234-1_0_6_load_86 | 102 | 0.0055277 | 0.0013854 | 0 | 0 |  | 1 | TRUE | wye
68 | LV_3234-1_0_6_load_87 | 103 | 0.003442 | 0.00086265 | 0 | 0 |  | 1 | TRUE | wye
69 | LV_3234-1_0_6_load_88 | 104 | 0.0034923 | 0.00087524 | 0 | 0 |  | 1 | TRUE | wye
70 | LV_3234-1_0_6_load_90 | 105 | 0.0018727 | 0.00046933 | 0 | 0 |  | 1 | TRUE | wye
71 | LV_3234-1_0_6_load_92 | 106 | 0.0021585 | 0.00054098 | 0 | 0 |  | 1 | TRUE | wye
72 | LV_3234-1_0_6_load_115 | 109 | 0.0037476 | 0.00093925 | 0 | 0 |  | 1 | TRUE | wye
73 | LV_3234-1_0_6_load_93 | 110 | 0.001723 | 0.00043182 | 0 | 0 |  | 1 | TRUE | wye
74 | LV_3234-1_0_6_load_117 | 111 | 0.0014014 | 0.00035121 | 0 | 0 |  | 1 | TRUE | wye
75 | LV_3234-1_0_6_load_114 | 112 | 0.0076492 | 0.0019171 | 0 | 0 |  | 1 | TRUE | wye
76 | LV_3234-1_0_6_load_94 | 113 | 0.0027462 | 0.00068827 | 0 | 0 |  | 1 | TRUE | wye
77 | LV_3234-1_0_6_load_95 | 114 | 0.0016481 | 0.00041304 | 0 | 0 |  | 1 | TRUE | wye
78 | LV_3234-1_0_6_load_96 | 115 | 0.0016484 | 0.00041313 | 0 | 0 |  | 1 | TRUE | wye
79 | LV_3234-1_0_6_load_97 | 116 | 0.0023721 | 0.0005945 | 0 | 0 |  | 1 | TRUE | wye
80 | LV_3234-1_0_6_load_98 | 117 | 0.0037827 | 0.00094804 | 0 | 0 |  | 1 | TRUE | wye
81 | LV_3234-1_0_6_load_131 | 119 | 0.001027 | 0.00025739 | 0 | 0 |  | 1 | TRUE | wye
82 | LV_3234-1_0_6_load_106 | 120 | 0.0073297 | 0.001837 | 0 | 0 |  | 1 | TRUE | wye
83 | LV_3234-1_0_6_load_108 | 121 | 0.0040689 | 0.0010198 | 0 | 0 |  | 1 | TRUE | wye
84 | LV_3234-1_0_6_load_109 | 122 | 0.0083494 | 0.0020926 | 0 | 0 |  | 1 | TRUE | wye
85 | LV_3234-1_0_6_load_110 | 123 | 0.0040579 | 0.001017 | 0 | 0 |  | 1 | TRUE | wye
86 | LV_3234-1_0_6_load_111 | 124 | 0.0046326 | 0.001161 | 0 | 0 |  | 1 | TRUE | wye
87 | LV_3234-1_0_6_load_112 | 125 | 0.0072968 | 0.0018288 | 0 | 0 |  | 1 | TRUE | wye
88 | LV_3234-1_0_6_load_113 | 126 | 0.003721 | 0.00093257 | 0 | 0 |  | 1 | TRUE | wye
89 | LV_3234-1_0_6_load_118 | 127 | 0.001368 | 0.00034284 | 0 | 0 |  | 1 | TRUE | wye
90 | LV_3234-1_0_6_load_134 | 128 | 0.0018768 | 0.00047037 | 0 | 0 |  | 1 | TRUE | wye
91 | LV_3234-1_0_6_load_126 | 129 | 0.0024411 | 0.00061179 | 0 | 0 |  | 1 | TRUE | wye
92 | LV_3234-1_0_6_load_127 | 130 | 0.0028566 | 0.00071594 | 0 | 0 |  | 1 | TRUE | wye
93 | LV_3234-1_0_6_load_128 | 131 | 0.0035836 | 0.00089812 | 0 | 0 |  | 1 | TRUE | wye
94 | LV_3234-1_0_6_load_132 | 132 | 0.00082356 | 0.0002064 | 0 | 0 |  | 1 | TRUE | wye
95 | LV_3234-1_0_6_load_133 | 133 | 0.00069749 | 0.00017481 | 0 | 0 |  | 1 | TRUE | wye
96 | LV_3234-1_0_6_load_135 | 134 | 0.0011307 | 0.00028339 | 0 | 0 |  | 1 | TRUE | wye
97 | LV_3234-1_0_6_load_136 | 135 | 0.00078363 | 0.0001964 | 0 | 0 |  | 1 | TRUE | wye
98 | LV_3234-1_0_6_load_137 | 136 | 0.00095684 | 0.00023981 | 0 | 0 |  | 1 | TRUE | wye
99 | LV_3234-1_0_6_load_138 | 137 | 0.00085665 | 0.0002147 | 0 | 0 |  | 1 | TRUE | wye
100 | LV_3234-1_0_6_load_139 | 138 | 0.00068489 | 0.00017165 | 0 | 0 |  | 1 | TRUE | wye
101 | LV_3234-1_0_6_load_140 | 139 | 0.00073579 | 0.00018441 | 0 | 0 |  | 1 | TRUE | wye
102 | LV_3234-1_0_6_load_141 | 140 | 0.0006683 | 0.00016749 | 0 | 0 |  | 1 | TRUE | wye
103 | LV_3234-1_0_6_load_142 | 141 | 0.0012751 | 0.00031958 | 0 | 0 |  | 1 | TRUE | wye
104 | LV_3234-1_0_6_load_143 | 142 | 0.00071571 | 0.00017937 | 0 | 0 |  | 1 | TRUE | wye
105 | LV_3234-1_0_6_load_144 | 143 | 0.0012621 | 0.00031632 | 0 | 0 |  | 1 | TRUE | wye
106 | LV_3234-1_0_6_load_145 | 144 | 0.0015292 | 0.00038325 | 0 | 0 |  | 1 | TRUE | wye
107 | LV_3234-1_0_6_load_146 | 145 | 0.0014697 | 0.00036834 | 0 | 0 |  | 1 | TRUE | wye
108 | LV_3234-1_0_6_load_147 | 146 | 0.0016383 | 0.00041061 | 0 | 0 |  | 1 | TRUE | wye
109 | LV_3234-1_0_6_load_148 | 147 | 0.0021569 | 0.00054058 | 0 | 0 |  | 1 | TRUE | wye

## ext_grid
| name | bus | vm_pu | va_degree | slack_weight | in_service
0 |  | 135 | 1 | 0 | 1 | TRUE

## line
| name | std_type | from_bus | to_bus | length_km | r_ohm_per_km | x_ohm_per_km | c_nf_per_km | g_us_per_km | max_i_ka | df | parallel | type | in_service
0 | LV_3234-1_0_6_line_0 |  | 0 | 1 | 0.021278 | 0.125 | 0.08 | 261 | 0 | 0.364 | 1 | 1 | cs | TRUE
1 | LV_3234-1_0_6_line_1 |  | 0 | 2 | 0.025358 | 0.125 | 0.08 | 261 | 0 | 0.364 | 1 | 1 | cs | TRUE
2 | LV_3234-1_0_6_line_2 |  | 1 | 3 | 0.032241 | 0.125 | 0.08 | 261 | 0 | 0.364 | 1 | 1 | cs | TRUE
3 | LV_3234-1_0_6_line_3 |  | 2 | 4 | 0.01687 | 0.125 | 0.08 | 261 | 0 | 0.364 | 1 | 1 | cs | TRUE
4 | LV_3234-1_0_6_line_4 |  | 4 | 5 | 0.08091 | 0.125 | 0.08 | 261 | 0 | 0.364 | 1 | 1 | cs | TRUE
5 | LV_3234-1_0_6_line_5 |  | 4 | 6 | 0.0037865 | 0.125 | 0.08 | 261 | 0 | 0.364 | 1 | 1 | cs | TRUE
6 | LV_3234-1_0_6_line_6 |  | 5 | 14 | 0.015836 | 0.125 | 0.08 | 261 | 0 | 0.364 | 1 | 1 | cs | TRUE
7 | LV_3234-1_0_6_line_7 |  | 5 | 15 | 0.046238 | 0.125 | 0.08 | 261 | 0 | 0.364 | 1 | 1 | cs | TRUE
8 | LV_3234-1_0_6_line_8 |  | 6 | 7 | 0.022196 | 0.125 | 0.08 | 261 | 0 | 0.364 | 1 | 1 | cs | TRUE
9 | LV_3234-1_0_6_line_9 |  | 7 | 8 | 0.034699 | 0.125 | 0.08 | 261 | 0 | 0.364 | 1 | 2 | cs | TRUE
10 | LV_3234-1_0_6_line_10 |  | 7 | 9 | 0.02286 | 0.125 | 0.08 | 261 | 0 | 0.364 | 1 | 1 | cs | TRUE
11 | LV_3234-1_0_6_line_11 |  | 8 | 13 | 0.0149 | 0.125 | 0.08 | 261 | 0 | 0.364 | 1 | 1 | cs | TRUE
12 | LV_3234-1_0_6_line_12 |  | 8 | 10 | 0.030476 | 0.125 | 0.08 | 261 | 0 | 0.364 | 1 | 2 | cs | TRUE
13 | LV_3234-1_0_6_line_13 |  | 9 | 16 | 0.029279 | 0.125 | 0.08 | 261 | 0 | 0.364 | 1 | 1 | cs | TRUE
14 | LV_3234-1_0_6_line_14 |  | 10 | 11 | 0.008594 | 0.125 | 0.08 | 261 | 0 | 0.364 | 1 | 1 | cs | TRUE
15 | LV_3234-1_0_6_line_15 |  | 10 | 12 | 0.042977 | 0.125 | 0.08 | 261 | 0 | 0.364 | 1 | 2 | cs | TRUE
16 | LV_3234-1_0_6_line_16 |  | 12 | 17 | 0.057634 | 0.125 | 0.08 | 261 | 0 | 0.364 | 1 | 3 | cs | TRUE
17 | LV_3234-1_0_6_line_17 |  | 12 | 18 | 0.015374 | 0.125 | 0.08 | 261 | 0 | 0.364 | 1 | 1 | cs | TRUE
18 | LV_3234-1_0_6_line_18 |  | 13 | 19 | 0.020737 | 0.125 | 0.08 | 261 | 0 | 0.364 | 1 | 1 | cs | TRUE
19 | LV_3234-1_0_6_line_19 |  | 14 | 21 | 0.051887 | 0.125 | 0.08 | 261 | 0 | 0.364 | 1 | 1 | cs | TRUE
20 | LV_3234-1_0_6_line_20 |  | 15 | 20 | 0.035284 | 0.125 | 0.08 | 261 | 0 | 0.364 | 1 | 1 | cs | TRUE
21 | LV_3234-1_0_6_line_21 |  | 16 | 120 | 0.0014379 | 0.125 | 0.08 | 261 | 0 | 0.364 | 1 | 1 | cs | TRUE
22 | LV_3234-1_0_6_line_22 |  | 17 | 118 | 0.019089 | 0.125 | 0.08 | 261 | 0 | 0.364 | 1 | 3 | cs | TRUE
23 | LV_3234-1_0_6_line_23 |  | 18 | 116 | 0.00079068 | 0.125 | 0.08 | 261 | 0 | 0.364 | 1 | 1 | cs | TRUE
24 | LV_3234-1_0_6_line_24 |  | 19 | 110 | 0.02025 | 0.125 | 0.08 | 261 | 0 | 0.364 | 1 | 1 | cs | TRUE
25 | LV_3234-1_0_6_line_25 |  | 21 | 22 | 0.11644 | 0.125 | 0.08 | 261 | 0 | 0.364 | 1 | 1 | cs | TRUE
26 | LV_3234-1_0_6_line_26 |  | 21 | 23 | 0.022659 | 0.125 | 0.08 | 261 | 0 | 0.364 | 1 | 1 | cs | TRUE
27 | LV_3234-1_0_6_line_27 |  | 23 | 24 | 0.053052 | 0.125 | 0.08 | 261 | 0 | 0.364 | 1 | 1 | cs | TRUE
28 | LV_3234-1_0_6_line_28 |  | 25 | 26 | 0.012626 | 0.125 | 0.08 | 261 | 0 | 0.364 | 1 | 1 | cs | TRUE
29 | LV_3234-1_0_6_line_29 |  | 25 | 27 | 0.045834 | 0.125 | 0.08 | 261 | 0 | 0.364 | 1 | 1 | cs | TRUE
30 | LV_3234-1_0_6_line_30 |  | 27 | 28 | 0.021956 | 0.125 | 0.08 | 261 | 0 | 0.364 | 1 | 1 | cs | TRUE
31 | LV_3234-1_0_6_line_31 |  | 28 | 40 | 0.0093035 | 0.125 | 0.08 | 261 | 0 | 0.364 | 1 | 1 | cs | TRUE
32 | LV_3234-1_0_6_line_32 |  | 29 | 30 | 0.012567 | 0.125 | 0.08 | 261 | 0 | 0.364 | 1 | 1 | cs | TRUE
33 | LV_3234-1_0_6_line_33 |  | 30 | 31 | 0.011799 | 0.125 | 0.08 | 261 | 0 | 0.364 | 1 | 1 | cs | TRUE
34 | LV_3234-1_0_6_line_34 |  | 31 | 32 | 0.011906 | 0.125 | 0.08 | 261 | 0 | 0.364 | 1 | 1 | cs | TRUE
35 | LV_3234-1_0_6_line_35 |  | 32 | 33 | 0.029259 | 0.125 | 0.08 | 261 | 0 | 0.364 | 1 | 1 | cs | TRUE
36 | LV_3234-1_0_6_line_36 |  | 32 | 34 | 0.07158 | 0.125 | 0.08 | 261 | 0 | 0.364 | 1 | 1 | cs | TRUE
37 | LV_3234-1_0_6_line_37 |  | 33 | 35 | 0.015319 | 0.125 | 0.08 | 261 | 0 | 0.364 | 1 | 1 | cs | TRUE
38 | LV_3234-1_0_6_line_38 |  | 34 | 39 | 0.02439 | 0.125 | 0.08 | 261 | 0 | 0.364 | 1 | 1 | cs | TRUE
39 | LV_3234-1_0_6_line_39 |  | 35 | 46 | 0.023408 | 0.125 | 0.08 | 261 | 0 | 0.364 | 1 | 1 | cs | TRUE
40 | LV_3234-1_0_6_line_40 |  | 36 | 37 | 0.026623 | 0.125 | 0.08 | 261 | 0 | 0.364 | 1 | 1 | cs | TRUE
41 | LV_3234-1_0_6_line_41 |  | 36 | 38 | 0.0037333 | 0.125 | 0.08 | 261 | 0 | 0.364 | 1 | 1 | cs | TRUE
42 | LV_3234-1_0_6_line_42 |  | 37 | 44 | 0.021023 | 0.125 | 0.08 | 261 | 0 | 0.364 | 1 | 3 | cs | TRUE
43 | LV_3234-1_0_6_line_43 |  | 37 | 41 | 0.015119 | 0.125 | 0.08 | 261 | 0 | 0.364 | 1 | 3 | cs | TRUE
44 | LV_3234-1_0_6_line_44 |  | 38 | 39 | 0.0010337 | 0.125 | 0.08 | 261 | 0 | 0.364 | 1 | 1 | cs | TRUE
45 | LV_3234-1_0_6_line_45 |  | 40 | 41 | 0.037999 | 0.125 | 0.08 | 261 | 0 | 0.364 | 1 | 3 | cs | TRUE
46 | LV_3234-1_0_6_line_46 |  | 40 | 42 | 0.013296 | 0.125 | 0.08 | 261 | 0 | 0.364 | 1 | 3 | cs | TRUE
47 | LV_3234-1_0_6_line_47 |  | 41 | 43 | 0.059532 | 0.125 | 0.08 | 261 | 0 | 0.364 | 1 | 1 | cs | TRUE
48 | LV_3234-1_0_6_line_48 |  | 42 | 51 | 0.00024857 | 0.125 | 0.08 | 261 | 0 | 0.364 | 1 | 3 | cs | TRUE
49 | LV_3234-1_0_6_line_49 |  | 43 | 52 | 0.02461 | 0.125 | 0.08 | 261 | 0 | 0.364 | 1 | 1 | cs | TRUE
50 | LV_3234-1_0_6_line_50 |  | 44 | 53 | 0.042773 | 0.125 | 0.08 | 261 | 0 | 0.364 | 1 | 2 | cs | TRUE
51 | LV_3234-1_0_6_line_51 |  | 45 | 46 | 0.020911 | 0.125 | 0.08 | 261 | 0 | 0.364 | 1 | 1 | cs | TRUE
52 | LV_3234-1_0_6_line_52 |  | 45 | 47 | 0.024051 | 0.125 | 0.08 | 261 | 0 | 0.364 | 1 | 1 | cs | TRUE
53 | LV_3234-1_0_6_line_53 |  | 48 | 49 | 0.065191 | 0.125 | 0.08 | 261 | 0 | 0.364 | 1 | 1 | cs | TRUE
54 | LV_3234-1_0_6_line_54 |  | 48 | 50 | 0.068402 | 0.125 | 0.08 | 261 | 0 | 0.364 | 1 | 1 | cs | TRUE
55 | LV_3234-1_0_6_line_55 |  | 50 | 54 | 0.043177 | 0.125 | 0.08 | 261 | 0 | 0.364 | 1 | 1 | cs | TRUE
56 | LV_3234-1_0_6_line_56 |  | 51 | 147 | 0.0016977 | 0.125 | 0.08 | 261 | 0 | 0.364 | 1 | 3 | cs | TRUE
57 | LV_3234-1_0_6_line_57 |  | 53 | 54 | 0.039925 | 0.125 | 0.08 | 261 | 0 | 0.364 | 1 | 1 | cs | TRUE
58 | LV_3234-1_0_6_line_58 |  | 55 | 56 | 0.044005 | 0.125 | 0.08 | 261 | 0 | 0.364 | 1 | 1 | cs | TRUE
59 | LV_3234-1_0_6_line_59 |  | 55 | 57 | 0.027774 | 0.125 | 0.08 | 261 | 0 | 0.364 | 1 | 1 | cs | TRUE
60 | LV_3234-1_0_6_line_60 |  | 56 | 58 | 0.022318 | 0.125 | 0.08 | 261 | 0 | 0.364 | 1 | 1 | cs | TRUE
61 | LV_3234-1_0_6_line_61 |  | 57 | 59 | 0.010901 | 0.125 | 0.08 | 261 | 0 | 0.364 | 1 | 1 | cs | TRUE
62 | LV_3234-1_0_6_line_62 |  | 58 | 60 | 0.022026 | 0.125 | 0.08 | 261 | 0 | 0.364 | 1 | 1 | cs | TRUE
63 | LV_3234-1_0_6_line_63 |  | 59 | 61 | 0.0071086 | 0.125 | 0.08 | 261 | 0 | 0.364 | 1 | 1 | cs | TRUE
64 | LV_3234-1_0_6_line_64 |  | 60 | 90 | 0.031968 | 0.125 | 0.08 | 261 | 0 | 0.364 | 1 | 1 | cs | TRUE
65 | LV_3234-1_0_6_line_65 |  | 60 | 118 | 0.03217 | 0.125 | 0.08 | 261 | 0 | 0.364 | 1 | 1 | cs | TRUE
66 | LV_3234-1_0_6_line_66 |  | 62 | 63 | 0.0034304 | 0.125 | 0.08 | 261 | 0 | 0.364 | 1 | 1 | cs | TRUE
67 | LV_3234-1_0_6_line_67 |  | 63 | 83 | 0.015454 | 0.125 | 0.08 | 261 | 0 | 0.364 | 1 | 1 | cs | TRUE
68 | LV_3234-1_0_6_line_68 |  | 63 | 84 | 0.0375 | 0.125 | 0.08 | 261 | 0 | 0.364 | 1 | 1 | cs | TRUE
69 | LV_3234-1_0_6_line_69 |  | 64 | 65 | 0.0044615 | 0.125 | 0.08 | 261 | 0 | 0.364 | 1 | 1 | cs | TRUE
70 | LV_3234-1_0_6_line_70 |  | 65 | 82 | 0.014872 | 0.125 | 0.08 | 261 | 0 | 0.364 | 1 | 1 | cs | TRUE
71 | LV_3234-1_0_6_line_71 |  | 66 | 67 | 0.043942 | 0.125 | 0.08 | 261 | 0 | 0.364 | 1 | 1 | cs | TRUE
72 | LV_3234-1_0_6_line_72 |  | 66 | 68 | 0.053887 | 0.125 | 0.08 | 261 | 0 | 0.364 | 1 | 1 | cs | TRUE
73 | LV_3234-1_0_6_line_73 |  | 67 | 69 | 0.050682 | 0.125 | 0.08 | 261 | 0 | 0.364 | 1 | 1 | cs | TRUE
74 | LV_3234-1_0_6_line_74 |  | 68 | 70 | 0.0081493 | 0.125 | 0.08 | 261 | 0 | 0.364 | 1 | 1 | cs | TRUE
75 | LV_3234-1_0_6_line_75 |  | 69 | 71 | 0.030836 | 0.125 | 0.08 | 261 | 0 | 0.364 | 1 | 1 | cs | TRUE
76 | LV_3234-1_0_6_line_76 |  | 69 | 72 | 0.015645 | 0.125 | 0.08 | 261 | 0 | 0.364 | 1 | 1 | cs | TRUE
77 | LV_3234-1_0_6_line_77 |  | 70 | 75 | 0.052747 | 0.125 | 0.08 | 261 | 0 | 0.364 | 1 | 1 | cs | TRUE
78 | LV_3234-1_0_6_line_78 |  | 71 | 73 | 0.064591 | 0.125 | 0.08 | 261 | 0 | 0.364 | 1 | 1 | cs | TRUE
79 | LV_3234-1_0_6_line_79 |  | 71 | 74 | 0.018492 | 0.125 | 0.08 | 261 | 0 | 0.364 | 1 | 1 | cs | TRUE
80 | LV_3234-1_0_6_line_80 |  | 72 | 76 | 0.0022249 | 0.125 | 0.08 | 261 | 0 | 0.364 | 1 | 1 | cs | TRUE
81 | LV_3234-1_0_6_line_81 |  | 73 | 77 | 0.037467 | 0.125 | 0.08 | 261 | 0 | 0.364 | 1 | 1 | cs | TRUE
82 | LV_3234-1_0_6_line_82 |  | 73 | 78 | 0.018889 | 0.125 | 0.08 | 261 | 0 | 0.364 | 1 | 1 | cs | TRUE
83 | LV_3234-1_0_6_line_83 |  | 74 | 80 | 0.025663 | 0.125 | 0.08 | 261 | 0 | 0.364 | 1 | 1 | cs | TRUE
84 | LV_3234-1_0_6_line_84 |  | 75 | 81 | 0.023123 | 0.125 | 0.08 | 261 | 0 | 0.364 | 1 | 1 | cs | TRUE
85 | LV_3234-1_0_6_line_85 |  | 76 | 85 | 0.020285 | 0.125 | 0.08 | 261 | 0 | 0.364 | 1 | 1 | cs | TRUE
86 | LV_3234-1_0_6_line_86 |  | 77 | 79 | 0.020653 | 0.125 | 0.08 | 261 | 0 | 0.364 | 1 | 1 | cs | TRUE
87 | LV_3234-1_0_6_line_87 |  | 78 | 94 | 0.013653 | 0.125 | 0.08 | 261 | 0 | 0.364 | 1 | 1 | cs | TRUE
88 | LV_3234-1_0_6_line_88 |  | 79 | 96 | 0.0078558 | 0.125 | 0.08 | 261 | 0 | 0.364 | 1 | 1 | cs | TRUE
89 | LV_3234-1_0_6_line_89 |  | 80 | 86 | 0.0016978 | 0.125 | 0.08 | 261 | 0 | 0.364 | 1 | 1 | cs | TRUE
90 | LV_3234-1_0_6_line_90 |  | 81 | 82 | 0.020858 | 0.125 | 0.08 | 261 | 0 | 0.364 | 1 | 1 | cs | TRUE
91 | LV_3234-1_0_6_line_91 |  | 83 | 91 | 0.022261 | 0.125 | 0.08 | 261 | 0 | 0.364 | 1 | 1 | cs | TRUE
92 | LV_3234-1_0_6_line_92 |  | 84 | 90 | 0.020833 | 0.125 | 0.08 | 261 | 0 | 0.364 | 1 | 1 | cs | TRUE
93 | LV_3234-1_0_6_line_93 |  | 84 | 88 | 0.038442 | 0.125 | 0.08 | 261 | 0 | 0.364 | 1 | 1 | cs | TRUE
94 | LV_3234-1_0_6_line_94 |  | 86 | 87 | 0.028008 | 0.125 | 0.08 | 261 | 0 | 0.364 | 1 | 1 | cs | TRUE
95 | LV_3234-1_0_6_line_95 |  | 87 | 88 | 0.0044714 | 0.125 | 0.08 | 261 | 0 | 0.364 | 1 | 1 | cs | TRUE
96 | LV_3234-1_0_6_line_96 |  | 88 | 89 | 0.080264 | 0.125 | 0.08 | 261 | 0 | 0.364 | 1 | 1 | cs | TRUE
97 | LV_3234-1_0_6_line_97 |  | 91 | 92 | 0.0022695 | 0.125 | 0.08 | 261 | 0 | 0.364 | 1 | 1 | cs | TRUE
98 | LV_3234-1_0_6_line_98 |  | 92 | 129 | 0.022242 | 0.125 | 0.08 | 261 | 0 | 0.364 | 1 | 1 | cs | TRUE
99 | LV_3234-1_0_6_line_99 |  | 93 | 94 | 0.012684 | 0.125 | 0.08 | 261 | 0 | 0.364 | 1 | 1 | cs | TRUE
100 | LV_3234-1_0_6_line_100 |  | 93 | 95 | 0.013585 | 0.125 | 0.08 | 261 | 0 | 0.364 | 1 | 1 | cs | TRUE
101 | LV_3234-1_0_6_line_101 |  | 96 | 97 | 0.010866 | 0.125 | 0.08 | 261 | 0 | 0.364 | 1 | 1 | cs | TRUE
102 | LV_3234-1_0_6_line_102 |  | 97 | 98 | 0.0085497 | 0.125 | 0.08 | 261 | 0 | 0.364 | 1 | 1 | cs | TRUE
103 | LV_3234-1_0_6_line_103 |  | 98 | 99 | 0.013403 | 0.125 | 0.08 | 261 | 0 | 0.364 | 1 | 1 | cs | TRUE
104 | LV_3234-1_0_6_line_104 |  | 99 | 100 | 0.013015 | 0.125 | 0.08 | 261 | 0 | 0.364 | 1 | 1 | cs | TRUE
105 | LV_3234-1_0_6_line_105 |  | 100 | 101 | 0.029183 | 0.125 | 0.08 | 261 | 0 | 0.364 | 1 | 1 | cs | TRUE
106 | LV_3234-1_0_6_line_106 |  | 101 | 102 | 0.010977 | 0.125 | 0.08 | 261 | 0 | 0.364 | 1 | 1 | cs | TRUE
107 | LV_3234-1_0_6_line_107 |  | 103 | 104 | 0.023852 | 0.125 | 0.08 | 261 | 0 | 0.364 | 1 | 1 | cs | TRUE
108 | LV_3234-1_0_6_line_108 |  | 104 | 105 | 0.022004 | 0.125 | 0.08 | 261 | 0 | 0.364 | 1 | 1 | cs | TRUE
109 | LV_3234-1_0_6_line_109 |  | 105 | 106 | 0.021398 | 0.125 | 0.08 | 261 | 0 | 0.364 | 1 | 1 | cs | TRUE
110 | LV_3234-1_0_6_line_110 |  | 106 | 110 | 0.02192 | 0.125 | 0.08 | 261 | 0 | 0.364 | 1 | 1 | cs | TRUE
111 | LV_3234-1_0_6_line_111 |  | 107 | 108 | 0.06984 | 0.125 | 0.08 | 261 | 0 | 0.364 | 1 | 1 | cs | TRUE
112 | LV_3234-1_0_6_line_112 |  | 107 | 109 | 0.044659 | 0.125 | 0.08 | 261 | 0 | 0.364 | 1 | 1 | cs | TRUE
113 | LV_3234-1_0_6_line_113 |  | 108 | 111 | 0.060993 | 0.125 | 0.08 | 261 | 0 | 0.364 | 1 | 1 | cs | TRUE
114 | LV_3234-1_0_6_line_114 |  | 109 | 112 | 0.0064981 | 0.125 | 0.08 | 261 | 0 | 0.364 | 1 | 1 | cs | TRUE
115 | LV_3234-1_0_6_line_115 |  | 111 | 127 | 0.0038638 | 0.125 | 0.08 | 261 | 0 | 0.364 | 1 | 1 | cs | TRUE
116 | LV_3234-1_0_6_line_116 |  | 112 | 126 | 0.01602 | 0.125 | 0.08 | 261 | 0 | 0.364 | 1 | 1 | cs | TRUE
117 | LV_3234-1_0_6_line_117 |  | 113 | 114 | 0.012823 | 0.125 | 0.08 | 261 | 0 | 0.364 | 1 | 1 | cs | TRUE
118 | LV_3234-1_0_6_line_118 |  | 113 | 115 | 0.00031903 | 0.125 | 0.08 | 261 | 0 | 0.364 | 1 | 1 | cs | TRUE
119 | LV_3234-1_0_6_line_119 |  | 114 | 116 | 0.017029 | 0.125 | 0.08 | 261 | 0 | 0.364 | 1 | 1 | cs | TRUE
120 | LV_3234-1_0_6_line_120 |  | 115 | 117 | 0.011783 | 0.125 | 0.08 | 261 | 0 | 0.364 | 1 | 1 | cs | TRUE
121 | LV_3234-1_0_6_line_121 |  | 118 | 119 | 0.014792 | 0.125 | 0.08 | 261 | 0 | 0.364 | 1 | 3 | cs | TRUE
122 | LV_3234-1_0_6_line_122 |  | 119 | 128 | 0.02422 | 0.125 | 0.08 | 261 | 0 | 0.364 | 1 | 3 | cs | TRUE
123 | LV_3234-1_0_6_line_123 |  | 120 | 121 | 0.026962 | 0.125 | 0.08 | 261 | 0 | 0.364 | 1 | 1 | cs | TRUE
124 | LV_3234-1_0_6_line_124 |  | 121 | 122 | 0.012914 | 0.125 | 0.08 | 261 | 0 | 0.364 | 1 | 1 | cs | TRUE
125 | LV_3234-1_0_6_line_125 |  | 122 | 123 | 0.011878 | 0.125 | 0.08 | 261 | 0 | 0.364 | 1 | 1 | cs | TRUE
126 | LV_3234-1_0_6_line_126 |  | 123 | 124 | 0.02079 | 0.125 | 0.08 | 261 | 0 | 0.364 | 1 | 1 | cs | TRUE
127 | LV_3234-1_0_6_line_127 |  | 124 | 125 | 0.00091641 | 0.125 | 0.08 | 261 | 0 | 0.364 | 1 | 1 | cs | TRUE
128 | LV_3234-1_0_6_line_128 |  | 125 | 126 | 0.023498 | 0.125 | 0.08 | 261 | 0 | 0.364 | 1 | 1 | cs | TRUE
129 | LV_3234-1_0_6_line_129 |  | 128 | 132 | 0.0012319 | 0.125 | 0.08 | 261 | 0 | 0.364 | 1 | 3 | cs | TRUE
130 | LV_3234-1_0_6_line_130 |  | 129 | 130 | 0.02013 | 0.125 | 0.08 | 261 | 0 | 0.364 | 1 | 1 | cs | TRUE
131 | LV_3234-1_0_6_line_131 |  | 130 | 131 | 0.0058566 | 0.125 | 0.08 | 261 | 0 | 0.364 | 1 | 1 | cs | TRUE
132 | LV_3234-1_0_6_line_132 |  | 132 | 133 | 0.024724 | 0.125 | 0.08 | 261 | 0 | 0.364 | 1 | 3 | cs | TRUE
133 | LV_3234-1_0_6_line_133 |  | 133 | 134 | 0.0022769 | 0.125 | 0.08 | 261 | 0 | 0.364 | 1 | 3 | cs | TRUE
134 | LV_3234-1_0_6_line_134 |  | 134 | 135 | 0.022139 | 0.125 | 0.08 | 261 | 0 | 0.364 | 1 | 3 | cs | TRUE
135 | LV_3234-1_0_6_line_135 |  | 135 | 136 | 0.0048899 | 0.125 | 0.08 | 261 | 0 | 0.364 | 1 | 3 | cs | TRUE
136 | LV_3234-1_0_6_line_136 |  | 136 | 137 | 0.019234 | 0.125 | 0.08 | 261 | 0 | 0.364 | 1 | 3 | cs | TRUE
137 | LV_3234-1_0_6_line_137 |  | 137 | 138 | 0.00076149 | 0.125 | 0.08 | 261 | 0 | 0.364 | 1 | 3 | cs | TRUE
138 | LV_3234-1_0_6_line_138 |  | 138 | 139 | 0.021443 | 0.125 | 0.08 | 261 | 0 | 0.364 | 1 | 3 | cs | TRUE
139 | LV_3234-1_0_6_line_139 |  | 139 | 140 | 0.0018874 | 0.125 | 0.08 | 261 | 0 | 0.364 | 1 | 3 | cs | TRUE
140 | LV_3234-1_0_6_line_140 |  | 140 | 141 | 0.020134 | 0.125 | 0.08 | 261 | 0 | 0.364 | 1 | 3 | cs | TRUE
141 | LV_3234-1_0_6_line_141 |  | 141 | 142 | 0.002325 | 0.125 | 0.08 | 261 | 0 | 0.364 | 1 | 3 | cs | TRUE
142 | LV_3234-1_0_6_line_142 |  | 142 | 143 | 0.019151 | 0.125 | 0.08 | 261 | 0 | 0.364 | 1 | 3 | cs | TRUE
143 | LV_3234-1_0_6_line_143 |  | 143 | 144 | 0.0043566 | 0.125 | 0.08 | 261 | 0 | 0.364 | 1 | 3 | cs | TRUE
144 | LV_3234-1_0_6_line_144 |  | 144 | 145 | 0.019452 | 0.125 | 0.08 | 261 | 0 | 0.364 | 1 | 3 | cs | TRUE
145 | LV_3234-1_0_6_line_145 |  | 145 | 146 | 0.00018062 | 0.125 | 0.08 | 261 | 0 | 0.364 | 1 | 3 | cs | TRUE
146 | LV_3234-1_0_6_line_146 |  | 146 | 147 | 0.019121 | 0.125 | 0.08 | 261 | 0 | 0.364 | 1 | 3 | cs | TRUE

## trafo
| name | std_type | hv_bus | lv_bus | sn_mva | vn_hv_kv | vn_lv_kv | vk_percent | vkr_percent | pfe_kw | i0_percent | shift_degree | tap_side | tap_neutral | tap_min | tap_max | tap_step_percent | tap_step_degree | tap_pos | tap_phase_shifter | parallel | df | in_service
0 | LV_3234-1_0_6_trafo_136 | 0.63 MVA 20/0.4 kV | 148 | 135 | 0.63 | 20 | 0.4 | 6 | 1.206 | 1.65 | 0.2619 | 150 | hv | 0 | -2 | 2 | 2.5 | 0 | 0 | FALSE | 1 | 1 | TRUE

## line_geodata
| x0 | y0 | x1 | y1 | x2 | y2 | x3 | y3 | x4 | y4 | x5 | y5 | x6 | y6
0 | 2768334.6119 | 1250276.3158 | 2768313.4669 | 1250278.6957
1 | 2768291.3829 | 1250290.9926 | 2768305.7762 | 1250281.8917 | 2768313.4669 | 1250278.6957
2 | 2768334.6119 | 1250276.3158 | 2768333.9647 | 1250287.9207 | 2768331.2345 | 1250293.6047 | 2768322.2361 | 1250301.3461 | 2768319.964 | 1250302.242
3 | 2768277.8787 | 1250295.9255 | 2768285.6237 | 1250290.8178 | 2768287.6316 | 1250288.4835 | 2768291.3829 | 1250290.9926
4 | 2768277.8787 | 1250295.9255 | 2768325.0591 | 1250361.7562
5 | 2768277.8787 | 1250295.9255 | 2768275.6728 | 1250292.8478
6 | 2768325.0591 | 1250361.7562 | 2768334.1825 | 1250374.7002
7 | 2768325.0591 | 1250361.7562 | 2768364.5796 | 1250337.7544
8 | 2768262.7426 | 1250274.807 | 2768275.6728 | 1250292.8478
9 | 2768242.5733 | 1250246.5717 | 2768253.2321 | 1250261.4898 | 2768262.7426 | 1250274.807
10 | 2768262.7426 | 1250274.807 | 2768244.2474 | 1250288.243
11 | 2768242.5733 | 1250246.5717 | 2768230.4731 | 1250255.2662
12 | 2768236.6746 | 1250226.0495 | 2768233.1553 | 1250226.539 | 2768229.2799 | 1250228.1306 | 2768242.5733 | 1250246.5717
13 | 2768244.2474 | 1250288.243 | 2768220.5595 | 1250305.4511
14 | 2768245.2881 | 1250226.005 | 2768237.9471 | 1250225.9299 | 2768236.6746 | 1250226.0495
15 | 2768236.6746 | 1250226.0495 | 2768233.1553 | 1250226.539 | 2768229.2799 | 1250228.1306 | 2768208.6743 | 1250199.5493
16 | 2768208.6743 | 1250199.5493 | 2768197.0373 | 1250183.4245 | 2768180.8068 | 1250164.9113 | 2768172.9189 | 1250154.4165
17 | 2768208.6743 | 1250199.5493 | 2768196.0583 | 1250208.3358
18 | 2768230.4731 | 1250255.2662 | 2768213.6331 | 1250267.3664
19 | 2768364.0753 | 1250417.1111 | 2768334.1825 | 1250374.7002
20 | 2768397.8502 | 1250328.6891 | 2768375.7257 | 1250330.9852 | 2768364.5796 | 1250337.7544
21 | 2768220.5595 | 1250305.4511 | 2768219.3962 | 1250306.2962
22 | 2768161.4502 | 1250139.1574 | 2768172.9189 | 1250154.4165
23 | 2768196.0583 | 1250208.3358 | 2768195.4095 | 1250208.7877
24 | 2768213.6331 | 1250267.3664 | 2768197.188 | 1250279.1828
25 | 2768364.0753 | 1250417.1111 | 2768265.1159 | 1250478.4817
26 | 2768364.0753 | 1250417.1111 | 2768383.1831 | 1250404.9314
27 | 2768427.9198 | 1250376.4154 | 2768383.1831 | 1250404.9314
28 | 2768397.8815 | 1250029.2657 | 2768395.8951 | 1250041.7334
29 | 2768397.8815 | 1250029.2657 | 2768396.4793 | 1250019.5935 | 2768396.724 | 1250012.8489 | 2768395.6215 | 1250004.3309 | 2768391.3005 | 1249996.3443 | 2768385.7265 | 1249990.1795 | 2768382.6197 | 1249988.9121
30 | 2768382.6197 | 1249988.9121 | 2768378.0805 | 1249989.6618 | 2768363.6116 | 1249999.2463
31 | 2768354.9549 | 1250001.3505 | 2768360.3705 | 1250001.3932 | 2768363.6116 | 1249999.2463
32 | 2768423.9758 | 1249942.9501 | 2768430.7894 | 1249953.5094
33 | 2768423.9758 | 1249942.9501 | 2768417.5791 | 1249933.0352
34 | 2768411.1246 | 1249923.0308 | 2768417.5791 | 1249933.0352
35 | 2768411.1246 | 1249923.0308 | 2768430.2038 | 1249908.8581 | 2768435.2553 | 1249906.5659
36 | 2768382.8257 | 1249972.1004 | 2768376.7226 | 1249963.5515 | 2768372.7241 | 1249957.5093 | 2768372.6343 | 1249951.634 | 2768387.5688 | 1249940.5355 | 2768411.1246 | 1249923.0308
37 | 2768435.2553 | 1249906.5659 | 2768439.2965 | 1249904.7343 | 2768448.1212 | 1249898.3668
38 | 2768382.8257 | 1249972.1004 | 2768367.4306 | 1249982.6631 | 2768363.8614 | 1249978.1936
39 | 2768467.1033 | 1249884.6702 | 2768448.1212 | 1249898.3668
40 | 2768339.3144 | 1249965.5355 | 2768341.5829 | 1249969.4485 | 2768345.1451 | 1249966.9248 | 2768351.52 | 1249968.3073 | 2768360.8867 | 1249974.4686
41 | 2768360.8867 | 1249974.4686 | 2768363.2164 | 1249977.3859
42 | 2768339.3144 | 1249965.5355 | 2768332.0682 | 1249953.8731 | 2768328.4832 | 1249947.5226
43 | 2768331.2086 | 1249976.9395 | 2768331.8547 | 1249971.2185 | 2768339.3144 | 1249965.5355
44 | 2768363.2164 | 1249977.3859 | 2768363.8614 | 1249978.1936
45 | 2768331.2086 | 1249976.9395 | 2768335.4049 | 1249978.4158 | 2768338.4461 | 1249976.4111 | 2768354.9549 | 1250001.3505
46 | 2768354.9549 | 1250001.3505 | 2768344.1249 | 1250009.0632
47 | 2768331.2086 | 1249976.9395 | 2768282.9407 | 1250011.7865
48 | 2768344.1249 | 1250009.0632 | 2768343.9225 | 1250009.2074
49 | 2768282.9407 | 1250011.7865 | 2768262.987 | 1250026.1921
50 | 2768307.4562 | 1249910.2754 | 2768328.4832 | 1249947.5226
51 | 2768467.1033 | 1249884.6702 | 2768476.0162 | 1249903.5989
52 | 2768476.0162 | 1249903.5989 | 2768456.4406 | 1249917.5715
53 | 2768232.9772 | 1249778.3434 | 2768180.0366 | 1249816.3851
54 | 2768232.9772 | 1249778.3434 | 2768266.6036 | 1249837.9092
55 | 2768287.8293 | 1249875.5083 | 2768266.6036 | 1249837.9092
56 | 2768343.9225 | 1250009.2074 | 2768342.5396 | 1250010.1922
57 | 2768307.4562 | 1249910.2754 | 2768287.8293 | 1249875.5083
58 | 2768213.8602 | 1250061.1407 | 2768178.2918 | 1250087.0503
59 | 2768213.8602 | 1250061.1407 | 2768198.4174 | 1250038.0555
60 | 2768178.2918 | 1250087.0503 | 2768160.2528 | 1250100.1908
61 | 2768197.9065 | 1250027.8199 | 2768196.5975 | 1250035.335 | 2768198.4174 | 1250038.0555
62 | 2768142.4479 | 1250113.1579 | 2768149.1824 | 1250108.2549 | 2768160.2528 | 1250100.1908
63 | 2768203.4059 | 1250023.3157 | 2768197.9065 | 1250027.8199
64 | 2768142.4479 | 1250113.1579 | 2768132.7059 | 1250120.2112 | 2768116.5508 | 1250131.9008
65 | 2768142.4479 | 1250113.1579 | 2768161.4502 | 1250139.1574
66 | 2768076.4226 | 1250114.6314 | 2768074.4494 | 1250111.8253
67 | 2768076.4226 | 1250114.6314 | 2768088.8225 | 1250105.4081
68 | 2768076.4226 | 1250114.6314 | 2768099.6704 | 1250144.1103
69 | 2767873.955 | 1249986.9035 | 2767877.5856 | 1249984.3105
70 | 2767873.955 | 1249986.9035 | 2767861.8526 | 1249995.5472
71 | 2767964.5442 | 1250141.7885 | 2767955.5622 | 1250121.257 | 2767946.218 | 1250104.9753 | 2767944.4973 | 1250102.8185
72 | 2767906.7891 | 1250064.4938 | 2767920.2092 | 1250077.1872 | 2767934.6328 | 1250090.4541 | 2767944.4973 | 1250102.8185
73 | 2767964.5442 | 1250141.7885 | 2767975.3647 | 1250168.612 | 2767980.1776 | 1250178.1806 | 2767985.8466 | 1250187.6623
74 | 2767906.7891 | 1250064.4938 | 2767900.8708 | 1250058.8917
75 | 2768004.666 | 1250212.1323 | 2767985.8466 | 1250187.6623
76 | 2767985.8466 | 1250187.6623 | 2767998.3601 | 1250178.272
77 | 2767862.5637 | 1250022.6309 | 2767900.8708 | 1250058.8917
78 | 2768004.666 | 1250212.1323 | 2768032.1138 | 1250270.6381
79 | 2768004.666 | 1250212.1323 | 2768019.6925 | 1250201.3546
80 | 2767998.3601 | 1250178.272 | 2768000.1397 | 1250176.9366
81 | 2768032.1138 | 1250270.6381 | 2768038.1716 | 1250285.0471 | 2768046.4904 | 1250305.2374
82 | 2768032.1138 | 1250270.6381 | 2768047.4278 | 1250259.5802
83 | 2768040.5459 | 1250186.3974 | 2768019.6925 | 1250201.3546
84 | 2767844.8787 | 1250007.6701 | 2767862.5637 | 1250022.6309
85 | 2768000.1397 | 1250176.9366 | 2768007.784 | 1250171.2002 | 2768008.9726 | 1250166.8516 | 2768005.4535 | 1250161.7237
86 | 2768046.4904 | 1250305.2374 | 2768063.1776 | 1250293.0683
87 | 2768047.4278 | 1250259.5802 | 2768058.4969 | 1250251.5874
88 | 2768069.5249 | 1250288.4395 | 2768063.1776 | 1250293.0683
89 | 2768040.5459 | 1250186.3974 | 2768041.9256 | 1250185.4079
90 | 2767844.8787 | 1250007.6701 | 2767861.8526 | 1249995.5472
91 | 2768106.684 | 1250092.1223 | 2768088.8225 | 1250105.4081
92 | 2768099.6704 | 1250144.1103 | 2768114.0245 | 1250133.7288 | 2768116.5508 | 1250131.9008
93 | 2768068.3179 | 1250166.478 | 2768099.6704 | 1250144.1103
94 | 2768064.6845 | 1250169.0841 | 2768041.9256 | 1250185.4079
95 | 2768068.3179 | 1250166.478 | 2768064.6845 | 1250169.0841
96 | 2768114.9696 | 1250231.8914 | 2768068.3179 | 1250166.478
97 | 2768106.684 | 1250092.1223 | 2768108.505 | 1250090.7678
98 | 2768108.505 | 1250090.7678 | 2768126.3517 | 1250077.493
99 | 2768068.7799 | 1250244.1622 | 2768058.4969 | 1250251.5874
100 | 2768079.7935 | 1250236.2095 | 2768068.7799 | 1250244.1622
101 | 2768069.5249 | 1250288.4395 | 2768078.3042 | 1250282.0373
102 | 2768085.2121 | 1250276.9997 | 2768078.3042 | 1250282.0373
103 | 2768085.2121 | 1250276.9997 | 2768088.6101 | 1250274.5218 | 2768096.7062 | 1250270.1565
104 | 2768108.5764 | 1250264.8941 | 2768101.7599 | 1250267.4317 | 2768096.7062 | 1250270.1565
105 | 2768135.7517 | 1250254.2775 | 2768126.6891 | 1250258.1513 | 2768108.5764 | 1250264.8941
106 | 2768142.7607 | 1250260.1759 | 2768138.2061 | 1250253.2284 | 2768135.7517 | 1250254.2775
107 | 2768124.7704 | 1250331.2178 | 2768144.1408 | 1250317.2994
108 | 2768144.1408 | 1250317.2994 | 2768162.0102 | 1250304.4595
109 | 2768162.0102 | 1250304.4595 | 2768179.3871 | 1250291.9735
110 | 2768197.188 | 1250279.1828 | 2768179.3871 | 1250291.9735
111 | 2768113.6452 | 1250467.1887 | 2768086.6013 | 1250402.7655
112 | 2768086.6013 | 1250402.7655 | 2768122.7331 | 1250376.5175
113 | 2768113.6452 | 1250467.1887 | 2768163.4218 | 1250431.9407
114 | 2768122.7331 | 1250376.5175 | 2768127.9904 | 1250372.6983
115 | 2768163.4218 | 1250431.9407 | 2768166.575 | 1250429.7078
116 | 2768140.9514 | 1250363.2827 | 2768127.9904 | 1250372.6983
117 | 2768181.4357 | 1250218.5197 | 2768170.9135 | 1250225.8479
118 | 2768170.9135 | 1250225.8479 | 2768170.6517 | 1250226.0302
119 | 2768181.4357 | 1250218.5197 | 2768195.4095 | 1250208.7877
120 | 2768160.9827 | 1250232.7642 | 2768170.6517 | 1250226.0302
121 | 2768161.4502 | 1250139.1574 | 2768173.4992 | 1250130.5766
122 | 2768173.4992 | 1250130.5766 | 2768193.2273 | 1250116.527
123 | 2768197.5822 | 1250322.143 | 2768219.3962 | 1250306.2962
124 | 2768197.5822 | 1250322.143 | 2768187.1339 | 1250329.7332
125 | 2768177.5241 | 1250336.7144 | 2768187.1339 | 1250329.7332
126 | 2768160.7035 | 1250348.9337 | 2768177.5241 | 1250336.7144
127 | 2768160.7035 | 1250348.9337 | 2768159.9621 | 1250349.4723
128 | 2768140.9514 | 1250363.2827 | 2768159.9621 | 1250349.4723
129 | 2768194.2307 | 1250115.8123 | 2768193.2273 | 1250116.527
130 | 2768126.3517 | 1250077.493 | 2768142.5033 | 1250065.4791
131 | 2768147.2025 | 1250061.9837 | 2768142.5033 | 1250065.4791
132 | 2768194.2307 | 1250115.8123 | 2768214.3694 | 1250101.4703
133 | 2768214.3694 | 1250101.4703 | 2768216.224 | 1250100.1495
134 | 2768234.2572 | 1250087.3069 | 2768216.224 | 1250100.1495
135 | 2768234.2572 | 1250087.3069 | 2768238.2403 | 1250084.4703
136 | 2768253.9071 | 1250073.313 | 2768238.2403 | 1250084.4703
137 | 2768254.5274 | 1250072.8713 | 2768253.9071 | 1250073.313
138 | 2768271.9942 | 1250060.4321 | 2768254.5274 | 1250072.8713
139 | 2768271.9942 | 1250060.4321 | 2768273.5316 | 1250059.3372
140 | 2768273.5316 | 1250059.3372 | 2768289.9317 | 1250047.6576
141 | 2768291.8255 | 1250046.3089 | 2768289.9317 | 1250047.6576
142 | 2768291.8255 | 1250046.3089 | 2768307.4246 | 1250035.1998
143 | 2768310.9732 | 1250032.6726 | 2768307.4246 | 1250035.1998
144 | 2768310.9732 | 1250032.6726 | 2768326.8178 | 1250021.3887
145 | 2768326.9649 | 1250021.2839 | 2768326.8178 | 1250021.3887
146 | 2768326.9649 | 1250021.2839 | 2768342.5396 | 1250010.1922

## bus_geodata
| x | y | coords
0 | 2768313.4669 | 1250278.6957
1 | 2768334.6119 | 1250276.3158
2 | 2768291.3829 | 1250290.9926
3 | 2768319.964 | 1250302.242
4 | 2768277.8787 | 1250295.9255
5 | 2768325.0591 | 1250361.7562
6 | 2768275.6728 | 1250292.8478
7 | 2768262.7426 | 1250274.807
8 | 2768242.5733 | 1250246.5717
9 | 2768244.2474 | 1250288.243
10 | 2768236.6746 | 1250226.0495
11 | 2768245.2881 | 1250226.005
12 | 2768208.6744 | 1250199.5493
13 | 2768230.4731 | 1250255.2662
14 | 2768334.1825 | 1250374.7002
15 | 2768364.5796 | 1250337.7545
16 | 2768220.5595 | 1250305.4511
17 | 2768172.9189 | 1250154.4165
18 | 2768196.0583 | 1250208.3358
19 | 2768213.6331 | 1250267.3664
20 | 2768397.8502 | 1250328.6891
21 | 2768364.0753 | 1250417.1111
22 | 2768265.1159 | 1250478.4817
23 | 2768383.1831 | 1250404.9314
24 | 2768427.9198 | 1250376.4154
25 | 2768397.8815 | 1250029.2657
26 | 2768395.8951 | 1250041.7334
27 | 2768382.6197 | 1249988.9121
28 | 2768363.6116 | 1249999.2463
29 | 2768430.7894 | 1249953.5094
30 | 2768423.9758 | 1249942.9501
31 | 2768417.5791 | 1249933.0352
32 | 2768411.1246 | 1249923.0308
33 | 2768435.2553 | 1249906.5659
34 | 2768382.8257 | 1249972.1004
35 | 2768448.1212 | 1249898.3668
36 | 2768360.8867 | 1249974.4686
37 | 2768339.3144 | 1249965.5355
38 | 2768363.2164 | 1249977.3859
39 | 2768363.8614 | 1249978.1936
40 | 2768354.9549 | 1250001.3505
41 | 2768331.2086 | 1249976.9395
42 | 2768344.1249 | 1250009.0632
43 | 2768282.9407 | 1250011.7865
44 | 2768328.4832 | 1249947.5226
45 | 2768476.0162 | 1249903.5989
46 | 2768467.1033 | 1249884.6702
47 | 2768456.4406 | 1249917.5715
48 | 2768232.9772 | 1249778.3434
49 | 2768180.0366 | 1249816.3851
50 | 2768266.6036 | 1249837.9092
51 | 2768343.9225 | 1250009.2074
52 | 2768262.987 | 1250026.1921
53 | 2768307.4562 | 1249910.2754
54 | 2768287.8293 | 1249875.5083
55 | 2768213.8602 | 1250061.1407
56 | 2768178.2918 | 1250087.0503
57 | 2768198.4174 | 1250038.0555
58 | 2768160.2528 | 1250100.1908
59 | 2768197.9065 | 1250027.8199
60 | 2768142.4479 | 1250113.1579
61 | 2768203.4059 | 1250023.3157
62 | 2768074.4494 | 1250111.8253
63 | 2768076.4226 | 1250114.6314
64 | 2767877.5856 | 1249984.3105
65 | 2767873.955 | 1249986.9035
66 | 2767944.4973 | 1250102.8185
67 | 2767964.5442 | 1250141.7885
68 | 2767906.7891 | 1250064.4938
69 | 2767985.8466 | 1250187.6623
70 | 2767900.8708 | 1250058.8917
71 | 2768004.666 | 1250212.1323
72 | 2767998.3601 | 1250178.272
73 | 2768032.1138 | 1250270.6381
74 | 2768019.6925 | 1250201.3546
75 | 2767862.5637 | 1250022.6309
76 | 2768000.1397 | 1250176.9366
77 | 2768046.4904 | 1250305.2374
78 | 2768047.4278 | 1250259.5802
79 | 2768063.1776 | 1250293.0683
80 | 2768040.5459 | 1250186.3974
81 | 2767844.8787 | 1250007.6701
82 | 2767861.8526 | 1249995.5472
83 | 2768088.8225 | 1250105.4081
84 | 2768099.6704 | 1250144.1103
85 | 2768005.4535 | 1250161.7237
86 | 2768041.9256 | 1250185.4079
87 | 2768064.6845 | 1250169.0841
88 | 2768068.3179 | 1250166.478
89 | 2768114.9696 | 1250231.8914
90 | 2768116.5508 | 1250131.9008
91 | 2768106.684 | 1250092.1223
92 | 2768108.505 | 1250090.7678
93 | 2768068.7799 | 1250244.1622
94 | 2768058.4969 | 1250251.5874
95 | 2768079.7935 | 1250236.2095
96 | 2768069.5249 | 1250288.4395
97 | 2768078.3042 | 1250282.0373
98 | 2768085.2121 | 1250276.9997
99 | 2768096.7062 | 1250270.1565
100 | 2768108.5764 | 1250264.8941
101 | 2768135.7517 | 1250254.2775
102 | 2768142.7607 | 1250260.1759
103 | 2768124.7704 | 1250331.2178
104 | 2768144.1408 | 1250317.2994
105 | 2768162.0102 | 1250304.4595
106 | 2768179.3871 | 1250291.9735
107 | 2768086.6013 | 1250402.7655
108 | 2768113.6452 | 1250467.1887
109 | 2768122.7331 | 1250376.5175
110 | 2768197.188 | 1250279.1828
111 | 2768163.4218 | 1250431.9407
112 | 2768127.9904 | 1250372.6983
113 | 2768170.9135 | 1250225.8479
114 | 2768181.4357 | 1250218.5197
115 | 2768170.6517 | 1250226.0302
116 | 2768195.4095 | 1250208.7877
117 | 2768160.9827 | 1250232.7642
118 | 2768161.4502 | 1250139.1574
119 | 2768173.4992 | 1250130.5766
120 | 2768219.3962 | 1250306.2962
121 | 2768197.5822 | 1250322.143
122 | 2768187.1339 | 1250329.7332
123 | 2768177.5241 | 1250336.7144
124 | 2768160.7035 | 1250348.9337
125 | 2768159.9621 | 1250349.4723
126 | 2768140.9514 | 1250363.2827
127 | 2768166.575 | 1250429.7078
128 | 2768193.2273 | 1250116.527
129 | 2768126.3517 | 1250077.493
130 | 2768142.5033 | 1250065.4791
131 | 2768147.2025 | 1250061.9837
132 | 2768194.2307 | 1250115.8123
133 | 2768214.3694 | 1250101.4703
134 | 2768216.224 | 1250100.1495
135 | 2768234.2573 | 1250087.3069
136 | 2768238.2403 | 1250084.4703
137 | 2768253.9071 | 1250073.313
138 | 2768254.5274 | 1250072.8713
139 | 2768271.9942 | 1250060.4321
140 | 2768273.5316 | 1250059.3372
141 | 2768289.9317 | 1250047.6576
142 | 2768291.8255 | 1250046.3089
143 | 2768307.4246 | 1250035.1998
144 | 2768310.9732 | 1250032.6726
145 | 2768326.8178 | 1250021.3887
146 | 2768326.9649 | 1250021.2839
147 | 2768342.5396 | 1250010.1922
148 | 2768234.2573 | 1250087.3069

## line_std_types
| c_nf_per_km | r_ohm_per_km | x_ohm_per_km | max_i_ka | type | q_mm2 | alpha | voltage_rating
NAYY 4x50 SE | 210 | 0.642 | 0.083 | 0.142 | cs | 50 | 0.00403 | LV
NAYY 4x120 SE | 264 | 0.225 | 0.08 | 0.242 | cs | 120 | 0.00403 | LV
NAYY 4x150 SE | 261 | 0.208 | 0.08 | 0.27 | cs | 150 | 0.00403 | LV
NA2XS2Y 1x95 RM/25 12/20 kV | 216 | 0.313 | 0.132 | 0.252 | cs | 95 | 0.00403 | MV
NA2XS2Y 1x185 RM/25 12/20 kV | 273 | 0.161 | 0.117 | 0.362 | cs | 185 | 0.00403 | MV
NA2XS2Y 1x240 RM/25 12/20 kV | 304 | 0.122 | 0.112 | 0.421 | cs | 240 | 0.00403 | MV
NA2XS2Y 1x95 RM/25 6/10 kV | 315 | 0.313 | 0.123 | 0.249 | cs | 95 | 0.00403 | MV
NA2XS2Y 1x185 RM/25 6/10 kV | 406 | 0.161 | 0.11 | 0.358 | cs | 185 | 0.00403 | MV
NA2XS2Y 1x240 RM/25 6/10 kV | 456 | 0.122 | 0.105 | 0.416 | cs | 240 | 0.00403 | MV
NA2XS2Y 1x150 RM/25 12/20 kV | 250 | 0.206 | 0.116 | 0.319 | cs | 150 | 0.00403 | MV
NA2XS2Y 1x120 RM/25 12/20 kV | 230 | 0.253 | 0.119 | 0.283 | cs | 120 | 0.00403 | MV
NA2XS2Y 1x70 RM/25 12/20 kV | 190 | 0.443 | 0.132 | 0.22 | cs | 70 | 0.00403 | MV
NA2XS2Y 1x150 RM/25 6/10 kV | 360 | 0.206 | 0.11 | 0.315 | cs | 150 | 0.00403 | MV
NA2XS2Y 1x120 RM/25 6/10 kV | 340 | 0.253 | 0.113 | 0.28 | cs | 120 | 0.00403 | MV
NA2XS2Y 1x70 RM/25 6/10 kV | 280 | 0.443 | 0.123 | 0.217 | cs | 70 | 0.00403 | MV
N2XS(FL)2Y 1x120 RM/35 64/110 kV | 112 | 0.153 | 0.166 | 0.366 | cs | 120 | 0.00393 | HV
N2XS(FL)2Y 1x185 RM/35 64/110 kV | 125 | 0.099 | 0.156 | 0.457 | cs | 185 | 0.00393 | HV
N2XS(FL)2Y 1x240 RM/35 64/110 kV | 135 | 0.075 | 0.149 | 0.526 | cs | 240 | 0.00393 | HV
N2XS(FL)2Y 1x300 RM/35 64/110 kV | 144 | 0.06 | 0.144 | 0.588 | cs | 300 | 0.00393 | HV
15-AL1/3-ST1A 0.4 | 11 | 1.8769 | 0.35 | 0.105 | ol | 16 | 0.00403 | LV
24-AL1/4-ST1A 0.4 | 11.25 | 1.2012 | 0.335 | 0.14 | ol | 24 | 0.00403 | LV
48-AL1/8-ST1A 0.4 | 12.2 | 0.5939 | 0.3 | 0.21 | ol | 48 | 0.00403 | LV
94-AL1/15-ST1A 0.4 | 13.2 | 0.306 | 0.29 | 0.35 | ol | 94 | 0.00403 | LV
34-AL1/6-ST1A 10.0 | 9.7 | 0.8342 | 0.36 | 0.17 | ol | 34 | 0.00403 | MV
48-AL1/8-ST1A 10.0 | 10.1 | 0.5939 | 0.35 | 0.21 | ol | 48 | 0.00403 | MV
70-AL1/11-ST1A 10.0 | 10.4 | 0.4132 | 0.339 | 0.29 | ol | 70 | 0.00403 | MV
94-AL1/15-ST1A 10.0 | 10.75 | 0.306 | 0.33 | 0.35 | ol | 94 | 0.00403 | MV
122-AL1/20-ST1A 10.0 | 11.1 | 0.2376 | 0.323 | 0.41 | ol | 122 | 0.00403 | MV
149-AL1/24-ST1A 10.0 | 11.25 | 0.194 | 0.315 | 0.47 | ol | 149 | 0.00403 | MV
34-AL1/6-ST1A 20.0 | 9.15 | 0.8342 | 0.382 | 0.17 | ol | 34 | 0.00403 | MV
48-AL1/8-ST1A 20.0 | 9.5 | 0.5939 | 0.372 | 0.21 | ol | 48 | 0.00403 | MV
70-AL1/11-ST1A 20.0 | 9.7 | 0.4132 | 0.36 | 0.29 | ol | 70 | 0.00403 | MV
94-AL1/15-ST1A 20.0 | 10 | 0.306 | 0.35 | 0.35 | ol | 94 | 0.00403 | MV
122-AL1/20-ST1A 20.0 | 10.3 | 0.2376 | 0.344 | 0.41 | ol | 122 | 0.00403 | MV
149-AL1/24-ST1A 20.0 | 10.5 | 0.194 | 0.337 | 0.47 | ol | 149 | 0.00403 | MV
184-AL1/30-ST1A 20.0 | 10.75 | 0.1571 | 0.33 | 0.535 | ol | 184 | 0.00403 | MV
243-AL1/39-ST1A 20.0 | 11 | 0.1188 | 0.32 | 0.645 | ol | 243 | 0.00403 | MV
48-AL1/8-ST1A 110.0 | 8 | 0.5939 | 0.46 | 0.21 | ol | 48 | 0.00403 | HV
70-AL1/11-ST1A 110.0 | 8.4 | 0.4132 | 0.45 | 0.29 | ol | 70 | 0.00403 | HV
94-AL1/15-ST1A 110.0 | 8.65 | 0.306 | 0.44 | 0.35 | ol | 94 | 0.00403 | HV
122-AL1/20-ST1A 110.0 | 8.5 | 0.2376 | 0.43 | 0.41 | ol | 122 | 0.00403 | HV
149-AL1/24-ST1A 110.0 | 8.75 | 0.194 | 0.41 | 0.47 | ol | 149 | 0.00403 | HV
184-AL1/30-ST1A 110.0 | 8.8 | 0.1571 | 0.4 | 0.535 | ol | 184 | 0.00403 | HV
243-AL1/39-ST1A 110.0 | 9 | 0.1188 | 0.39 | 0.645 | ol | 243 | 0.00403 | HV
305-AL1/39-ST1A 110.0 | 9.2 | 0.0949 | 0.38 | 0.74 | ol | 305 | 0.00403 | HV
490-AL1/64-ST1A 110.0 | 9.75 | 0.059 | 0.37 | 0.96 | ol | 490 | 0.00403 | HV
679-AL1/86-ST1A 110.0 | 9.95 | 0.042 | 0.36 | 1.15 | ol | 679 | 0.00403 | HV
490-AL1/64-ST1A 220.0 | 10 | 0.059 | 0.285 | 0.96 | ol | 490 | 0.00403 | HV
679-AL1/86-ST1A 220.0 | 11.7 | 0.042 | 0.275 | 1.15 | ol | 679 | 0.00403 | HV
490-AL1/64-ST1A 380.0 | 11 | 0.059 | 0.253 | 0.96 | ol | 490 | 0.00403 | HV
679-AL1/86-ST1A 380.0 | 14.6 | 0.042 | 0.25 | 1.15 | ol | 679 | 0.00403 | HV

## trafo_std_types
| i0_percent | pfe_kw | vkr_percent | sn_mva | vn_lv_kv | vn_hv_kv | vk_percent | shift_degree | vector_group | tap_side | tap_neutral | tap_min | tap_max | tap_step_degree | tap_step_percent | tap_phase_shifter
160 MVA 380/110 kV | 0.06 | 60 | 0.25 | 160 | 110 | 380 | 12.2 | 0 | Yy0 | hv | 0 | -9 | 9 | 0 | 1.5 | FALSE
100 MVA 220/110 kV | 0.06 | 55 | 0.26 | 100 | 110 | 220 | 12 | 0 | Yy0 | hv | 0 | -9 | 9 | 0 | 1.5 | FALSE
63 MVA 110/20 kV | 0.04 | 22 | 0.32 | 63 | 20 | 110 | 18 | 150 | YNd5 | hv | 0 | -9 | 9 | 0 | 1.5 | FALSE
40 MVA 110/20 kV | 0.05 | 18 | 0.34 | 40 | 20 | 110 | 16.2 | 150 | YNd5 | hv | 0 | -9 | 9 | 0 | 1.5 | FALSE
25 MVA 110/20 kV | 0.07 | 14 | 0.41 | 25 | 20 | 110 | 12 | 150 | YNd5 | hv | 0 | -9 | 9 | 0 | 1.5 | FALSE
63 MVA 110/10 kV | 0.04 | 22 | 0.32 | 63 | 10 | 110 | 18 | 150 | YNd5 | hv | 0 | -9 | 9 | 0 | 1.5 | FALSE
40 MVA 110/10 kV | 0.05 | 18 | 0.34 | 40 | 10 | 110 | 16.2 | 150 | YNd5 | hv | 0 | -9 | 9 | 0 | 1.5 | FALSE
25 MVA 110/10 kV | 0.07 | 14 | 0.41 | 25 | 10 | 110 | 12 | 150 | YNd5 | hv | 0 | -9 | 9 | 0 | 1.5 | FALSE
0.25 MVA 20/0.4 kV | 0.32 | 0.8 | 1.44 | 0.25 | 0.4 | 20 | 6 | 150 | Yzn5 | hv | 0 | -2 | 2 | 0 | 2.5 | FALSE
0.4 MVA 20/0.4 kV | 0.3375 | 1.35 | 1.425 | 0.4 | 0.4 | 20 | 6 | 150 | Dyn5 | hv | 0 | -2 | 2 | 0 | 2.5 | FALSE
0.63 MVA 20/0.4 kV | 0.2619 | 1.65 | 1.206 | 0.63 | 0.4 | 20 | 6 | 150 | Dyn5 | hv | 0 | -2 | 2 | 0 | 2.5 | FALSE
0.25 MVA 10/0.4 kV | 0.24 | 0.6 | 1.2 | 0.25 | 0.4 | 10 | 4 | 150 | Dyn5 | hv | 0 | -2 | 2 | 0 | 2.5 | FALSE
0.4 MVA 10/0.4 kV | 0.2375 | 0.95 | 1.325 | 0.4 | 0.4 | 10 | 4 | 150 | Dyn5 | hv | 0 | -2 | 2 | 0 | 2.5 | FALSE
0.63 MVA 10/0.4 kV | 0.1873 | 1.18 | 1.0794 | 0.63 | 0.4 | 10 | 4 | 150 | Dyn5 | hv | 0 | -2 | 2 | 0 | 2.5 | FALSE

## trafo3w_std_types
| sn_hv_mva | sn_mv_mva | sn_lv_mva | vn_hv_kv | vn_mv_kv | vn_lv_kv | vk_hv_percent | vk_mv_percent | vk_lv_percent | vkr_hv_percent | vkr_mv_percent | vkr_lv_percent | pfe_kw | i0_percent | shift_mv_degree | shift_lv_degree | vector_group | tap_side | tap_neutral | tap_min | tap_max | tap_step_percent
63/25/38 MVA 110/20/10 kV | 63 | 25 | 38 | 110 | 20 | 10 | 10.4 | 10.4 | 10.4 | 0.28 | 0.32 | 0.35 | 35 | 0.89 | 0 | 0 | YN0yn0yn0 | hv | 0 | -10 | 10 | 1.2
63/25/38 MVA 110/10/10 kV | 63 | 25 | 38 | 110 | 10 | 10 | 10.4 | 10.4 | 10.4 | 0.28 | 0.32 | 0.35 | 35 | 0.89 | 0 | 0 | YN0yn0yn0 | hv | 0 | -10 | 10 | 1.2

## fuse_std_types
| fuse_type | i_rated_a | t_avg | t_min | t_total | x_avg | x_min | x_total
HV 100A | HV 100A | 100 | 0 | [10.0, 3.64, 0.854, 0.281, 0.1, 0.0531, 0.022, 0.01] | [10.0, 4.267, 1.21, 0.403, 0.1, 0.058, 0.022, 0.01] | 0 | [300.0, 350.0, 450.0, 550.0, 700.0, 850.0, 1200.0, 1752.0] | [600.0, 700.0, 900.0, 1150.0, 1665.0, 2000.0, 3000.0, 4313.0]
HV 10A | HV 10A | 10 | 0 | [10.0, 1675.0, 0.344, 0.156, 0.1, 0.0417, 0.0171, 0.01] | [10.0, 1.3, 0.3, 0.155, 0.1, 0.0555, 0.023, 0.01] | 0 | [30.0, 32.0, 35.0, 37.0, 39.0, 50.0, 70.0, 88.0] | [60.0, 70.0, 80.0, 87.0, 94.0, 110.0, 150.0, 216.0]
HV 125A | HV 125A | 125 | 0 | [10.0, 1.82, 0.344, 0.1, 0.0467, 0.0269, 0.01] | [10.0, 2.478, 0.426, 0.1, 0.0427, 0.0211, 0.01] | 0 | [375.0, 500.0, 700.0, 925.0, 1200.0, 1500.0, 2341.0] | [750.0, 1000.0, 1500.0, 2200.0, 3000.0, 4000.0, 5765.0]
HV 160A | HV 160A | 160 | 0 | [10.0, 4.15, 1.03, 0.198, 0.1, 0.051, 0.0172, 0.01] | [10.0, 2.3, 0.734, 0.274, 0.1, 0.046, 0.0177, 0.01] | 0 | [480.0, 550.0, 700.0, 1000.0, 1260.0, 1600.0, 2500.0, 3227.0] | [960.0, 1300.0, 1700.0, 2200.0, 2996.0, 4000.0, 6000.0, 7946.0]
HV 16A | HV 16A | 16 | 0 | [10.0, 0.352, 0.164, 0.1, 0.0649, 0.0342, 0.01] | [10.0, 2.34, 0.722, 0.181, 0.1, 0.055, 0.0296, 0.01] | 0 | [48.0, 60.0, 65.0, 71.0, 80.0, 100.0, 162.0] | [96.0, 110.0, 125.0, 150.0, 168.0, 200.0, 250.0, 398.0]
HV 200A | HV 200A | 200 | 0 | [10.0, 4.267, 1.21, 0.403, 0.1, 0.058, 0.022, 0.01] | [10.0, 3.73, 1.654, 0.328, 0.1, 0.0531, 0.019, 0.01] | 0 | [600.0, 700.0, 900.0, 1150.0, 1665.0, 2000.0, 3000.0, 4313.0] | [1200.0, 1500.0, 1800.0, 2700.0, 3960.0, 5000.0, 7500.0, 10620.0]
HV 20A | HV 20A | 20 | 0 | [10.0, 1.3, 0.3, 0.155, 0.1, 0.0555, 0.023, 0.01] | [10.0, 1.3, 0.161, 0.1, 0.0611, 0.0399, 0.0141, 0.01] | 0 | [60.0, 70.0, 80.0, 87.0, 94.0, 110.0, 150.0, 216.0] | [120.0, 150.0, 200.0, 223.0, 260.0, 300.0, 450.0, 532.0]
HV 25A | HV 25A | 25 | 0 | [10.0, 2.512, 0.833, 0.299, 0.1, 0.0372, 0.0223, 0.01] | [10.0, 3.125, 0.597, 0.198, 0.1, 0.0378, 0.022, 0.01] | 0 | [75.0, 82.0, 90.0, 100.0, 124.0, 170.0, 200.0, 289.0] | [150.0, 170.0, 210.0, 250.0, 294.0, 400.0, 500.0, 711.0]
HV 31.5A | HV 31.5A | 31.5 | 0 | [10.0, 2.34, 0.722, 0.181, 0.1, 0.055, 0.0296, 0.01] | [10.0, 2.84, 0.368, 0.164, 0.1, 0.0621, 0.0378, 0.0195, 0.01] | 0 | [95.0, 110.0, 125.0, 150.0, 165.0, 200.0, 250.0, 390.0] | [189.0, 220.0, 300.0, 350.0, 393.0, 450.0, 530.0, 700.0, 960.0]
HV 40A | HV 40A | 40 | 0 | [10.0, 1.3, 0.161, 0.1, 0.0611, 0.0399, 0.0141, 0.01] | [10.0, 2.05, 0.369, 0.198, 0.1, 0.051, 0.0298, 0.01] | 0 | [120.0, 150.0, 200.0, 223.0, 260.0, 300.0, 450.0, 532.0] | [240.0, 300.0, 400.0, 450.0, 530.0, 650.0, 800.0, 1311.0]
HV 50A | HV 50A | 50 | 0 | [10.0, 3.215, 0.597, 0.198, 0.1, 0.0378, 0.022, 0.01] | [10.0, 3.64, 0.854, 0.281, 0.1, 0.0531, 0.022, 0.01] | 0 | [150.0, 170.0, 210.0, 250.0, 294.0, 400.0, 500.0, 711.0] | [300.0, 350.0, 450.0, 550.0, 700.0, 850.0, 1200.0, 1752.0]
HV 6.3A | HV 6.3A | 6.3 | 0 | [10.0, 1.39, 0.344, 0.168, 0.1, 0.056, 0.0263, 0.01] | [10.0, 1.711, 0.516, 0.198, 0.1, 0.0634, 0.0303, 0.01] | 0 | [19.0, 19.5, 20.4, 20.8, 22.0, 25.0, 32.0, 48.0] | [38.0, 40.0, 43.0, 48.0, 53.0, 60.0, 75.0, 118.0]
HV 63A | HV 63A | 63 | 0 | [10.0, 2.84, 0.368, 0.164, 0.1, 0.0621, 0.0378, 0.0195, 0.01] | [10.0, 1.82, 0.344, 0.1, 0.0467, 0.0269, 0.01] | 0 | [189.0, 220.0, 300.0, 350.0, 393.0, 450.0, 530.0, 700.0, 961.0] | [378.0, 500.0, 700.0, 934.0, 1200.0, 1500.0, 2366.0]
HV 80A | HV 80A | 80 | 0 | [10.0, 2.05, 0.369, 0.198, 0.1, 0.051, 0.0298, 0.01] | [10.0, 4.15, 1.03, 0.198, 0.1, 0.051, 0.0172, 0.01] | 0 | [240.0, 300.0, 400.0, 450.0, 530.0, 650.0, 800.0, 1311.0] | [480.0, 550.0, 700.0, 1000.0, 1260.0, 1600.0, 2500.0, 3227.0]
Siemens NH-1-100 | Siemens NH-1-100 | 100 | [5400.0, 2000.0, 400.0, 20.0, 1.0, 0.2, 0.012, 0.004] | 0 | 0 | [150.0, 190.0, 250.0, 430.0, 900.0, 1250.0, 2700.0, 3600.0] | 0 | 0
Siemens NH-1-125 | Siemens NH-1-125 | 125 | [4800.0, 120.0, 7.0, 0.1, 0.004] | 0 | 0 | [180.0, 400.0, 740.0, 2000.0, 4250.0] | 0 | 0
Siemens NH-1-16 | Siemens NH-1-16 | 16 | [4000.0, 400.0, 2.0, 0.1, 0.04, 0.01] | 0 | 0 | [26.0, 35.0, 75.0, 150.0, 200.0, 300.0] | 0 | 0
Siemens NH-1-160 | Siemens NH-1-160 | 160 | [4800.0, 120.0, 7.0, 0.1, 0.004] | 0 | 0 | [210.0, 500.0, 900.0, 2300.0, 5000.0] | 0 | 0
Siemens NH-1-25 | Siemens NH-1-25 | 25 | [4000.0, 1000.0, 10.0, 0.2, 0.02, 0.01] | 0 | 0 | [40.0, 50.0, 100.0, 210.0, 400.0, 500.0] | 0 | 0
Siemens NH-1-50 | Siemens NH-1-50 | 50 | [4000.0, 40.0, 4.0, 1.0, 0.02, 0.01] | 0 | 0 | [86.0, 200.0, 300.0, 400.0, 1000.0, 1280.0] | 0 | 0
Siemens NH-1-63 | Siemens NH-1-63 | 63 | [4000.0, 100.0, 10.0, 2.0, 0.04, 0.01] | 0 | 0 | [100.0, 200.0, 300.0, 400.0, 1000.0, 1500.0] | 0 | 0
Siemens NH-1-80 | Siemens NH-1-80 | 80 | [4800.0, 120.0, 7.0, 0.1, 0.01] | 0 | 0 | [150.58, 250.0, 450.0, 1150.0, 2470.0] | 0 | 0
Siemens NH-2-1000 | Siemens NH-2-1000 | 1000 | [4800.0, 120.0, 7.0, 0.1, 0.004] | 0 | 0 | [1900.0, 3500.0, 8400.0, 24000.0, 52000.0] | 0 | 0
Siemens NH-2-200 | Siemens NH-2-200 | 200 | [4800.0, 120.0, 7.0, 0.1, 0.004] | 0 | 0 | [280.0, 650.0, 1200.0, 3000.0, 7000.0] | 0 | 0
Siemens NH-2-224 | Siemens NH-2-224 | 224 | [4800.0, 120.0, 7.0, 0.2, 0.04, 0.004] | 0 | 0 | [400.0, 750.0, 1453.0, 3025.0, 4315.0, 7600.0] | 0 | 0
Siemens NH-2-250 | Siemens NH-2-250 | 250 | [4800.0, 120.0, 7.0, 0.1, 0.004] | 0 | 0 | [450.0, 800.0, 1650.0, 4000.0, 8500.0] | 0 | 0
Siemens NH-2-315 | Siemens NH-2-315 | 315 | [4800.0, 120.0, 7.0, 0.1, 0.004] | 0 | 0 | [550.0, 920.0, 1900.0, 5000.0, 11000.0] | 0 | 0
Siemens NH-2-355 | Siemens NH-2-355 | 355 | [4800.0, 120.0, 6.0, 0.1, 0.004] | 0 | 0 | [650.0, 1116.27, 2350.0, 5840.0, 12790.0] | 0 | 0
Siemens NH-2-400 | Siemens NH-2-400 | 400 | [4800.0, 120.0, 7.0, 0.1, 0.004] | 0 | 0 | [720.0, 1350.0, 2800.0, 6500.0, 15000.0] | 0 | 0
Siemens NH-2-425 | Siemens NH-2-425 | 425 | [4800.0, 120.0, 7.0, 0.1, 0.004] | 0 | 0 | [850.0, 1500.0, 3050.0, 7500.0, 16500.0] | 0 | 0
Siemens NH-2-630 | Siemens NH-2-630 | 630 | [4800.0, 120.0, 7.0, 0.1, 0.004] | 0 | 0 | [1200.0, 2000.0, 4800.0, 12000.0, 26000.0] | 0 | 0

## dtypes
| element | column | dtype
0 | bus | name | object
1 | bus | vn_kv | float64
2 | bus | type | object
3 | bus | zone | object
4 | bus | in_service | bool
5 | load | name | object
6 | load | bus | uint32
7 | load | p_mw | float64
8 | load | q_mvar | float64
9 | load | const_z_percent | float64
10 | load | const_i_percent | float64
11 | load | sn_mva | float64
12 | load | scaling | float64
13 | load | in_service | bool
14 | load | type | object
15 | ext_grid | name | object
16 | ext_grid | bus | uint32
17 | ext_grid | vm_pu | float64
18 | ext_grid | va_degree | float64
19 | ext_grid | slack_weight | float64
20 | ext_grid | in_service | bool
21 | line | name | object
22 | line | std_type | object
23 | line | from_bus | uint32
24 | line | to_bus | uint32
25 | line | length_km | float64
26 | line | r_ohm_per_km | float64
27 | line | x_ohm_per_km | float64
28 | line | c_nf_per_km | float64
29 | line | g_us_per_km | float64
30 | line | max_i_ka | float64
31 | line | df | float64
32 | line | parallel | uint32
33 | line | type | object
34 | line | in_service | bool
35 | trafo | name | object
36 | trafo | std_type | object
37 | trafo | hv_bus | uint32
38 | trafo | lv_bus | uint32
39 | trafo | sn_mva | float64
40 | trafo | vn_hv_kv | float64
41 | trafo | vn_lv_kv | float64
42 | trafo | vk_percent | float64
43 | trafo | vkr_percent | float64
44 | trafo | pfe_kw | float64
45 | trafo | i0_percent | float64
46 | trafo | shift_degree | float64
47 | trafo | tap_side | object
48 | trafo | tap_neutral | int32
49 | trafo | tap_min | int32
50 | trafo | tap_max | int32
51 | trafo | tap_step_percent | float64
52 | trafo | tap_step_degree | float64
53 | trafo | tap_pos | int32
54 | trafo | tap_phase_shifter | bool
55 | trafo | parallel | uint32
56 | trafo | df | float64
57 | trafo | in_service | bool
58 | line_geodata | coords | object
59 | bus_geodata | x | float64
60 | bus_geodata | y | float64
61 | bus_geodata | coords | object

## parameters
| version | format_version | converged | OPF_converged | name | f_hz | sn_mva
0 | 2.14.6 | 2.14.0 | FALSE | FALSE |  | 50 | 1