## bus
| name | vn_kv | type | zone | in_service
0 | bus_LV_3236-1_0_4_node_0 | 0.4 | n |  | TRUE
1 | bus_LV_3236-1_0_4_node_2 | 0.4 | n |  | TRUE
2 | bus_LV_3236-1_0_4_node_1 | 0.4 | n |  | TRUE
3 | bus_LV_3236-1_0_4_node_3 | 0.4 | n |  | TRUE
4 | bus_LV_3236-1_0_4_node_4 | 0.4 | n |  | TRUE
5 | bus_LV_3236-1_0_4_node_6 | 0.4 | n |  | TRUE
6 | bus_LV_3236-1_0_4_node_33 | 0.4 | n |  | TRUE
7 | bus_LV_3236-1_0_4_node_45 | 0.4 | n |  | TRUE
8 | bus_LV_3236-1_0_4_node_83 | 0.4 | n |  | TRUE
9 | bus_LV_3236-1_0_4_node_34 | 0.4 | n |  | TRUE
10 | bus_LV_3236-1_0_4_node_46 | 0.4 | n |  | TRUE
11 | bus_LV_3236-1_0_4_node_37 | 0.4 | n |  | TRUE
12 | bus_LV_3236-1_0_4_node_38 | 0.4 | n |  | TRUE
13 | bus_LV_3236-1_0_4_node_84 | 0.4 | n |  | TRUE
14 | bus_LV_3236-1_0_4_node_85 | 0.4 | n |  | TRUE
15 | bus_LV_3236-1_0_4_node_7 | 0.4 | n |  | TRUE
16 | bus_LV_3236-1_0_4_node_8 | 0.4 | n |  | TRUE
17 | bus_LV_3236-1_0_4_node_9 | 0.4 | n |  | TRUE
18 | bus_LV_3236-1_0_4_node_10 | 0.4 | n |  | TRUE
19 | bus_LV_3236-1_0_4_node_11 | 0.4 | n |  | TRUE
20 | bus_LV_3236-1_0_4_node_12 | 0.4 | n |  | TRUE
21 | bus_LV_3236-1_0_4_node_27 | 0.4 | n |  | TRUE
22 | bus_LV_3236-1_0_4_node_42 | 0.4 | n |  | TRUE
23 | bus_LV_3236-1_0_4_node_28 | 0.4 | n |  | TRUE
24 | bus_LV_3236-1_0_4_node_26 | 0.4 | n |  | TRUE
25 | bus_LV_3236-1_0_4_node_41 | 0.4 | n |  | TRUE
26 | bus_LV_3236-1_0_4_node_13 | 0.4 | n |  | TRUE
27 | bus_LV_3236-1_0_4_node_14 | 0.4 | n |  | TRUE
28 | bus_LV_3236-1_0_4_node_15 | 0.4 | n |  | TRUE
29 | bus_LV_3236-1_0_4_node_16 | 0.4 | n |  | TRUE
30 | bus_LV_3236-1_0_4_node_17 | 0.4 | n |  | TRUE
31 | bus_LV_3236-1_0_4_node_18 | 0.4 | n |  | TRUE
32 | bus_LV_3236-1_0_4_node_19 | 0.4 | n |  | TRUE
33 | bus_LV_3236-1_0_4_node_29 | 0.4 | n |  | TRUE
34 | bus_LV_3236-1_0_4_node_269 | 0.4 | n |  | TRUE
35 | bus_LV_3236-1_0_4_node_30 | 0.4 | n |  | TRUE
36 | bus_LV_3236-1_0_4_node_270 | 0.4 | n |  | TRUE
37 | bus_LV_3236-1_0_4_node_20 | 0.4 | n |  | TRUE
38 | bus_LV_3236-1_0_4_node_21 | 0.4 | n |  | TRUE
39 | bus_LV_3236-1_0_4_node_22 | 0.4 | n |  | TRUE
40 | bus_LV_3236-1_0_4_node_23 | 0.4 | n |  | TRUE
41 | bus_LV_3236-1_0_4_node_24 | 0.4 | n |  | TRUE
42 | bus_LV_3236-1_0_4_node_25 | 0.4 | n |  | TRUE
43 | bus_LV_3236-1_0_4_node_310 | 0.4 | n |  | TRUE
44 | bus_LV_3236-1_0_4_node_35 | 0.4 | n |  | TRUE
45 | bus_LV_3236-1_0_4_node_56 | 0.4 | n |  | TRUE
46 | bus_LV_3236-1_0_4_node_309 | 0.4 | n |  | TRUE
47 | bus_LV_3236-1_0_4_node_36 | 0.4 | n |  | TRUE
48 | bus_LV_3236-1_0_4_node_57 | 0.4 | n |  | TRUE
49 | bus_LV_3236-1_0_4_node_44 | 0.4 | n |  | TRUE
50 | bus_LV_3236-1_0_4_node_31 | 0.4 | n |  | TRUE
51 | bus_LV_3236-1_0_4_node_40 | 0.4 | n |  | TRUE
52 | bus_LV_3236-1_0_4_node_39 | 0.4 | n |  | TRUE
53 | bus_LV_3236-1_0_4_node_52 | 0.4 | n |  | TRUE
54 | bus_LV_3236-1_0_4_node_48 | 0.4 | n |  | TRUE
55 | bus_LV_3236-1_0_4_node_87 | 0.4 | n |  | TRUE
56 | bus_LV_3236-1_0_4_node_191 | 0.4 | n |  | TRUE
57 | bus_LV_3236-1_0_4_node_305 | 0.4 | n |  | TRUE
58 | bus_LV_3236-1_0_4_node_86 | 0.4 | n |  | TRUE
59 | bus_LV_3236-1_0_4_node_58 | 0.4 | n |  | TRUE
60 | bus_LV_3236-1_0_4_node_100 | 0.4 | n |  | TRUE
61 | bus_LV_3236-1_0_4_node_184 | 0.4 | n |  | TRUE
62 | bus_LV_3236-1_0_4_node_51 | 0.4 | n |  | TRUE
63 | bus_LV_3236-1_0_4_node_49 | 0.4 | n |  | TRUE
64 | bus_LV_3236-1_0_4_node_50 | 0.4 | n |  | TRUE
65 | bus_LV_3236-1_0_4_node_47 | 0.4 | n |  | TRUE
66 | bus_LV_3236-1_0_4_node_59 | 0.4 | n |  | TRUE
67 | bus_LV_3236-1_0_4_node_63 | 0.4 | n |  | TRUE
68 | bus_LV_3236-1_0_4_node_60 | 0.4 | n |  | TRUE
69 | bus_LV_3236-1_0_4_node_65 | 0.4 | n |  | TRUE
70 | bus_LV_3236-1_0_4_node_62 | 0.4 | n |  | TRUE
71 | bus_LV_3236-1_0_4_node_53 | 0.4 | n |  | TRUE
72 | bus_LV_3236-1_0_4_node_54 | 0.4 | n |  | TRUE
73 | bus_LV_3236-1_0_4_node_70 | 0.4 | n |  | TRUE
74 | bus_LV_3236-1_0_4_node_55 | 0.4 | n |  | TRUE
75 | bus_LV_3236-1_0_4_node_75 | 0.4 | n |  | TRUE
76 | bus_LV_3236-1_0_4_node_71 | 0.4 | n |  | TRUE
77 | bus_LV_3236-1_0_4_node_77 | 0.4 | n |  | TRUE
78 | bus_LV_3236-1_0_4_node_73 | 0.4 | n |  | TRUE
79 | bus_LV_3236-1_0_4_node_157 | 0.4 | n |  | TRUE
80 | bus_LV_3236-1_0_4_node_99 | 0.4 | n |  | TRUE
81 | bus_LV_3236-1_0_4_node_181 | 0.4 | n |  | TRUE
82 | bus_LV_3236-1_0_4_node_61 | 0.4 | n |  | TRUE
83 | bus_LV_3236-1_0_4_node_79 | 0.4 | n |  | TRUE
84 | bus_LV_3236-1_0_4_node_285 | 0.4 | n |  | TRUE
85 | bus_LV_3236-1_0_4_node_64 | 0.4 | n |  | TRUE
86 | bus_LV_3236-1_0_4_node_66 | 0.4 | n |  | TRUE
87 | bus_LV_3236-1_0_4_node_67 | 0.4 | n |  | TRUE
88 | bus_LV_3236-1_0_4_node_68 | 0.4 | n |  | TRUE
89 | bus_LV_3236-1_0_4_node_78 | 0.4 | n |  | TRUE
90 | bus_LV_3236-1_0_4_node_69 | 0.4 | n |  | TRUE
91 | bus_LV_3236-1_0_4_node_80 | 0.4 | n |  | TRUE
92 | bus_LV_3236-1_0_4_node_81 | 0.4 | n |  | TRUE
93 | bus_LV_3236-1_0_4_node_82 | 0.4 | n |  | TRUE
94 | bus_LV_3236-1_0_4_node_72 | 0.4 | n |  | TRUE
95 | bus_LV_3236-1_0_4_node_74 | 0.4 | n |  | TRUE
96 | bus_LV_3236-1_0_4_node_76 | 0.4 | n |  | TRUE
97 | bus_LV_3236-1_0_4_node_192 | 0.4 | n |  | TRUE
98 | bus_LV_3236-1_0_4_node_144 | 0.4 | n |  | TRUE
99 | bus_LV_3236-1_0_4_node_168 | 0.4 | n |  | TRUE
100 | bus_LV_3236-1_0_4_node_186 | 0.4 | n |  | TRUE
101 | bus_LV_3236-1_0_4_node_175 | 0.4 | n |  | TRUE
102 | bus_LV_3236-1_0_4_node_114 | 0.4 | n |  | TRUE
103 | bus_LV_3236-1_0_4_node_284 | 0.4 | n |  | TRUE
104 | bus_LV_3236-1_0_4_node_176 | 0.4 | n |  | TRUE
105 | bus_LV_3236-1_0_4_node_278 | 0.4 | n |  | TRUE
106 | bus_LV_3236-1_0_4_node_279 | 0.4 | n |  | TRUE
107 | bus_LV_3236-1_0_4_node_102 | 0.4 | n |  | TRUE
108 | bus_LV_3236-1_0_4_node_304 | 0.4 | n |  | TRUE
109 | bus_LV_3236-1_0_4_node_88 | 0.4 | n |  | TRUE
110 | bus_LV_3236-1_0_4_node_89 | 0.4 | n |  | TRUE
111 | bus_LV_3236-1_0_4_node_90 | 0.4 | n |  | TRUE
112 | bus_LV_3236-1_0_4_node_91 | 0.4 | n |  | TRUE
113 | bus_LV_3236-1_0_4_node_92 | 0.4 | n |  | TRUE
114 | bus_LV_3236-1_0_4_node_93 | 0.4 | n |  | TRUE
115 | bus_LV_3236-1_0_4_node_101 | 0.4 | n |  | TRUE
116 | bus_LV_3236-1_0_4_node_128 | 0.4 | n |  | TRUE
117 | bus_LV_3236-1_0_4_node_94 | 0.4 | n |  | TRUE
118 | bus_LV_3236-1_0_4_node_95 | 0.4 | n |  | TRUE
119 | bus_LV_3236-1_0_4_node_96 | 0.4 | n |  | TRUE
120 | bus_LV_3236-1_0_4_node_97 | 0.4 | n |  | TRUE
121 | bus_LV_3236-1_0_4_node_98 | 0.4 | n |  | TRUE
122 | bus_LV_3236-1_0_4_node_302 | 0.4 | n |  | TRUE
123 | bus_LV_3236-1_0_4_node_303 | 0.4 | n |  | TRUE
124 | bus_LV_3236-1_0_4_node_306 | 0.4 | n |  | TRUE
125 | bus_LV_3236-1_0_4_node_156 | 0.4 | n |  | TRUE
126 | bus_LV_3236-1_0_4_node_129 | 0.4 | n |  | TRUE
127 | bus_LV_3236-1_0_4_node_130 | 0.4 | n |  | TRUE
128 | bus_LV_3236-1_0_4_node_103 | 0.4 | n |  | TRUE
129 | bus_LV_3236-1_0_4_node_104 | 0.4 | n |  | TRUE
130 | bus_LV_3236-1_0_4_node_105 | 0.4 | n |  | TRUE
131 | bus_LV_3236-1_0_4_node_106 | 0.4 | n |  | TRUE
132 | bus_LV_3236-1_0_4_node_107 | 0.4 | n |  | TRUE
133 | bus_LV_3236-1_0_4_node_108 | 0.4 | n |  | TRUE
134 | bus_LV_3236-1_0_4_node_160 | 0.4 | n |  | TRUE
135 | bus_LV_3236-1_0_4_node_161 | 0.4 | n |  | TRUE
136 | bus_LV_3236-1_0_4_node_193 | 0.4 | n |  | TRUE
137 | bus_LV_3236-1_0_4_node_172 | 0.4 | n |  | TRUE
138 | bus_LV_3236-1_0_4_node_169 | 0.4 | n |  | TRUE
139 | bus_LV_3236-1_0_4_node_159 | 0.4 | n |  | TRUE
140 | bus_LV_3236-1_0_4_node_194 | 0.4 | n |  | TRUE
141 | bus_LV_3236-1_0_4_node_109 | 0.4 | n |  | TRUE
142 | bus_LV_3236-1_0_4_node_110 | 0.4 | n |  | TRUE
143 | bus_LV_3236-1_0_4_node_111 | 0.4 | n |  | TRUE
144 | bus_LV_3236-1_0_4_node_112 | 0.4 | n |  | TRUE
145 | bus_LV_3236-1_0_4_node_113 | 0.4 | n |  | TRUE
146 | bus_LV_3236-1_0_4_node_124 | 0.4 | n |  | TRUE
147 | bus_LV_3236-1_0_4_node_180 | 0.4 | n |  | TRUE
148 | bus_LV_3236-1_0_4_node_122 | 0.4 | n |  | TRUE
149 | bus_LV_3236-1_0_4_node_120 | 0.4 | n |  | TRUE
150 | bus_LV_3236-1_0_4_node_149 | 0.4 | n |  | TRUE
151 | bus_LV_3236-1_0_4_node_145 | 0.4 | n |  | TRUE
152 | bus_LV_3236-1_0_4_node_115 | 0.4 | n |  | TRUE
153 | bus_LV_3236-1_0_4_node_117 | 0.4 | n |  | TRUE
154 | bus_LV_3236-1_0_4_node_118 | 0.4 | n |  | TRUE
155 | bus_LV_3236-1_0_4_node_119 | 0.4 | n |  | TRUE
156 | bus_LV_3236-1_0_4_node_311 | 0.4 | n |  | TRUE
157 | bus_LV_3236-1_0_4_node_121 | 0.4 | n |  | TRUE
158 | bus_LV_3236-1_0_4_node_140 | 0.4 | n |  | TRUE
159 | bus_LV_3236-1_0_4_node_138 | 0.4 | n |  | TRUE
160 | bus_LV_3236-1_0_4_node_123 | 0.4 | n |  | TRUE
161 | bus_LV_3236-1_0_4_node_158 | 0.4 | n |  | TRUE
162 | bus_LV_3236-1_0_4_node_146 | 0.4 | n |  | TRUE
163 | bus_LV_3236-1_0_4_node_125 | 0.4 | n |  | TRUE
164 | bus_LV_3236-1_0_4_node_126 | 0.4 | n |  | TRUE
165 | bus_LV_3236-1_0_4_node_127 | 0.4 | n |  | TRUE
166 | bus_LV_3236-1_0_4_node_154 | 0.4 | n |  | TRUE
167 | bus_LV_3236-1_0_4_node_166 | 0.4 | n |  | TRUE
168 | bus_LV_3236-1_0_4_node_155 | 0.4 | n |  | TRUE
169 | bus_LV_3236-1_0_4_node_167 | 0.4 | n |  | TRUE
170 | bus_LV_3236-1_0_4_node_131 | 0.4 | n |  | TRUE
171 | bus_LV_3236-1_0_4_node_132 | 0.4 | n |  | TRUE
172 | bus_LV_3236-1_0_4_node_133 | 0.4 | n |  | TRUE
173 | bus_LV_3236-1_0_4_node_135 | 0.4 | n |  | TRUE
174 | bus_LV_3236-1_0_4_node_136 | 0.4 | n |  | TRUE
175 | bus_LV_3236-1_0_4_node_137 | 0.4 | n |  | TRUE
176 | bus_LV_3236-1_0_4_node_134 | 0.4 | n |  | TRUE
177 | bus_LV_3236-1_0_4_node_148 | 0.4 | n |  | TRUE
178 | bus_LV_3236-1_0_4_node_151 | 0.4 | n |  | TRUE
179 | bus_LV_3236-1_0_4_node_173 | 0.4 | n |  | TRUE
180 | bus_LV_3236-1_0_4_node_150 | 0.4 | n |  | TRUE
181 | bus_LV_3236-1_0_4_node_174 | 0.4 | n |  | TRUE
182 | bus_LV_3236-1_0_4_node_139 | 0.4 | n |  | TRUE
183 | bus_LV_3236-1_0_4_node_141 | 0.4 | n |  | TRUE
184 | bus_LV_3236-1_0_4_node_143 | 0.4 | n |  | TRUE
185 | bus_LV_3236-1_0_4_node_307 | 0.4 | n |  | TRUE
186 | bus_LV_3236-1_0_4_node_142 | 0.4 | n |  | TRUE
187 | bus_LV_3236-1_0_4_node_282 | 0.4 | n |  | TRUE
188 | bus_LV_3236-1_0_4_node_301 | 0.4 | n |  | TRUE
189 | bus_LV_3236-1_0_4_node_298 | 0.4 | n |  | TRUE
190 | bus_LV_3236-1_0_4_node_283 | 0.4 | n |  | TRUE
191 | bus_LV_3236-1_0_4_node_296 | 0.4 | n |  | TRUE
192 | bus_LV_3236-1_0_4_node_147 | 0.4 | n |  | TRUE
193 | bus_LV_3236-1_0_4_node_152 | 0.4 | n |  | TRUE
194 | bus_LV_3236-1_0_4_node_153 | 0.4 | n |  | TRUE
195 | bus_LV_3236-1_0_4_node_185 | 0.4 | n |  | TRUE
196 | bus_LV_3236-1_0_4_node_195 | 0.4 | n |  | TRUE
197 | bus_LV_3236-1_0_4_node_170 | 0.4 | n |  | TRUE
198 | bus_LV_3236-1_0_4_node_162 | 0.4 | n |  | TRUE
199 | bus_LV_3236-1_0_4_node_163 | 0.4 | n |  | TRUE
200 | bus_LV_3236-1_0_4_node_165 | 0.4 | n |  | TRUE
201 | bus_LV_3236-1_0_4_node_182 | 0.4 | n |  | TRUE
202 | bus_LV_3236-1_0_4_node_177 | 0.4 | n |  | TRUE
203 | bus_LV_3236-1_0_4_node_164 | 0.4 | n |  | TRUE
204 | bus_LV_3236-1_0_4_node_190 | 0.4 | n |  | TRUE
205 | bus_LV_3236-1_0_4_node_259 | 0.4 | n |  | TRUE
206 | bus_LV_3236-1_0_4_node_189 | 0.4 | n |  | TRUE
207 | bus_LV_3236-1_0_4_node_183 | 0.4 | n |  | TRUE
208 | bus_LV_3236-1_0_4_node_260 | 0.4 | n |  | TRUE
209 | bus_LV_3236-1_0_4_node_312 | 0.4 | n |  | TRUE
210 | bus_LV_3236-1_0_4_node_171 | 0.4 | n |  | TRUE
211 | bus_LV_3236-1_0_4_node_188 | 0.4 | n |  | TRUE
212 | bus_LV_3236-1_0_4_node_187 | 0.4 | n |  | TRUE
213 | bus_LV_3236-1_0_4_node_179 | 0.4 | n |  | TRUE
214 | bus_LV_3236-1_0_4_node_261 | 0.4 | n |  | TRUE
215 | bus_LV_3236-1_0_4_node_257 | 0.4 | n |  | TRUE
216 | bus_LV_3236-1_0_4_node_196 | 0.4 | n |  | TRUE
217 | bus_LV_3236-1_0_4_node_263 | 0.4 | n |  | TRUE
218 | bus_LV_3236-1_0_4_node_197 | 0.4 | n |  | TRUE
219 | bus_LV_3236-1_0_4_node_198 | 0.4 | n |  | TRUE
220 | bus_LV_3236-1_0_4_node_199 | 0.4 | n |  | TRUE
221 | bus_LV_3236-1_0_4_node_200 | 0.4 | n |  | TRUE
222 | bus_LV_3236-1_0_4_node_201 | 0.4 | n |  | TRUE
223 | bus_LV_3236-1_0_4_node_237 | 0.4 | n |  | TRUE
224 | bus_LV_3236-1_0_4_node_210 | 0.4 | n |  | TRUE
225 | bus_LV_3236-1_0_4_node_229 | 0.4 | n |  | TRUE
226 | bus_LV_3236-1_0_4_node_236 | 0.4 | n |  | TRUE
227 | bus_LV_3236-1_0_4_node_209 | 0.4 | n |  | TRUE
228 | bus_LV_3236-1_0_4_node_228 | 0.4 | n |  | TRUE
229 | bus_LV_3236-1_0_4_node_202 | 0.4 | n |  | TRUE
230 | bus_LV_3236-1_0_4_node_203 | 0.4 | n |  | TRUE
231 | bus_LV_3236-1_0_4_node_204 | 0.4 | n |  | TRUE
232 | bus_LV_3236-1_0_4_node_205 | 0.4 | n |  | TRUE
233 | bus_LV_3236-1_0_4_node_206 | 0.4 | n |  | TRUE
234 | bus_LV_3236-1_0_4_node_207 | 0.4 | n |  | TRUE
235 | bus_LV_3236-1_0_4_node_212 | 0.4 | n |  | TRUE
236 | bus_LV_3236-1_0_4_node_223 | 0.4 | n |  | TRUE
237 | bus_LV_3236-1_0_4_node_221 | 0.4 | n |  | TRUE
238 | bus_LV_3236-1_0_4_node_247 | 0.4 | n |  | TRUE
239 | bus_LV_3236-1_0_4_node_211 | 0.4 | n |  | TRUE
240 | bus_LV_3236-1_0_4_node_234 | 0.4 | n |  | TRUE
241 | bus_LV_3236-1_0_4_node_222 | 0.4 | n |  | TRUE
242 | bus_LV_3236-1_0_4_node_208 | 0.4 | n |  | TRUE
243 | bus_LV_3236-1_0_4_node_262 | 0.4 | n |  | TRUE
244 | bus_LV_3236-1_0_4_node_246 | 0.4 | n |  | TRUE
245 | bus_LV_3236-1_0_4_node_213 | 0.4 | n |  | TRUE
246 | bus_LV_3236-1_0_4_node_214 | 0.4 | n |  | TRUE
247 | bus_LV_3236-1_0_4_node_215 | 0.4 | n |  | TRUE
248 | bus_LV_3236-1_0_4_node_216 | 0.4 | n |  | TRUE
249 | bus_LV_3236-1_0_4_node_217 | 0.4 | n |  | TRUE
250 | bus_LV_3236-1_0_4_node_220 | 0.4 | n |  | TRUE
251 | bus_LV_3236-1_0_4_node_218 | 0.4 | n |  | TRUE
252 | bus_LV_3236-1_0_4_node_238 | 0.4 | n |  | TRUE
253 | bus_LV_3236-1_0_4_node_219 | 0.4 | n |  | TRUE
254 | bus_LV_3236-1_0_4_node_231 | 0.4 | n |  | TRUE
255 | bus_LV_3236-1_0_4_node_230 | 0.4 | n |  | TRUE
256 | bus_LV_3236-1_0_4_node_232 | 0.4 | n |  | TRUE
257 | bus_LV_3236-1_0_4_node_224 | 0.4 | n |  | TRUE
258 | bus_LV_3236-1_0_4_node_225 | 0.4 | n |  | TRUE
259 | bus_LV_3236-1_0_4_node_226 | 0.4 | n |  | TRUE
260 | bus_LV_3236-1_0_4_node_227 | 0.4 | n |  | TRUE
261 | bus_LV_3236-1_0_4_node_281 | 0.4 | n |  | TRUE
262 | bus_LV_3236-1_0_4_node_289 | 0.4 | n |  | TRUE
263 | bus_LV_3236-1_0_4_node_290 | 0.4 | n |  | TRUE
264 | bus_LV_3236-1_0_4_node_233 | 0.4 | n |  | TRUE
265 | bus_LV_3236-1_0_4_node_235 | 0.4 | n |  | TRUE
266 | bus_LV_3236-1_0_4_node_240 | 0.4 | n |  | TRUE
267 | bus_LV_3236-1_0_4_node_241 | 0.4 | n |  | TRUE
268 | bus_LV_3236-1_0_4_node_242 | 0.4 | n |  | TRUE
269 | bus_LV_3236-1_0_4_node_267 | 0.4 | n |  | TRUE
270 | bus_LV_3236-1_0_4_node_268 | 0.4 | n |  | TRUE
271 | bus_LV_3236-1_0_4_node_243 | 0.4 | n |  | TRUE
272 | bus_LV_3236-1_0_4_node_251 | 0.4 | n |  | TRUE
273 | bus_LV_3236-1_0_4_node_250 | 0.4 | n |  | TRUE
274 | bus_LV_3236-1_0_4_node_275 | 0.4 | n |  | TRUE
275 | bus_LV_3236-1_0_4_node_274 | 0.4 | n |  | TRUE
276 | bus_LV_3236-1_0_4_node_254 | 0.4 | n |  | TRUE
277 | bus_LV_3236-1_0_4_node_245 | 0.4 | n |  | TRUE
278 | bus_LV_3236-1_0_4_node_248 | 0.4 | n |  | TRUE
279 | bus_LV_3236-1_0_4_node_249 | 0.4 | n |  | TRUE
280 | bus_LV_3236-1_0_4_node_265 | 0.4 | n |  | TRUE
281 | bus_LV_3236-1_0_4_node_272 | 0.4 | n |  | TRUE
282 | bus_LV_3236-1_0_4_node_308 | 0.4 | n |  | TRUE
283 | bus_LV_3236-1_0_4_node_299 | 0.4 | n |  | TRUE
284 | bus_LV_3236-1_0_4_node_297 | 0.4 | n |  | TRUE
285 | bus_LV_3236-1_0_4_node_252 | 0.4 | n |  | TRUE
286 | bus_LV_3236-1_0_4_node_253 | 0.4 | n |  | TRUE
287 | bus_LV_3236-1_0_4_node_255 | 0.4 | n |  | TRUE
288 | bus_LV_3236-1_0_4_node_256 | 0.4 | n |  | TRUE
289 | bus_LV_3236-1_0_4_node_258 | 0.4 | n |  | TRUE
290 | bus_LV_3236-1_0_4_node_277 | 0.4 | n |  | TRUE
291 | bus_LV_3236-1_0_4_node_276 | 0.4 | n |  | TRUE
292 | bus_LV_3236-1_0_4_node_264 | 0.4 | n |  | TRUE
293 | bus_LV_3236-1_0_4_node_273 | 0.4 | n |  | TRUE
294 | bus_LV_3236-1_0_4_node_271 | 0.4 | n |  | TRUE
295 | bus_LV_3236-1_0_4_node_280 | 0.4 | n |  | TRUE
296 | bus_LV_3236-1_0_4_node_286 | 0.4 | n |  | TRUE
297 | bus_LV_3236-1_0_4_node_287 | 0.4 | n |  | TRUE
298 | bus_LV_3236-1_0_4_node_288 | 0.4 | n |  | TRUE
299 | bus_LV_3236-1_0_4_node_294 | 0.4 | n |  | TRUE
300 | bus_LV_3236-1_0_4_node_291 | 0.4 | n |  | TRUE
301 | bus_LV_3236-1_0_4_node_292 | 0.4 | n |  | TRUE
302 | bus_LV_3236-1_0_4_node_293 | 0.4 | n |  | TRUE
303 | bus_LV_3236-1_0_4_node_295 | 0.4 | n |  | TRUE
304 | bus_LV_3236-1_0_4_node_300 | 0.4 | n |  | TRUE
305 | bus_MV_46_0_node_83 | 20 | n |  | TRUE

## load
| name | bus | p_mw | q_mvar | const_z_percent | const_i_percent | sn_mva | scaling | in_service | type
0 | LV_3236-1_0_4_load_0 | 0 | 0.0064273 | 0.0016108 | 0 | 0 |  | 1 | TRUE | wye
1 | LV_3236-1_0_4_load_4 | 4 | 0.0011463 | 0.0002873 | 0 | 0 |  | 1 | TRUE | wye
2 | LV_3236-1_0_4_load_6 | 5 | 0.00094181 | 0.00023604 | 0 | 0 |  | 1 | TRUE | wye
3 | LV_3236-1_0_4_load_33 | 6 | 0.0013835 | 0.00034675 | 0 | 0 |  | 1 | TRUE | wye
4 | LV_3236-1_0_4_load_45 | 7 | 0.0024846 | 0.00062269 | 0 | 0 |  | 1 | TRUE | wye
5 | LV_3236-1_0_4_load_34 | 9 | 0.0025877 | 0.00064853 | 0 | 0 |  | 1 | TRUE | wye
6 | LV_3236-1_0_4_load_46 | 10 | 0.00097152 | 0.00024349 | 0 | 0 |  | 1 | TRUE | wye
7 | LV_3236-1_0_4_load_37 | 11 | 0.002373 | 0.00059473 | 0 | 0 |  | 1 | TRUE | wye
8 | LV_3236-1_0_4_load_38 | 12 | 0.0019677 | 0.00049314 | 0 | 0 |  | 1 | TRUE | wye
9 | LV_3236-1_0_4_load_84 | 13 | 0.0023052 | 0.00057773 | 0 | 0 |  | 1 | TRUE | wye
10 | LV_3236-1_0_4_load_85 | 14 | 0.0025086 | 0.00062871 | 0 | 0 |  | 1 | TRUE | wye
11 | LV_3236-1_0_4_load_7 | 15 | 0.0021221 | 0.00053185 | 0 | 0 |  | 1 | TRUE | wye
12 | LV_3236-1_0_4_load_8 | 16 | 0.0017497 | 0.00043852 | 0 | 0 |  | 1 | TRUE | wye
13 | LV_3236-1_0_4_load_10 | 18 | 0.001436 | 0.00035989 | 0 | 0 |  | 1 | TRUE | wye
14 | LV_3236-1_0_4_load_11 | 19 | 0.0039545 | 0.00099108 | 0 | 0 |  | 1 | TRUE | wye
15 | LV_3236-1_0_4_load_12 | 20 | 0.001198 | 0.00030025 | 0 | 0 |  | 1 | TRUE | wye
16 | LV_3236-1_0_4_load_42 | 22 | 0.0018198 | 0.00045608 | 0 | 0 |  | 1 | TRUE | wye
17 | LV_3236-1_0_4_load_26 | 24 | 0.0053951 | 0.0013521 | 0 | 0 |  | 1 | TRUE | wye
18 | LV_3236-1_0_4_load_41 | 25 | 0.006473 | 0.0016223 | 0 | 0 |  | 1 | TRUE | wye
19 | LV_3236-1_0_4_load_13 | 26 | 0.0005883 | 0.00014744 | 0 | 0 |  | 1 | TRUE | wye
20 | LV_3236-1_0_4_load_14 | 27 | 0.007301 | 0.0018298 | 0 | 0 |  | 1 | TRUE | wye
21 | LV_3236-1_0_4_load_16 | 29 | 0.0010325 | 0.00025876 | 0 | 0 |  | 1 | TRUE | wye
22 | LV_3236-1_0_4_load_17 | 30 | 0.0041325 | 0.0010357 | 0 | 0 |  | 1 | TRUE | wye
23 | LV_3236-1_0_4_load_18 | 31 | 0.0051428 | 0.0012889 | 0 | 0 |  | 1 | TRUE | wye
24 | LV_3236-1_0_4_load_19 | 32 | 0.0010313 | 0.00025847 | 0 | 0 |  | 1 | TRUE | wye
25 | LV_3236-1_0_4_load_269 | 34 | 0.015757 | 0.0039492 | 0 | 0 |  | 1 | TRUE | wye
26 | LV_3236-1_0_4_load_30 | 35 | 0.0098646 | 0.0024723 | 0 | 0 |  | 1 | TRUE | wye
27 | LV_3236-1_0_4_load_270 | 36 | 0.0030056 | 0.00075329 | 0 | 0 |  | 1 | TRUE | wye
28 | LV_3236-1_0_4_load_20 | 37 | 0.0015709 | 0.00039372 | 0 | 0 |  | 1 | TRUE | wye
29 | LV_3236-1_0_4_load_21 | 38 | 0.0026364 | 0.00066075 | 0 | 0 |  | 1 | TRUE | wye
30 | LV_3236-1_0_4_load_23 | 40 | 0.00090188 | 0.00022603 | 0 | 0 |  | 1 | TRUE | wye
31 | LV_3236-1_0_4_load_24 | 41 | 0.0072396 | 0.0018144 | 0 | 0 |  | 1 | TRUE | wye
32 | LV_3236-1_0_4_load_310 | 43 | 0.0031518 | 0.00078992 | 0 | 0 |  | 1 | TRUE | wye
33 | LV_3236-1_0_4_load_35 | 44 | 0.012963 | 0.0032488 | 0 | 0 |  | 1 | TRUE | wye
34 | LV_3236-1_0_4_load_56 | 45 | 0.0065072 | 0.0016309 | 0 | 0 |  | 1 | TRUE | wye
35 | LV_3236-1_0_4_load_309 | 46 | 0.0030388 | 0.0007616 | 0 | 0 |  | 1 | TRUE | wye
36 | LV_3236-1_0_4_load_44 | 49 | 0.0012936 | 0.0003242 | 0 | 0 |  | 1 | TRUE | wye
37 | LV_3236-1_0_4_load_40 | 51 | 0.0070884 | 0.0017765 | 0 | 0 |  | 1 | TRUE | wye
38 | LV_3236-1_0_4_load_52 | 53 | 0.0048866 | 0.0012247 | 0 | 0 |  | 1 | TRUE | wye
39 | LV_3236-1_0_4_load_191 | 56 | 0.0049535 | 0.0012415 | 0 | 0 |  | 1 | TRUE | wye
40 | LV_3236-1_0_4_load_305 | 57 | 0.0032484 | 0.00081414 | 0 | 0 |  | 1 | TRUE | wye
41 | LV_3236-1_0_4_load_86 | 58 | 0.0020356 | 0.00051017 | 0 | 0 |  | 1 | TRUE | wye
42 | LV_3236-1_0_4_load_184 | 61 | 0.00067809 | 0.00016994 | 0 | 0 |  | 1 | TRUE | wye
43 | LV_3236-1_0_4_load_51 | 62 | 0.0043757 | 0.0010967 | 0 | 0 |  | 1 | TRUE | wye
44 | LV_3236-1_0_4_load_49 | 63 | 0.0055651 | 0.0013947 | 0 | 0 |  | 1 | TRUE | wye
45 | LV_3236-1_0_4_load_50 | 64 | 0.0037669 | 0.00094409 | 0 | 0 |  | 1 | TRUE | wye
46 | LV_3236-1_0_4_load_47 | 65 | 0.0019281 | 0.00048322 | 0 | 0 |  | 1 | TRUE | wye
47 | LV_3236-1_0_4_load_59 | 66 | 0.0015325 | 0.00038408 | 0 | 0 |  | 1 | TRUE | wye
48 | LV_3236-1_0_4_load_60 | 68 | 0.003236 | 0.00081101 | 0 | 0 |  | 1 | TRUE | wye
49 | LV_3236-1_0_4_load_65 | 69 | 0.0021844 | 0.00054746 | 0 | 0 |  | 1 | TRUE | wye
50 | LV_3236-1_0_4_load_62 | 70 | 0.0011334 | 0.00028407 | 0 | 0 |  | 1 | TRUE | wye
51 | LV_3236-1_0_4_load_54 | 72 | 0.010852 | 0.0027197 | 0 | 0 |  | 1 | TRUE | wye
52 | LV_3236-1_0_4_load_70 | 73 | 0.0011459 | 0.00028719 | 0 | 0 |  | 1 | TRUE | wye
53 | LV_3236-1_0_4_load_55 | 74 | 0.0037651 | 0.00094362 | 0 | 0 |  | 1 | TRUE | wye
54 | LV_3236-1_0_4_load_71 | 76 | 0.0012854 | 0.00032216 | 0 | 0 |  | 1 | TRUE | wye
55 | LV_3236-1_0_4_load_73 | 78 | 0.0026406 | 0.0006618 | 0 | 0 |  | 1 | TRUE | wye
56 | LV_3236-1_0_4_load_157 | 79 | 0.0024518 | 0.00061448 | 0 | 0 |  | 1 | TRUE | wye
57 | LV_3236-1_0_4_load_99 | 80 | 0.0016535 | 0.00041441 | 0 | 0 |  | 1 | TRUE | wye
58 | LV_3236-1_0_4_load_181 | 81 | 0.0070006 | 0.0017545 | 0 | 0 |  | 1 | TRUE | wye
59 | LV_3236-1_0_4_load_61 | 82 | 0.0024892 | 0.00062385 | 0 | 0 |  | 1 | TRUE | wye
60 | LV_3236-1_0_4_load_79 | 83 | 0.002901 | 0.00072706 | 0 | 0 |  | 1 | TRUE | wye
61 | LV_3236-1_0_4_load_285 | 84 | 0.0027896 | 0.00069915 | 0 | 0 |  | 1 | TRUE | wye
62 | LV_3236-1_0_4_load_66 | 86 | 0.0011396 | 0.00028561 | 0 | 0 |  | 1 | TRUE | wye
63 | LV_3236-1_0_4_load_67 | 87 | 0.0029086 | 0.00072896 | 0 | 0 |  | 1 | TRUE | wye
64 | LV_3236-1_0_4_load_68 | 88 | 0.00090011 | 0.00022559 | 0 | 0 |  | 1 | TRUE | wye
65 | LV_3236-1_0_4_load_78 | 89 | 0.0011561 | 0.00028974 | 0 | 0 |  | 1 | TRUE | wye
66 | LV_3236-1_0_4_load_69 | 90 | 0.003848 | 0.00096441 | 0 | 0 |  | 1 | TRUE | wye
67 | LV_3236-1_0_4_load_81 | 92 | 0.0032495 | 0.00081439 | 0 | 0 |  | 1 | TRUE | wye
68 | LV_3236-1_0_4_load_82 | 93 | 0.0040659 | 0.001019 | 0 | 0 |  | 1 | TRUE | wye
69 | LV_3236-1_0_4_load_72 | 94 | 0.0011743 | 0.00029431 | 0 | 0 |  | 1 | TRUE | wye
70 | LV_3236-1_0_4_load_74 | 95 | 0.001719 | 0.00043082 | 0 | 0 |  | 1 | TRUE | wye
71 | LV_3236-1_0_4_load_76 | 96 | 0.0017934 | 0.00044946 | 0 | 0 |  | 1 | TRUE | wye
72 | LV_3236-1_0_4_load_192 | 97 | 0.00097065 | 0.00024327 | 0 | 0 |  | 1 | TRUE | wye
73 | LV_3236-1_0_4_load_144 | 98 | 0.0011703 | 0.0002933 | 0 | 0 |  | 1 | TRUE | wye
74 | LV_3236-1_0_4_load_186 | 100 | 0.0017814 | 0.00044646 | 0 | 0 |  | 1 | TRUE | wye
75 | LV_3236-1_0_4_load_114 | 102 | 0.0012988 | 0.00032552 | 0 | 0 |  | 1 | TRUE | wye
76 | LV_3236-1_0_4_load_284 | 103 | 0.0020598 | 0.00051624 | 0 | 0 |  | 1 | TRUE | wye
77 | LV_3236-1_0_4_load_176 | 104 | 0.0023193 | 0.00058127 | 0 | 0 |  | 1 | TRUE | wye
78 | LV_3236-1_0_4_load_278 | 105 | 0.0014417 | 0.00036133 | 0 | 0 |  | 1 | TRUE | wye
79 | LV_3236-1_0_4_load_102 | 107 | 0.010169 | 0.0025485 | 0 | 0 |  | 1 | TRUE | wye
80 | LV_3236-1_0_4_load_304 | 108 | 0.0029913 | 0.00074969 | 0 | 0 |  | 1 | TRUE | wye
81 | LV_3236-1_0_4_load_88 | 109 | 0.0038874 | 0.00097427 | 0 | 0 |  | 1 | TRUE | wye
82 | LV_3236-1_0_4_load_89 | 110 | 0.0025339 | 0.00063506 | 0 | 0 |  | 1 | TRUE | wye
83 | LV_3236-1_0_4_load_90 | 111 | 0.0026607 | 0.00066683 | 0 | 0 |  | 1 | TRUE | wye
84 | LV_3236-1_0_4_load_91 | 112 | 0.0024716 | 0.00061944 | 0 | 0 |  | 1 | TRUE | wye
85 | LV_3236-1_0_4_load_92 | 113 | 0.0039196 | 0.00098234 | 0 | 0 |  | 1 | TRUE | wye
86 | LV_3236-1_0_4_load_93 | 114 | 0.0018125 | 0.00045425 | 0 | 0 |  | 1 | TRUE | wye
87 | LV_3236-1_0_4_load_101 | 115 | 0.0028319 | 0.00070974 | 0 | 0 |  | 1 | TRUE | wye
88 | LV_3236-1_0_4_load_94 | 117 | 0.0022101 | 0.00055391 | 0 | 0 |  | 1 | TRUE | wye
89 | LV_3236-1_0_4_load_95 | 118 | 0.0020979 | 0.00052578 | 0 | 0 |  | 1 | TRUE | wye
90 | LV_3236-1_0_4_load_96 | 119 | 0.0028645 | 0.00071791 | 0 | 0 |  | 1 | TRUE | wye
91 | LV_3236-1_0_4_load_97 | 120 | 0.0013644 | 0.00034195 | 0 | 0 |  | 1 | TRUE | wye
92 | LV_3236-1_0_4_load_98 | 121 | 0.0018161 | 0.00045515 | 0 | 0 |  | 1 | TRUE | wye
93 | LV_3236-1_0_4_load_302 | 122 | 0.0010231 | 0.00025642 | 0 | 0 |  | 1 | TRUE | wye
94 | LV_3236-1_0_4_load_303 | 123 | 0.0013243 | 0.00033191 | 0 | 0 |  | 1 | TRUE | wye
95 | LV_3236-1_0_4_load_306 | 124 | 0.0018971 | 0.00047546 | 0 | 0 |  | 1 | TRUE | wye
96 | LV_3236-1_0_4_load_156 | 125 | 0.0011223 | 0.00028128 | 0 | 0 |  | 1 | TRUE | wye
97 | LV_3236-1_0_4_load_129 | 126 | 0.001465 | 0.00036715 | 0 | 0 |  | 1 | TRUE | wye
98 | LV_3236-1_0_4_load_130 | 127 | 0.0021056 | 0.00052771 | 0 | 0 |  | 1 | TRUE | wye
99 | LV_3236-1_0_4_load_103 | 128 | 0.0030136 | 0.00075528 | 0 | 0 |  | 1 | TRUE | wye
100 | LV_3236-1_0_4_load_104 | 129 | 0.00061475 | 0.00015407 | 0 | 0 |  | 1 | TRUE | wye
101 | LV_3236-1_0_4_load_106 | 131 | 0.0011312 | 0.0002835 | 0 | 0 |  | 1 | TRUE | wye
102 | LV_3236-1_0_4_load_108 | 133 | 0.00030917 | 7.7485e-05 | 0 | 0 |  | 1 | TRUE | wye
103 | LV_3236-1_0_4_load_161 | 135 | 0.0084555 | 0.0021192 | 0 | 0 |  | 1 | TRUE | wye
104 | LV_3236-1_0_4_load_193 | 136 | 0.00030433 | 7.6272e-05 | 0 | 0 |  | 1 | TRUE | wye
105 | LV_3236-1_0_4_load_172 | 137 | 0.00032742 | 8.206e-05 | 0 | 0 |  | 1 | TRUE | wye
106 | LV_3236-1_0_4_load_169 | 138 | 0.00029566 | 7.41e-05 | 0 | 0 |  | 1 | TRUE | wye
107 | LV_3236-1_0_4_load_159 | 139 | 0.0029497 | 0.00073927 | 0 | 0 |  | 1 | TRUE | wye
108 | LV_3236-1_0_4_load_194 | 140 | 0.0012548 | 0.00031448 | 0 | 0 |  | 1 | TRUE | wye
109 | LV_3236-1_0_4_load_109 | 141 | 0.0010861 | 0.0002722 | 0 | 0 |  | 1 | TRUE | wye
110 | LV_3236-1_0_4_load_110 | 142 | 0.0010737 | 0.00026911 | 0 | 0 |  | 1 | TRUE | wye
111 | LV_3236-1_0_4_load_113 | 145 | 0.0030766 | 0.00077108 | 0 | 0 |  | 1 | TRUE | wye
112 | LV_3236-1_0_4_load_120 | 149 | 0.004793 | 0.0012012 | 0 | 0 |  | 1 | TRUE | wye
113 | LV_3236-1_0_4_load_149 | 150 | 0.0015492 | 0.00038827 | 0 | 0 |  | 1 | TRUE | wye
114 | LV_3236-1_0_4_load_145 | 151 | 0.0018552 | 0.00046495 | 0 | 0 |  | 1 | TRUE | wye
115 | LV_3236-1_0_4_load_115 | 152 | 0.00090361 | 0.00022647 | 0 | 0 |  | 1 | TRUE | wye
116 | LV_3236-1_0_4_load_311 | 156 | 0.0037049 | 0.00092853 | 0 | 0 |  | 1 | TRUE | wye
117 | LV_3236-1_0_4_load_121 | 157 | 0.0034203 | 0.00085721 | 0 | 0 |  | 1 | TRUE | wye
118 | LV_3236-1_0_4_load_138 | 159 | 0.0038395 | 0.00096226 | 0 | 0 |  | 1 | TRUE | wye
119 | LV_3236-1_0_4_load_123 | 160 | 0.001509 | 0.00037819 | 0 | 0 |  | 1 | TRUE | wye
120 | LV_3236-1_0_4_load_158 | 161 | 0.0016984 | 0.00042566 | 0 | 0 |  | 1 | TRUE | wye
121 | LV_3236-1_0_4_load_125 | 163 | 0.0011645 | 0.00029184 | 0 | 0 |  | 1 | TRUE | wye
122 | LV_3236-1_0_4_load_126 | 164 | 0.0011105 | 0.00027831 | 0 | 0 |  | 1 | TRUE | wye
123 | LV_3236-1_0_4_load_127 | 165 | 0.0029682 | 0.0007439 | 0 | 0 |  | 1 | TRUE | wye
124 | LV_3236-1_0_4_load_154 | 166 | 0.0018016 | 0.00045152 | 0 | 0 |  | 1 | TRUE | wye
125 | LV_3236-1_0_4_load_166 | 167 | 0.00087466 | 0.00021921 | 0 | 0 |  | 1 | TRUE | wye
126 | LV_3236-1_0_4_load_155 | 168 | 0.00076787 | 0.00019245 | 0 | 0 |  | 1 | TRUE | wye
127 | LV_3236-1_0_4_load_167 | 169 | 0.0018207 | 0.0004563 | 0 | 0 |  | 1 | TRUE | wye
128 | LV_3236-1_0_4_load_131 | 170 | 0.0021345 | 0.00053495 | 0 | 0 |  | 1 | TRUE | wye
129 | LV_3236-1_0_4_load_135 | 173 | 0.0015679 | 0.00039296 | 0 | 0 |  | 1 | TRUE | wye
130 | LV_3236-1_0_4_load_136 | 174 | 0.0013513 | 0.00033867 | 0 | 0 |  | 1 | TRUE | wye
131 | LV_3236-1_0_4_load_137 | 175 | 0.0012523 | 0.00031385 | 0 | 0 |  | 1 | TRUE | wye
132 | LV_3236-1_0_4_load_148 | 177 | 0.001537 | 0.00038521 | 0 | 0 |  | 1 | TRUE | wye
133 | LV_3236-1_0_4_load_151 | 178 | 0.0012009 | 0.00030097 | 0 | 0 |  | 1 | TRUE | wye
134 | LV_3236-1_0_4_load_173 | 179 | 0.001816 | 0.00045513 | 0 | 0 |  | 1 | TRUE | wye
135 | LV_3236-1_0_4_load_150 | 180 | 0.0014028 | 0.00035157 | 0 | 0 |  | 1 | TRUE | wye
136 | LV_3236-1_0_4_load_174 | 181 | 0.0011061 | 0.00027722 | 0 | 0 |  | 1 | TRUE | wye
137 | LV_3236-1_0_4_load_141 | 183 | 0.0009685 | 0.00024273 | 0 | 0 |  | 1 | TRUE | wye
138 | LV_3236-1_0_4_load_307 | 185 | 0.001185 | 0.00029699 | 0 | 0 |  | 1 | TRUE | wye
139 | LV_3236-1_0_4_load_282 | 187 | 0.0004648 | 0.00011649 | 0 | 0 |  | 1 | TRUE | wye
140 | LV_3236-1_0_4_load_301 | 188 | 0.0032112 | 0.00080479 | 0 | 0 |  | 1 | TRUE | wye
141 | LV_3236-1_0_4_load_298 | 189 | 0.0018761 | 0.00047021 | 0 | 0 |  | 1 | TRUE | wye
142 | LV_3236-1_0_4_load_283 | 190 | 0.001128 | 0.00028269 | 0 | 0 |  | 1 | TRUE | wye
143 | LV_3236-1_0_4_load_296 | 191 | 0.0010602 | 0.00026571 | 0 | 0 |  | 1 | TRUE | wye
144 | LV_3236-1_0_4_load_147 | 192 | 0.0023179 | 0.00058092 | 0 | 0 |  | 1 | TRUE | wye
145 | LV_3236-1_0_4_load_152 | 193 | 0.001265 | 0.00031704 | 0 | 0 |  | 1 | TRUE | wye
146 | LV_3236-1_0_4_load_153 | 194 | 0.0016032 | 0.0004018 | 0 | 0 |  | 1 | TRUE | wye
147 | LV_3236-1_0_4_load_185 | 195 | 0.0028343 | 0.00071033 | 0 | 0 |  | 1 | TRUE | wye
148 | LV_3236-1_0_4_load_195 | 196 | 0.00063714 | 0.00015968 | 0 | 0 |  | 1 | TRUE | wye
149 | LV_3236-1_0_4_load_170 | 197 | 0.00032189 | 8.0672e-05 | 0 | 0 |  | 1 | TRUE | wye
150 | LV_3236-1_0_4_load_163 | 199 | 0.00099541 | 0.00024947 | 0 | 0 |  | 1 | TRUE | wye
151 | LV_3236-1_0_4_load_182 | 201 | 0.0011398 | 0.00028565 | 0 | 0 |  | 1 | TRUE | wye
152 | LV_3236-1_0_4_load_177 | 202 | 0.00073311 | 0.00018374 | 0 | 0 |  | 1 | TRUE | wye
153 | LV_3236-1_0_4_load_259 | 205 | 0.00039934 | 0.00010008 | 0 | 0 |  | 1 | TRUE | wye
154 | LV_3236-1_0_4_load_183 | 207 | 0.00054826 | 0.00013741 | 0 | 0 |  | 1 | TRUE | wye
155 | LV_3236-1_0_4_load_260 | 208 | 0.00047493 | 0.00011903 | 0 | 0 |  | 1 | TRUE | wye
156 | LV_3236-1_0_4_load_312 | 209 | 0.0007839 | 0.00019646 | 0 | 0 |  | 1 | TRUE | wye
157 | LV_3236-1_0_4_load_171 | 210 | 0.00017381 | 4.3562e-05 | 0 | 0 |  | 1 | TRUE | wye
158 | LV_3236-1_0_4_load_188 | 211 | 0.00032115 | 8.0487e-05 | 0 | 0 |  | 1 | TRUE | wye
159 | LV_3236-1_0_4_load_187 | 212 | 0.00041297 | 0.0001035 | 0 | 0 |  | 1 | TRUE | wye
160 | LV_3236-1_0_4_load_179 | 213 | 0.00035311 | 8.8499e-05 | 0 | 0 |  | 1 | TRUE | wye
161 | LV_3236-1_0_4_load_261 | 214 | 0.00054793 | 0.00013733 | 0 | 0 |  | 1 | TRUE | wye
162 | LV_3236-1_0_4_load_196 | 216 | 0.0016086 | 0.00040316 | 0 | 0 |  | 1 | TRUE | wye
163 | LV_3236-1_0_4_load_263 | 217 | 0.0012768 | 0.00032 | 0 | 0 |  | 1 | TRUE | wye
164 | LV_3236-1_0_4_load_197 | 218 | 0.0012616 | 0.0003162 | 0 | 0 |  | 1 | TRUE | wye
165 | LV_3236-1_0_4_load_198 | 219 | 0.0011747 | 0.0002944 | 0 | 0 |  | 1 | TRUE | wye
166 | LV_3236-1_0_4_load_200 | 221 | 0.001269 | 0.00031803 | 0 | 0 |  | 1 | TRUE | wye
167 | LV_3236-1_0_4_load_237 | 223 | 0.0022854 | 0.00057277 | 0 | 0 |  | 1 | TRUE | wye
168 | LV_3236-1_0_4_load_229 | 225 | 0.0047009 | 0.0011782 | 0 | 0 |  | 1 | TRUE | wye
169 | LV_3236-1_0_4_load_236 | 226 | 0.0045931 | 0.0011511 | 0 | 0 |  | 1 | TRUE | wye
170 | LV_3236-1_0_4_load_209 | 227 | 0.00087268 | 0.00021871 | 0 | 0 |  | 1 | TRUE | wye
171 | LV_3236-1_0_4_load_228 | 228 | 0.0050063 | 0.0012547 | 0 | 0 |  | 1 | TRUE | wye
172 | LV_3236-1_0_4_load_202 | 229 | 0.00348 | 0.00087217 | 0 | 0 |  | 1 | TRUE | wye
173 | LV_3236-1_0_4_load_203 | 230 | 0.0019834 | 0.0004971 | 0 | 0 |  | 1 | TRUE | wye
174 | LV_3236-1_0_4_load_205 | 232 | 0.0019901 | 0.00049877 | 0 | 0 |  | 1 | TRUE | wye
175 | LV_3236-1_0_4_load_207 | 234 | 0.0020795 | 0.00052117 | 0 | 0 |  | 1 | TRUE | wye
176 | LV_3236-1_0_4_load_212 | 235 | 0.0048921 | 0.0012261 | 0 | 0 |  | 1 | TRUE | wye
177 | LV_3236-1_0_4_load_223 | 236 | 0.0019125 | 0.00047933 | 0 | 0 |  | 1 | TRUE | wye
178 | LV_3236-1_0_4_load_221 | 237 | 0.0023463 | 0.00058804 | 0 | 0 |  | 1 | TRUE | wye
179 | LV_3236-1_0_4_load_211 | 239 | 0.0016642 | 0.0004171 | 0 | 0 |  | 1 | TRUE | wye
180 | LV_3236-1_0_4_load_234 | 240 | 0.002109 | 0.00052855 | 0 | 0 |  | 1 | TRUE | wye
181 | LV_3236-1_0_4_load_222 | 241 | 0.0011114 | 0.00027854 | 0 | 0 |  | 1 | TRUE | wye
182 | LV_3236-1_0_4_load_208 | 242 | 0.0014567 | 0.00036509 | 0 | 0 |  | 1 | TRUE | wye
183 | LV_3236-1_0_4_load_246 | 244 | 0.001202 | 0.00030125 | 0 | 0 |  | 1 | TRUE | wye
184 | LV_3236-1_0_4_load_213 | 245 | 0.001093 | 0.00027394 | 0 | 0 |  | 1 | TRUE | wye
185 | LV_3236-1_0_4_load_214 | 246 | 0.0022645 | 0.00056754 | 0 | 0 |  | 1 | TRUE | wye
186 | LV_3236-1_0_4_load_215 | 247 | 0.0016169 | 0.00040523 | 0 | 0 |  | 1 | TRUE | wye
187 | LV_3236-1_0_4_load_216 | 248 | 0.0014593 | 0.00036572 | 0 | 0 |  | 1 | TRUE | wye
188 | LV_3236-1_0_4_load_217 | 249 | 0.001473 | 0.00036916 | 0 | 0 |  | 1 | TRUE | wye
189 | LV_3236-1_0_4_load_220 | 250 | 0.00055198 | 0.00013834 | 0 | 0 |  | 1 | TRUE | wye
190 | LV_3236-1_0_4_load_218 | 251 | 0.0020476 | 0.00051319 | 0 | 0 |  | 1 | TRUE | wye
191 | LV_3236-1_0_4_load_238 | 252 | 0.0024343 | 0.00061008 | 0 | 0 |  | 1 | TRUE | wye
192 | LV_3236-1_0_4_load_219 | 253 | 0.0046574 | 0.0011673 | 0 | 0 |  | 1 | TRUE | wye
193 | LV_3236-1_0_4_load_231 | 254 | 0.004299 | 0.0010774 | 0 | 0 |  | 1 | TRUE | wye
194 | LV_3236-1_0_4_load_230 | 255 | 0.004603 | 0.0011536 | 0 | 0 |  | 1 | TRUE | wye
195 | LV_3236-1_0_4_load_232 | 256 | 0.0027175 | 0.00068107 | 0 | 0 |  | 1 | TRUE | wye
196 | LV_3236-1_0_4_load_224 | 257 | 0.0015628 | 0.00039166 | 0 | 0 |  | 1 | TRUE | wye
197 | LV_3236-1_0_4_load_226 | 259 | 0.00070204 | 0.00017595 | 0 | 0 |  | 1 | TRUE | wye
198 | LV_3236-1_0_4_load_281 | 261 | 0.0023681 | 0.0005935 | 0 | 0 |  | 1 | TRUE | wye
199 | LV_3236-1_0_4_load_289 | 262 | 0.0025822 | 0.00064717 | 0 | 0 |  | 1 | TRUE | wye
200 | LV_3236-1_0_4_load_233 | 264 | 0.0029609 | 0.00074208 | 0 | 0 |  | 1 | TRUE | wye
201 | LV_3236-1_0_4_load_235 | 265 | 0.0022065 | 0.000553 | 0 | 0 |  | 1 | TRUE | wye
202 | LV_3236-1_0_4_load_240 | 266 | 0.0011519 | 0.00028868 | 0 | 0 |  | 1 | TRUE | wye
203 | LV_3236-1_0_4_load_241 | 267 | 0.00077427 | 0.00019405 | 0 | 0 |  | 1 | TRUE | wye
204 | LV_3236-1_0_4_load_267 | 269 | 0.00083259 | 0.00020867 | 0 | 0 |  | 1 | TRUE | wye
205 | LV_3236-1_0_4_load_243 | 271 | 0.0052531 | 0.0013166 | 0 | 0 |  | 1 | TRUE | wye
206 | LV_3236-1_0_4_load_250 | 273 | 0.0028092 | 0.00070405 | 0 | 0 |  | 1 | TRUE | wye
207 | LV_3236-1_0_4_load_275 | 274 | 0.00028244 | 7.0786e-05 | 0 | 0 |  | 1 | TRUE | wye
208 | LV_3236-1_0_4_load_274 | 275 | 0.00033134 | 8.3041e-05 | 0 | 0 |  | 1 | TRUE | wye
209 | LV_3236-1_0_4_load_254 | 276 | 0.0017224 | 0.00043169 | 0 | 0 |  | 1 | TRUE | wye
210 | LV_3236-1_0_4_load_245 | 277 | 0.0020658 | 0.00051773 | 0 | 0 |  | 1 | TRUE | wye
211 | LV_3236-1_0_4_load_265 | 280 | 0.00040236 | 0.00010084 | 0 | 0 |  | 1 | TRUE | wye
212 | LV_3236-1_0_4_load_272 | 281 | 0.0012773 | 0.00032013 | 0 | 0 |  | 1 | TRUE | wye
213 | LV_3236-1_0_4_load_308 | 282 | 0.0016476 | 0.00041292 | 0 | 0 |  | 1 | TRUE | wye
214 | LV_3236-1_0_4_load_299 | 283 | 0.0010435 | 0.00026153 | 0 | 0 |  | 1 | TRUE | wye
215 | LV_3236-1_0_4_load_253 | 286 | 0.0014809 | 0.00037114 | 0 | 0 |  | 1 | TRUE | wye
216 | LV_3236-1_0_4_load_255 | 287 | 0.00016868 | 4.2274e-05 | 0 | 0 |  | 1 | TRUE | wye
217 | LV_3236-1_0_4_load_258 | 289 | 0.00038656 | 9.6881e-05 | 0 | 0 |  | 1 | TRUE | wye
218 | LV_3236-1_0_4_load_277 | 290 | 0.0010821 | 0.00027121 | 0 | 0 |  | 1 | TRUE | wye
219 | LV_3236-1_0_4_load_276 | 291 | 0.00046016 | 0.00011533 | 0 | 0 |  | 1 | TRUE | wye
220 | LV_3236-1_0_4_load_264 | 292 | 0.0002042 | 5.1176e-05 | 0 | 0 |  | 1 | TRUE | wye
221 | LV_3236-1_0_4_load_273 | 293 | 0.00083763 | 0.00020993 | 0 | 0 |  | 1 | TRUE | wye
222 | LV_3236-1_0_4_load_271 | 294 | 0.006538 | 0.0016386 | 0 | 0 |  | 1 | TRUE | wye
223 | LV_3236-1_0_4_load_280 | 295 | 0.0024263 | 0.00060809 | 0 | 0 |  | 1 | TRUE | wye
224 | LV_3236-1_0_4_load_287 | 297 | 0.0020686 | 0.00051843 | 0 | 0 |  | 1 | TRUE | wye
225 | LV_3236-1_0_4_load_288 | 298 | 0.0023232 | 0.00058224 | 0 | 0 |  | 1 | TRUE | wye
226 | LV_3236-1_0_4_load_294 | 299 | 0.0030419 | 0.00076237 | 0 | 0 |  | 1 | TRUE | wye
227 | LV_3236-1_0_4_load_291 | 300 | 0.0022562 | 0.00056545 | 0 | 0 |  | 1 | TRUE | wye
228 | LV_3236-1_0_4_load_292 | 301 | 0.0025989 | 0.00065134 | 0 | 0 |  | 1 | TRUE | wye
229 | LV_3236-1_0_4_load_293 | 302 | 0.0020363 | 0.00051034 | 0 | 0 |  | 1 | TRUE | wye
230 | LV_3236-1_0_4_load_295 | 303 | 0.00045371 | 0.00011371 | 0 | 0 |  | 1 | TRUE | wye
231 | LV_3236-1_0_4_load_300 | 304 | 0.0010621 | 0.00026618 | 0 | 0 |  | 1 | TRUE | wye

## ext_grid
| name | bus | vm_pu | va_degree | slack_weight | in_service
0 |  | 185 | 1 | 0 | 1 | TRUE

## line
| name | std_type | from_bus | to_bus | length_km | r_ohm_per_km | x_ohm_per_km | c_nf_per_km | g_us_per_km | max_i_ka | df | parallel | type | in_service
0 | LV_3236-1_0_4_line_0 |  | 0 | 1 | 0.028823 | 0.125 | 0.08 | 261 | 0 | 0.364 | 1 | 1 | cs | TRUE
1 | LV_3236-1_0_4_line_1 |  | 1 | 5 | 0.046371 | 0.125 | 0.08 | 261 | 0 | 0.364 | 1 | 1 | cs | TRUE
2 | LV_3236-1_0_4_line_2 |  | 2 | 3 | 0.006394 | 0.125 | 0.08 | 261 | 0 | 0.364 | 1 | 1 | cs | TRUE
3 | LV_3236-1_0_4_line_3 |  | 2 | 4 | 0.024099 | 0.125 | 0.08 | 261 | 0 | 0.364 | 1 | 1 | cs | TRUE
4 | LV_3236-1_0_4_line_4 |  | 3 | 6 | 0.037512 | 0.125 | 0.08 | 261 | 0 | 0.364 | 1 | 1 | cs | TRUE
5 | LV_3236-1_0_4_line_5 |  | 4 | 7 | 0.011631 | 0.125 | 0.08 | 261 | 0 | 0.364 | 1 | 1 | cs | TRUE
6 | LV_3236-1_0_4_line_6 |  | 5 | 8 | 0.010533 | 0.125 | 0.08 | 261 | 0 | 0.364 | 1 | 1 | cs | TRUE
7 | LV_3236-1_0_4_line_7 |  | 6 | 9 | 0.0010482 | 0.125 | 0.08 | 261 | 0 | 0.364 | 1 | 1 | cs | TRUE
8 | LV_3236-1_0_4_line_8 |  | 7 | 10 | 0.00029022 | 0.125 | 0.08 | 261 | 0 | 0.364 | 1 | 1 | cs | TRUE
9 | LV_3236-1_0_4_line_9 |  | 8 | 13 | 0.022473 | 0.125 | 0.08 | 261 | 0 | 0.364 | 1 | 1 | cs | TRUE
10 | LV_3236-1_0_4_line_10 |  | 8 | 14 | 0.03292 | 0.125 | 0.08 | 261 | 0 | 0.364 | 1 | 1 | cs | TRUE
11 | LV_3236-1_0_4_line_11 |  | 10 | 65 | 0.017243 | 0.125 | 0.08 | 261 | 0 | 0.364 | 1 | 1 | cs | TRUE
12 | LV_3236-1_0_4_line_12 |  | 11 | 12 | 0.013628 | 0.125 | 0.08 | 261 | 0 | 0.364 | 1 | 1 | cs | TRUE
13 | LV_3236-1_0_4_line_13 |  | 12 | 23 | 0.0091767 | 0.125 | 0.08 | 261 | 0 | 0.364 | 1 | 1 | cs | TRUE
14 | LV_3236-1_0_4_line_14 |  | 13 | 58 | 0.0015408 | 0.125 | 0.08 | 261 | 0 | 0.364 | 1 | 1 | cs | TRUE
15 | LV_3236-1_0_4_line_15 |  | 14 | 107 | 0.003832 | 0.125 | 0.08 | 261 | 0 | 0.364 | 1 | 1 | cs | TRUE
16 | LV_3236-1_0_4_line_16 |  | 15 | 16 | 0.012789 | 0.125 | 0.08 | 261 | 0 | 0.364 | 1 | 1 | cs | TRUE
17 | LV_3236-1_0_4_line_17 |  | 15 | 17 | 0.010747 | 0.125 | 0.08 | 261 | 0 | 0.364 | 1 | 1 | cs | TRUE
18 | LV_3236-1_0_4_line_18 |  | 16 | 18 | 0.04799 | 0.125 | 0.08 | 261 | 0 | 0.364 | 1 | 1 | cs | TRUE
19 | LV_3236-1_0_4_line_19 |  | 17 | 19 | 0.019048 | 0.125 | 0.08 | 261 | 0 | 0.364 | 1 | 1 | cs | TRUE
20 | LV_3236-1_0_4_line_20 |  | 17 | 20 | 0.0067392 | 0.125 | 0.08 | 261 | 0 | 0.364 | 1 | 1 | cs | TRUE
21 | LV_3236-1_0_4_line_21 |  | 19 | 21 | 0.02316 | 0.125 | 0.08 | 261 | 0 | 0.364 | 1 | 1 | cs | TRUE
22 | LV_3236-1_0_4_line_22 |  | 20 | 22 | 0.008703 | 0.125 | 0.08 | 261 | 0 | 0.364 | 1 | 1 | cs | TRUE
23 | LV_3236-1_0_4_line_23 |  | 21 | 23 | 0.030256 | 0.125 | 0.08 | 261 | 0 | 0.364 | 1 | 1 | cs | TRUE
24 | LV_3236-1_0_4_line_24 |  | 21 | 24 | 0.01682 | 0.125 | 0.08 | 261 | 0 | 0.364 | 1 | 1 | cs | TRUE
25 | LV_3236-1_0_4_line_25 |  | 22 | 25 | 0.024994 | 0.125 | 0.08 | 261 | 0 | 0.364 | 1 | 1 | cs | TRUE
26 | LV_3236-1_0_4_line_26 |  | 23 | 49 | 0.013968 | 0.125 | 0.08 | 261 | 0 | 0.364 | 1 | 1 | cs | TRUE
27 | LV_3236-1_0_4_line_27 |  | 24 | 30 | 0.0068007 | 0.125 | 0.08 | 261 | 0 | 0.364 | 1 | 1 | cs | TRUE
28 | LV_3236-1_0_4_line_28 |  | 26 | 27 | 0.017036 | 0.125 | 0.08 | 261 | 0 | 0.364 | 1 | 1 | cs | TRUE
29 | LV_3236-1_0_4_line_29 |  | 26 | 28 | 0.030116 | 0.125 | 0.08 | 261 | 0 | 0.364 | 1 | 1 | cs | TRUE
30 | LV_3236-1_0_4_line_30 |  | 27 | 29 | 0.0062013 | 0.125 | 0.08 | 261 | 0 | 0.364 | 1 | 1 | cs | TRUE
31 | LV_3236-1_0_4_line_31 |  | 28 | 30 | 0.017001 | 0.125 | 0.08 | 261 | 0 | 0.364 | 1 | 1 | cs | TRUE
32 | LV_3236-1_0_4_line_32 |  | 28 | 31 | 0.008873 | 0.125 | 0.08 | 261 | 0 | 0.364 | 1 | 1 | cs | TRUE
33 | LV_3236-1_0_4_line_33 |  | 29 | 32 | 0.012137 | 0.125 | 0.08 | 261 | 0 | 0.364 | 1 | 1 | cs | TRUE
34 | LV_3236-1_0_4_line_34 |  | 31 | 33 | 0.011557 | 0.125 | 0.08 | 261 | 0 | 0.364 | 1 | 1 | cs | TRUE
35 | LV_3236-1_0_4_line_35 |  | 32 | 34 | 0.025255 | 0.125 | 0.08 | 261 | 0 | 0.364 | 1 | 1 | cs | TRUE
36 | LV_3236-1_0_4_line_36 |  | 33 | 35 | 0.0055714 | 0.125 | 0.08 | 261 | 0 | 0.364 | 1 | 1 | cs | TRUE
37 | LV_3236-1_0_4_line_37 |  | 34 | 36 | 0.007554 | 0.125 | 0.08 | 261 | 0 | 0.364 | 1 | 1 | cs | TRUE
38 | LV_3236-1_0_4_line_38 |  | 35 | 50 | 0.0087761 | 0.125 | 0.08 | 261 | 0 | 0.364 | 1 | 1 | cs | TRUE
39 | LV_3236-1_0_4_line_39 |  | 36 | 294 | 0.023657 | 0.125 | 0.08 | 261 | 0 | 0.364 | 1 | 1 | cs | TRUE
40 | LV_3236-1_0_4_line_40 |  | 37 | 38 | 0.00014421 | 0.125 | 0.08 | 261 | 0 | 0.364 | 1 | 1 | cs | TRUE
41 | LV_3236-1_0_4_line_41 |  | 37 | 39 | 0.0039953 | 0.125 | 0.08 | 261 | 0 | 0.364 | 1 | 1 | cs | TRUE
42 | LV_3236-1_0_4_line_42 |  | 38 | 40 | 0.0018564 | 0.125 | 0.08 | 261 | 0 | 0.364 | 1 | 1 | cs | TRUE
43 | LV_3236-1_0_4_line_43 |  | 39 | 41 | 0.030908 | 0.125 | 0.08 | 261 | 0 | 0.364 | 1 | 1 | cs | TRUE
44 | LV_3236-1_0_4_line_44 |  | 39 | 42 | 0.004745 | 0.125 | 0.08 | 261 | 0 | 0.364 | 1 | 1 | cs | TRUE
45 | LV_3236-1_0_4_line_45 |  | 40 | 43 | 0.021956 | 0.125 | 0.08 | 261 | 0 | 0.364 | 1 | 1 | cs | TRUE
46 | LV_3236-1_0_4_line_46 |  | 41 | 44 | 0.030953 | 0.125 | 0.08 | 261 | 0 | 0.364 | 1 | 1 | cs | TRUE
47 | LV_3236-1_0_4_line_47 |  | 42 | 45 | 0.023614 | 0.125 | 0.08 | 261 | 0 | 0.364 | 1 | 1 | cs | TRUE
48 | LV_3236-1_0_4_line_48 |  | 43 | 46 | 0.013076 | 0.125 | 0.08 | 261 | 0 | 0.364 | 1 | 1 | cs | TRUE
49 | LV_3236-1_0_4_line_49 |  | 44 | 47 | 0.025679 | 0.125 | 0.08 | 261 | 0 | 0.364 | 1 | 4 | cs | TRUE
50 | LV_3236-1_0_4_line_50 |  | 45 | 48 | 0.010285 | 0.125 | 0.08 | 261 | 0 | 0.364 | 1 | 1 | cs | TRUE
51 | LV_3236-1_0_4_line_51 |  | 46 | 65 | 0.00051636 | 0.125 | 0.08 | 261 | 0 | 0.364 | 1 | 1 | cs | TRUE
52 | LV_3236-1_0_4_line_52 |  | 47 | 55 | 0.044488 | 0.125 | 0.08 | 261 | 0 | 0.364 | 1 | 1 | cs | TRUE
53 | LV_3236-1_0_4_line_53 |  | 47 | 56 | 0.020618 | 0.125 | 0.08 | 261 | 0 | 0.364 | 1 | 4 | cs | TRUE
54 | LV_3236-1_0_4_line_54 |  | 48 | 52 | 0.026582 | 0.125 | 0.08 | 261 | 0 | 0.364 | 1 | 1 | cs | TRUE
55 | LV_3236-1_0_4_line_55 |  | 50 | 51 | 0.033832 | 0.125 | 0.08 | 261 | 0 | 0.364 | 1 | 1 | cs | TRUE
56 | LV_3236-1_0_4_line_56 |  | 51 | 54 | 0.033384 | 0.125 | 0.08 | 261 | 0 | 0.364 | 1 | 1 | cs | TRUE
57 | LV_3236-1_0_4_line_57 |  | 52 | 53 | 0.0090526 | 0.125 | 0.08 | 261 | 0 | 0.364 | 1 | 1 | cs | TRUE
58 | LV_3236-1_0_4_line_58 |  | 53 | 62 | 0.023937 | 0.125 | 0.08 | 261 | 0 | 0.364 | 1 | 1 | cs | TRUE
59 | LV_3236-1_0_4_line_59 |  | 54 | 63 | 0.015386 | 0.125 | 0.08 | 261 | 0 | 0.364 | 1 | 1 | cs | TRUE
60 | LV_3236-1_0_4_line_60 |  | 54 | 64 | 0.019357 | 0.125 | 0.08 | 261 | 0 | 0.364 | 1 | 1 | cs | TRUE
61 | LV_3236-1_0_4_line_61 |  | 55 | 57 | 0.013784 | 0.125 | 0.08 | 261 | 0 | 0.364 | 1 | 1 | cs | TRUE
62 | LV_3236-1_0_4_line_62 |  | 55 | 58 | 0.01166 | 0.125 | 0.08 | 261 | 0 | 0.364 | 1 | 1 | cs | TRUE
63 | LV_3236-1_0_4_line_63 |  | 56 | 60 | 0.010585 | 0.125 | 0.08 | 261 | 0 | 0.364 | 1 | 4 | cs | TRUE
64 | LV_3236-1_0_4_line_64 |  | 57 | 108 | 0.0025952 | 0.125 | 0.08 | 261 | 0 | 0.364 | 1 | 1 | cs | TRUE
65 | LV_3236-1_0_4_line_65 |  | 59 | 60 | 0.005543 | 0.125 | 0.08 | 261 | 0 | 0.364 | 1 | 4 | cs | TRUE
66 | LV_3236-1_0_4_line_66 |  | 59 | 61 | 0.030353 | 0.125 | 0.08 | 261 | 0 | 0.364 | 1 | 4 | cs | TRUE
67 | LV_3236-1_0_4_line_67 |  | 60 | 79 | 0.019639 | 0.125 | 0.08 | 261 | 0 | 0.364 | 1 | 1 | cs | TRUE
68 | LV_3236-1_0_4_line_68 |  | 60 | 80 | 0.018151 | 0.125 | 0.08 | 261 | 0 | 0.364 | 1 | 1 | cs | TRUE
69 | LV_3236-1_0_4_line_69 |  | 61 | 81 | 0.032909 | 0.125 | 0.08 | 261 | 0 | 0.364 | 1 | 4 | cs | TRUE
70 | LV_3236-1_0_4_line_70 |  | 62 | 71 | 0.00016688 | 0.125 | 0.08 | 261 | 0 | 0.364 | 1 | 1 | cs | TRUE
71 | LV_3236-1_0_4_line_71 |  | 63 | 66 | 0.013397 | 0.125 | 0.08 | 261 | 0 | 0.364 | 1 | 1 | cs | TRUE
72 | LV_3236-1_0_4_line_72 |  | 64 | 67 | 0.02579 | 0.125 | 0.08 | 261 | 0 | 0.364 | 1 | 1 | cs | TRUE
73 | LV_3236-1_0_4_line_73 |  | 66 | 68 | 0.017379 | 0.125 | 0.08 | 261 | 0 | 0.364 | 1 | 1 | cs | TRUE
74 | LV_3236-1_0_4_line_74 |  | 67 | 69 | 0.0021934 | 0.125 | 0.08 | 261 | 0 | 0.364 | 1 | 1 | cs | TRUE
75 | LV_3236-1_0_4_line_75 |  | 67 | 70 | 0.021193 | 0.125 | 0.08 | 261 | 0 | 0.364 | 1 | 1 | cs | TRUE
76 | LV_3236-1_0_4_line_76 |  | 69 | 88 | 0.0041808 | 0.125 | 0.08 | 261 | 0 | 0.364 | 1 | 1 | cs | TRUE
77 | LV_3236-1_0_4_line_77 |  | 70 | 85 | 0.009028 | 0.125 | 0.08 | 261 | 0 | 0.364 | 1 | 1 | cs | TRUE
78 | LV_3236-1_0_4_line_78 |  | 71 | 72 | 0.017364 | 0.125 | 0.08 | 261 | 0 | 0.364 | 1 | 1 | cs | TRUE
79 | LV_3236-1_0_4_line_79 |  | 72 | 73 | 0.019325 | 0.125 | 0.08 | 261 | 0 | 0.364 | 1 | 1 | cs | TRUE
80 | LV_3236-1_0_4_line_80 |  | 73 | 76 | 0.0081748 | 0.125 | 0.08 | 261 | 0 | 0.364 | 1 | 1 | cs | TRUE
81 | LV_3236-1_0_4_line_81 |  | 74 | 75 | 0.024123 | 0.125 | 0.08 | 261 | 0 | 0.364 | 1 | 1 | cs | TRUE
82 | LV_3236-1_0_4_line_82 |  | 75 | 77 | 0.009147 | 0.125 | 0.08 | 261 | 0 | 0.364 | 1 | 1 | cs | TRUE
83 | LV_3236-1_0_4_line_83 |  | 75 | 78 | 0.016611 | 0.125 | 0.08 | 261 | 0 | 0.364 | 1 | 1 | cs | TRUE
84 | LV_3236-1_0_4_line_84 |  | 76 | 94 | 0.0052136 | 0.125 | 0.08 | 261 | 0 | 0.364 | 1 | 1 | cs | TRUE
85 | LV_3236-1_0_4_line_85 |  | 77 | 97 | 0.03978 | 0.125 | 0.08 | 261 | 0 | 0.364 | 1 | 1 | cs | TRUE
86 | LV_3236-1_0_4_line_86 |  | 77 | 98 | 0.043251 | 0.125 | 0.08 | 261 | 0 | 0.364 | 1 | 1 | cs | TRUE
87 | LV_3236-1_0_4_line_87 |  | 78 | 95 | 0.0068815 | 0.125 | 0.08 | 261 | 0 | 0.364 | 1 | 1 | cs | TRUE
88 | LV_3236-1_0_4_line_88 |  | 79 | 125 | 0.025672 | 0.125 | 0.08 | 261 | 0 | 0.364 | 1 | 1 | cs | TRUE
89 | LV_3236-1_0_4_line_89 |  | 80 | 113 | 0.0055751 | 0.125 | 0.08 | 261 | 0 | 0.364 | 1 | 1 | cs | TRUE
90 | LV_3236-1_0_4_line_90 |  | 81 | 147 | 0.029565 | 0.125 | 0.08 | 261 | 0 | 0.364 | 1 | 4 | cs | TRUE
91 | LV_3236-1_0_4_line_91 |  | 82 | 83 | 0.0028073 | 0.125 | 0.08 | 261 | 0 | 0.364 | 1 | 1 | cs | TRUE
92 | LV_3236-1_0_4_line_92 |  | 83 | 84 | 0.019673 | 0.125 | 0.08 | 261 | 0 | 0.364 | 1 | 1 | cs | TRUE
93 | LV_3236-1_0_4_line_93 |  | 84 | 103 | 0.0015621 | 0.125 | 0.08 | 261 | 0 | 0.364 | 1 | 1 | cs | TRUE
94 | LV_3236-1_0_4_line_94 |  | 85 | 86 | 0.0097266 | 0.125 | 0.08 | 261 | 0 | 0.364 | 1 | 1 | cs | TRUE
95 | LV_3236-1_0_4_line_95 |  | 85 | 87 | 0.020864 | 0.125 | 0.08 | 261 | 0 | 0.364 | 1 | 1 | cs | TRUE
96 | LV_3236-1_0_4_line_96 |  | 86 | 89 | 0.011995 | 0.125 | 0.08 | 261 | 0 | 0.364 | 1 | 1 | cs | TRUE
97 | LV_3236-1_0_4_line_97 |  | 88 | 90 | 0.024942 | 0.125 | 0.08 | 261 | 0 | 0.364 | 1 | 1 | cs | TRUE
98 | LV_3236-1_0_4_line_98 |  | 90 | 91 | 0.012952 | 0.125 | 0.08 | 261 | 0 | 0.364 | 1 | 1 | cs | TRUE
99 | LV_3236-1_0_4_line_99 |  | 91 | 92 | 0.014121 | 0.125 | 0.08 | 261 | 0 | 0.364 | 1 | 2 | cs | TRUE
100 | LV_3236-1_0_4_line_100 |  | 91 | 93 | 0.02845 | 0.125 | 0.08 | 261 | 0 | 0.364 | 1 | 1 | cs | TRUE
101 | LV_3236-1_0_4_line_101 |  | 92 | 101 | 0.022611 | 0.125 | 0.08 | 261 | 0 | 0.364 | 1 | 2 | cs | TRUE
102 | LV_3236-1_0_4_line_102 |  | 95 | 96 | 0.033848 | 0.125 | 0.08 | 261 | 0 | 0.364 | 1 | 1 | cs | TRUE
103 | LV_3236-1_0_4_line_103 |  | 97 | 102 | 0.011364 | 0.125 | 0.08 | 261 | 0 | 0.364 | 1 | 1 | cs | TRUE
104 | LV_3236-1_0_4_line_104 |  | 99 | 100 | 0.024278 | 0.125 | 0.08 | 261 | 0 | 0.364 | 1 | 4 | cs | TRUE
105 | LV_3236-1_0_4_line_105 |  | 99 | 101 | 0.006888 | 0.125 | 0.08 | 261 | 0 | 0.364 | 1 | 4 | cs | TRUE
106 | LV_3236-1_0_4_line_106 |  | 100 | 186 | 0.013111 | 0.125 | 0.08 | 261 | 0 | 0.364 | 1 | 4 | cs | TRUE
107 | LV_3236-1_0_4_line_107 |  | 101 | 104 | 0.034534 | 0.125 | 0.08 | 261 | 0 | 0.364 | 1 | 1 | cs | TRUE
108 | LV_3236-1_0_4_line_108 |  | 102 | 143 | 0.006486 | 0.125 | 0.08 | 261 | 0 | 0.364 | 1 | 1 | cs | TRUE
109 | LV_3236-1_0_4_line_109 |  | 103 | 296 | 0.013012 | 0.125 | 0.08 | 261 | 0 | 0.364 | 1 | 1 | cs | TRUE
110 | LV_3236-1_0_4_line_110 |  | 105 | 106 | 0.00819 | 0.125 | 0.08 | 261 | 0 | 0.364 | 1 | 1 | cs | TRUE
111 | LV_3236-1_0_4_line_111 |  | 106 | 295 | 0.031734 | 0.125 | 0.08 | 261 | 0 | 0.364 | 1 | 1 | cs | TRUE
112 | LV_3236-1_0_4_line_112 |  | 106 | 261 | 0.015442 | 0.125 | 0.08 | 261 | 0 | 0.364 | 1 | 1 | cs | TRUE
113 | LV_3236-1_0_4_line_113 |  | 108 | 123 | 0.0050054 | 0.125 | 0.08 | 261 | 0 | 0.364 | 1 | 1 | cs | TRUE
114 | LV_3236-1_0_4_line_114 |  | 109 | 110 | 0.020319 | 0.125 | 0.08 | 261 | 0 | 0.364 | 1 | 1 | cs | TRUE
115 | LV_3236-1_0_4_line_115 |  | 109 | 111 | 0.0010814 | 0.125 | 0.08 | 261 | 0 | 0.364 | 1 | 1 | cs | TRUE
116 | LV_3236-1_0_4_line_116 |  | 110 | 112 | 0.019406 | 0.125 | 0.08 | 261 | 0 | 0.364 | 1 | 1 | cs | TRUE
117 | LV_3236-1_0_4_line_117 |  | 111 | 113 | 0.024849 | 0.125 | 0.08 | 261 | 0 | 0.364 | 1 | 1 | cs | TRUE
118 | LV_3236-1_0_4_line_118 |  | 112 | 114 | 0.019661 | 0.125 | 0.08 | 261 | 0 | 0.364 | 1 | 1 | cs | TRUE
119 | LV_3236-1_0_4_line_119 |  | 114 | 115 | 0.0063225 | 0.125 | 0.08 | 261 | 0 | 0.364 | 1 | 1 | cs | TRUE
120 | LV_3236-1_0_4_line_120 |  | 115 | 116 | 0.022876 | 0.125 | 0.08 | 261 | 0 | 0.364 | 1 | 1 | cs | TRUE
121 | LV_3236-1_0_4_line_121 |  | 116 | 126 | 0.018046 | 0.125 | 0.08 | 261 | 0 | 0.364 | 1 | 1 | cs | TRUE
122 | LV_3236-1_0_4_line_122 |  | 116 | 127 | 0.013083 | 0.125 | 0.08 | 261 | 0 | 0.364 | 1 | 1 | cs | TRUE
123 | LV_3236-1_0_4_line_123 |  | 117 | 118 | 0.016372 | 0.125 | 0.08 | 261 | 0 | 0.364 | 1 | 1 | cs | TRUE
124 | LV_3236-1_0_4_line_124 |  | 117 | 119 | 0.0053257 | 0.125 | 0.08 | 261 | 0 | 0.364 | 1 | 1 | cs | TRUE
125 | LV_3236-1_0_4_line_125 |  | 118 | 120 | 0.0071778 | 0.125 | 0.08 | 261 | 0 | 0.364 | 1 | 1 | cs | TRUE
126 | LV_3236-1_0_4_line_126 |  | 119 | 121 | 0.0023154 | 0.125 | 0.08 | 261 | 0 | 0.364 | 1 | 1 | cs | TRUE
127 | LV_3236-1_0_4_line_127 |  | 120 | 122 | 0.0099017 | 0.125 | 0.08 | 261 | 0 | 0.364 | 1 | 1 | cs | TRUE
128 | LV_3236-1_0_4_line_128 |  | 121 | 123 | 0.013766 | 0.125 | 0.08 | 261 | 0 | 0.364 | 1 | 1 | cs | TRUE
129 | LV_3236-1_0_4_line_129 |  | 122 | 124 | 0.0054344 | 0.125 | 0.08 | 261 | 0 | 0.364 | 1 | 1 | cs | TRUE
130 | LV_3236-1_0_4_line_130 |  | 126 | 166 | 0.0028493 | 0.125 | 0.08 | 261 | 0 | 0.364 | 1 | 1 | cs | TRUE
131 | LV_3236-1_0_4_line_131 |  | 127 | 167 | 0.011571 | 0.125 | 0.08 | 261 | 0 | 0.364 | 1 | 1 | cs | TRUE
132 | LV_3236-1_0_4_line_132 |  | 128 | 129 | 0.021505 | 0.125 | 0.08 | 261 | 0 | 0.364 | 1 | 1 | cs | TRUE
133 | LV_3236-1_0_4_line_133 |  | 128 | 130 | 0.0063114 | 0.125 | 0.08 | 261 | 0 | 0.364 | 1 | 1 | cs | TRUE
134 | LV_3236-1_0_4_line_134 |  | 129 | 131 | 0.017969 | 0.125 | 0.08 | 261 | 0 | 0.364 | 1 | 1 | cs | TRUE
135 | LV_3236-1_0_4_line_135 |  | 130 | 132 | 0.0255 | 0.125 | 0.08 | 261 | 0 | 0.364 | 1 | 1 | cs | TRUE
136 | LV_3236-1_0_4_line_136 |  | 130 | 133 | 0.0074345 | 0.125 | 0.08 | 261 | 0 | 0.364 | 1 | 1 | cs | TRUE
137 | LV_3236-1_0_4_line_137 |  | 132 | 134 | 0.007324 | 0.125 | 0.08 | 261 | 0 | 0.364 | 1 | 1 | cs | TRUE
138 | LV_3236-1_0_4_line_138 |  | 132 | 135 | 0.06725 | 0.125 | 0.08 | 261 | 0 | 0.364 | 1 | 1 | cs | TRUE
139 | LV_3236-1_0_4_line_139 |  | 133 | 136 | 0.018578 | 0.125 | 0.08 | 261 | 0 | 0.364 | 1 | 1 | cs | TRUE
140 | LV_3236-1_0_4_line_140 |  | 134 | 137 | 0.013715 | 0.125 | 0.08 | 261 | 0 | 0.364 | 1 | 1 | cs | TRUE
141 | LV_3236-1_0_4_line_141 |  | 134 | 138 | 0.026864 | 0.125 | 0.08 | 261 | 0 | 0.364 | 1 | 1 | cs | TRUE
142 | LV_3236-1_0_4_line_142 |  | 134 | 139 | 0.019473 | 0.125 | 0.08 | 261 | 0 | 0.364 | 1 | 1 | cs | TRUE
143 | LV_3236-1_0_4_line_143 |  | 136 | 140 | 0.021383 | 0.125 | 0.08 | 261 | 0 | 0.364 | 1 | 1 | cs | TRUE
144 | LV_3236-1_0_4_line_144 |  | 137 | 165 | 0.011468 | 0.125 | 0.08 | 261 | 0 | 0.364 | 1 | 1 | cs | TRUE
145 | LV_3236-1_0_4_line_145 |  | 138 | 197 | 0.018536 | 0.125 | 0.08 | 261 | 0 | 0.364 | 1 | 1 | cs | TRUE
146 | LV_3236-1_0_4_line_146 |  | 139 | 161 | 0.020715 | 0.125 | 0.08 | 261 | 0 | 0.364 | 1 | 1 | cs | TRUE
147 | LV_3236-1_0_4_line_147 |  | 140 | 192 | 0.0020593 | 0.125 | 0.08 | 261 | 0 | 0.364 | 1 | 1 | cs | TRUE
148 | LV_3236-1_0_4_line_148 |  | 141 | 142 | 0.024886 | 0.125 | 0.08 | 261 | 0 | 0.364 | 1 | 4 | cs | TRUE
149 | LV_3236-1_0_4_line_149 |  | 141 | 143 | 0.016556 | 0.125 | 0.08 | 261 | 0 | 0.364 | 1 | 4 | cs | TRUE
150 | LV_3236-1_0_4_line_150 |  | 142 | 144 | 0.023631 | 0.125 | 0.08 | 261 | 0 | 0.364 | 1 | 4 | cs | TRUE
151 | LV_3236-1_0_4_line_151 |  | 143 | 145 | 0.015274 | 0.125 | 0.08 | 261 | 0 | 0.364 | 1 | 4 | cs | TRUE
152 | LV_3236-1_0_4_line_152 |  | 144 | 146 | 0.013035 | 0.125 | 0.08 | 261 | 0 | 0.364 | 1 | 4 | cs | TRUE
153 | LV_3236-1_0_4_line_153 |  | 145 | 147 | 0.018126 | 0.125 | 0.08 | 261 | 0 | 0.364 | 1 | 4 | cs | TRUE
154 | LV_3236-1_0_4_line_154 |  | 146 | 150 | 0.03468 | 0.125 | 0.08 | 261 | 0 | 0.364 | 1 | 1 | cs | TRUE
155 | LV_3236-1_0_4_line_155 |  | 146 | 151 | 0.02369 | 0.125 | 0.08 | 261 | 0 | 0.364 | 1 | 1 | cs | TRUE
156 | LV_3236-1_0_4_line_156 |  | 146 | 148 | 0.030413 | 0.125 | 0.08 | 261 | 0 | 0.364 | 1 | 4 | cs | TRUE
157 | LV_3236-1_0_4_line_157 |  | 148 | 149 | 0.020705 | 0.125 | 0.08 | 261 | 0 | 0.364 | 1 | 4 | cs | TRUE
158 | LV_3236-1_0_4_line_158 |  | 149 | 157 | 0.032473 | 0.125 | 0.08 | 261 | 0 | 0.364 | 1 | 4 | cs | TRUE
159 | LV_3236-1_0_4_line_159 |  | 151 | 162 | 0.01848 | 0.125 | 0.08 | 261 | 0 | 0.364 | 1 | 1 | cs | TRUE
160 | LV_3236-1_0_4_line_160 |  | 152 | 153 | 0.0096182 | 0.125 | 0.08 | 261 | 0 | 0.364 | 1 | 1 | cs | TRUE
161 | LV_3236-1_0_4_line_161 |  | 153 | 154 | 0.020772 | 0.125 | 0.08 | 261 | 0 | 0.364 | 1 | 1 | cs | TRUE
162 | LV_3236-1_0_4_line_162 |  | 153 | 155 | 0.03785 | 0.125 | 0.08 | 261 | 0 | 0.364 | 1 | 1 | cs | TRUE
163 | LV_3236-1_0_4_line_163 |  | 154 | 156 | 0.00188 | 0.125 | 0.08 | 261 | 0 | 0.364 | 1 | 1 | cs | TRUE
164 | LV_3236-1_0_4_line_164 |  | 155 | 157 | 0.0058922 | 0.125 | 0.08 | 261 | 0 | 0.364 | 1 | 4 | cs | TRUE
165 | LV_3236-1_0_4_line_165 |  | 155 | 158 | 0.030902 | 0.125 | 0.08 | 261 | 0 | 0.364 | 1 | 4 | cs | TRUE
166 | LV_3236-1_0_4_line_166 |  | 158 | 159 | 0.028325 | 0.125 | 0.08 | 261 | 0 | 0.364 | 1 | 4 | cs | TRUE
167 | LV_3236-1_0_4_line_167 |  | 159 | 182 | 0.013868 | 0.125 | 0.08 | 261 | 0 | 0.364 | 1 | 4 | cs | TRUE
168 | LV_3236-1_0_4_line_168 |  | 160 | 161 | 0.020227 | 0.125 | 0.08 | 261 | 0 | 0.364 | 1 | 1 | cs | TRUE
169 | LV_3236-1_0_4_line_169 |  | 162 | 192 | 0.023254 | 0.125 | 0.08 | 261 | 0 | 0.364 | 1 | 1 | cs | TRUE
170 | LV_3236-1_0_4_line_170 |  | 162 | 177 | 0.016536 | 0.125 | 0.08 | 261 | 0 | 0.364 | 1 | 1 | cs | TRUE
171 | LV_3236-1_0_4_line_171 |  | 163 | 164 | 0.023434 | 0.125 | 0.08 | 261 | 0 | 0.364 | 1 | 1 | cs | TRUE
172 | LV_3236-1_0_4_line_172 |  | 164 | 165 | 0.0087709 | 0.125 | 0.08 | 261 | 0 | 0.364 | 1 | 1 | cs | TRUE
173 | LV_3236-1_0_4_line_173 |  | 166 | 168 | 0.005457 | 0.125 | 0.08 | 261 | 0 | 0.364 | 1 | 1 | cs | TRUE
174 | LV_3236-1_0_4_line_174 |  | 167 | 169 | 0.0078886 | 0.125 | 0.08 | 261 | 0 | 0.364 | 1 | 1 | cs | TRUE
175 | LV_3236-1_0_4_line_175 |  | 168 | 175 | 0.018164 | 0.125 | 0.08 | 261 | 0 | 0.364 | 1 | 1 | cs | TRUE
176 | LV_3236-1_0_4_line_176 |  | 170 | 171 | 0.005074 | 0.125 | 0.08 | 261 | 0 | 0.364 | 1 | 1 | cs | TRUE
177 | LV_3236-1_0_4_line_177 |  | 170 | 172 | 0.011469 | 0.125 | 0.08 | 261 | 0 | 0.364 | 1 | 1 | cs | TRUE
178 | LV_3236-1_0_4_line_178 |  | 171 | 173 | 0.01231 | 0.125 | 0.08 | 261 | 0 | 0.364 | 1 | 1 | cs | TRUE
179 | LV_3236-1_0_4_line_179 |  | 172 | 174 | 0.014147 | 0.125 | 0.08 | 261 | 0 | 0.364 | 1 | 1 | cs | TRUE
180 | LV_3236-1_0_4_line_180 |  | 172 | 175 | 0.0078552 | 0.125 | 0.08 | 261 | 0 | 0.364 | 1 | 1 | cs | TRUE
181 | LV_3236-1_0_4_line_181 |  | 174 | 179 | 0.020849 | 0.125 | 0.08 | 261 | 0 | 0.364 | 1 | 1 | cs | TRUE
182 | LV_3236-1_0_4_line_182 |  | 176 | 177 | 0.016187 | 0.125 | 0.08 | 261 | 0 | 0.364 | 1 | 1 | cs | TRUE
183 | LV_3236-1_0_4_line_183 |  | 176 | 178 | 0.012749 | 0.125 | 0.08 | 261 | 0 | 0.364 | 1 | 1 | cs | TRUE
184 | LV_3236-1_0_4_line_184 |  | 178 | 180 | 0.019816 | 0.125 | 0.08 | 261 | 0 | 0.364 | 1 | 1 | cs | TRUE
185 | LV_3236-1_0_4_line_185 |  | 179 | 181 | 0.0057515 | 0.125 | 0.08 | 261 | 0 | 0.364 | 1 | 1 | cs | TRUE
186 | LV_3236-1_0_4_line_186 |  | 180 | 193 | 0.0013547 | 0.125 | 0.08 | 261 | 0 | 0.364 | 1 | 1 | cs | TRUE
187 | LV_3236-1_0_4_line_187 |  | 182 | 183 | 0.015849 | 0.125 | 0.08 | 261 | 0 | 0.364 | 1 | 4 | cs | TRUE
188 | LV_3236-1_0_4_line_188 |  | 182 | 184 | 0.014751 | 0.125 | 0.08 | 261 | 0 | 0.364 | 1 | 4 | cs | TRUE
189 | LV_3236-1_0_4_line_189 |  | 183 | 185 | 0.019993 | 0.125 | 0.08 | 261 | 0 | 0.364 | 1 | 4 | cs | TRUE
190 | LV_3236-1_0_4_line_190 |  | 184 | 188 | 0.026358 | 0.125 | 0.08 | 261 | 0 | 0.364 | 1 | 1 | cs | TRUE
191 | LV_3236-1_0_4_line_191 |  | 184 | 189 | 0.013992 | 0.125 | 0.08 | 261 | 0 | 0.364 | 1 | 4 | cs | TRUE
192 | LV_3236-1_0_4_line_192 |  | 184 | 186 | 0.01674 | 0.125 | 0.08 | 261 | 0 | 0.364 | 1 | 4 | cs | TRUE
193 | LV_3236-1_0_4_line_193 |  | 186 | 187 | 0.031073 | 0.125 | 0.08 | 261 | 0 | 0.364 | 1 | 1 | cs | TRUE
194 | LV_3236-1_0_4_line_194 |  | 187 | 190 | 0.0039161 | 0.125 | 0.08 | 261 | 0 | 0.364 | 1 | 1 | cs | TRUE
195 | LV_3236-1_0_4_line_195 |  | 189 | 191 | 0.0069321 | 0.125 | 0.08 | 261 | 0 | 0.364 | 1 | 4 | cs | TRUE
196 | LV_3236-1_0_4_line_196 |  | 190 | 295 | 0.027349 | 0.125 | 0.08 | 261 | 0 | 0.364 | 1 | 1 | cs | TRUE
197 | LV_3236-1_0_4_line_197 |  | 191 | 303 | 0.0021281 | 0.125 | 0.08 | 261 | 0 | 0.364 | 1 | 4 | cs | TRUE
198 | LV_3236-1_0_4_line_198 |  | 193 | 194 | 0.018887 | 0.125 | 0.08 | 261 | 0 | 0.364 | 1 | 1 | cs | TRUE
199 | LV_3236-1_0_4_line_199 |  | 194 | 195 | 0.00084641 | 0.125 | 0.08 | 261 | 0 | 0.364 | 1 | 1 | cs | TRUE
200 | LV_3236-1_0_4_line_200 |  | 195 | 196 | 0.0072931 | 0.125 | 0.08 | 261 | 0 | 0.364 | 1 | 1 | cs | TRUE
201 | LV_3236-1_0_4_line_201 |  | 196 | 216 | 0.0089234 | 0.125 | 0.08 | 261 | 0 | 0.364 | 1 | 1 | cs | TRUE
202 | LV_3236-1_0_4_line_202 |  | 197 | 210 | 0.0083303 | 0.125 | 0.08 | 261 | 0 | 0.364 | 1 | 1 | cs | TRUE
203 | LV_3236-1_0_4_line_203 |  | 198 | 199 | 0.017539 | 0.125 | 0.08 | 261 | 0 | 0.364 | 1 | 1 | cs | TRUE
204 | LV_3236-1_0_4_line_204 |  | 198 | 200 | 0.028033 | 0.125 | 0.08 | 261 | 0 | 0.364 | 1 | 1 | cs | TRUE
205 | LV_3236-1_0_4_line_205 |  | 199 | 201 | 0.0041854 | 0.125 | 0.08 | 261 | 0 | 0.364 | 1 | 1 | cs | TRUE
206 | LV_3236-1_0_4_line_206 |  | 199 | 202 | 0.071309 | 0.125 | 0.08 | 261 | 0 | 0.364 | 1 | 1 | cs | TRUE
207 | LV_3236-1_0_4_line_207 |  | 200 | 206 | 0.047748 | 0.125 | 0.08 | 261 | 0 | 0.364 | 1 | 1 | cs | TRUE
208 | LV_3236-1_0_4_line_208 |  | 200 | 203 | 0.039894 | 0.125 | 0.08 | 261 | 0 | 0.364 | 1 | 1 | cs | TRUE
209 | LV_3236-1_0_4_line_209 |  | 201 | 207 | 0.009749 | 0.125 | 0.08 | 261 | 0 | 0.364 | 1 | 1 | cs | TRUE
210 | LV_3236-1_0_4_line_210 |  | 203 | 204 | 0.040849 | 0.125 | 0.08 | 261 | 0 | 0.364 | 1 | 1 | cs | TRUE
211 | LV_3236-1_0_4_line_211 |  | 203 | 205 | 0.012902 | 0.125 | 0.08 | 261 | 0 | 0.364 | 1 | 1 | cs | TRUE
212 | LV_3236-1_0_4_line_212 |  | 204 | 208 | 0.013589 | 0.125 | 0.08 | 261 | 0 | 0.364 | 1 | 1 | cs | TRUE
213 | LV_3236-1_0_4_line_213 |  | 206 | 209 | 0.047342 | 0.125 | 0.08 | 261 | 0 | 0.364 | 1 | 1 | cs | TRUE
214 | LV_3236-1_0_4_line_214 |  | 208 | 215 | 0.0058719 | 0.125 | 0.08 | 261 | 0 | 0.364 | 1 | 1 | cs | TRUE
215 | LV_3236-1_0_4_line_215 |  | 209 | 217 | 0.071889 | 0.125 | 0.08 | 261 | 0 | 0.364 | 1 | 1 | cs | TRUE
216 | LV_3236-1_0_4_line_216 |  | 210 | 211 | 0.0089839 | 0.125 | 0.08 | 261 | 0 | 0.364 | 1 | 1 | cs | TRUE
217 | LV_3236-1_0_4_line_217 |  | 211 | 212 | 0.020826 | 0.125 | 0.08 | 261 | 0 | 0.364 | 1 | 1 | cs | TRUE
218 | LV_3236-1_0_4_line_218 |  | 213 | 214 | 0.084597 | 0.125 | 0.08 | 261 | 0 | 0.364 | 1 | 1 | cs | TRUE
219 | LV_3236-1_0_4_line_219 |  | 214 | 215 | 0.013717 | 0.125 | 0.08 | 261 | 0 | 0.364 | 1 | 1 | cs | TRUE
220 | LV_3236-1_0_4_line_220 |  | 215 | 288 | 0.015684 | 0.125 | 0.08 | 261 | 0 | 0.364 | 1 | 1 | cs | TRUE
221 | LV_3236-1_0_4_line_221 |  | 217 | 292 | 0.005656 | 0.125 | 0.08 | 261 | 0 | 0.364 | 1 | 1 | cs | TRUE
222 | LV_3236-1_0_4_line_222 |  | 218 | 219 | 0.021732 | 0.125 | 0.08 | 261 | 0 | 0.364 | 1 | 1 | cs | TRUE
223 | LV_3236-1_0_4_line_223 |  | 218 | 220 | 0.0027528 | 0.125 | 0.08 | 261 | 0 | 0.364 | 1 | 1 | cs | TRUE
224 | LV_3236-1_0_4_line_224 |  | 219 | 221 | 0.0062072 | 0.125 | 0.08 | 261 | 0 | 0.364 | 1 | 1 | cs | TRUE
225 | LV_3236-1_0_4_line_225 |  | 220 | 222 | 0.018268 | 0.125 | 0.08 | 261 | 0 | 0.364 | 1 | 1 | cs | TRUE
226 | LV_3236-1_0_4_line_226 |  | 221 | 223 | 0.016533 | 0.125 | 0.08 | 261 | 0 | 0.364 | 1 | 1 | cs | TRUE
227 | LV_3236-1_0_4_line_227 |  | 222 | 224 | 0.011822 | 0.125 | 0.08 | 261 | 0 | 0.364 | 1 | 1 | cs | TRUE
228 | LV_3236-1_0_4_line_228 |  | 222 | 225 | 0.061183 | 0.125 | 0.08 | 261 | 0 | 0.364 | 1 | 1 | cs | TRUE
229 | LV_3236-1_0_4_line_229 |  | 223 | 226 | 0.011205 | 0.125 | 0.08 | 261 | 0 | 0.364 | 1 | 1 | cs | TRUE
230 | LV_3236-1_0_4_line_230 |  | 224 | 227 | 0.0094893 | 0.125 | 0.08 | 261 | 0 | 0.364 | 1 | 1 | cs | TRUE
231 | LV_3236-1_0_4_line_231 |  | 225 | 228 | 0.034861 | 0.125 | 0.08 | 261 | 0 | 0.364 | 1 | 1 | cs | TRUE
232 | LV_3236-1_0_4_line_232 |  | 226 | 234 | 0.011767 | 0.125 | 0.08 | 261 | 0 | 0.364 | 1 | 1 | cs | TRUE
233 | LV_3236-1_0_4_line_233 |  | 227 | 242 | 0.016059 | 0.125 | 0.08 | 261 | 0 | 0.364 | 1 | 1 | cs | TRUE
234 | LV_3236-1_0_4_line_234 |  | 228 | 255 | 0.024986 | 0.125 | 0.08 | 261 | 0 | 0.364 | 1 | 1 | cs | TRUE
235 | LV_3236-1_0_4_line_235 |  | 229 | 230 | 0.018291 | 0.125 | 0.08 | 261 | 0 | 0.364 | 1 | 4 | cs | TRUE
236 | LV_3236-1_0_4_line_236 |  | 229 | 231 | 0.024331 | 0.125 | 0.08 | 261 | 0 | 0.364 | 1 | 4 | cs | TRUE
237 | LV_3236-1_0_4_line_237 |  | 230 | 232 | 0.009787 | 0.125 | 0.08 | 261 | 0 | 0.364 | 1 | 4 | cs | TRUE
238 | LV_3236-1_0_4_line_238 |  | 231 | 233 | 0.023751 | 0.125 | 0.08 | 261 | 0 | 0.364 | 1 | 1 | cs | TRUE
239 | LV_3236-1_0_4_line_239 |  | 231 | 234 | 0.0093594 | 0.125 | 0.08 | 261 | 0 | 0.364 | 1 | 1 | cs | TRUE
240 | LV_3236-1_0_4_line_240 |  | 232 | 235 | 0.045342 | 0.125 | 0.08 | 261 | 0 | 0.364 | 1 | 4 | cs | TRUE
241 | LV_3236-1_0_4_line_241 |  | 233 | 236 | 0.0095508 | 0.125 | 0.08 | 261 | 0 | 0.364 | 1 | 1 | cs | TRUE
242 | LV_3236-1_0_4_line_242 |  | 233 | 237 | 0.016857 | 0.125 | 0.08 | 261 | 0 | 0.364 | 1 | 1 | cs | TRUE
243 | LV_3236-1_0_4_line_243 |  | 235 | 238 | 0.12664 | 0.125 | 0.08 | 261 | 0 | 0.364 | 1 | 4 | cs | TRUE
244 | LV_3236-1_0_4_line_244 |  | 235 | 239 | 0.058159 | 0.125 | 0.08 | 261 | 0 | 0.364 | 1 | 1 | cs | TRUE
245 | LV_3236-1_0_4_line_245 |  | 236 | 240 | 0.0061581 | 0.125 | 0.08 | 261 | 0 | 0.364 | 1 | 1 | cs | TRUE
246 | LV_3236-1_0_4_line_246 |  | 237 | 241 | 0.081291 | 0.125 | 0.08 | 261 | 0 | 0.364 | 1 | 1 | cs | TRUE
247 | LV_3236-1_0_4_line_247 |  | 238 | 243 | 0.050442 | 0.125 | 0.08 | 261 | 0 | 0.364 | 1 | 1 | cs | TRUE
248 | LV_3236-1_0_4_line_248 |  | 238 | 244 | 0.077079 | 0.125 | 0.08 | 261 | 0 | 0.364 | 1 | 4 | cs | TRUE
249 | LV_3236-1_0_4_line_249 |  | 240 | 256 | 0.014108 | 0.125 | 0.08 | 261 | 0 | 0.364 | 1 | 1 | cs | TRUE
250 | LV_3236-1_0_4_line_250 |  | 243 | 280 | 0.014134 | 0.125 | 0.08 | 261 | 0 | 0.364 | 1 | 1 | cs | TRUE
251 | LV_3236-1_0_4_line_251 |  | 243 | 281 | 0.0075582 | 0.125 | 0.08 | 261 | 0 | 0.364 | 1 | 1 | cs | TRUE
252 | LV_3236-1_0_4_line_252 |  | 244 | 277 | 0.0034562 | 0.125 | 0.08 | 261 | 0 | 0.364 | 1 | 4 | cs | TRUE
253 | LV_3236-1_0_4_line_253 |  | 245 | 246 | 0.035845 | 0.125 | 0.08 | 261 | 0 | 0.364 | 1 | 1 | cs | TRUE
254 | LV_3236-1_0_4_line_254 |  | 245 | 247 | 0.040438 | 0.125 | 0.08 | 261 | 0 | 0.364 | 1 | 1 | cs | TRUE
255 | LV_3236-1_0_4_line_255 |  | 246 | 248 | 0.031142 | 0.125 | 0.08 | 261 | 0 | 0.364 | 1 | 1 | cs | TRUE
256 | LV_3236-1_0_4_line_256 |  | 247 | 249 | 0.0084218 | 0.125 | 0.08 | 261 | 0 | 0.364 | 1 | 1 | cs | TRUE
257 | LV_3236-1_0_4_line_257 |  | 248 | 250 | 0.020013 | 0.125 | 0.08 | 261 | 0 | 0.364 | 1 | 1 | cs | TRUE
258 | LV_3236-1_0_4_line_258 |  | 249 | 251 | 0.065442 | 0.125 | 0.08 | 261 | 0 | 0.364 | 1 | 1 | cs | TRUE
259 | LV_3236-1_0_4_line_259 |  | 250 | 252 | 0.17815 | 0.125 | 0.08 | 261 | 0 | 0.364 | 1 | 1 | cs | TRUE
260 | LV_3236-1_0_4_line_260 |  | 251 | 253 | 0.02461 | 0.125 | 0.08 | 261 | 0 | 0.364 | 1 | 1 | cs | TRUE
261 | LV_3236-1_0_4_line_261 |  | 253 | 254 | 0.026924 | 0.125 | 0.08 | 261 | 0 | 0.364 | 1 | 1 | cs | TRUE
262 | LV_3236-1_0_4_line_262 |  | 254 | 255 | 0.024625 | 0.125 | 0.08 | 261 | 0 | 0.364 | 1 | 1 | cs | TRUE
263 | LV_3236-1_0_4_line_263 |  | 256 | 264 | 0.0048144 | 0.125 | 0.08 | 261 | 0 | 0.364 | 1 | 1 | cs | TRUE
264 | LV_3236-1_0_4_line_264 |  | 257 | 258 | 0.051292 | 0.125 | 0.08 | 261 | 0 | 0.364 | 1 | 1 | cs | TRUE
265 | LV_3236-1_0_4_line_265 |  | 258 | 259 | 0.035696 | 0.125 | 0.08 | 261 | 0 | 0.364 | 1 | 1 | cs | TRUE
266 | LV_3236-1_0_4_line_266 |  | 258 | 260 | 0.051552 | 0.125 | 0.08 | 261 | 0 | 0.364 | 1 | 1 | cs | TRUE
267 | LV_3236-1_0_4_line_267 |  | 260 | 261 | 0.024059 | 0.125 | 0.08 | 261 | 0 | 0.364 | 1 | 1 | cs | TRUE
268 | LV_3236-1_0_4_line_268 |  | 260 | 262 | 0.02251 | 0.125 | 0.08 | 261 | 0 | 0.364 | 1 | 1 | cs | TRUE
269 | LV_3236-1_0_4_line_269 |  | 262 | 263 | 0.007638 | 0.125 | 0.08 | 261 | 0 | 0.364 | 1 | 1 | cs | TRUE
270 | LV_3236-1_0_4_line_270 |  | 263 | 300 | 0.0091759 | 0.125 | 0.08 | 261 | 0 | 0.364 | 1 | 1 | cs | TRUE
271 | LV_3236-1_0_4_line_271 |  | 263 | 298 | 0.015256 | 0.125 | 0.08 | 261 | 0 | 0.364 | 1 | 1 | cs | TRUE
272 | LV_3236-1_0_4_line_272 |  | 264 | 265 | 0.030827 | 0.125 | 0.08 | 261 | 0 | 0.364 | 1 | 1 | cs | TRUE
273 | LV_3236-1_0_4_line_273 |  | 266 | 267 | 0.002004 | 0.125 | 0.08 | 261 | 0 | 0.364 | 1 | 1 | cs | TRUE
274 | LV_3236-1_0_4_line_274 |  | 267 | 268 | 0.035336 | 0.125 | 0.08 | 261 | 0 | 0.364 | 1 | 1 | cs | TRUE
275 | LV_3236-1_0_4_line_275 |  | 268 | 272 | 0.039611 | 0.125 | 0.08 | 261 | 0 | 0.364 | 1 | 1 | cs | TRUE
276 | LV_3236-1_0_4_line_276 |  | 269 | 270 | 0.053024 | 0.125 | 0.08 | 261 | 0 | 0.364 | 1 | 1 | cs | TRUE
277 | LV_3236-1_0_4_line_277 |  | 269 | 271 | 0.11646 | 0.125 | 0.08 | 261 | 0 | 0.364 | 1 | 1 | cs | TRUE
278 | LV_3236-1_0_4_line_278 |  | 270 | 276 | 0.14587 | 0.125 | 0.08 | 261 | 0 | 0.364 | 1 | 1 | cs | TRUE
279 | LV_3236-1_0_4_line_279 |  | 271 | 274 | 0.096565 | 0.125 | 0.08 | 261 | 0 | 0.364 | 1 | 1 | cs | TRUE
280 | LV_3236-1_0_4_line_280 |  | 272 | 273 | 0.0032543 | 0.125 | 0.08 | 261 | 0 | 0.364 | 1 | 1 | cs | TRUE
281 | LV_3236-1_0_4_line_281 |  | 273 | 285 | 0.018698 | 0.125 | 0.08 | 261 | 0 | 0.364 | 1 | 1 | cs | TRUE
282 | LV_3236-1_0_4_line_282 |  | 274 | 275 | 0.02275 | 0.125 | 0.08 | 261 | 0 | 0.364 | 1 | 1 | cs | TRUE
283 | LV_3236-1_0_4_line_283 |  | 275 | 291 | 0.025934 | 0.125 | 0.08 | 261 | 0 | 0.364 | 1 | 1 | cs | TRUE
284 | LV_3236-1_0_4_line_284 |  | 276 | 285 | 0.023359 | 0.125 | 0.08 | 261 | 0 | 0.364 | 1 | 1 | cs | TRUE
285 | LV_3236-1_0_4_line_285 |  | 277 | 278 | 0.12357 | 0.125 | 0.08 | 261 | 0 | 0.364 | 1 | 4 | cs | TRUE
286 | LV_3236-1_0_4_line_286 |  | 278 | 279 | 0.060766 | 0.125 | 0.08 | 261 | 0 | 0.364 | 1 | 4 | cs | TRUE
287 | LV_3236-1_0_4_line_287 |  | 279 | 282 | 0.020224 | 0.125 | 0.08 | 261 | 0 | 0.364 | 1 | 1 | cs | TRUE
288 | LV_3236-1_0_4_line_288 |  | 279 | 283 | 0.017891 | 0.125 | 0.08 | 261 | 0 | 0.364 | 1 | 4 | cs | TRUE
289 | LV_3236-1_0_4_line_289 |  | 280 | 292 | 0.0099151 | 0.125 | 0.08 | 261 | 0 | 0.364 | 1 | 1 | cs | TRUE
290 | LV_3236-1_0_4_line_290 |  | 281 | 293 | 0.03203 | 0.125 | 0.08 | 261 | 0 | 0.364 | 1 | 1 | cs | TRUE
291 | LV_3236-1_0_4_line_291 |  | 283 | 284 | 0.016915 | 0.125 | 0.08 | 261 | 0 | 0.364 | 1 | 4 | cs | TRUE
292 | LV_3236-1_0_4_line_292 |  | 284 | 304 | 0.026516 | 0.125 | 0.08 | 261 | 0 | 0.364 | 1 | 1 | cs | TRUE
293 | LV_3236-1_0_4_line_293 |  | 284 | 303 | 0.010549 | 0.125 | 0.08 | 261 | 0 | 0.364 | 1 | 4 | cs | TRUE
294 | LV_3236-1_0_4_line_294 |  | 285 | 286 | 0.043257 | 0.125 | 0.08 | 261 | 0 | 0.364 | 1 | 1 | cs | TRUE
295 | LV_3236-1_0_4_line_295 |  | 287 | 288 | 0.057947 | 0.125 | 0.08 | 261 | 0 | 0.364 | 1 | 1 | cs | TRUE
296 | LV_3236-1_0_4_line_296 |  | 288 | 289 | 0.081828 | 0.125 | 0.08 | 261 | 0 | 0.364 | 1 | 1 | cs | TRUE
297 | LV_3236-1_0_4_line_297 |  | 289 | 290 | 0.025212 | 0.125 | 0.08 | 261 | 0 | 0.364 | 1 | 1 | cs | TRUE
298 | LV_3236-1_0_4_line_298 |  | 290 | 291 | 0.03115 | 0.125 | 0.08 | 261 | 0 | 0.364 | 1 | 1 | cs | TRUE
299 | LV_3236-1_0_4_line_299 |  | 296 | 297 | 0.019798 | 0.125 | 0.08 | 261 | 0 | 0.364 | 1 | 1 | cs | TRUE
300 | LV_3236-1_0_4_line_300 |  | 296 | 298 | 0.0099155 | 0.125 | 0.08 | 261 | 0 | 0.364 | 1 | 1 | cs | TRUE
301 | LV_3236-1_0_4_line_301 |  | 297 | 299 | 0.0055002 | 0.125 | 0.08 | 261 | 0 | 0.364 | 1 | 1 | cs | TRUE
302 | LV_3236-1_0_4_line_302 |  | 300 | 301 | 0.0069474 | 0.125 | 0.08 | 261 | 0 | 0.364 | 1 | 1 | cs | TRUE
303 | LV_3236-1_0_4_line_303 |  | 301 | 302 | 0.012711 | 0.125 | 0.08 | 261 | 0 | 0.364 | 1 | 1 | cs | TRUE

## trafo
| name | std_type | hv_bus | lv_bus | sn_mva | vn_hv_kv | vn_lv_kv | vk_percent | vkr_percent | pfe_kw | i0_percent | shift_degree | tap_side | tap_neutral | tap_min | tap_max | tap_step_percent | tap_step_degree | tap_pos | tap_phase_shifter | parallel | df | in_service
0 | LV_3236-1_0_4_trafo_307 | 0.63 MVA 20/0.4 kV | 305 | 185 | 0.63 | 20 | 0.4 | 6 | 1.206 | 1.65 | 0.2619 | 150 | hv | 0 | -2 | 2 | 2.5 | 0 | 0 | FALSE | 1 | 1 | TRUE

## line_geodata
| x0 | y0 | x1 | y1 | x2 | y2 | x3 | y3 | x4 | y4 | x5 | y5 | x6 | y6 | x7 | y7 | x8 | y8 | x9 | y9
0 | 2765258.427 | 1258266.759 | 2765261.95 | 1258248.9497 | 2765266.0152 | 1258239.0863
1 | 2765258.427 | 1258266.759 | 2765212.6925 | 1258259.1
2 | 2765297.0575 | 1258162.1605 | 2765298.0731 | 1258168.4733
3 | 2765298.0731 | 1258168.4733 | 2765274.7939 | 1258172.1605 | 2765274.2717 | 1258172.2479
4 | 2765297.0575 | 1258162.1605 | 2765260.0931 | 1258168.5447
5 | 2765262.8004 | 1258174.1665 | 2765274.2717 | 1258172.2479
6 | 2765202.3043 | 1258257.3603 | 2765212.6925 | 1258259.1
7 | 2765259.0602 | 1258168.7231 | 2765260.0931 | 1258168.5447
8 | 2765262.8004 | 1258174.1665 | 2765262.5142 | 1258174.2144
9 | 2765202.3043 | 1258257.3603 | 2765180.1375 | 1258253.6624
10 | 2765202.3043 | 1258257.3603 | 2765200.8247 | 1258290.2471
11 | 2765262.5142 | 1258174.2144 | 2765245.5079 | 1258177.0588
12 | 2765304.075 | 1258115.4488 | 2765295.4701 | 1258104.8804
13 | 2765289.6761 | 1258097.7642 | 2765295.4701 | 1258104.8804
14 | 2765178.6177 | 1258253.4089 | 2765180.1375 | 1258253.6624
15 | 2765200.6525 | 1258294.0752 | 2765200.8247 | 1258290.2471
16 | 2765253.0694 | 1258064.4335 | 2765252.24 | 1258063.772 | 2765248.1361 | 1258052.7853
17 | 2765262.8733 | 1258067.4394 | 2765256.4171 | 1258067.1033 | 2765253.0694 | 1258064.4335
18 | 2765226.1895 | 1258010.8405 | 2765234.2142 | 1258020.3786 | 2765241.5401 | 1258032.2512 | 2765246.3368 | 1258047.9684 | 2765248.1361 | 1258052.7853
19 | 2765262.8733 | 1258067.4394 | 2765262.0548 | 1258086.47
20 | 2765262.8733 | 1258067.4394 | 2765269.6018 | 1258067.0598
21 | 2765261.4936 | 1258108.9781 | 2765259.1529 | 1258102.0276 | 2765262.0548 | 1258086.47
22 | 2765269.6018 | 1258067.0598 | 2765278.291 | 1258066.5696
23 | 2765289.6761 | 1258097.7642 | 2765261.4936 | 1258108.9781
24 | 2765261.4936 | 1258108.9781 | 2765246.7776 | 1258117.124
25 | 2765303.2451 | 1258065.1619 | 2765278.291 | 1258066.5696
26 | 2765289.6761 | 1258097.7642 | 2765301.7894 | 1258090.81
27 | 2765240.8276 | 1258120.4175 | 2765246.7776 | 1258117.124
28 | 2765213.3391 | 1258101.3039 | 2765210.5168 | 1258095.1851 | 2765207.2214 | 1258085.4286
29 | 2765225.9531 | 1258128.6512 | 2765213.3391 | 1258101.3039
30 | 2765205.237 | 1258079.5534 | 2765207.2214 | 1258085.4286
31 | 2765225.9531 | 1258128.6512 | 2765240.8276 | 1258120.4175
32 | 2765225.9531 | 1258128.6512 | 2765218.6622 | 1258133.7082
33 | 2765205.237 | 1258079.5534 | 2765201.3532 | 1258068.0546
34 | 2765209.166 | 1258140.295 | 2765218.6622 | 1258133.7082
35 | 2765185.1587 | 1258051.2088 | 2765192.72 | 1258053.5778 | 2765196.7777 | 1258056.8612 | 2765199.5978 | 1258062.8573 | 2765201.3532 | 1258068.0546
36 | 2765209.166 | 1258140.295 | 2765204.1695 | 1258142.7599
37 | 2765185.1587 | 1258051.2088 | 2765185.1587 | 1258051.2088 | 2765177.6471 | 1258050.4094
38 | 2765196.299 | 1258146.6426 | 2765204.1695 | 1258142.7599
39 | 2765154.1225 | 1258047.906 | 2765177.6471 | 1258050.4094
40 | 2765208.5996 | 1258183.1308 | 2765208.4571 | 1258183.1534
41 | 2765204.5109 | 1258183.7776 | 2765208.4571 | 1258183.1534
42 | 2765210.4332 | 1258182.8408 | 2765208.5996 | 1258183.1308
43 | 2765204.5109 | 1258183.7776 | 2765191.4543 | 1258187.7396 | 2765176.2663 | 1258195.9458
44 | 2765204.5109 | 1258183.7776 | 2765203.4861 | 1258179.1441
45 | 2765232.1021 | 1258179.301 | 2765219.7499 | 1258181.367 | 2765210.4332 | 1258182.8408
46 | 2765149.0344 | 1258210.6595 | 2765176.2663 | 1258195.9458
47 | 2765203.4861 | 1258179.1441 | 2765193.202 | 1258182.1603 | 2765181.6348 | 1258187.8643
48 | 2765232.1021 | 1258179.301 | 2765244.9986 | 1258177.144
49 | 2765132.9998 | 1258226.9612 | 2765137.6838 | 1258224.0221 | 2765136.9894 | 1258222.1452 | 2765137.3654 | 1258217.5953 | 2765144.3001 | 1258213.2175 | 2765149.0344 | 1258210.6595
50 | 2765172.4102 | 1258192.4131 | 2765181.6348 | 1258187.8643
51 | 2765245.5079 | 1258177.0588 | 2765244.9986 | 1258177.144
52 | 2765167.1161 | 1258251.4944 | 2765163.6285 | 1258251.03 | 2765154.9431 | 1258248.6741 | 2765153.0816 | 1258248.3329 | 2765147.0529 | 1258245.3949 | 2765143.1269 | 1258242.2598 | 2765138.7554 | 1258236.7098 | 2765136.3892 | 1258233.6406 | 2765132.9998 | 1258226.9612
53 | 2765132.9998 | 1258226.9612 | 2765127.98 | 1258230.0355 | 2765123.1299 | 1258225.9515 | 2765115.8256 | 1258230.0807
54 | 2765152.5509 | 1258174.6848 | 2765169.3262 | 1258189.9245 | 2765172.4102 | 1258192.4131
55 | 2765196.299 | 1258146.6426 | 2765171.4078 | 1258146.192 | 2765162.6915 | 1258144.2192
56 | 2765132.8511 | 1258129.3541 | 2765161.2044 | 1258143.8826 | 2765162.6915 | 1258144.2192
57 | 2765152.5509 | 1258174.6848 | 2765144.9307 | 1258179.5718
58 | 2765124.1673 | 1258191.4797 | 2765143.8089 | 1258180.2913 | 2765144.9307 | 1258179.5718
59 | 2765132.8511 | 1258129.3541 | 2765132.4795 | 1258113.9725
60 | 2765132.8511 | 1258129.3541 | 2765118.4576 | 1258128.7742 | 2765113.5061 | 1258128.8609
61 | 2765167.1161 | 1258251.4944 | 2765163.4288 | 1258264.7759
62 | 2765167.1161 | 1258251.4944 | 2765169.7895 | 1258251.9362 | 2765178.6177 | 1258253.4089
63 | 2765106.6114 | 1258235.2895 | 2765115.8256 | 1258230.0807
64 | 2765162.7345 | 1258267.2765 | 2765163.4288 | 1258264.7759
65 | 2765106.6114 | 1258235.2895 | 2765104.4072 | 1258230.2004
66 | 2765104.4072 | 1258230.2004 | 2765077.6453 | 1258244.5226
67 | 2765106.6114 | 1258235.2895 | 2765089.0681 | 1258244.1162
68 | 2765106.6114 | 1258235.2895 | 2765109.2978 | 1258241.482 | 2765110.9759 | 1258252.7589
69 | 2765077.6453 | 1258244.5226 | 2765055.5375 | 1258256.354 | 2765048.676 | 1258260.1352
70 | 2765124.1673 | 1258191.4797 | 2765124.0223 | 1258191.5623
71 | 2765132.5952 | 1258100.5823 | 2765132.3262 | 1258107.6276 | 2765132.4795 | 1258113.9725
72 | 2765087.8227 | 1258127.5963 | 2765098.8704 | 1258129.1171 | 2765113.5061 | 1258128.8609
73 | 2765132.5952 | 1258100.5823 | 2765133.2584 | 1258083.216
74 | 2765087.8227 | 1258127.5963 | 2765085.71 | 1258127.0065
75 | 2765087.8227 | 1258127.5963 | 2765085.9089 | 1258136.697 | 2765089.1577 | 1258148.1374
76 | 2765081.6832 | 1258125.8824 | 2765085.71 | 1258127.0065
77 | 2765091.6239 | 1258156.822 | 2765089.1577 | 1258148.1374
78 | 2765124.0223 | 1258191.5623 | 2765116.5337 | 1258175.8962
79 | 2765098.6423 | 1258179.5891 | 2765115.9607 | 1258174.6974 | 2765116.5337 | 1258175.8962
80 | 2765098.6423 | 1258179.5891 | 2765090.7752 | 1258181.8112
81 | 2765062.1848 | 1258214.1615 | 2765085.2549 | 1258207.1141
82 | 2765053.3634 | 1258216.6738 | 2765062.1848 | 1258214.1615
83 | 2765062.1848 | 1258214.1615 | 2765055.7742 | 1258198.8375
84 | 2765085.7579 | 1258183.2284 | 2765090.7752 | 1258181.8112
85 | 2765053.3634 | 1258216.6738 | 2765019.3999 | 1258237.3848
86 | 2765053.3634 | 1258216.6738 | 2765010.6652 | 1258209.7798
87 | 2765055.7742 | 1258198.8375 | 2765053.1184 | 1258192.4892
88 | 2765066.187 | 1258255.7565 | 2765076.2418 | 1258250.5697 | 2765089.0681 | 1258244.1162
89 | 2765110.9759 | 1258252.7589 | 2765111.4004 | 1258255.6111 | 2765111.0531 | 1258258.2801
90 | 2765022.7824 | 1258274.4043 | 2765048.676 | 1258260.1352
91 | 2765100.4864 | 1258036.5256 | 2765097.7928 | 1258035.7348
92 | 2765078.1683 | 1258034.7272 | 2765097.0326 | 1258035.5116 | 2765097.7928 | 1258035.7348
93 | 2765076.6075 | 1258034.6623 | 2765078.1683 | 1258034.7272
94 | 2765091.6239 | 1258156.822 | 2765082.2603 | 1258159.4544
95 | 2765091.6239 | 1258156.822 | 2765111.7653 | 1258151.3776
96 | 2765070.7129 | 1258162.7006 | 2765082.2603 | 1258159.4544
97 | 2765081.6832 | 1258125.8824 | 2765057.6592 | 1258119.1761
98 | 2765044.792 | 1258118.053 | 2765055.9023 | 1258118.6857 | 2765057.6592 | 1258119.1761
99 | 2765044.792 | 1258118.053 | 2765030.9723 | 1258120.9556
100 | 2765044.792 | 1258118.053 | 2765045.1684 | 1258105.1054 | 2765034.5595 | 1258093.8088
101 | 2765008.8437 | 1258125.6033 | 2765030.9723 | 1258120.9556
102 | 2765053.1184 | 1258192.4892 | 2765052.4249 | 1258190.8315 | 2765045.4174 | 1258171.8716 | 2765037.0029 | 1258164.3958 | 2765036.5342 | 1258164.0515
103 | 2765019.3999 | 1258237.3848 | 2765009.6976 | 1258243.3013
104 | 2765002.0822 | 1258127.0163 | 2764992.9603 | 1258129.2088 | 2764979.3191 | 1258135.1936
105 | 2765008.8437 | 1258125.6033 | 2765002.0822 | 1258127.0163
106 | 2764967.3125 | 1258140.4614 | 2764979.3191 | 1258135.1936
107 | 2765007.7094 | 1258091.0908 | 2765008.8437 | 1258125.6033
108 | 2765004.16 | 1258246.6781 | 2765009.6976 | 1258243.3013
109 | 2765064.4557 | 1258038.751 | 2765074.237 | 1258034.5638 | 2765076.6075 | 1258034.6623
110 | 2764995.6194 | 1258060.1323 | 2765003.1468 | 1258063.3595
111 | 2764995.6194 | 1258060.1323 | 2764990.106 | 1258068.1871 | 2764978.5382 | 1258077.4634 | 2764973.2439 | 1258082.2612
112 | 2764995.6194 | 1258060.1323 | 2764999.232 | 1258045.1183
113 | 2765162.7345 | 1258267.2765 | 2765161.3956 | 1258272.0995
114 | 2765109.2883 | 1258284.0646 | 2765110.1054 | 1258304.3673
115 | 2765109.2883 | 1258284.0646 | 2765109.2449 | 1258282.9841
116 | 2765110.1054 | 1258304.3673 | 2765110.8857 | 1258323.7576 | 2765110.8857 | 1258323.7576
117 | 2765111.0531 | 1258258.2801 | 2765108.9126 | 1258274.7286 | 2765109.2449 | 1258282.9841
118 | 2765110.8857 | 1258323.7576 | 2765109.0249 | 1258330.6908 | 2765101.9301 | 1258334.052 | 2765097.3084 | 1258333.7509
119 | 2765090.9992 | 1258333.3399 | 2765097.3084 | 1258333.7509
120 | 2765068.1713 | 1258331.8526 | 2765090.9992 | 1258333.3399
121 | 2765068.1713 | 1258331.8526 | 2765050.1635 | 1258330.6755
122 | 2765068.1713 | 1258331.8526 | 2765068.3684 | 1258344.9343
123 | 2765156.1061 | 1258309.3649 | 2765157.4768 | 1258293.0503
124 | 2765157.9226 | 1258287.7433 | 2765157.4768 | 1258293.0503
125 | 2765156.1061 | 1258309.3649 | 2765155.5052 | 1258316.5174
126 | 2765157.9226 | 1258287.7433 | 2765158.1165 | 1258285.4361
127 | 2765154.6763 | 1258326.3844 | 2765155.5052 | 1258316.5174
128 | 2765158.1165 | 1258285.4361 | 2765158.3002 | 1258283.2487 | 2765161.3956 | 1258272.0995
129 | 2765154.2213 | 1258331.7997 | 2765154.6763 | 1258326.3844
130 | 2765047.3202 | 1258330.4896 | 2765050.1635 | 1258330.6755
131 | 2765064.9882 | 1258353.7025 | 2765068.4886 | 1258352.917 | 2765068.3684 | 1258344.9343
132 | 2764862.6063 | 1258341.285 | 2764878.8277 | 1258355.4042
133 | 2764857.8457 | 1258337.1413 | 2764862.6063 | 1258341.285
134 | 2764892.3816 | 1258367.2016 | 2764878.8277 | 1258355.4042
135 | 2764840.8393 | 1258319.894 | 2764847.6776 | 1258330.3287 | 2764853.3163 | 1258336.7036 | 2764857.8457 | 1258337.1413
136 | 2764857.8457 | 1258337.1413 | 2764864.9596 | 1258334.9816
137 | 2764840.1416 | 1258314.6134 | 2764842.9357 | 1258318.5732 | 2764840.8393 | 1258319.894
138 | 2764840.8393 | 1258319.894 | 2764814.7799 | 1258337.8317 | 2764800.6435 | 1258346.7253 | 2764783.8494 | 1258355.4225
139 | 2764864.9596 | 1258334.9816 | 2764883.1001 | 1258330.9753
140 | 2764840.1416 | 1258314.6134 | 2764832.4797 | 1258303.2376
141 | 2764840.1416 | 1258314.6134 | 2764821.5192 | 1258327.7309 | 2764818.0921 | 1258329.9543
142 | 2764840.1416 | 1258314.6134 | 2764852.4565 | 1258306.6591 | 2764856.6863 | 1258304.3646
143 | 2764883.1001 | 1258330.9753 | 2764889.5994 | 1258329.54 | 2764904.2613 | 1258328.1529
144 | 2764827.2201 | 1258293.1755 | 2764828.529 | 1258297.3719 | 2764832.4797 | 1258303.2376
145 | 2764802.4045 | 1258339.7982 | 2764804.4399 | 1258338.8115 | 2764818.0921 | 1258329.9543
146 | 2764875.3635 | 1258295.471 | 2764865.8155 | 1258299.4124 | 2764856.6863 | 1258304.3646
147 | 2764904.2613 | 1258328.1529 | 2764906.3114 | 1258327.9589
148 | 2764991.0877 | 1258256.8377 | 2764971.4378 | 1258272.1091
149 | 2765004.16 | 1258246.6781 | 2764991.0877 | 1258256.8377
150 | 2764955.1192 | 1258288.4554 | 2764957.6835 | 1258282.7987 | 2764971.4378 | 1258272.1091
151 | 2765004.16 | 1258246.6781 | 2765012.6763 | 1258259.3577
152 | 2764946.4945 | 1258292.8419 | 2764946.714 | 1258288.2209 | 2764955.1192 | 1258288.4554
153 | 2765022.7824 | 1258274.4043 | 2765012.6763 | 1258259.3577
154 | 2764946.4945 | 1258292.8419 | 2764981.1712 | 1258293.3039
155 | 2764946.4945 | 1258292.8419 | 2764938.2519 | 1258293.0013 | 2764934.2499 | 1258307.9201
156 | 2764926.3695 | 1258283.5492 | 2764946.7733 | 1258282.8503 | 2764946.714 | 1258288.2209 | 2764946.4945 | 1258292.8419
157 | 2764926.3695 | 1258283.5492 | 2764931.5237 | 1258263.4961
158 | 2764931.5237 | 1258263.4961 | 2764938.5893 | 1258236.0062 | 2764939.4642 | 1258232.0112
159 | 2764929.4619 | 1258325.7687 | 2764934.2499 | 1258307.9201
160 | 2764910.406 | 1258231.8833 | 2764900.8186 | 1258231.1137
161 | 2764911.6631 | 1258211.152 | 2764911.5437 | 1258215.164 | 2764910.9536 | 1258223.879 | 2764910.406 | 1258231.8833
162 | 2764910.406 | 1258231.8833 | 2764921.4942 | 1258232.7598 | 2764934.2082 | 1258233.7706 | 2764934.8089 | 1258225.7567 | 2764935.9532 | 1258225.8442 | 2764940.7247 | 1258226.2554
163 | 2764911.7834 | 1258209.2756 | 2764911.6631 | 1258211.152
164 | 2764940.7247 | 1258226.2554 | 2764939.4642 | 1258232.0112
165 | 2764940.7247 | 1258226.2554 | 2764945.5229 | 1258213.5424 | 2764951.7822 | 1258197.3997
166 | 2764951.7822 | 1258197.3997 | 2764962.8169 | 1258175.3173 | 2764963.5577 | 1258171.7544
167 | 2764966.3807 | 1258158.1763 | 2764963.5577 | 1258171.7544
168 | 2764875.3635 | 1258295.471 | 2764880.9344 | 1258293.1714 | 2764894.3956 | 1258288.6518
169 | 2764929.4619 | 1258325.7687 | 2764906.3114 | 1258327.9589
170 | 2764929.4619 | 1258325.7687 | 2764945.9977 | 1258325.7016
171 | 2764853.0569 | 1258274.7131 | 2764835.5251 | 1258285.3651 | 2764833.0772 | 1258286.9571
172 | 2764827.2201 | 1258293.1755 | 2764827.2201 | 1258293.1755 | 2764829.5551 | 1258289.2474 | 2764833.0772 | 1258286.9571
173 | 2765041.8748 | 1258330.1336 | 2765047.3202 | 1258330.4896
174 | 2765057.291 | 1258355.4297 | 2765064.9882 | 1258353.7025
175 | 2765041.8748 | 1258330.1336 | 2765023.7491 | 1258328.9488
176 | 2764999.3905 | 1258327.575 | 2765004.4577 | 1258327.8392
177 | 2765015.9107 | 1258328.4364 | 2765004.4577 | 1258327.8392
178 | 2764998.8964 | 1258339.8742 | 2764999.3905 | 1258327.575
179 | 2765015.9107 | 1258328.4364 | 2765015.0582 | 1258342.5582
180 | 2765015.9107 | 1258328.4364 | 2765023.7491 | 1258328.9488
181 | 2765015.0582 | 1258342.5582 | 2765013.8019 | 1258363.3698
182 | 2764962.1843 | 1258325.6359 | 2764945.9977 | 1258325.7016
183 | 2764962.1843 | 1258325.6359 | 2764959.4486 | 1258338.0883
184 | 2764955.1964 | 1258357.4432 | 2764959.4486 | 1258338.0883
185 | 2765013.4554 | 1258369.1108 | 2765013.8019 | 1258363.3698
186 | 2764955.1964 | 1258357.4432 | 2764954.9058 | 1258358.7664
187 | 2764966.3807 | 1258158.1763 | 2764982.1449 | 1258156.544
188 | 2764960.3074 | 1258148.1743 | 2764966.8414 | 1258150.3142 | 2764966.3807 | 1258158.1763
189 | 2765002.0315 | 1258154.4849 | 2764982.1449 | 1258156.544
190 | 2764944.6751 | 1258169.0162 | 2764957.672 | 1258154.7522 | 2764960.3074 | 1258148.1743
191 | 2764960.3074 | 1258148.1743 | 2764955.7185 | 1258146.6226 | 2764946.7114 | 1258145.0263
192 | 2764960.3074 | 1258148.1743 | 2764966.8414 | 1258150.3142 | 2764967.3125 | 1258140.4614
193 | 2764967.3125 | 1258140.4614 | 2764963.5567 | 1258109.6165
194 | 2764963.5567 | 1258109.6165 | 2764963.0833 | 1258105.7291
195 | 2764946.7114 | 1258145.0263 | 2764939.8857 | 1258143.8166
196 | 2764963.0833 | 1258105.7291 | 2764963.0833 | 1258105.7291 | 2764963.2447 | 1258096.1569 | 2764965.0472 | 1258089.6892 | 2764973.2439 | 1258082.2612
197 | 2764937.7902 | 1258143.4452 | 2764939.8857 | 1258143.8166
198 | 2764954.9058 | 1258358.7664 | 2764950.853 | 1258377.2135
199 | 2764950.6714 | 1258378.0402 | 2764950.853 | 1258377.2135
200 | 2764949.1064 | 1258385.1635 | 2764950.6714 | 1258378.0402
201 | 2764947.1917 | 1258393.879 | 2764949.1064 | 1258385.1635
202 | 2764794.9086 | 1258343.432 | 2764802.4045 | 1258339.7982
203 | 2764688.1312 | 1258396.0348 | 2764686.1897 | 1258413.4658
204 | 2764664.2483 | 1258401.1313 | 2764666.9025 | 1258405.2428 | 2764688.1312 | 1258396.0348
205 | 2764682.5756 | 1258415.5768 | 2764686.1897 | 1258413.4658 | 2764686.1897 | 1258413.4658
206 | 2764686.1897 | 1258413.4658 | 2764727.1795 | 1258471.8164
207 | 2764625.9405 | 1258388.9196 | 2764630.1595 | 1258386.9571 | 2764634.5979 | 1258381.1744 | 2764641.99 | 1258385.8182 | 2764649.4339 | 1258390.4969 | 2764650.7749 | 1258391.1015 | 2764656.7961 | 1258395.1288 | 2764664.2483 | 1258401.1313
208 | 2764634.6507 | 1258418.8378 | 2764666.9025 | 1258405.2428 | 2764664.2483 | 1258401.1313
209 | 2764674.1575 | 1258420.494 | 2764682.5756 | 1258415.5768
210 | 2764603.517 | 1258437.258 | 2764602.0918 | 1258431.5457 | 2764613.893 | 1258427.3917 | 2764634.6507 | 1258418.8378
211 | 2764634.6507 | 1258418.8378 | 2764640.7358 | 1258430.2141
212 | 2764603.517 | 1258437.258 | 2764604.0699 | 1258441.2442 | 2764602.1348 | 1258447.0744 | 2764600.0347 | 1258449.7762
213 | 2764597.0197 | 1258376.0796 | 2764595.6712 | 1258385.2295 | 2764597.6208 | 1258389.9887 | 2764601.2689 | 1258392.8153 | 2764604.0004 | 1258393.3363 | 2764608.1396 | 1258390.1703 | 2764612.2081 | 1258386.0235 | 2764614.6265 | 1258385.8684 | 2764621.9798 | 1258389.4655 | 2764625.9405 | 1258388.9196
214 | 2764596.431 | 1258454.4124 | 2764600.0347 | 1258449.7762
215 | 2764597.0197 | 1258376.0796 | 2764619.4707 | 1258307.7858
216 | 2764786.7995 | 1258347.2981 | 2764789.5122 | 1258346.048 | 2764794.9086 | 1258343.432
217 | 2764786.7995 | 1258347.2981 | 2764767.8849 | 1258356.0146
218 | 2764587.8899 | 1258465.1452 | 2764559.0644 | 1258501.3673 | 2764552.063 | 1258513.0517 | 2764543.8007 | 1258527.2147 | 2764541.9303 | 1258535.0599 | 2764541.9422 | 1258535.2809
219 | 2764596.431 | 1258454.4124 | 2764587.8899 | 1258465.1452
220 | 2764596.431 | 1258454.4124 | 2764583.2621 | 1258462.9886
221 | 2764619.4707 | 1258307.7858 | 2764618.4448 | 1258302.2236
222 | 2764567.0677 | 1258028.6044 | 2764588.4558 | 1258032.4569
223 | 2764564.3585 | 1258028.1164 | 2764567.0677 | 1258028.6044
224 | 2764594.5647 | 1258033.5572 | 2764588.4558 | 1258032.4569
225 | 2764564.3585 | 1258028.1164 | 2764546.493 | 1258024.0599
226 | 2764594.5647 | 1258033.5572 | 2764610.836 | 1258036.4881
227 | 2764546.493 | 1258024.0599 | 2764536.2314 | 1258018.1351
228 | 2764546.493 | 1258024.0599 | 2764552.6307 | 1258010.6275 | 2764562.8696 | 1257996.7642 | 2764572.6217 | 1257985.2121 | 2764584.9155 | 1257978.3846
229 | 2764621.8631 | 1258038.4744 | 2764610.836 | 1258036.4881
230 | 2764536.2314 | 1258018.1351 | 2764527.6546 | 1258014.075
231 | 2764619.0057 | 1257976.1679 | 2764598.5475 | 1257974.2658 | 2764587.2503 | 1257977.088 | 2764584.9155 | 1257978.3846
232 | 2764633.4433 | 1258040.5602 | 2764621.8631 | 1258038.4744
233 | 2764513.1402 | 1258007.2041 | 2764527.6546 | 1258014.075
234 | 2764619.0057 | 1257976.1679 | 2764643.8842 | 1257978.481
235 | 2764641.05 | 1258066.4976 | 2764639.8438 | 1258084.7489
236 | 2764642.6545 | 1258042.2194 | 2764641.05 | 1258066.4976
237 | 2764639.1985 | 1258094.5146 | 2764639.8438 | 1258084.7489
238 | 2764642.6545 | 1258042.2194 | 2764666.1611 | 1258046.0773
239 | 2764642.6545 | 1258042.2194 | 2764633.4433 | 1258040.5602
240 | 2764639.1985 | 1258094.5146 | 2764637.153 | 1258125.4651 | 2764623.412 | 1258129.5108
241 | 2764666.1611 | 1258046.0773 | 2764669.0975 | 1258036.9891
242 | 2764666.1611 | 1258046.0773 | 2764672.9813 | 1258049.326 | 2764681.9764 | 1258051.6984
243 | 2764623.412 | 1258129.5108 | 2764655.7891 | 1258251.9388
244 | 2764566.3443 | 1258132.5062 | 2764581.4526 | 1258136.0607 | 2764610.4384 | 1258133.3305 | 2764623.412 | 1258129.5108
245 | 2764669.0975 | 1258036.9891 | 2764670.9909 | 1258031.1292
246 | 2764681.9764 | 1258051.6984 | 2764710.4658 | 1258059.2126 | 2764737.4177 | 1258070.7413 | 2764751.1204 | 1258082.3126 | 2764755.6425 | 1258083.0289
247 | 2764614.0828 | 1258278.5736 | 2764626.5281 | 1258274.8714 | 2764635.1453 | 1258268.3041 | 2764641.271 | 1258260.722 | 2764649.2737 | 1258256.1732 | 2764653.8321 | 1258253.1301 | 2764655.7891 | 1258251.9388
248 | 2764655.7891 | 1258251.9388 | 2764677.128 | 1258240.6872 | 2764696.917 | 1258225.7665 | 2764715.4622 | 1258219.754 | 2764722.4076 | 1258214.5543
249 | 2764684.8485 | 1258033.7747 | 2764670.9909 | 1258031.1292 | 2764670.9909 | 1258031.1292
250 | 2764614.0828 | 1258278.5736 | 2764616.6464 | 1258292.473
251 | 2764614.0828 | 1258278.5736 | 2764607.9125 | 1258274.2085 | 2764607.9125 | 1258274.2085
252 | 2764725.1744 | 1258212.4831 | 2764722.4076 | 1258214.5543
253 | 2764798.957 | 1257932.3729 | 2764798.742 | 1257896.5288
254 | 2764798.957 | 1257932.3729 | 2764799.0026 | 1257939.9845 | 2764798.6742 | 1257956.9154 | 2764789.0938 | 1257969.5954
255 | 2764798.742 | 1257896.5288 | 2764798.5551 | 1257865.3876
256 | 2764782.7496 | 1257975.1341 | 2764789.0938 | 1257969.5954 | 2764789.0938 | 1257969.5954
257 | 2764798.5551 | 1257865.3876 | 2764798.4351 | 1257845.3753
258 | 2764782.7496 | 1257975.1341 | 2764778.0439 | 1257979.2424 | 2764766.6301 | 1257983.8073 | 2764753.824 | 1257984.7296 | 2764719.7607 | 1257984.6193
259 | 2764798.4351 | 1257845.3753 | 2764651.2466 | 1257745.0128
260 | 2764695.2121 | 1257983.2533 | 2764709.5492 | 1257984.5863 | 2764719.7607 | 1257984.6193
261 | 2764695.2121 | 1257983.2533 | 2764668.4035 | 1257980.7607
262 | 2764668.4035 | 1257980.7607 | 2764643.8842 | 1257978.481
263 | 2764684.8485 | 1258033.7747 | 2764689.5774 | 1258034.6775
264 | 2765003.4805 | 1257985.7842 | 2764993.068 | 1257986.3612 | 2764972.2581 | 1257989.6848 | 2764966.0962 | 1257988.801 | 2764956.3545 | 1257984.5362 | 2764954.0231 | 1257982.7603
265 | 2764971.8691 | 1258002.2761 | 2764989.0556 | 1257994.9696 | 2765003.4805 | 1257985.7842
266 | 2765011.3625 | 1258024.7894 | 2765014.293 | 1258020.8892 | 2765016.5348 | 1258017.3368 | 2765019.2308 | 1258008.5917 | 2765017.4044 | 1257998.3411 | 2765009.3919 | 1257983.7468 | 2765007.5681 | 1257984.2187 | 2765003.4805 | 1257985.7842
267 | 2765011.3625 | 1258024.7894 | 2765004.4967 | 1258032.3727 | 2764999.8438 | 1258042.576 | 2764999.232 | 1258045.1183
268 | 2765011.3625 | 1258024.7894 | 2765014.9655 | 1258026.2581 | 2765032.4408 | 1258032.6849
269 | 2765039.6094 | 1258035.3213 | 2765032.4408 | 1258032.6849
270 | 2765039.6094 | 1258035.3213 | 2765038.9069 | 1258044.4703
271 | 2765039.6094 | 1258035.3213 | 2765048.6294 | 1258037.5974 | 2765054.5664 | 1258038.0302
272 | 2764720.0375 | 1258034.6684 | 2764712.9635 | 1258035.902 | 2764701.4143 | 1258036.9373 | 2764689.5774 | 1258034.6775
273 | 2764241.5017 | 1258210.1388 | 2764242.5016 | 1258208.402
274 | 2764268.7578 | 1258185.7163 | 2764257.3723 | 1258196.356 | 2764247.4873 | 1258201.3203 | 2764244.4816 | 1258204.9629 | 2764242.5016 | 1258208.402
275 | 2764304.493 | 1258198.5438 | 2764298.7328 | 1258191.8992 | 2764293.2209 | 1258189.0765 | 2764280.4468 | 1258186.6973 | 2764268.7578 | 1258185.7163
276 | 2764362.1578 | 1258370.1918 | 2764342.2774 | 1258378.9491 | 2764330.3138 | 1258382.1647 | 2764311.4346 | 1258383.2798
277 | 2764317.2043 | 1258499.6001 | 2764311.4346 | 1258383.2798
278 | 2764362.1578 | 1258370.1918 | 2764340.3878 | 1258225.9536
279 | 2764409.601 | 1258527.6648 | 2764317.2043 | 1258499.6001
280 | 2764304.493 | 1258198.5438 | 2764307.2538 | 1258200.2666
281 | 2764322.6591 | 1258210.772 | 2764319.4355 | 1258207.8684 | 2764307.2538 | 1258200.2666
282 | 2764430.0115 | 1258517.6199 | 2764424.3181 | 1258520.2983 | 2764409.601 | 1258527.6648
283 | 2764430.0115 | 1258517.6199 | 2764453.4788 | 1258506.5797
284 | 2764322.6591 | 1258210.772 | 2764334.8835 | 1258221.8007 | 2764340.3878 | 1258225.9536
285 | 2764832.4106 | 1258151.0814 | 2764725.1744 | 1258212.4831
286 | 2764832.4106 | 1258151.0814 | 2764882.6935 | 1258149.7247 | 2764893.0387 | 1258147.2214
287 | 2764893.0387 | 1258147.2214 | 2764902.8182 | 1258164.9237
288 | 2764893.0387 | 1258147.2214 | 2764905.2978 | 1258144.2597 | 2764910.524 | 1258143.5111
289 | 2764618.4448 | 1258302.2236 | 2764616.6464 | 1258292.473
290 | 2764607.9125 | 1258274.2085 | 2764591.2048 | 1258268.4267 | 2764581.2686 | 1258267.3605 | 2764577.0792 | 1258266.1648
291 | 2764927.3628 | 1258142.1722 | 2764917.3868 | 1258142.528 | 2764910.524 | 1258143.5111
292 | 2764927.3628 | 1258142.1722 | 2764924.5124 | 1258159.1663 | 2764924.3515 | 1258168.4494
293 | 2764927.3628 | 1258142.1722 | 2764930.0964 | 1258142.0816 | 2764937.7902 | 1258143.4452
294 | 2764322.6591 | 1258210.772 | 2764336.6581 | 1258200.8391 | 2764362.6861 | 1258197.8363
295 | 2764583.2621 | 1258462.9886 | 2764557.4031 | 1258490.0426 | 2764549.201 | 1258498.2454 | 2764540.8704 | 1258501.4398
296 | 2764583.2621 | 1258462.9886 | 2764555.9183 | 1258468.5787 | 2764519.4572 | 1258474.8718 | 2764504.1054 | 1258481.983
297 | 2764504.1054 | 1258481.983 | 2764481.2287 | 1258492.5799
298 | 2764453.4788 | 1258506.5797 | 2764463.3169 | 1258501.9514 | 2764467.8791 | 1258498.7636 | 2764481.2287 | 1258492.5799
299 | 2765064.4557 | 1258038.751 | 2765065.4291 | 1258044.1505 | 2765064.5943 | 1258058.4371
300 | 2765064.4557 | 1258038.751 | 2765054.5664 | 1258038.0302
301 | 2765064.2735 | 1258063.928 | 2765064.5943 | 1258058.4371
302 | 2765038.375 | 1258051.3974 | 2765038.9069 | 1258044.4703
303 | 2765038.375 | 1258051.3974 | 2765037.4018 | 1258064.0709

## bus_geodata
| x | y | coords
0 | 2765266.0152 | 1258239.0863
1 | 2765258.427 | 1258266.759
2 | 2765298.0731 | 1258168.4733
3 | 2765297.0575 | 1258162.1605
4 | 2765274.2717 | 1258172.2479
5 | 2765212.6925 | 1258259.1
6 | 2765260.0931 | 1258168.5447
7 | 2765262.8004 | 1258174.1665
8 | 2765202.3043 | 1258257.3603
9 | 2765259.0602 | 1258168.7231
10 | 2765262.5142 | 1258174.2144
11 | 2765304.075 | 1258115.4488
12 | 2765295.4701 | 1258104.8804
13 | 2765180.1375 | 1258253.6624
14 | 2765200.8247 | 1258290.2471
15 | 2765253.0694 | 1258064.4335
16 | 2765248.1361 | 1258052.7853
17 | 2765262.8733 | 1258067.4394
18 | 2765226.1895 | 1258010.8405
19 | 2765262.0548 | 1258086.47
20 | 2765269.6018 | 1258067.0598
21 | 2765261.4936 | 1258108.9781
22 | 2765278.291 | 1258066.5697
23 | 2765289.6761 | 1258097.7642
24 | 2765246.7776 | 1258117.124
25 | 2765303.2451 | 1258065.1619
26 | 2765213.3391 | 1258101.3039
27 | 2765207.2214 | 1258085.4286
28 | 2765225.9531 | 1258128.6512
29 | 2765205.237 | 1258079.5534
30 | 2765240.8276 | 1258120.4175
31 | 2765218.6622 | 1258133.7082
32 | 2765201.3532 | 1258068.0546
33 | 2765209.166 | 1258140.295
34 | 2765185.1587 | 1258051.2088
35 | 2765204.1695 | 1258142.7599
36 | 2765177.6471 | 1258050.4094
37 | 2765208.4571 | 1258183.1534
38 | 2765208.5996 | 1258183.1308
39 | 2765204.5109 | 1258183.7776
40 | 2765210.4332 | 1258182.8408
41 | 2765176.2663 | 1258195.9458
42 | 2765203.4861 | 1258179.1441
43 | 2765232.1021 | 1258179.301
44 | 2765149.0344 | 1258210.6595
45 | 2765181.6348 | 1258187.8643
46 | 2765244.9986 | 1258177.144
47 | 2765132.9998 | 1258226.9612
48 | 2765172.4102 | 1258192.4131
49 | 2765301.7894 | 1258090.81
50 | 2765196.299 | 1258146.6426
51 | 2765162.6915 | 1258144.2192
52 | 2765152.5509 | 1258174.6848
53 | 2765144.9307 | 1258179.5718
54 | 2765132.8511 | 1258129.3541
55 | 2765167.1161 | 1258251.4944
56 | 2765115.8256 | 1258230.0807
57 | 2765163.4288 | 1258264.7759
58 | 2765178.6177 | 1258253.4089
59 | 2765104.4072 | 1258230.2004
60 | 2765106.6114 | 1258235.2895
61 | 2765077.6453 | 1258244.5226
62 | 2765124.1673 | 1258191.4797
63 | 2765132.4795 | 1258113.9725
64 | 2765113.5061 | 1258128.8609
65 | 2765245.5079 | 1258177.0588
66 | 2765132.5952 | 1258100.5823
67 | 2765087.8227 | 1258127.5963
68 | 2765133.2584 | 1258083.216
69 | 2765085.71 | 1258127.0065
70 | 2765089.1577 | 1258148.1374
71 | 2765124.0223 | 1258191.5623
72 | 2765116.5337 | 1258175.8962
73 | 2765098.6423 | 1258179.5891
74 | 2765085.2549 | 1258207.1141
75 | 2765062.1848 | 1258214.1615
76 | 2765090.7752 | 1258181.8112
77 | 2765053.3634 | 1258216.6738
78 | 2765055.7742 | 1258198.8375
79 | 2765089.0681 | 1258244.1162
80 | 2765110.9759 | 1258252.7589
81 | 2765048.676 | 1258260.1352
82 | 2765100.4864 | 1258036.5256
83 | 2765097.7928 | 1258035.7348
84 | 2765078.1683 | 1258034.7272
85 | 2765091.6239 | 1258156.822
86 | 2765082.2603 | 1258159.4544
87 | 2765111.7653 | 1258151.3776
88 | 2765081.6832 | 1258125.8824
89 | 2765070.7129 | 1258162.7006
90 | 2765057.6592 | 1258119.1761
91 | 2765044.792 | 1258118.053
92 | 2765030.9723 | 1258120.9556
93 | 2765034.5595 | 1258093.8088
94 | 2765085.7579 | 1258183.2284
95 | 2765053.1184 | 1258192.4892
96 | 2765036.5342 | 1258164.0515
97 | 2765019.3999 | 1258237.3848
98 | 2765010.6652 | 1258209.7798
99 | 2765002.0822 | 1258127.0163
100 | 2764979.3191 | 1258135.1936
101 | 2765008.8437 | 1258125.6033
102 | 2765009.6976 | 1258243.3013
103 | 2765076.6075 | 1258034.6623
104 | 2765007.7094 | 1258091.0908
105 | 2765003.1468 | 1258063.3595
106 | 2764995.6194 | 1258060.1323
107 | 2765200.6525 | 1258294.0752
108 | 2765162.7345 | 1258267.2765
109 | 2765109.2883 | 1258284.0646
110 | 2765110.1054 | 1258304.3673
111 | 2765109.2449 | 1258282.9841
112 | 2765110.8857 | 1258323.7576
113 | 2765111.0531 | 1258258.2801
114 | 2765097.3084 | 1258333.7509
115 | 2765090.9992 | 1258333.3399
116 | 2765068.1713 | 1258331.8526
117 | 2765157.4768 | 1258293.0503
118 | 2765156.1061 | 1258309.3649
119 | 2765157.9226 | 1258287.7433
120 | 2765155.5052 | 1258316.5174
121 | 2765158.1165 | 1258285.4361
122 | 2765154.6763 | 1258326.3844
123 | 2765161.3956 | 1258272.0995
124 | 2765154.2213 | 1258331.7997
125 | 2765066.187 | 1258255.7565
126 | 2765050.1635 | 1258330.6755
127 | 2765068.3684 | 1258344.9343
128 | 2764862.6063 | 1258341.285
129 | 2764878.8277 | 1258355.4042
130 | 2764857.8457 | 1258337.1413
131 | 2764892.3816 | 1258367.2016
132 | 2764840.8393 | 1258319.894
133 | 2764864.9596 | 1258334.9816
134 | 2764840.1416 | 1258314.6134
135 | 2764783.8494 | 1258355.4225
136 | 2764883.1001 | 1258330.9753
137 | 2764832.4797 | 1258303.2376
138 | 2764818.0921 | 1258329.9543
139 | 2764856.6863 | 1258304.3646
140 | 2764904.2613 | 1258328.1529
141 | 2764991.0877 | 1258256.8377
142 | 2764971.4378 | 1258272.1091
143 | 2765004.16 | 1258246.6781
144 | 2764955.1192 | 1258288.4554
145 | 2765012.6763 | 1258259.3577
146 | 2764946.4945 | 1258292.8419
147 | 2765022.7824 | 1258274.4043
148 | 2764926.3695 | 1258283.5492
149 | 2764931.5237 | 1258263.4961
150 | 2764981.1712 | 1258293.3039
151 | 2764934.2499 | 1258307.9201
152 | 2764900.8186 | 1258231.1137
153 | 2764910.406 | 1258231.8833
154 | 2764911.6631 | 1258211.152
155 | 2764940.7247 | 1258226.2554
156 | 2764911.7834 | 1258209.2756
157 | 2764939.4642 | 1258232.0112
158 | 2764951.7822 | 1258197.3997
159 | 2764963.5577 | 1258171.7544
160 | 2764894.3956 | 1258288.6518
161 | 2764875.3635 | 1258295.471
162 | 2764929.4619 | 1258325.7687
163 | 2764853.0569 | 1258274.7131
164 | 2764833.0772 | 1258286.9571
165 | 2764827.2201 | 1258293.1755
166 | 2765047.3202 | 1258330.4896
167 | 2765064.9882 | 1258353.7025
168 | 2765041.8748 | 1258330.1336
169 | 2765057.291 | 1258355.4297
170 | 2765004.4577 | 1258327.8392
171 | 2764999.3905 | 1258327.575
172 | 2765015.9107 | 1258328.4364
173 | 2764998.8964 | 1258339.8742
174 | 2765015.0582 | 1258342.5582
175 | 2765023.7491 | 1258328.9488
176 | 2764962.1843 | 1258325.6359
177 | 2764945.9977 | 1258325.7016
178 | 2764959.4486 | 1258338.0883
179 | 2765013.8019 | 1258363.3698
180 | 2764955.1964 | 1258357.4432
181 | 2765013.4554 | 1258369.1108
182 | 2764966.3807 | 1258158.1763
183 | 2764982.1449 | 1258156.544
184 | 2764960.3074 | 1258148.1743
185 | 2765002.0315 | 1258154.4849
186 | 2764967.3125 | 1258140.4614
187 | 2764963.5567 | 1258109.6165
188 | 2764944.6751 | 1258169.0162
189 | 2764946.7114 | 1258145.0263
190 | 2764963.0833 | 1258105.7291
191 | 2764939.8857 | 1258143.8166
192 | 2764906.3114 | 1258327.9589
193 | 2764954.9058 | 1258358.7664
194 | 2764950.853 | 1258377.2135
195 | 2764950.6714 | 1258378.0402
196 | 2764949.1064 | 1258385.1635
197 | 2764802.4045 | 1258339.7982
198 | 2764688.1312 | 1258396.0348
199 | 2764686.1897 | 1258413.4658
200 | 2764664.2483 | 1258401.1313
201 | 2764682.5756 | 1258415.5768
202 | 2764727.1795 | 1258471.8164
203 | 2764634.6507 | 1258418.8378
204 | 2764603.517 | 1258437.258
205 | 2764640.7358 | 1258430.2141
206 | 2764625.9405 | 1258388.9196
207 | 2764674.1575 | 1258420.494
208 | 2764600.0347 | 1258449.7762
209 | 2764597.0197 | 1258376.0796
210 | 2764794.9086 | 1258343.432
211 | 2764786.7995 | 1258347.2981
212 | 2764767.8849 | 1258356.0146
213 | 2764541.9422 | 1258535.2809
214 | 2764587.8899 | 1258465.1452
215 | 2764596.431 | 1258454.4124
216 | 2764947.1917 | 1258393.879
217 | 2764619.4707 | 1258307.7858
218 | 2764567.0677 | 1258028.6044
219 | 2764588.4558 | 1258032.4569
220 | 2764564.3585 | 1258028.1164
221 | 2764594.5647 | 1258033.5572
222 | 2764546.493 | 1258024.0599
223 | 2764610.836 | 1258036.4881
224 | 2764536.2314 | 1258018.1351
225 | 2764584.9155 | 1257978.3846
226 | 2764621.8631 | 1258038.4744
227 | 2764527.6546 | 1258014.075
228 | 2764619.0057 | 1257976.1679
229 | 2764641.05 | 1258066.4976
230 | 2764639.8438 | 1258084.7489
231 | 2764642.6545 | 1258042.2194
232 | 2764639.1985 | 1258094.5146
233 | 2764666.1611 | 1258046.0773
234 | 2764633.4433 | 1258040.5602
235 | 2764623.412 | 1258129.5108
236 | 2764669.0975 | 1258036.9891
237 | 2764681.9764 | 1258051.6984
238 | 2764655.7891 | 1258251.9388
239 | 2764566.3443 | 1258132.5062
240 | 2764670.9909 | 1258031.1292
241 | 2764755.6425 | 1258083.0289
242 | 2764513.1402 | 1258007.2041
243 | 2764614.0828 | 1258278.5736
244 | 2764722.4077 | 1258214.5543
245 | 2764798.957 | 1257932.3729
246 | 2764798.742 | 1257896.5288
247 | 2764789.0938 | 1257969.5954
248 | 2764798.5551 | 1257865.3876
249 | 2764782.7496 | 1257975.1341
250 | 2764798.4351 | 1257845.3753
251 | 2764719.7607 | 1257984.6193
252 | 2764651.2466 | 1257745.0128
253 | 2764695.2121 | 1257983.2533
254 | 2764668.4035 | 1257980.7607
255 | 2764643.8842 | 1257978.481
256 | 2764684.8485 | 1258033.7747
257 | 2764954.0231 | 1257982.7603
258 | 2765003.4805 | 1257985.7842
259 | 2764971.8691 | 1258002.2761
260 | 2765011.3625 | 1258024.7894
261 | 2764999.232 | 1258045.1183
262 | 2765032.4408 | 1258032.6849
263 | 2765039.6094 | 1258035.3213
264 | 2764689.5774 | 1258034.6775
265 | 2764720.0375 | 1258034.6684
266 | 2764241.5017 | 1258210.1388
267 | 2764242.5016 | 1258208.402
268 | 2764268.7578 | 1258185.7163
269 | 2764311.4346 | 1258383.2798
270 | 2764362.1578 | 1258370.1918
271 | 2764317.2043 | 1258499.6001
272 | 2764304.493 | 1258198.5438
273 | 2764307.2538 | 1258200.2666
274 | 2764409.601 | 1258527.6648
275 | 2764430.0115 | 1258517.6199
276 | 2764340.3878 | 1258225.9536
277 | 2764725.1744 | 1258212.4831
278 | 2764832.4106 | 1258151.0814
279 | 2764893.0387 | 1258147.2214
280 | 2764616.6464 | 1258292.473
281 | 2764607.9125 | 1258274.2085
282 | 2764902.8182 | 1258164.9237
283 | 2764910.524 | 1258143.5111
284 | 2764927.3628 | 1258142.1722
285 | 2764322.6591 | 1258210.772
286 | 2764362.6861 | 1258197.8363
287 | 2764540.8704 | 1258501.4398
288 | 2764583.2621 | 1258462.9886
289 | 2764504.1054 | 1258481.983
290 | 2764481.2287 | 1258492.5799
291 | 2764453.4788 | 1258506.5797
292 | 2764618.4448 | 1258302.2236
293 | 2764577.0792 | 1258266.1648
294 | 2765154.1225 | 1258047.906
295 | 2764973.2439 | 1258082.2612
296 | 2765064.4557 | 1258038.751
297 | 2765064.5943 | 1258058.4371
298 | 2765054.5664 | 1258038.0302
299 | 2765064.2735 | 1258063.928
300 | 2765038.9069 | 1258044.4703
301 | 2765038.375 | 1258051.3974
302 | 2765037.4018 | 1258064.0709
303 | 2764937.7902 | 1258143.4452
304 | 2764924.3515 | 1258168.4494
305 | 2765002.0315 | 1258154.4849

## line_std_types
| c_nf_per_km | r_ohm_per_km | x_ohm_per_km | max_i_ka | type | q_mm2 | alpha | voltage_rating
NAYY 4x50 SE | 210 | 0.642 | 0.083 | 0.142 | cs | 50 | 0.00403 | LV
NAYY 4x120 SE | 264 | 0.225 | 0.08 | 0.242 | cs | 120 | 0.00403 | LV
NAYY 4x150 SE | 261 | 0.208 | 0.08 | 0.27 | cs | 150 | 0.00403 | LV
NA2XS2Y 1x95 RM/25 12/20 kV | 216 | 0.313 | 0.132 | 0.252 | cs | 95 | 0.00403 | MV
NA2XS2Y 1x185 RM/25 12/20 kV | 273 | 0.161 | 0.117 | 0.362 | cs | 185 | 0.00403 | MV
NA2XS2Y 1x240 RM/25 12/20 kV | 304 | 0.122 | 0.112 | 0.421 | cs | 240 | 0.00403 | MV
NA2XS2Y 1x95 RM/25 6/10 kV | 315 | 0.313 | 0.123 | 0.249 | cs | 95 | 0.00403 | MV
NA2XS2Y 1x185 RM/25 6/10 kV | 406 | 0.161 | 0.11 | 0.358 | cs | 185 | 0.00403 | MV
NA2XS2Y 1x240 RM/25 6/10 kV | 456 | 0.122 | 0.105 | 0.416 | cs | 240 | 0.00403 | MV
NA2XS2Y 1x150 RM/25 12/20 kV | 250 | 0.206 | 0.116 | 0.319 | cs | 150 | 0.00403 | MV
NA2XS2Y 1x120 RM/25 12/20 kV | 230 | 0.253 | 0.119 | 0.283 | cs | 120 | 0.00403 | MV
NA2XS2Y 1x70 RM/25 12/20 kV | 190 | 0.443 | 0.132 | 0.22 | cs | 70 | 0.00403 | MV
NA2XS2Y 1x150 RM/25 6/10 kV | 360 | 0.206 | 0.11 | 0.315 | cs | 150 | 0.00403 | MV
NA2XS2Y 1x120 RM/25 6/10 kV | 340 | 0.253 | 0.113 | 0.28 | cs | 120 | 0.00403 | MV
NA2XS2Y 1x70 RM/25 6/10 kV | 280 | 0.443 | 0.123 | 0.217 | cs | 70 | 0.00403 | MV
N2XS(FL)2Y 1x120 RM/35 64/110 kV | 112 | 0.153 | 0.166 | 0.366 | cs | 120 | 0.00393 | HV
N2XS(FL)2Y 1x185 RM/35 64/110 kV | 125 | 0.099 | 0.156 | 0.457 | cs | 185 | 0.00393 | HV
N2XS(FL)2Y 1x240 RM/35 64/110 kV | 135 | 0.075 | 0.149 | 0.526 | cs | 240 | 0.00393 | HV
N2XS(FL)2Y 1x300 RM/35 64/110 kV | 144 | 0.06 | 0.144 | 0.588 | cs | 300 | 0.00393 | HV
15-AL1/3-ST1A 0.4 | 11 | 1.8769 | 0.35 | 0.105 | ol | 16 | 0.00403 | LV
24-AL1/4-ST1A 0.4 | 11.25 | 1.2012 | 0.335 | 0.14 | ol | 24 | 0.00403 | LV
48-AL1/8-ST1A 0.4 | 12.2 | 0.5939 | 0.3 | 0.21 | ol | 48 | 0.00403 | LV
94-AL1/15-ST1A 0.4 | 13.2 | 0.306 | 0.29 | 0.35 | ol | 94 | 0.00403 | LV
34-AL1/6-ST1A 10.0 | 9.7 | 0.8342 | 0.36 | 0.17 | ol | 34 | 0.00403 | MV
48-AL1/8-ST1A 10.0 | 10.1 | 0.5939 | 0.35 | 0.21 | ol | 48 | 0.00403 | MV
70-AL1/11-ST1A 10.0 | 10.4 | 0.4132 | 0.339 | 0.29 | ol | 70 | 0.00403 | MV
94-AL1/15-ST1A 10.0 | 10.75 | 0.306 | 0.33 | 0.35 | ol | 94 | 0.00403 | MV
122-AL1/20-ST1A 10.0 | 11.1 | 0.2376 | 0.323 | 0.41 | ol | 122 | 0.00403 | MV
149-AL1/24-ST1A 10.0 | 11.25 | 0.194 | 0.315 | 0.47 | ol | 149 | 0.00403 | MV
34-AL1/6-ST1A 20.0 | 9.15 | 0.8342 | 0.382 | 0.17 | ol | 34 | 0.00403 | MV
48-AL1/8-ST1A 20.0 | 9.5 | 0.5939 | 0.372 | 0.21 | ol | 48 | 0.00403 | MV
70-AL1/11-ST1A 20.0 | 9.7 | 0.4132 | 0.36 | 0.29 | ol | 70 | 0.00403 | MV
94-AL1/15-ST1A 20.0 | 10 | 0.306 | 0.35 | 0.35 | ol | 94 | 0.00403 | MV
122-AL1/20-ST1A 20.0 | 10.3 | 0.2376 | 0.344 | 0.41 | ol | 122 | 0.00403 | MV
149-AL1/24-ST1A 20.0 | 10.5 | 0.194 | 0.337 | 0.47 | ol | 149 | 0.00403 | MV
184-AL1/30-ST1A 20.0 | 10.75 | 0.1571 | 0.33 | 0.535 | ol | 184 | 0.00403 | MV
243-AL1/39-ST1A 20.0 | 11 | 0.1188 | 0.32 | 0.645 | ol | 243 | 0.00403 | MV
48-AL1/8-ST1A 110.0 | 8 | 0.5939 | 0.46 | 0.21 | ol | 48 | 0.00403 | HV
70-AL1/11-ST1A 110.0 | 8.4 | 0.4132 | 0.45 | 0.29 | ol | 70 | 0.00403 | HV
94-AL1/15-ST1A 110.0 | 8.65 | 0.306 | 0.44 | 0.35 | ol | 94 | 0.00403 | HV
122-AL1/20-ST1A 110.0 | 8.5 | 0.2376 | 0.43 | 0.41 | ol | 122 | 0.00403 | HV
149-AL1/24-ST1A 110.0 | 8.75 | 0.194 | 0.41 | 0.47 | ol | 149 | 0.00403 | HV
184-AL1/30-ST1A 110.0 | 8.8 | 0.1571 | 0.4 | 0.535 | ol | 184 | 0.00403 | HV
243-AL1/39-ST1A 110.0 | 9 | 0.1188 | 0.39 | 0.645 | ol | 243 | 0.00403 | HV
305-AL1/39-ST1A 110.0 | 9.2 | 0.0949 | 0.38 | 0.74 | ol | 305 | 0.00403 | HV
490-AL1/64-ST1A 110.0 | 9.75 | 0.059 | 0.37 | 0.96 | ol | 490 | 0.00403 | HV
679-AL1/86-ST1A 110.0 | 9.95 | 0.042 | 0.36 | 1.15 | ol | 679 | 0.00403 | HV
490-AL1/64-ST1A 220.0 | 10 | 0.059 | 0.285 | 0.96 | ol | 490 | 0.00403 | HV
679-AL1/86-ST1A 220.0 | 11.7 | 0.042 | 0.275 | 1.15 | ol | 679 | 0.00403 | HV
490-AL1/64-ST1A 380.0 | 11 | 0.059 | 0.253 | 0.96 | ol | 490 | 0.00403 | HV
679-AL1/86-ST1A 380.0 | 14.6 | 0.042 | 0.25 | 1.15 | ol | 679 | 0.00403 | HV

## trafo_std_types
| i0_percent | pfe_kw | vkr_percent | sn_mva | vn_lv_kv | vn_hv_kv | vk_percent | shift_degree | vector_group | tap_side | tap_neutral | tap_min | tap_max | tap_step_degree | tap_step_percent | tap_phase_shifter
160 MVA 380/110 kV | 0.06 | 60 | 0.25 | 160 | 110 | 380 | 12.2 | 0 | Yy0 | hv | 0 | -9 | 9 | 0 | 1.5 | FALSE
100 MVA 220/110 kV | 0.06 | 55 | 0.26 | 100 | 110 | 220 | 12 | 0 | Yy0 | hv | 0 | -9 | 9 | 0 | 1.5 | FALSE
63 MVA 110/20 kV | 0.04 | 22 | 0.32 | 63 | 20 | 110 | 18 | 150 | YNd5 | hv | 0 | -9 | 9 | 0 | 1.5 | FALSE
40 MVA 110/20 kV | 0.05 | 18 | 0.34 | 40 | 20 | 110 | 16.2 | 150 | YNd5 | hv | 0 | -9 | 9 | 0 | 1.5 | FALSE
25 MVA 110/20 kV | 0.07 | 14 | 0.41 | 25 | 20 | 110 | 12 | 150 | YNd5 | hv | 0 | -9 | 9 | 0 | 1.5 | FALSE
63 MVA 110/10 kV | 0.04 | 22 | 0.32 | 63 | 10 | 110 | 18 | 150 | YNd5 | hv | 0 | -9 | 9 | 0 | 1.5 | FALSE
40 MVA 110/10 kV | 0.05 | 18 | 0.34 | 40 | 10 | 110 | 16.2 | 150 | YNd5 | hv | 0 | -9 | 9 | 0 | 1.5 | FALSE
25 MVA 110/10 kV | 0.07 | 14 | 0.41 | 25 | 10 | 110 | 12 | 150 | YNd5 | hv | 0 | -9 | 9 | 0 | 1.5 | FALSE
0.25 MVA 20/0.4 kV | 0.32 | 0.8 | 1.44 | 0.25 | 0.4 | 20 | 6 | 150 | Yzn5 | hv | 0 | -2 | 2 | 0 | 2.5 | FALSE
0.4 MVA 20/0.4 kV | 0.3375 | 1.35 | 1.425 | 0.4 | 0.4 | 20 | 6 | 150 | Dyn5 | hv | 0 | -2 | 2 | 0 | 2.5 | FALSE
0.63 MVA 20/0.4 kV | 0.2619 | 1.65 | 1.206 | 0.63 | 0.4 | 20 | 6 | 150 | Dyn5 | hv | 0 | -2 | 2 | 0 | 2.5 | FALSE
0.25 MVA 10/0.4 kV | 0.24 | 0.6 | 1.2 | 0.25 | 0.4 | 10 | 4 | 150 | Dyn5 | hv | 0 | -2 | 2 | 0 | 2.5 | FALSE
0.4 MVA 10/0.4 kV | 0.2375 | 0.95 | 1.325 | 0.4 | 0.4 | 10 | 4 | 150 | Dyn5 | hv | 0 | -2 | 2 | 0 | 2.5 | FALSE
0.63 MVA 10/0.4 kV | 0.1873 | 1.18 | 1.0794 | 0.63 | 0.4 | 10 | 4 | 150 | Dyn5 | hv | 0 | -2 | 2 | 0 | 2.5 | FALSE

## trafo3w_std_types
| sn_hv_mva | sn_mv_mva | sn_lv_mva | vn_hv_kv | vn_mv_kv | vn_lv_kv | vk_hv_percent | vk_mv_percent | vk_lv_percent | vkr_hv_percent | vkr_mv_percent | vkr_lv_percent | pfe_kw | i0_percent | shift_mv_degree | shift_lv_degree | vector_group | tap_side | tap_neutral | tap_min | tap_max | tap_step_percent
63/25/38 MVA 110/20/10 kV | 63 | 25 | 38 | 110 | 20 | 10 | 10.4 | 10.4 | 10.4 | 0.28 | 0.32 | 0.35 | 35 | 0.89 | 0 | 0 | YN0yn0yn0 | hv | 0 | -10 | 10 | 1.2
63/25/38 MVA 110/10/10 kV | 63 | 25 | 38 | 110 | 10 | 10 | 10.4 | 10.4 | 10.4 | 0.28 | 0.32 | 0.35 | 35 | 0.89 | 0 | 0 | YN0yn0yn0 | hv | 0 | -10 | 10 | 1.2

## fuse_std_types
| fuse_type | i_rated_a | t_avg | t_min | t_total | x_avg | x_min | x_total
HV 100A | HV 100A | 100 | 0 | [10.0, 3.64, 0.854, 0.281, 0.1, 0.0531, 0.022, 0.01] | [10.0, 4.267, 1.21, 0.403, 0.1, 0.058, 0.022, 0.01] | 0 | [300.0, 350.0, 450.0, 550.0, 700.0, 850.0, 1200.0, 1752.0] | [600.0, 700.0, 900.0, 1150.0, 1665.0, 2000.0, 3000.0, 4313.0]
HV 10A | HV 10A | 10 | 0 | [10.0, 1675.0, 0.344, 0.156, 0.1, 0.0417, 0.0171, 0.01] | [10.0, 1.3, 0.3, 0.155, 0.1, 0.0555, 0.023, 0.01] | 0 | [30.0, 32.0, 35.0, 37.0, 39.0, 50.0, 70.0, 88.0] | [60.0, 70.0, 80.0, 87.0, 94.0, 110.0, 150.0, 216.0]
HV 125A | HV 125A | 125 | 0 | [10.0, 1.82, 0.344, 0.1, 0.0467, 0.0269, 0.01] | [10.0, 2.478, 0.426, 0.1, 0.0427, 0.0211, 0.01] | 0 | [375.0, 500.0, 700.0, 925.0, 1200.0, 1500.0, 2341.0] | [750.0, 1000.0, 1500.0, 2200.0, 3000.0, 4000.0, 5765.0]
HV 160A | HV 160A | 160 | 0 | [10.0, 4.15, 1.03, 0.198, 0.1, 0.051, 0.0172, 0.01] | [10.0, 2.3, 0.734, 0.274, 0.1, 0.046, 0.0177, 0.01] | 0 | [480.0, 550.0, 700.0, 1000.0, 1260.0, 1600.0, 2500.0, 3227.0] | [960.0, 1300.0, 1700.0, 2200.0, 2996.0, 4000.0, 6000.0, 7946.0]
HV 16A | HV 16A | 16 | 0 | [10.0, 0.352, 0.164, 0.1, 0.0649, 0.0342, 0.01] | [10.0, 2.34, 0.722, 0.181, 0.1, 0.055, 0.0296, 0.01] | 0 | [48.0, 60.0, 65.0, 71.0, 80.0, 100.0, 162.0] | [96.0, 110.0, 125.0, 150.0, 168.0, 200.0, 250.0, 398.0]
HV 200A | HV 200A | 200 | 0 | [10.0, 4.267, 1.21, 0.403, 0.1, 0.058, 0.022, 0.01] | [10.0, 3.73, 1.654, 0.328, 0.1, 0.0531, 0.019, 0.01] | 0 | [600.0, 700.0, 900.0, 1150.0, 1665.0, 2000.0, 3000.0, 4313.0] | [1200.0, 1500.0, 1800.0, 2700.0, 3960.0, 5000.0, 7500.0, 10620.0]
HV 20A | HV 20A | 20 | 0 | [10.0, 1.3, 0.3, 0.155, 0.1, 0.0555, 0.023, 0.01] | [10.0, 1.3, 0.161, 0.1, 0.0611, 0.0399, 0.0141, 0.01] | 0 | [60.0, 70.0, 80.0, 87.0, 94.0, 110.0, 150.0, 216.0] | [120.0, 150.0, 200.0, 223.0, 260.0, 300.0, 450.0, 532.0]
HV 25A | HV 25A | 25 | 0 | [10.0, 2.512, 0.833, 0.299, 0.1, 0.0372, 0.0223, 0.01] | [10.0, 3.125, 0.597, 0.198, 0.1, 0.0378, 0.022, 0.01] | 0 | [75.0, 82.0, 90.0, 100.0, 124.0, 170.0, 200.0, 289.0] | [150.0, 170.0, 210.0, 250.0, 294.0, 400.0, 500.0, 711.0]
HV 31.5A | HV 31.5A | 31.5 | 0 | [10.0, 2.34, 0.722, 0.181, 0.1, 0.055, 0.0296, 0.01] | [10.0, 2.84, 0.368, 0.164, 0.1, 0.0621, 0.0378, 0.0195, 0.01] | 0 | [95.0, 110.0, 125.0, 150.0, 165.0, 200.0, 250.0, 390.0] | [189.0, 220.0, 300.0, 350.0, 393.0, 450.0, 530.0, 700.0, 960.0]
HV 40A | HV 40A | 40 | 0 | [10.0, 1.3, 0.161, 0.1, 0.0611, 0.0399, 0.0141, 0.01] | [10.0, 2.05, 0.369, 0.198, 0.1, 0.051, 0.0298, 0.01] | 0 | [120.0, 150.0, 200.0, 223.0, 260.0, 300.0, 450.0, 532.0] | [240.0, 300.0, 400.0, 450.0, 530.0, 650.0, 800.0, 1311.0]
HV 50A | HV 50A | 50 | 0 | [10.0, 3.215, 0.597, 0.198, 0.1, 0.0378, 0.022, 0.01] | [10.0, 3.64, 0.854, 0.281, 0.1, 0.0531, 0.022, 0.01] | 0 | [150.0, 170.0, 210.0, 250.0, 294.0, 400.0, 500.0, 711.0] | [300.0, 350.0, 450.0, 550.0, 700.0, 850.0, 1200.0, 1752.0]
HV 6.3A | HV 6.3A | 6.3 | 0 | [10.0, 1.39, 0.344, 0.168, 0.1, 0.056, 0.0263, 0.01] | [10.0, 1.711, 0.516, 0.198, 0.1, 0.0634, 0.0303, 0.01] | 0 | [19.0, 19.5, 20.4, 20.8, 22.0, 25.0, 32.0, 48.0] | [38.0, 40.0, 43.0, 48.0, 53.0, 60.0, 75.0, 118.0]
HV 63A | HV 63A | 63 | 0 | [10.0, 2.84, 0.368, 0.164, 0.1, 0.0621, 0.0378, 0.0195, 0.01] | [10.0, 1.82, 0.344, 0.1, 0.0467, 0.0269, 0.01] | 0 | [189.0, 220.0, 300.0, 350.0, 393.0, 450.0, 530.0, 700.0, 961.0] | [378.0, 500.0, 700.0, 934.0, 1200.0, 1500.0, 2366.0]
HV 80A | HV 80A | 80 | 0 | [10.0, 2.05, 0.369, 0.198, 0.1, 0.051, 0.0298, 0.01] | [10.0, 4.15, 1.03, 0.198, 0.1, 0.051, 0.0172, 0.01] | 0 | [240.0, 300.0, 400.0, 450.0, 530.0, 650.0, 800.0, 1311.0] | [480.0, 550.0, 700.0, 1000.0, 1260.0, 1600.0, 2500.0, 3227.0]
Siemens NH-1-100 | Siemens NH-1-100 | 100 | [5400.0, 2000.0, 400.0, 20.0, 1.0, 0.2, 0.012, 0.004] | 0 | 0 | [150.0, 190.0, 250.0, 430.0, 900.0, 1250.0, 2700.0, 3600.0] | 0 | 0
Siemens NH-1-125 | Siemens NH-1-125 | 125 | [4800.0, 120.0, 7.0, 0.1, 0.004] | 0 | 0 | [180.0, 400.0, 740.0, 2000.0, 4250.0] | 0 | 0
Siemens NH-1-16 | Siemens NH-1-16 | 16 | [4000.0, 400.0, 2.0, 0.1, 0.04, 0.01] | 0 | 0 | [26.0, 35.0, 75.0, 150.0, 200.0, 300.0] | 0 | 0
Siemens NH-1-160 | Siemens NH-1-160 | 160 | [4800.0, 120.0, 7.0, 0.1, 0.004] | 0 | 0 | [210.0, 500.0, 900.0, 2300.0, 5000.0] | 0 | 0
Siemens NH-1-25 | Siemens NH-1-25 | 25 | [4000.0, 1000.0, 10.0, 0.2, 0.02, 0.01] | 0 | 0 | [40.0, 50.0, 100.0, 210.0, 400.0, 500.0] | 0 | 0
Siemens NH-1-50 | Siemens NH-1-50 | 50 | [4000.0, 40.0, 4.0, 1.0, 0.02, 0.01] | 0 | 0 | [86.0, 200.0, 300.0, 400.0, 1000.0, 1280.0] | 0 | 0
Siemens NH-1-63 | Siemens NH-1-63 | 63 | [4000.0, 100.0, 10.0, 2.0, 0.04, 0.01] | 0 | 0 | [100.0, 200.0, 300.0, 400.0, 1000.0, 1500.0] | 0 | 0
Siemens NH-1-80 | Siemens NH-1-80 | 80 | [4800.0, 120.0, 7.0, 0.1, 0.01] | 0 | 0 | [150.58, 250.0, 450.0, 1150.0, 2470.0] | 0 | 0
Siemens NH-2-1000 | Siemens NH-2-1000 | 1000 | [4800.0, 120.0, 7.0, 0.1, 0.004] | 0 | 0 | [1900.0, 3500.0, 8400.0, 24000.0, 52000.0] | 0 | 0
Siemens NH-2-200 | Siemens NH-2-200 | 200 | [4800.0, 120.0, 7.0, 0.1, 0.004] | 0 | 0 | [280.0, 650.0, 1200.0, 3000.0, 7000.0] | 0 | 0
Siemens NH-2-224 | Siemens NH-2-224 | 224 | [4800.0, 120.0, 7.0, 0.2, 0.04, 0.004] | 0 | 0 | [400.0, 750.0, 1453.0, 3025.0, 4315.0, 7600.0] | 0 | 0
Siemens NH-2-250 | Siemens NH-2-250 | 250 | [4800.0, 120.0, 7.0, 0.1, 0.004] | 0 | 0 | [450.0, 800.0, 1650.0, 4000.0, 8500.0] | 0 | 0
Siemens NH-2-315 | Siemens NH-2-315 | 315 | [4800.0, 120.0, 7.0, 0.1, 0.004] | 0 | 0 | [550.0, 920.0, 1900.0, 5000.0, 11000.0] | 0 | 0
Siemens NH-2-355 | Siemens NH-2-355 | 355 | [4800.0, 120.0, 6.0, 0.1, 0.004] | 0 | 0 | [650.0, 1116.27, 2350.0, 5840.0, 12790.0] | 0 | 0
Siemens NH-2-400 | Siemens NH-2-400 | 400 | [4800.0, 120.0, 7.0, 0.1, 0.004] | 0 | 0 | [720.0, 1350.0, 2800.0, 6500.0, 15000.0] | 0 | 0
Siemens NH-2-425 | Siemens NH-2-425 | 425 | [4800.0, 120.0, 7.0, 0.1, 0.004] | 0 | 0 | [850.0, 1500.0, 3050.0, 7500.0, 16500.0] | 0 | 0
Siemens NH-2-630 | Siemens NH-2-630 | 630 | [4800.0, 120.0, 7.0, 0.1, 0.004] | 0 | 0 | [1200.0, 2000.0, 4800.0, 12000.0, 26000.0] | 0 | 0

## dtypes
| element | column | dtype
0 | bus | name | object
1 | bus | vn_kv | float64
2 | bus | type | object
3 | bus | zone | object
4 | bus | in_service | bool
5 | load | name | object
6 | load | bus | uint32
7 | load | p_mw | float64
8 | load | q_mvar | float64
9 | load | const_z_percent | float64
10 | load | const_i_percent | float64
11 | load | sn_mva | float64
12 | load | scaling | float64
13 | load | in_service | bool
14 | load | type | object
15 | ext_grid | name | object
16 | ext_grid | bus | uint32
17 | ext_grid | vm_pu | float64
18 | ext_grid | va_degree | float64
19 | ext_grid | slack_weight | float64
20 | ext_grid | in_service | bool
21 | line | name | object
22 | line | std_type | object
23 | line | from_bus | uint32
24 | line | to_bus | uint32
25 | line | length_km | float64
26 | line | r_ohm_per_km | float64
27 | line | x_ohm_per_km | float64
28 | line | c_nf_per_km | float64
29 | line | g_us_per_km | float64
30 | line | max_i_ka | float64
31 | line | df | float64
32 | line | parallel | uint32
33 | line | type | object
34 | line | in_service | bool
35 | trafo | name | object
36 | trafo | std_type | object
37 | trafo | hv_bus | uint32
38 | trafo | lv_bus | uint32
39 | trafo | sn_mva | float64
40 | trafo | vn_hv_kv | float64
41 | trafo | vn_lv_kv | float64
42 | trafo | vk_percent | float64
43 | trafo | vkr_percent | float64
44 | trafo | pfe_kw | float64
45 | trafo | i0_percent | float64
46 | trafo | shift_degree | float64
47 | trafo | tap_side | object
48 | trafo | tap_neutral | int32
49 | trafo | tap_min | int32
50 | trafo | tap_max | int32
51 | trafo | tap_step_percent | float64
52 | trafo | tap_step_degree | float64
53 | trafo | tap_pos | int32
54 | trafo | tap_phase_shifter | bool
55 | trafo | parallel | uint32
56 | trafo | df | float64
57 | trafo | in_service | bool
58 | line_geodata | coords | object
59 | bus_geodata | x | float64
60 | bus_geodata | y | float64
61 | bus_geodata | coords | object

## parameters
| version | format_version | converged | OPF_converged | name | f_hz | sn_mva
0 | 2.14.6 | 2.14.0 | FALSE | FALSE |  | 50 | 1