## bus
| name | vn_kv | type | zone | in_service
0 | bus_LV_3236-8_0_4_node_0 | 0.4 | n |  | TRUE
1 | bus_LV_3236-8_0_4_node_1 | 0.4 | n |  | TRUE
2 | bus_LV_3236-8_0_4_node_2 | 0.4 | n |  | TRUE
3 | bus_LV_3236-8_0_4_node_3 | 0.4 | n |  | TRUE
4 | bus_LV_3236-8_0_4_node_4 | 0.4 | n |  | TRUE
5 | bus_LV_3236-8_0_4_node_5 | 0.4 | n |  | TRUE
6 | bus_LV_3236-8_0_4_node_6 | 0.4 | n |  | TRUE
7 | bus_LV_3236-8_0_4_node_29 | 0.4 | n |  | TRUE
8 | bus_LV_3236-8_0_4_node_98 | 0.4 | n |  | TRUE
9 | bus_LV_3236-8_0_4_node_21 | 0.4 | n |  | TRUE
10 | bus_LV_3236-8_0_4_node_86 | 0.4 | n |  | TRUE
11 | bus_LV_3236-8_0_4_node_30 | 0.4 | n |  | TRUE
12 | bus_LV_3236-8_0_4_node_74 | 0.4 | n |  | TRUE
13 | bus_LV_3236-8_0_4_node_76 | 0.4 | n |  | TRUE
14 | bus_LV_3236-8_0_4_node_72 | 0.4 | n |  | TRUE
15 | bus_LV_3236-8_0_4_node_95 | 0.4 | n |  | TRUE
16 | bus_LV_3236-8_0_4_node_19 | 0.4 | n |  | TRUE
17 | bus_LV_3236-8_0_4_node_87 | 0.4 | n |  | TRUE
18 | bus_LV_3236-8_0_4_node_7 | 0.4 | n |  | TRUE
19 | bus_LV_3236-8_0_4_node_8 | 0.4 | n |  | TRUE
20 | bus_LV_3236-8_0_4_node_9 | 0.4 | n |  | TRUE
21 | bus_LV_3236-8_0_4_node_10 | 0.4 | n |  | TRUE
22 | bus_LV_3236-8_0_4_node_11 | 0.4 | n |  | TRUE
23 | bus_LV_3236-8_0_4_node_12 | 0.4 | n |  | TRUE
24 | bus_LV_3236-8_0_4_node_68 | 0.4 | n |  | TRUE
25 | bus_LV_3236-8_0_4_node_46 | 0.4 | n |  | TRUE
26 | bus_LV_3236-8_0_4_node_69 | 0.4 | n |  | TRUE
27 | bus_LV_3236-8_0_4_node_44 | 0.4 | n |  | TRUE
28 | bus_LV_3236-8_0_4_node_13 | 0.4 | n |  | TRUE
29 | bus_LV_3236-8_0_4_node_14 | 0.4 | n |  | TRUE
30 | bus_LV_3236-8_0_4_node_15 | 0.4 | n |  | TRUE
31 | bus_LV_3236-8_0_4_node_16 | 0.4 | n |  | TRUE
32 | bus_LV_3236-8_0_4_node_17 | 0.4 | n |  | TRUE
33 | bus_LV_3236-8_0_4_node_38 | 0.4 | n |  | TRUE
34 | bus_LV_3236-8_0_4_node_41 | 0.4 | n |  | TRUE
35 | bus_LV_3236-8_0_4_node_39 | 0.4 | n |  | TRUE
36 | bus_LV_3236-8_0_4_node_40 | 0.4 | n |  | TRUE
37 | bus_LV_3236-8_0_4_node_77 | 0.4 | n |  | TRUE
38 | bus_LV_3236-8_0_4_node_18 | 0.4 | n |  | TRUE
39 | bus_LV_3236-8_0_4_node_20 | 0.4 | n |  | TRUE
40 | bus_LV_3236-8_0_4_node_22 | 0.4 | n |  | TRUE
41 | bus_LV_3236-8_0_4_node_23 | 0.4 | n |  | TRUE
42 | bus_LV_3236-8_0_4_node_45 | 0.4 | n |  | TRUE
43 | bus_LV_3236-8_0_4_node_36 | 0.4 | n |  | TRUE
44 | bus_LV_3236-8_0_4_node_42 | 0.4 | n |  | TRUE
45 | bus_LV_3236-8_0_4_node_64 | 0.4 | n |  | TRUE
46 | bus_LV_3236-8_0_4_node_43 | 0.4 | n |  | TRUE
47 | bus_LV_3236-8_0_4_node_75 | 0.4 | n |  | TRUE
48 | bus_LV_3236-8_0_4_node_24 | 0.4 | n |  | TRUE
49 | bus_LV_3236-8_0_4_node_25 | 0.4 | n |  | TRUE
50 | bus_LV_3236-8_0_4_node_27 | 0.4 | n |  | TRUE
51 | bus_LV_3236-8_0_4_node_28 | 0.4 | n |  | TRUE
52 | bus_LV_3236-8_0_4_node_135 | 0.4 | n |  | TRUE
53 | bus_LV_3236-8_0_4_node_137 | 0.4 | n |  | TRUE
54 | bus_LV_3236-8_0_4_node_136 | 0.4 | n |  | TRUE
55 | bus_LV_3236-8_0_4_node_138 | 0.4 | n |  | TRUE
56 | bus_LV_3236-8_0_4_node_31 | 0.4 | n |  | TRUE
57 | bus_LV_3236-8_0_4_node_32 | 0.4 | n |  | TRUE
58 | bus_LV_3236-8_0_4_node_33 | 0.4 | n |  | TRUE
59 | bus_LV_3236-8_0_4_node_34 | 0.4 | n |  | TRUE
60 | bus_LV_3236-8_0_4_node_35 | 0.4 | n |  | TRUE
61 | bus_LV_3236-8_0_4_node_37 | 0.4 | n |  | TRUE
62 | bus_LV_3236-8_0_4_node_80 | 0.4 | n |  | TRUE
63 | bus_LV_3236-8_0_4_node_121 | 0.4 | n |  | TRUE
64 | bus_LV_3236-8_0_4_node_133 | 0.4 | n |  | TRUE
65 | bus_LV_3236-8_0_4_node_81 | 0.4 | n |  | TRUE
66 | bus_LV_3236-8_0_4_node_73 | 0.4 | n |  | TRUE
67 | bus_LV_3236-8_0_4_node_123 | 0.4 | n |  | TRUE
68 | bus_LV_3236-8_0_4_node_120 | 0.4 | n |  | TRUE
69 | bus_LV_3236-8_0_4_node_61 | 0.4 | n |  | TRUE
70 | bus_LV_3236-8_0_4_node_106 | 0.4 | n |  | TRUE
71 | bus_LV_3236-8_0_4_node_62 | 0.4 | n |  | TRUE
72 | bus_LV_3236-8_0_4_node_114 | 0.4 | n |  | TRUE
73 | bus_LV_3236-8_0_4_node_104 | 0.4 | n |  | TRUE
74 | bus_LV_3236-8_0_4_node_52 | 0.4 | n |  | TRUE
75 | bus_LV_3236-8_0_4_node_66 | 0.4 | n |  | TRUE
76 | bus_LV_3236-8_0_4_node_47 | 0.4 | n |  | TRUE
77 | bus_LV_3236-8_0_4_node_48 | 0.4 | n |  | TRUE
78 | bus_LV_3236-8_0_4_node_49 | 0.4 | n |  | TRUE
79 | bus_LV_3236-8_0_4_node_50 | 0.4 | n |  | TRUE
80 | bus_LV_3236-8_0_4_node_51 | 0.4 | n |  | TRUE
81 | bus_LV_3236-8_0_4_node_53 | 0.4 | n |  | TRUE
82 | bus_LV_3236-8_0_4_node_142 | 0.4 | n |  | TRUE
83 | bus_LV_3236-8_0_4_node_78 | 0.4 | n |  | TRUE
84 | bus_LV_3236-8_0_4_node_54 | 0.4 | n |  | TRUE
85 | bus_LV_3236-8_0_4_node_56 | 0.4 | n |  | TRUE
86 | bus_LV_3236-8_0_4_node_59 | 0.4 | n |  | TRUE
87 | bus_LV_3236-8_0_4_node_60 | 0.4 | n |  | TRUE
88 | bus_LV_3236-8_0_4_node_65 | 0.4 | n |  | TRUE
89 | bus_LV_3236-8_0_4_node_85 | 0.4 | n |  | TRUE
90 | bus_LV_3236-8_0_4_node_67 | 0.4 | n |  | TRUE
91 | bus_LV_3236-8_0_4_node_63 | 0.4 | n |  | TRUE
92 | bus_LV_3236-8_0_4_node_79 | 0.4 | n |  | TRUE
93 | bus_LV_3236-8_0_4_node_88 | 0.4 | n |  | TRUE
94 | bus_LV_3236-8_0_4_node_84 | 0.4 | n |  | TRUE
95 | bus_LV_3236-8_0_4_node_82 | 0.4 | n |  | TRUE
96 | bus_LV_3236-8_0_4_node_83 | 0.4 | n |  | TRUE
97 | bus_LV_3236-8_0_4_node_70 | 0.4 | n |  | TRUE
98 | bus_LV_3236-8_0_4_node_140 | 0.4 | n |  | TRUE
99 | bus_LV_3236-8_0_4_node_92 | 0.4 | n |  | TRUE
100 | bus_LV_3236-8_0_4_node_134 | 0.4 | n |  | TRUE
101 | bus_LV_3236-8_0_4_node_89 | 0.4 | n |  | TRUE
102 | bus_LV_3236-8_0_4_node_90 | 0.4 | n |  | TRUE
103 | bus_LV_3236-8_0_4_node_91 | 0.4 | n |  | TRUE
104 | bus_LV_3236-8_0_4_node_100 | 0.4 | n |  | TRUE
105 | bus_LV_3236-8_0_4_node_101 | 0.4 | n |  | TRUE
106 | bus_LV_3236-8_0_4_node_130 | 0.4 | n |  | TRUE
107 | bus_LV_3236-8_0_4_node_99 | 0.4 | n |  | TRUE
108 | bus_LV_3236-8_0_4_node_129 | 0.4 | n |  | TRUE
109 | bus_LV_3236-8_0_4_node_132 | 0.4 | n |  | TRUE
110 | bus_LV_3236-8_0_4_node_93 | 0.4 | n |  | TRUE
111 | bus_LV_3236-8_0_4_node_94 | 0.4 | n |  | TRUE
112 | bus_LV_3236-8_0_4_node_96 | 0.4 | n |  | TRUE
113 | bus_LV_3236-8_0_4_node_97 | 0.4 | n |  | TRUE
114 | bus_LV_3236-8_0_4_node_119 | 0.4 | n |  | TRUE
115 | bus_LV_3236-8_0_4_node_112 | 0.4 | n |  | TRUE
116 | bus_LV_3236-8_0_4_node_113 | 0.4 | n |  | TRUE
117 | bus_LV_3236-8_0_4_node_111 | 0.4 | n |  | TRUE
118 | bus_LV_3236-8_0_4_node_102 | 0.4 | n |  | TRUE
119 | bus_LV_3236-8_0_4_node_109 | 0.4 | n |  | TRUE
120 | bus_LV_3236-8_0_4_node_108 | 0.4 | n |  | TRUE
121 | bus_LV_3236-8_0_4_node_103 | 0.4 | n |  | TRUE
122 | bus_LV_3236-8_0_4_node_105 | 0.4 | n |  | TRUE
123 | bus_LV_3236-8_0_4_node_107 | 0.4 | n |  | TRUE
124 | bus_LV_3236-8_0_4_node_117 | 0.4 | n |  | TRUE
125 | bus_LV_3236-8_0_4_node_118 | 0.4 | n |  | TRUE
126 | bus_LV_3236-8_0_4_node_110 | 0.4 | n |  | TRUE
127 | bus_LV_3236-8_0_4_node_115 | 0.4 | n |  | TRUE
128 | bus_LV_3236-8_0_4_node_116 | 0.4 | n |  | TRUE
129 | bus_LV_3236-8_0_4_node_143 | 0.4 | n |  | TRUE
130 | bus_LV_3236-8_0_4_node_144 | 0.4 | n |  | TRUE
131 | bus_LV_3236-8_0_4_node_122 | 0.4 | n |  | TRUE
132 | bus_LV_3236-8_0_4_node_124 | 0.4 | n |  | TRUE
133 | bus_LV_3236-8_0_4_node_145 | 0.4 | n |  | TRUE
134 | bus_LV_3236-8_0_4_node_126 | 0.4 | n |  | TRUE
135 | bus_LV_3236-8_0_4_node_127 | 0.4 | n |  | TRUE
136 | bus_LV_3236-8_0_4_node_128 | 0.4 | n |  | TRUE
137 | bus_LV_3236-8_0_4_node_131 | 0.4 | n |  | TRUE
138 | bus_LV_3236-8_0_4_node_139 | 0.4 | n |  | TRUE
139 | bus_MV_46_0_node_93 | 20 | n |  | TRUE

## load
| name | bus | p_mw | q_mvar | const_z_percent | const_i_percent | sn_mva | scaling | in_service | type
0 | LV_3236-8_0_4_load_0 | 0 | 0.0015488 | 0.00038817 | 0 | 0 |  | 1 | TRUE | wye
1 | LV_3236-8_0_4_load_1 | 1 | 0.0026772 | 0.00067098 | 0 | 0 |  | 1 | TRUE | wye
2 | LV_3236-8_0_4_load_3 | 3 | 0.0015926 | 0.00039915 | 0 | 0 |  | 1 | TRUE | wye
3 | LV_3236-8_0_4_load_5 | 5 | 0.0016316 | 0.00040892 | 0 | 0 |  | 1 | TRUE | wye
4 | LV_3236-8_0_4_load_6 | 6 | 0.0016334 | 0.00040936 | 0 | 0 |  | 1 | TRUE | wye
5 | LV_3236-8_0_4_load_29 | 7 | 0.0037552 | 0.00094115 | 0 | 0 |  | 1 | TRUE | wye
6 | LV_3236-8_0_4_load_98 | 8 | 0.0061619 | 0.0015443 | 0 | 0 |  | 1 | TRUE | wye
7 | LV_3236-8_0_4_load_21 | 9 | 0.0049609 | 0.0012433 | 0 | 0 |  | 1 | TRUE | wye
8 | LV_3236-8_0_4_load_86 | 10 | 0.0010994 | 0.00027553 | 0 | 0 |  | 1 | TRUE | wye
9 | LV_3236-8_0_4_load_30 | 11 | 0.077599 | 0.019448 | 0 | 0 |  | 1 | TRUE | wye
10 | LV_3236-8_0_4_load_76 | 13 | 0.0047622 | 0.0011935 | 0 | 0 |  | 1 | TRUE | wye
11 | LV_3236-8_0_4_load_72 | 14 | 0.0017596 | 0.000441 | 0 | 0 |  | 1 | TRUE | wye
12 | LV_3236-8_0_4_load_19 | 16 | 0.0033681 | 0.00084412 | 0 | 0 |  | 1 | TRUE | wye
13 | LV_3236-8_0_4_load_87 | 17 | 0.0016862 | 0.00042261 | 0 | 0 |  | 1 | TRUE | wye
14 | LV_3236-8_0_4_load_7 | 18 | 0.0026994 | 0.00067652 | 0 | 0 |  | 1 | TRUE | wye
15 | LV_3236-8_0_4_load_8 | 19 | 0.0022449 | 0.00056262 | 0 | 0 |  | 1 | TRUE | wye
16 | LV_3236-8_0_4_load_11 | 22 | 0.0023786 | 0.00059614 | 0 | 0 |  | 1 | TRUE | wye
17 | LV_3236-8_0_4_load_12 | 23 | 0.0036722 | 0.00092035 | 0 | 0 |  | 1 | TRUE | wye
18 | LV_3236-8_0_4_load_68 | 24 | 0.0021541 | 0.00053987 | 0 | 0 |  | 1 | TRUE | wye
19 | LV_3236-8_0_4_load_46 | 25 | 0.0021035 | 0.00052719 | 0 | 0 |  | 1 | TRUE | wye
20 | LV_3236-8_0_4_load_69 | 26 | 0.0031718 | 0.00079492 | 0 | 0 |  | 1 | TRUE | wye
21 | LV_3236-8_0_4_load_44 | 27 | 0.0082343 | 0.0020637 | 0 | 0 |  | 1 | TRUE | wye
22 | LV_3236-8_0_4_load_13 | 28 | 0.00025283 | 6.3366e-05 | 0 | 0 |  | 1 | TRUE | wye
23 | LV_3236-8_0_4_load_14 | 29 | 0.00029136 | 7.3021e-05 | 0 | 0 |  | 1 | TRUE | wye
24 | LV_3236-8_0_4_load_15 | 30 | 0.00025528 | 6.398e-05 | 0 | 0 |  | 1 | TRUE | wye
25 | LV_3236-8_0_4_load_16 | 31 | 0.0022793 | 0.00057126 | 0 | 0 |  | 1 | TRUE | wye
26 | LV_3236-8_0_4_load_17 | 32 | 0.0094695 | 0.0023733 | 0 | 0 |  | 1 | TRUE | wye
27 | LV_3236-8_0_4_load_39 | 35 | 0.0023013 | 0.00057677 | 0 | 0 |  | 1 | TRUE | wye
28 | LV_3236-8_0_4_load_40 | 36 | 0.0032745 | 0.00082067 | 0 | 0 |  | 1 | TRUE | wye
29 | LV_3236-8_0_4_load_77 | 37 | 0.00085911 | 0.00021531 | 0 | 0 |  | 1 | TRUE | wye
30 | LV_3236-8_0_4_load_18 | 38 | 0.0049849 | 0.0012493 | 0 | 0 |  | 1 | TRUE | wye
31 | LV_3236-8_0_4_load_23 | 41 | 0.0069092 | 0.0017316 | 0 | 0 |  | 1 | TRUE | wye
32 | LV_3236-8_0_4_load_42 | 44 | 0.0046761 | 0.0011719 | 0 | 0 |  | 1 | TRUE | wye
33 | LV_3236-8_0_4_load_43 | 46 | 0.0042 | 0.0010526 | 0 | 0 |  | 1 | TRUE | wye
34 | LV_3236-8_0_4_load_24 | 48 | 0.0067924 | 0.0017023 | 0 | 0 |  | 1 | TRUE | wye
35 | LV_3236-8_0_4_load_27 | 50 | 0.0010389 | 0.00026038 | 0 | 0 |  | 1 | TRUE | wye
36 | LV_3236-8_0_4_load_28 | 51 | 0.0031655 | 0.00079335 | 0 | 0 |  | 1 | TRUE | wye
37 | LV_3236-8_0_4_load_137 | 53 | 0.0035788 | 0.00089693 | 0 | 0 |  | 1 | TRUE | wye
38 | LV_3236-8_0_4_load_136 | 54 | 0.0031374 | 0.00078631 | 0 | 0 |  | 1 | TRUE | wye
39 | LV_3236-8_0_4_load_31 | 56 | 0.0032003 | 0.00080208 | 0 | 0 |  | 1 | TRUE | wye
40 | LV_3236-8_0_4_load_32 | 57 | 0.0032454 | 0.00081338 | 0 | 0 |  | 1 | TRUE | wye
41 | LV_3236-8_0_4_load_34 | 59 | 0.0081591 | 0.0020449 | 0 | 0 |  | 1 | TRUE | wye
42 | LV_3236-8_0_4_load_35 | 60 | 0.0046112 | 0.0011557 | 0 | 0 |  | 1 | TRUE | wye
43 | LV_3236-8_0_4_load_80 | 62 | 0.0032431 | 0.00081281 | 0 | 0 |  | 1 | TRUE | wye
44 | LV_3236-8_0_4_load_133 | 64 | 0.0060458 | 0.0015152 | 0 | 0 |  | 1 | TRUE | wye
45 | LV_3236-8_0_4_load_81 | 65 | 0.043413 | 0.01088 | 0 | 0 |  | 1 | TRUE | wye
46 | LV_3236-8_0_4_load_73 | 66 | 0.0046926 | 0.0011761 | 0 | 0 |  | 1 | TRUE | wye
47 | LV_3236-8_0_4_load_120 | 68 | 0.0023888 | 0.00059869 | 0 | 0 |  | 1 | TRUE | wye
48 | LV_3236-8_0_4_load_61 | 69 | 0.0016906 | 0.0004237 | 0 | 0 |  | 1 | TRUE | wye
49 | LV_3236-8_0_4_load_62 | 71 | 0.0019945 | 0.00049987 | 0 | 0 |  | 1 | TRUE | wye
50 | LV_3236-8_0_4_load_114 | 72 | 0.0026433 | 0.00066247 | 0 | 0 |  | 1 | TRUE | wye
51 | LV_3236-8_0_4_load_104 | 73 | 0.0059237 | 0.0014846 | 0 | 0 |  | 1 | TRUE | wye
52 | LV_3236-8_0_4_load_66 | 75 | 0.0018067 | 0.00045279 | 0 | 0 |  | 1 | TRUE | wye
53 | LV_3236-8_0_4_load_47 | 76 | 0.00077064 | 0.00019314 | 0 | 0 |  | 1 | TRUE | wye
54 | LV_3236-8_0_4_load_50 | 79 | 0.00063583 | 0.00015935 | 0 | 0 |  | 1 | TRUE | wye
55 | LV_3236-8_0_4_load_51 | 80 | 0.0086786 | 0.0021751 | 0 | 0 |  | 1 | TRUE | wye
56 | LV_3236-8_0_4_load_53 | 81 | 0.000838 | 0.00021002 | 0 | 0 |  | 1 | TRUE | wye
57 | LV_3236-8_0_4_load_142 | 82 | 0.0006538 | 0.00016386 | 0 | 0 |  | 1 | TRUE | wye
58 | LV_3236-8_0_4_load_78 | 83 | 0.0021224 | 0.00053191 | 0 | 0 |  | 1 | TRUE | wye
59 | LV_3236-8_0_4_load_54 | 84 | 0.015497 | 0.0038839 | 0 | 0 |  | 1 | TRUE | wye
60 | LV_3236-8_0_4_load_60 | 87 | 0.0027502 | 0.00068927 | 0 | 0 |  | 1 | TRUE | wye
61 | LV_3236-8_0_4_load_85 | 89 | 0.0092049 | 0.002307 | 0 | 0 |  | 1 | TRUE | wye
62 | LV_3236-8_0_4_load_63 | 91 | 0.0087159 | 0.0021844 | 0 | 0 |  | 1 | TRUE | wye
63 | LV_3236-8_0_4_load_79 | 92 | 0.006399 | 0.0016037 | 0 | 0 |  | 1 | TRUE | wye
64 | LV_3236-8_0_4_load_88 | 93 | 0.0016841 | 0.00042207 | 0 | 0 |  | 1 | TRUE | wye
65 | LV_3236-8_0_4_load_84 | 94 | 0.0063835 | 0.0015999 | 0 | 0 |  | 1 | TRUE | wye
66 | LV_3236-8_0_4_load_82 | 95 | 0.0022652 | 0.00056771 | 0 | 0 |  | 1 | TRUE | wye
67 | LV_3236-8_0_4_load_83 | 96 | 0.008581 | 0.0021506 | 0 | 0 |  | 1 | TRUE | wye
68 | LV_3236-8_0_4_load_70 | 97 | 0.0021847 | 0.00054753 | 0 | 0 |  | 1 | TRUE | wye
69 | LV_3236-8_0_4_load_140 | 98 | 0.0021541 | 0.00053988 | 0 | 0 |  | 1 | TRUE | wye
70 | LV_3236-8_0_4_load_134 | 100 | 0.004522 | 0.0011333 | 0 | 0 |  | 1 | TRUE | wye
71 | LV_3236-8_0_4_load_90 | 102 | 0.0022067 | 0.00055304 | 0 | 0 |  | 1 | TRUE | wye
72 | LV_3236-8_0_4_load_91 | 103 | 0.0029776 | 0.00074625 | 0 | 0 |  | 1 | TRUE | wye
73 | LV_3236-8_0_4_load_100 | 104 | 0.0017684 | 0.0004432 | 0 | 0 |  | 1 | TRUE | wye
74 | LV_3236-8_0_4_load_101 | 105 | 0.0021256 | 0.00053272 | 0 | 0 |  | 1 | TRUE | wye
75 | LV_3236-8_0_4_load_99 | 107 | 0.0028945 | 0.00072543 | 0 | 0 |  | 1 | TRUE | wye
76 | LV_3236-8_0_4_load_129 | 108 | 0.0013786 | 0.0003455 | 0 | 0 |  | 1 | TRUE | wye
77 | LV_3236-8_0_4_load_93 | 110 | 0.0092523 | 0.0023189 | 0 | 0 |  | 1 | TRUE | wye
78 | LV_3236-8_0_4_load_97 | 113 | 0.0021265 | 0.00053294 | 0 | 0 |  | 1 | TRUE | wye
79 | LV_3236-8_0_4_load_119 | 114 | 0.0059284 | 0.0014858 | 0 | 0 |  | 1 | TRUE | wye
80 | LV_3236-8_0_4_load_111 | 117 | 0.0070872 | 0.0017762 | 0 | 0 |  | 1 | TRUE | wye
81 | LV_3236-8_0_4_load_102 | 118 | 0.0043118 | 0.0010806 | 0 | 0 |  | 1 | TRUE | wye
82 | LV_3236-8_0_4_load_109 | 119 | 0.0024961 | 0.00062558 | 0 | 0 |  | 1 | TRUE | wye
83 | LV_3236-8_0_4_load_108 | 120 | 0.007176 | 0.0017985 | 0 | 0 |  | 1 | TRUE | wye
84 | LV_3236-8_0_4_load_103 | 121 | 0.0056662 | 0.0014201 | 0 | 0 |  | 1 | TRUE | wye
85 | LV_3236-8_0_4_load_105 | 122 | 0.0020774 | 0.00052065 | 0 | 0 |  | 1 | TRUE | wye
86 | LV_3236-8_0_4_load_117 | 124 | 0.0055628 | 0.0013942 | 0 | 0 |  | 1 | TRUE | wye
87 | LV_3236-8_0_4_load_118 | 125 | 0.0050895 | 0.0012755 | 0 | 0 |  | 1 | TRUE | wye
88 | LV_3236-8_0_4_load_110 | 126 | 0.0065336 | 0.0016375 | 0 | 0 |  | 1 | TRUE | wye
89 | LV_3236-8_0_4_load_115 | 127 | 0.0051795 | 0.0012981 | 0 | 0 |  | 1 | TRUE | wye
90 | LV_3236-8_0_4_load_116 | 128 | 0.0032127 | 0.00080518 | 0 | 0 |  | 1 | TRUE | wye
91 | LV_3236-8_0_4_load_144 | 130 | 0.0054383 | 0.001363 | 0 | 0 |  | 1 | TRUE | wye
92 | LV_3236-8_0_4_load_124 | 132 | 0.0077517 | 0.0019427 | 0 | 0 |  | 1 | TRUE | wye
93 | LV_3236-8_0_4_load_145 | 133 | 0.013203 | 0.0033091 | 0 | 0 |  | 1 | TRUE | wye
94 | LV_3236-8_0_4_load_128 | 136 | 0.0028911 | 0.00072457 | 0 | 0 |  | 1 | TRUE | wye
95 | LV_3236-8_0_4_load_139 | 138 | 0.0016413 | 0.00041134 | 0 | 0 |  | 1 | TRUE | wye

## ext_grid
| name | bus | vm_pu | va_degree | slack_weight | in_service
0 |  | 16 | 1 | 0 | 1 | TRUE

## line
| name | std_type | from_bus | to_bus | length_km | r_ohm_per_km | x_ohm_per_km | c_nf_per_km | g_us_per_km | max_i_ka | df | parallel | type | in_service
0 | LV_3236-8_0_4_line_0 |  | 0 | 1 | 0.013118 | 0.125 | 0.08 | 261 | 0 | 0.364 | 1 | 1 | cs | TRUE
1 | LV_3236-8_0_4_line_1 |  | 0 | 2 | 0.016126 | 0.125 | 0.08 | 261 | 0 | 0.364 | 1 | 1 | cs | TRUE
2 | LV_3236-8_0_4_line_2 |  | 1 | 3 | 0.00091268 | 0.125 | 0.08 | 261 | 0 | 0.364 | 1 | 1 | cs | TRUE
3 | LV_3236-8_0_4_line_3 |  | 2 | 4 | 0.019468 | 0.125 | 0.08 | 261 | 0 | 0.364 | 1 | 1 | cs | TRUE
4 | LV_3236-8_0_4_line_4 |  | 2 | 5 | 0.011334 | 0.125 | 0.08 | 261 | 0 | 0.364 | 1 | 2 | cs | TRUE
5 | LV_3236-8_0_4_line_5 |  | 2 | 6 | 0.039533 | 0.125 | 0.08 | 261 | 0 | 0.364 | 1 | 1 | cs | TRUE
6 | LV_3236-8_0_4_line_6 |  | 3 | 7 | 0.02905 | 0.125 | 0.08 | 261 | 0 | 0.364 | 1 | 1 | cs | TRUE
7 | LV_3236-8_0_4_line_7 |  | 4 | 8 | 0.0065042 | 0.125 | 0.08 | 261 | 0 | 0.364 | 1 | 1 | cs | TRUE
8 | LV_3236-8_0_4_line_8 |  | 5 | 9 | 0.0043968 | 0.125 | 0.08 | 261 | 0 | 0.364 | 1 | 2 | cs | TRUE
9 | LV_3236-8_0_4_line_9 |  | 6 | 10 | 0.0017602 | 0.125 | 0.08 | 261 | 0 | 0.364 | 1 | 1 | cs | TRUE
10 | LV_3236-8_0_4_line_10 |  | 7 | 11 | 0.042787 | 0.125 | 0.08 | 261 | 0 | 0.364 | 1 | 1 | cs | TRUE
11 | LV_3236-8_0_4_line_11 |  | 8 | 15 | 0.0049703 | 0.125 | 0.08 | 261 | 0 | 0.364 | 1 | 1 | cs | TRUE
12 | LV_3236-8_0_4_line_12 |  | 9 | 16 | 0.0090026 | 0.125 | 0.08 | 261 | 0 | 0.364 | 1 | 2 | cs | TRUE
13 | LV_3236-8_0_4_line_13 |  | 10 | 17 | 0.0066006 | 0.125 | 0.08 | 261 | 0 | 0.364 | 1 | 1 | cs | TRUE
14 | LV_3236-8_0_4_line_14 |  | 12 | 13 | 0.01394 | 0.125 | 0.08 | 261 | 0 | 0.364 | 1 | 1 | cs | TRUE
15 | LV_3236-8_0_4_line_15 |  | 12 | 14 | 0.0042149 | 0.125 | 0.08 | 261 | 0 | 0.364 | 1 | 1 | cs | TRUE
16 | LV_3236-8_0_4_line_16 |  | 13 | 99 | 0.019254 | 0.125 | 0.08 | 261 | 0 | 0.364 | 1 | 1 | cs | TRUE
17 | LV_3236-8_0_4_line_17 |  | 14 | 66 | 0.017488 | 0.125 | 0.08 | 261 | 0 | 0.364 | 1 | 1 | cs | TRUE
18 | LV_3236-8_0_4_line_18 |  | 15 | 110 | 0.034887 | 0.125 | 0.08 | 261 | 0 | 0.364 | 1 | 1 | cs | TRUE
19 | LV_3236-8_0_4_line_19 |  | 16 | 38 | 0.0060505 | 0.125 | 0.08 | 261 | 0 | 0.364 | 1 | 2 | cs | TRUE
20 | LV_3236-8_0_4_line_20 |  | 17 | 102 | 0.012361 | 0.125 | 0.08 | 261 | 0 | 0.364 | 1 | 1 | cs | TRUE
21 | LV_3236-8_0_4_line_21 |  | 18 | 19 | 0.024222 | 0.125 | 0.08 | 261 | 0 | 0.364 | 1 | 1 | cs | TRUE
22 | LV_3236-8_0_4_line_22 |  | 18 | 20 | 0.0111 | 0.125 | 0.08 | 261 | 0 | 0.364 | 1 | 1 | cs | TRUE
23 | LV_3236-8_0_4_line_23 |  | 19 | 21 | 0.015738 | 0.125 | 0.08 | 261 | 0 | 0.364 | 1 | 1 | cs | TRUE
24 | LV_3236-8_0_4_line_24 |  | 20 | 22 | 0.013182 | 0.125 | 0.08 | 261 | 0 | 0.364 | 1 | 1 | cs | TRUE
25 | LV_3236-8_0_4_line_25 |  | 20 | 23 | 0.012583 | 0.125 | 0.08 | 261 | 0 | 0.364 | 1 | 1 | cs | TRUE
26 | LV_3236-8_0_4_line_26 |  | 21 | 24 | 0.052194 | 0.125 | 0.08 | 261 | 0 | 0.364 | 1 | 1 | cs | TRUE
27 | LV_3236-8_0_4_line_27 |  | 22 | 25 | 3.338e-05 | 0.125 | 0.08 | 261 | 0 | 0.364 | 1 | 1 | cs | TRUE
28 | LV_3236-8_0_4_line_28 |  | 24 | 26 | 0.011317 | 0.125 | 0.08 | 261 | 0 | 0.364 | 1 | 1 | cs | TRUE
29 | LV_3236-8_0_4_line_29 |  | 25 | 27 | 0.033382 | 0.125 | 0.08 | 261 | 0 | 0.364 | 1 | 1 | cs | TRUE
30 | LV_3236-8_0_4_line_30 |  | 26 | 97 | 0.0066632 | 0.125 | 0.08 | 261 | 0 | 0.364 | 1 | 1 | cs | TRUE
31 | LV_3236-8_0_4_line_31 |  | 27 | 44 | 0.025991 | 0.125 | 0.08 | 261 | 0 | 0.364 | 1 | 1 | cs | TRUE
32 | LV_3236-8_0_4_line_32 |  | 28 | 29 | 0.01431 | 0.125 | 0.08 | 261 | 0 | 0.364 | 1 | 1 | cs | TRUE
33 | LV_3236-8_0_4_line_33 |  | 28 | 30 | 0.014733 | 0.125 | 0.08 | 261 | 0 | 0.364 | 1 | 1 | cs | TRUE
34 | LV_3236-8_0_4_line_34 |  | 29 | 31 | 0.040978 | 0.125 | 0.08 | 261 | 0 | 0.364 | 1 | 1 | cs | TRUE
35 | LV_3236-8_0_4_line_35 |  | 30 | 32 | 0.0039495 | 0.125 | 0.08 | 261 | 0 | 0.364 | 1 | 1 | cs | TRUE
36 | LV_3236-8_0_4_line_36 |  | 31 | 33 | 0.038898 | 0.125 | 0.08 | 261 | 0 | 0.364 | 1 | 1 | cs | TRUE
37 | LV_3236-8_0_4_line_37 |  | 32 | 34 | 0.018118 | 0.125 | 0.08 | 261 | 0 | 0.364 | 1 | 1 | cs | TRUE
38 | LV_3236-8_0_4_line_38 |  | 33 | 35 | 0.022252 | 0.125 | 0.08 | 261 | 0 | 0.364 | 1 | 1 | cs | TRUE
39 | LV_3236-8_0_4_line_39 |  | 33 | 36 | 0.017661 | 0.125 | 0.08 | 261 | 0 | 0.364 | 1 | 1 | cs | TRUE
40 | LV_3236-8_0_4_line_40 |  | 34 | 37 | 0.010138 | 0.125 | 0.08 | 261 | 0 | 0.364 | 1 | 1 | cs | TRUE
41 | LV_3236-8_0_4_line_41 |  | 35 | 69 | 0.015253 | 0.125 | 0.08 | 261 | 0 | 0.364 | 1 | 1 | cs | TRUE
42 | LV_3236-8_0_4_line_42 |  | 36 | 70 | 0.040008 | 0.125 | 0.08 | 261 | 0 | 0.364 | 1 | 1 | cs | TRUE
43 | LV_3236-8_0_4_line_43 |  | 37 | 74 | 0.02109 | 0.125 | 0.08 | 261 | 0 | 0.364 | 1 | 1 | cs | TRUE
44 | LV_3236-8_0_4_line_44 |  | 38 | 39 | 0.022098 | 0.125 | 0.08 | 261 | 0 | 0.364 | 1 | 2 | cs | TRUE
45 | LV_3236-8_0_4_line_45 |  | 39 | 40 | 0.005375 | 0.125 | 0.08 | 261 | 0 | 0.364 | 1 | 1 | cs | TRUE
46 | LV_3236-8_0_4_line_46 |  | 39 | 41 | 0.016451 | 0.125 | 0.08 | 261 | 0 | 0.364 | 1 | 1 | cs | TRUE
47 | LV_3236-8_0_4_line_47 |  | 40 | 42 | 0.020865 | 0.125 | 0.08 | 261 | 0 | 0.364 | 1 | 1 | cs | TRUE
48 | LV_3236-8_0_4_line_48 |  | 41 | 43 | 0.019606 | 0.125 | 0.08 | 261 | 0 | 0.364 | 1 | 1 | cs | TRUE
49 | LV_3236-8_0_4_line_49 |  | 42 | 45 | 0.002883 | 0.125 | 0.08 | 261 | 0 | 0.364 | 1 | 1 | cs | TRUE
50 | LV_3236-8_0_4_line_50 |  | 42 | 46 | 0.021008 | 0.125 | 0.08 | 261 | 0 | 0.364 | 1 | 1 | cs | TRUE
51 | LV_3236-8_0_4_line_51 |  | 43 | 47 | 0.00616 | 0.125 | 0.08 | 261 | 0 | 0.364 | 1 | 1 | cs | TRUE
52 | LV_3236-8_0_4_line_52 |  | 44 | 46 | 0.02165 | 0.125 | 0.08 | 261 | 0 | 0.364 | 1 | 1 | cs | TRUE
53 | LV_3236-8_0_4_line_53 |  | 45 | 75 | 0.0079904 | 0.125 | 0.08 | 261 | 0 | 0.364 | 1 | 1 | cs | TRUE
54 | LV_3236-8_0_4_line_54 |  | 47 | 66 | 0.01551 | 0.125 | 0.08 | 261 | 0 | 0.364 | 1 | 1 | cs | TRUE
55 | LV_3236-8_0_4_line_55 |  | 48 | 49 | 0.029009 | 0.125 | 0.08 | 261 | 0 | 0.364 | 1 | 1 | cs | TRUE
56 | LV_3236-8_0_4_line_56 |  | 49 | 50 | 0.015851 | 0.125 | 0.08 | 261 | 0 | 0.364 | 1 | 1 | cs | TRUE
57 | LV_3236-8_0_4_line_57 |  | 49 | 51 | 0.01198 | 0.125 | 0.08 | 261 | 0 | 0.364 | 1 | 1 | cs | TRUE
58 | LV_3236-8_0_4_line_58 |  | 50 | 52 | 0.0020791 | 0.125 | 0.08 | 261 | 0 | 0.364 | 1 | 1 | cs | TRUE
59 | LV_3236-8_0_4_line_59 |  | 51 | 53 | 0.01789 | 0.125 | 0.08 | 261 | 0 | 0.364 | 1 | 1 | cs | TRUE
60 | LV_3236-8_0_4_line_60 |  | 52 | 54 | 0.03195 | 0.125 | 0.08 | 261 | 0 | 0.364 | 1 | 1 | cs | TRUE
61 | LV_3236-8_0_4_line_61 |  | 53 | 55 | 0.033344 | 0.125 | 0.08 | 261 | 0 | 0.364 | 1 | 1 | cs | TRUE
62 | LV_3236-8_0_4_line_62 |  | 55 | 138 | 0.022723 | 0.125 | 0.08 | 261 | 0 | 0.364 | 1 | 1 | cs | TRUE
63 | LV_3236-8_0_4_line_63 |  | 55 | 98 | 0.0026564 | 0.125 | 0.08 | 261 | 0 | 0.364 | 1 | 1 | cs | TRUE
64 | LV_3236-8_0_4_line_64 |  | 56 | 57 | 0.0032428 | 0.125 | 0.08 | 261 | 0 | 0.364 | 1 | 1 | cs | TRUE
65 | LV_3236-8_0_4_line_65 |  | 56 | 58 | 0.007646 | 0.125 | 0.08 | 261 | 0 | 0.364 | 1 | 1 | cs | TRUE
66 | LV_3236-8_0_4_line_66 |  | 57 | 59 | 0.001293 | 0.125 | 0.08 | 261 | 0 | 0.364 | 1 | 1 | cs | TRUE
67 | LV_3236-8_0_4_line_67 |  | 58 | 60 | 0.0044501 | 0.125 | 0.08 | 261 | 0 | 0.364 | 1 | 1 | cs | TRUE
68 | LV_3236-8_0_4_line_68 |  | 58 | 61 | 0.028421 | 0.125 | 0.08 | 261 | 0 | 0.364 | 1 | 1 | cs | TRUE
69 | LV_3236-8_0_4_line_69 |  | 60 | 62 | 0.019343 | 0.125 | 0.08 | 261 | 0 | 0.364 | 1 | 1 | cs | TRUE
70 | LV_3236-8_0_4_line_70 |  | 61 | 63 | 0.019337 | 0.125 | 0.08 | 261 | 0 | 0.364 | 1 | 1 | cs | TRUE
71 | LV_3236-8_0_4_line_71 |  | 61 | 64 | 0.0089672 | 0.125 | 0.08 | 261 | 0 | 0.364 | 1 | 1 | cs | TRUE
72 | LV_3236-8_0_4_line_72 |  | 62 | 65 | 0.006281 | 0.125 | 0.08 | 261 | 0 | 0.364 | 1 | 1 | cs | TRUE
73 | LV_3236-8_0_4_line_73 |  | 63 | 67 | 0.013424 | 0.125 | 0.08 | 261 | 0 | 0.364 | 1 | 1 | cs | TRUE
74 | LV_3236-8_0_4_line_74 |  | 63 | 68 | 0.01733 | 0.125 | 0.08 | 261 | 0 | 0.364 | 1 | 1 | cs | TRUE
75 | LV_3236-8_0_4_line_75 |  | 67 | 133 | 0.040312 | 0.125 | 0.08 | 261 | 0 | 0.364 | 1 | 1 | cs | TRUE
76 | LV_3236-8_0_4_line_76 |  | 68 | 131 | 0.015447 | 0.125 | 0.08 | 261 | 0 | 0.364 | 1 | 1 | cs | TRUE
77 | LV_3236-8_0_4_line_77 |  | 69 | 71 | 0.0023993 | 0.125 | 0.08 | 261 | 0 | 0.364 | 1 | 1 | cs | TRUE
78 | LV_3236-8_0_4_line_78 |  | 70 | 72 | 0.07378 | 0.125 | 0.08 | 261 | 0 | 0.364 | 1 | 1 | cs | TRUE
79 | LV_3236-8_0_4_line_79 |  | 70 | 73 | 0.030944 | 0.125 | 0.08 | 261 | 0 | 0.364 | 1 | 1 | cs | TRUE
80 | LV_3236-8_0_4_line_80 |  | 71 | 92 | 0.0040905 | 0.125 | 0.08 | 261 | 0 | 0.364 | 1 | 1 | cs | TRUE
81 | LV_3236-8_0_4_line_81 |  | 73 | 121 | 0.021097 | 0.125 | 0.08 | 261 | 0 | 0.364 | 1 | 1 | cs | TRUE
82 | LV_3236-8_0_4_line_82 |  | 74 | 83 | 0.016851 | 0.125 | 0.08 | 261 | 0 | 0.364 | 1 | 1 | cs | TRUE
83 | LV_3236-8_0_4_line_83 |  | 74 | 78 | 0.044283 | 0.125 | 0.08 | 261 | 0 | 0.364 | 1 | 1 | cs | TRUE
84 | LV_3236-8_0_4_line_84 |  | 75 | 87 | 0.0026055 | 0.125 | 0.08 | 261 | 0 | 0.364 | 1 | 1 | cs | TRUE
85 | LV_3236-8_0_4_line_85 |  | 76 | 77 | 0.016543 | 0.125 | 0.08 | 261 | 0 | 0.364 | 1 | 1 | cs | TRUE
86 | LV_3236-8_0_4_line_86 |  | 76 | 78 | 0.0057623 | 0.125 | 0.08 | 261 | 0 | 0.364 | 1 | 1 | cs | TRUE
87 | LV_3236-8_0_4_line_87 |  | 77 | 79 | 0.0054198 | 0.125 | 0.08 | 261 | 0 | 0.364 | 1 | 1 | cs | TRUE
88 | LV_3236-8_0_4_line_88 |  | 77 | 80 | 0.007401 | 0.125 | 0.08 | 261 | 0 | 0.364 | 1 | 1 | cs | TRUE
89 | LV_3236-8_0_4_line_89 |  | 78 | 81 | 0.009912 | 0.125 | 0.08 | 261 | 0 | 0.364 | 1 | 1 | cs | TRUE
90 | LV_3236-8_0_4_line_90 |  | 79 | 82 | 0.0084242 | 0.125 | 0.08 | 261 | 0 | 0.364 | 1 | 1 | cs | TRUE
91 | LV_3236-8_0_4_line_91 |  | 84 | 85 | 0.010463 | 0.125 | 0.08 | 261 | 0 | 0.364 | 1 | 1 | cs | TRUE
92 | LV_3236-8_0_4_line_92 |  | 85 | 86 | 0.022752 | 0.125 | 0.08 | 261 | 0 | 0.364 | 1 | 1 | cs | TRUE
93 | LV_3236-8_0_4_line_93 |  | 85 | 87 | 0.03007 | 0.125 | 0.08 | 261 | 0 | 0.364 | 1 | 1 | cs | TRUE
94 | LV_3236-8_0_4_line_94 |  | 86 | 88 | 0.010262 | 0.125 | 0.08 | 261 | 0 | 0.364 | 1 | 1 | cs | TRUE
95 | LV_3236-8_0_4_line_95 |  | 86 | 89 | 0.024975 | 0.125 | 0.08 | 261 | 0 | 0.364 | 1 | 1 | cs | TRUE
96 | LV_3236-8_0_4_line_96 |  | 88 | 90 | 0.036676 | 0.125 | 0.08 | 261 | 0 | 0.364 | 1 | 1 | cs | TRUE
97 | LV_3236-8_0_4_line_97 |  | 88 | 91 | 0.012117 | 0.125 | 0.08 | 261 | 0 | 0.364 | 1 | 1 | cs | TRUE
98 | LV_3236-8_0_4_line_98 |  | 90 | 94 | 0.018067 | 0.125 | 0.08 | 261 | 0 | 0.364 | 1 | 1 | cs | TRUE
99 | LV_3236-8_0_4_line_99 |  | 90 | 95 | 0.0054756 | 0.125 | 0.08 | 261 | 0 | 0.364 | 1 | 1 | cs | TRUE
100 | LV_3236-8_0_4_line_100 |  | 92 | 93 | 0.010122 | 0.125 | 0.08 | 261 | 0 | 0.364 | 1 | 1 | cs | TRUE
101 | LV_3236-8_0_4_line_101 |  | 93 | 101 | 0.012997 | 0.125 | 0.08 | 261 | 0 | 0.364 | 1 | 1 | cs | TRUE
102 | LV_3236-8_0_4_line_102 |  | 95 | 96 | 0.016324 | 0.125 | 0.08 | 261 | 0 | 0.364 | 1 | 1 | cs | TRUE
103 | LV_3236-8_0_4_line_103 |  | 97 | 98 | 0.010511 | 0.125 | 0.08 | 261 | 0 | 0.364 | 1 | 1 | cs | TRUE
104 | LV_3236-8_0_4_line_104 |  | 99 | 100 | 0.014335 | 0.125 | 0.08 | 261 | 0 | 0.364 | 1 | 1 | cs | TRUE
105 | LV_3236-8_0_4_line_105 |  | 100 | 109 | 0.011711 | 0.125 | 0.08 | 261 | 0 | 0.364 | 1 | 1 | cs | TRUE
106 | LV_3236-8_0_4_line_106 |  | 101 | 103 | 0.034212 | 0.125 | 0.08 | 261 | 0 | 0.364 | 1 | 1 | cs | TRUE
107 | LV_3236-8_0_4_line_107 |  | 101 | 102 | 0.006033 | 0.125 | 0.08 | 261 | 0 | 0.364 | 1 | 1 | cs | TRUE
108 | LV_3236-8_0_4_line_108 |  | 103 | 104 | 0.00093934 | 0.125 | 0.08 | 261 | 0 | 0.364 | 1 | 1 | cs | TRUE
109 | LV_3236-8_0_4_line_109 |  | 104 | 105 | 0.0168 | 0.125 | 0.08 | 261 | 0 | 0.364 | 1 | 1 | cs | TRUE
110 | LV_3236-8_0_4_line_110 |  | 105 | 118 | 0.0073149 | 0.125 | 0.08 | 261 | 0 | 0.364 | 1 | 1 | cs | TRUE
111 | LV_3236-8_0_4_line_111 |  | 106 | 107 | 0.010813 | 0.125 | 0.08 | 261 | 0 | 0.364 | 1 | 1 | cs | TRUE
112 | LV_3236-8_0_4_line_112 |  | 106 | 108 | 0.0064273 | 0.125 | 0.08 | 261 | 0 | 0.364 | 1 | 1 | cs | TRUE
113 | LV_3236-8_0_4_line_113 |  | 108 | 137 | 0.016539 | 0.125 | 0.08 | 261 | 0 | 0.364 | 1 | 1 | cs | TRUE
114 | LV_3236-8_0_4_line_114 |  | 109 | 135 | 0.003835 | 0.125 | 0.08 | 261 | 0 | 0.364 | 1 | 1 | cs | TRUE
115 | LV_3236-8_0_4_line_115 |  | 110 | 111 | 0.018238 | 0.125 | 0.08 | 261 | 0 | 0.364 | 1 | 1 | cs | TRUE
116 | LV_3236-8_0_4_line_116 |  | 111 | 112 | 0.008525 | 0.125 | 0.08 | 261 | 0 | 0.364 | 1 | 1 | cs | TRUE
117 | LV_3236-8_0_4_line_117 |  | 111 | 113 | 0.0059596 | 0.125 | 0.08 | 261 | 0 | 0.364 | 1 | 1 | cs | TRUE
118 | LV_3236-8_0_4_line_118 |  | 112 | 114 | 0.038509 | 0.125 | 0.08 | 261 | 0 | 0.364 | 1 | 1 | cs | TRUE
119 | LV_3236-8_0_4_line_119 |  | 115 | 116 | 0.009001 | 0.125 | 0.08 | 261 | 0 | 0.364 | 1 | 1 | cs | TRUE
120 | LV_3236-8_0_4_line_120 |  | 115 | 117 | 0.017151 | 0.125 | 0.08 | 261 | 0 | 0.364 | 1 | 1 | cs | TRUE
121 | LV_3236-8_0_4_line_121 |  | 116 | 127 | 0.036332 | 0.125 | 0.08 | 261 | 0 | 0.364 | 1 | 1 | cs | TRUE
122 | LV_3236-8_0_4_line_122 |  | 117 | 126 | 0.0072967 | 0.125 | 0.08 | 261 | 0 | 0.364 | 1 | 1 | cs | TRUE
123 | LV_3236-8_0_4_line_123 |  | 118 | 119 | 0.013349 | 0.125 | 0.08 | 261 | 0 | 0.364 | 1 | 1 | cs | TRUE
124 | LV_3236-8_0_4_line_124 |  | 119 | 120 | 0.013879 | 0.125 | 0.08 | 261 | 0 | 0.364 | 1 | 1 | cs | TRUE
125 | LV_3236-8_0_4_line_125 |  | 120 | 126 | 0.017315 | 0.125 | 0.08 | 261 | 0 | 0.364 | 1 | 1 | cs | TRUE
126 | LV_3236-8_0_4_line_126 |  | 121 | 122 | 0.012854 | 0.125 | 0.08 | 261 | 0 | 0.364 | 1 | 1 | cs | TRUE
127 | LV_3236-8_0_4_line_127 |  | 122 | 123 | 0.0024033 | 0.125 | 0.08 | 261 | 0 | 0.364 | 1 | 1 | cs | TRUE
128 | LV_3236-8_0_4_line_128 |  | 123 | 124 | 0.023901 | 0.125 | 0.08 | 261 | 0 | 0.364 | 1 | 1 | cs | TRUE
129 | LV_3236-8_0_4_line_129 |  | 124 | 125 | 0.0037628 | 0.125 | 0.08 | 261 | 0 | 0.364 | 1 | 1 | cs | TRUE
130 | LV_3236-8_0_4_line_130 |  | 125 | 129 | 0.070384 | 0.125 | 0.08 | 261 | 0 | 0.364 | 1 | 1 | cs | TRUE
131 | LV_3236-8_0_4_line_131 |  | 127 | 128 | 0.011176 | 0.125 | 0.08 | 261 | 0 | 0.364 | 1 | 1 | cs | TRUE
132 | LV_3236-8_0_4_line_132 |  | 129 | 130 | 0.004503 | 0.125 | 0.08 | 261 | 0 | 0.364 | 1 | 1 | cs | TRUE
133 | LV_3236-8_0_4_line_133 |  | 131 | 132 | 0.00074339 | 0.125 | 0.08 | 261 | 0 | 0.364 | 1 | 1 | cs | TRUE
134 | LV_3236-8_0_4_line_134 |  | 132 | 134 | 0.013628 | 0.125 | 0.08 | 261 | 0 | 0.364 | 1 | 1 | cs | TRUE
135 | LV_3236-8_0_4_line_135 |  | 134 | 135 | 0.019131 | 0.125 | 0.08 | 261 | 0 | 0.364 | 1 | 1 | cs | TRUE
136 | LV_3236-8_0_4_line_136 |  | 134 | 136 | 0.018702 | 0.125 | 0.08 | 261 | 0 | 0.364 | 1 | 1 | cs | TRUE
137 | LV_3236-8_0_4_line_137 |  | 136 | 137 | 0.019411 | 0.125 | 0.08 | 261 | 0 | 0.364 | 1 | 1 | cs | TRUE

## trafo
| name | std_type | hv_bus | lv_bus | sn_mva | vn_hv_kv | vn_lv_kv | vk_percent | vkr_percent | pfe_kw | i0_percent | shift_degree | tap_side | tap_neutral | tap_min | tap_max | tap_step_percent | tap_step_degree | tap_pos | tap_phase_shifter | parallel | df | in_service
0 | LV_3236-8_0_4_trafo_19 | 0.63 MVA 20/0.4 kV | 139 | 16 | 0.63 | 20 | 0.4 | 6 | 1.206 | 1.65 | 0.2619 | 150 | hv | 0 | -2 | 2 | 2.5 | 0 | 0 | FALSE | 1 | 1 | TRUE

## line_geodata
| x0 | y0 | x1 | y1 | x2 | y2 | x3 | y3 | x4 | y4 | x5 | y5 | x6 | y6 | x7 | y7 | x8 | y8
0 | 2766067.2638 | 1257593.1582 | 2766055.5818 | 1257599.1264
1 | 2766081.5058 | 1257585.5956 | 2766072.503 | 1257590.4816 | 2766067.2638 | 1257593.1582
2 | 2766054.769 | 1257599.5417 | 2766055.5818 | 1257599.1264
3 | 2766081.5058 | 1257585.5956 | 2766097.5634 | 1257574.5233
4 | 2766081.5058 | 1257585.5956 | 2766087.8299 | 1257595.0017
5 | 2766081.5058 | 1257585.5956 | 2766058.8133 | 1257553.2238
6 | 2766054.769 | 1257599.5417 | 2766028.8997 | 1257612.758
7 | 2766097.5634 | 1257574.5233 | 2766102.8615 | 1257570.7504
8 | 2766090.2831 | 1257598.6504 | 2766087.8299 | 1257595.0017
9 | 2766058.8133 | 1257553.2238 | 2766057.8029 | 1257551.7825
10 | 2765990.4241 | 1257631.4652 | 2766015.4817 | 1257619.6131 | 2766028.8997 | 1257612.758
11 | 2766106.9101 | 1257567.8674 | 2766102.8615 | 1257570.7504
12 | 2766090.2831 | 1257598.6504 | 2766095.3061 | 1257606.1213
13 | 2766057.8029 | 1257551.7825 | 2766054.0142 | 1257546.3776
14 | 2766115.8531 | 1257603.7896 | 2766119.5854 | 1257600.3908 | 2766119.8113 | 1257597.1826 | 2766123.2562 | 1257594.3429 | 2766124.4644 | 1257594.2517
15 | 2766115.8531 | 1257603.7896 | 2766117.7572 | 1257607.5499
16 | 2766143.6637 | 1257592.8029 | 2766124.4644 | 1257594.2517
17 | 2766117.7572 | 1257607.5499 | 2766121.8579 | 1257615.6484 | 2766130.2562 | 1257615.2
18 | 2766106.9101 | 1257567.8674 | 2766136.1532 | 1257548.8428
19 | 2766095.3061 | 1257606.1213 | 2766098.6821 | 1257611.1424
20 | 2766046.9186 | 1257536.2554 | 2766054.0142 | 1257546.3776
21 | 2766129.827 | 1257719.3737 | 2766121.727 | 1257721.301 | 2766107.9298 | 1257726.5861 | 2766107.5092 | 1257727.6255
22 | 2766140.6252 | 1257716.8043 | 2766129.827 | 1257719.3737
23 | 2766101.6058 | 1257742.2141 | 2766107.5092 | 1257727.6255
24 | 2766140.6252 | 1257716.8043 | 2766137.3622 | 1257704.033
25 | 2766140.6252 | 1257716.8043 | 2766152.6566 | 1257713.1212
26 | 2766101.6058 | 1257742.2141 | 2766141.0165 | 1257755.2449 | 2766151.05 | 1257758.919
27 | 2766137.3539 | 1257704.0007 | 2766137.3622 | 1257704.033
28 | 2766151.05 | 1257758.919 | 2766161.6773 | 1257762.8105
29 | 2766128.6815 | 1257672.7559 | 2766134.9113 | 1257687.6131 | 2766133.6237 | 1257689.4011 | 2766137.3539 | 1257704.0007
30 | 2766161.6773 | 1257762.8105 | 2766167.9342 | 1257765.1017
31 | 2766128.6815 | 1257672.7559 | 2766115.0952 | 1257681.5395 | 2766109.668 | 1257673.3638
32 | 2765930.0879 | 1257535.6751 | 2765940.9208 | 1257526.3258
33 | 2765918.9342 | 1257545.3012 | 2765930.0879 | 1257535.6751
34 | 2765940.9208 | 1257526.3258 | 2765952.968 | 1257515.9286 | 2765972.9 | 1257500.7313
35 | 2765918.9342 | 1257545.3012 | 2765915.9443 | 1257547.8816
36 | 2766003.8322 | 1257477.1469 | 2765972.9 | 1257500.7313
37 | 2765902.228 | 1257559.7194 | 2765915.9443 | 1257547.8816
38 | 2766003.8322 | 1257477.1469 | 2766016.9695 | 1257495.1067
39 | 2766003.8322 | 1257477.1469 | 2766017.5807 | 1257466.0606
40 | 2765902.228 | 1257559.7194 | 2765897.8548 | 1257550.5726
41 | 2766016.9695 | 1257495.1067 | 2766025.9748 | 1257507.4177
42 | 2766055.8142 | 1257457.1614 | 2766034.0075 | 1257459.074 | 2766021.5342 | 1257462.8727 | 2766017.5807 | 1257466.0606
43 | 2765888.7579 | 1257531.5455 | 2765897.8548 | 1257550.5726
44 | 2766111.0119 | 1257629.481 | 2766098.6821 | 1257611.1424
45 | 2766111.0119 | 1257629.481 | 2766106.0204 | 1257631.5097
46 | 2766111.0119 | 1257629.481 | 2766126.9483 | 1257625.3968
47 | 2766086.0751 | 1257637.8235 | 2766106.0204 | 1257631.5097
48 | 2766145.9405 | 1257620.5294 | 2766126.9483 | 1257625.3968
49 | 2766086.0751 | 1257637.8235 | 2766083.3401 | 1257638.7589
50 | 2766086.0751 | 1257637.8235 | 2766097.6939 | 1257655.3261
51 | 2766145.9405 | 1257620.5294 | 2766145.7438 | 1257614.3729
52 | 2766109.668 | 1257673.3638 | 2766097.6939 | 1257655.3261
53 | 2766083.3401 | 1257638.7589 | 2766075.778 | 1257641.3396
54 | 2766145.7438 | 1257614.3729 | 2766130.2562 | 1257615.2
55 | 2766239.3033 | 1257792.31 | 2766250.3123 | 1257765.4707
56 | 2766239.3033 | 1257792.31 | 2766253.8325 | 1257798.6478
57 | 2766239.3033 | 1257792.31 | 2766228.1212 | 1257788.0117
58 | 2766255.7382 | 1257799.4791 | 2766253.8325 | 1257798.6478
59 | 2766228.1212 | 1257788.0117 | 2766211.4224 | 1257781.5929
60 | 2766240.2843 | 1257827.4636 | 2766255.7382 | 1257799.4791
61 | 2766180.2985 | 1257769.6293 | 2766211.4224 | 1257781.5929
62 | 2766180.2985 | 1257769.6293 | 2766173.7944 | 1257785.2188 | 2766170.6405 | 1257790.1235
63 | 2766180.2985 | 1257769.6293 | 2766177.8041 | 1257768.7159
64 | 2766177.3037 | 1257636.9914 | 2766180.5158 | 1257636.5458
65 | 2766188.0893 | 1257635.4949 | 2766180.5158 | 1257636.5458
66 | 2766176.023 | 1257637.1691 | 2766177.3037 | 1257636.9914
67 | 2766188.0893 | 1257635.4949 | 2766189.7191 | 1257639.6358
68 | 2766188.0893 | 1257635.4949 | 2766180.4593 | 1257617.5729 | 2766189.3688 | 1257616.8111
69 | 2766189.7191 | 1257639.6358 | 2766195.1456 | 1257653.4231 | 2766195.9335 | 1257657.8799
70 | 2766208.6928 | 1257615.1629 | 2766189.3688 | 1257616.8111
71 | 2766189.3688 | 1257616.8111 | 2766188.5028 | 1257608.9674 | 2766187.4337 | 1257609.0872
72 | 2766197.0271 | 1257664.065 | 2766195.9335 | 1257657.8799
73 | 2766222.1407 | 1257614.8068 | 2766212.8603 | 1257614.8018 | 2766208.6928 | 1257615.1629
74 | 2766208.6928 | 1257615.1629 | 2766206.2591 | 1257598.0043
75 | 2766227.3928 | 1257654.7743 | 2766222.1407 | 1257614.8068
76 | 2766204.0894 | 1257582.7105 | 2766205.3238 | 1257591.4099 | 2766206.2591 | 1257598.0043
77 | 2766025.9748 | 1257507.4177 | 2766027.3913 | 1257509.3542
78 | 2766055.8142 | 1257457.1614 | 2766038.5323 | 1257443.8404 | 2766020.0774 | 1257442.4658 | 2766003.2733 | 1257428.7801 | 2765993.9552 | 1257421.5707
79 | 2766055.8142 | 1257457.1614 | 2766075.2024 | 1257444.9145 | 2766078.5457 | 1257437.6339
80 | 2766027.3913 | 1257509.3542 | 2766029.8064 | 1257512.6557
81 | 2766067.3392 | 1257419.7784 | 2766068.048 | 1257421.3222 | 2766078.5457 | 1257437.6339
82 | 2765871.952 | 1257531.1075 | 2765876.1123 | 1257530.4679 | 2765888.7579 | 1257531.5455
83 | 2765888.7579 | 1257531.5455 | 2765886.1997 | 1257526.1793 | 2765884.1512 | 1257522.8184 | 2765878.4395 | 1257516.6296 | 2765873.7574 | 1257515.4304 | 2765869.8015 | 1257516.5875 | 2765860.9186 | 1257523.1233 | 2765858.0949 | 1257523.4557 | 2765855.6256 | 1257521.3732
84 | 2766075.778 | 1257641.3396 | 2766073.3122 | 1257642.1811
85 | 2765842.3354 | 1257503.4597 | 2765852.1922 | 1257516.7454
86 | 2765855.6256 | 1257521.3732 | 2765852.1922 | 1257516.7454
87 | 2765842.3354 | 1257503.4597 | 2765838.0793 | 1257506.8153
88 | 2765848.1606 | 1257498.8736 | 2765842.3354 | 1257503.4597
89 | 2765847.1361 | 1257526.5297 | 2765855.6256 | 1257521.3732
90 | 2765831.4639 | 1257512.0309 | 2765838.0793 | 1257506.8153
91 | 2766044.8538 | 1257651.8932 | 2766041.5107 | 1257652.9895 | 2766035.0861 | 1257655.6277
92 | 2766044.8538 | 1257651.8932 | 2766051.036 | 1257670.0636 | 2766052.5143 | 1257673.3085
93 | 2766044.8538 | 1257651.8932 | 2766073.3122 | 1257642.1811
94 | 2766062.5725 | 1257671.1327 | 2766052.5143 | 1257673.3085
95 | 2766052.5143 | 1257673.3085 | 2766029.2513 | 1257682.395
96 | 2766071.48 | 1257706.7091 | 2766066.9489 | 1257688.3181 | 2766066.5974 | 1257686.3284 | 2766062.5725 | 1257671.1327
97 | 2766062.5725 | 1257671.1327 | 2766074.3721 | 1257668.3776
98 | 2766071.48 | 1257706.7091 | 2766053.8933 | 1257710.8461
99 | 2766071.48 | 1257706.7091 | 2766076.8098 | 1257705.4538
100 | 2766035.7823 | 1257520.8254 | 2766029.8064 | 1257512.6557
101 | 2766043.4556 | 1257531.3154 | 2766035.7823 | 1257520.8254
102 | 2766076.8098 | 1257705.4538 | 2766092.6988 | 1257701.7115
103 | 2766177.8041 | 1257768.7159 | 2766167.9342 | 1257765.1017
104 | 2766143.6637 | 1257592.8029 | 2766157.93 | 1257591.4039
105 | 2766169.5847 | 1257590.261 | 2766157.93 | 1257591.4039
106 | 2766043.4556 | 1257531.3154 | 2766071.7051 | 1257512.0171
107 | 2766043.4556 | 1257531.3154 | 2766046.9186 | 1257536.2554
108 | 2766071.7051 | 1257512.0171 | 2766072.4807 | 1257511.4872
109 | 2766072.4807 | 1257511.4872 | 2766086.3529 | 1257502.0106
110 | 2766092.393 | 1257497.8844 | 2766086.3529 | 1257502.0106
111 | 2766145.8578 | 1257571.909 | 2766135.0452 | 1257571.8074
112 | 2766145.8578 | 1257571.909 | 2766152.2184 | 1257570.9858
113 | 2766168.5859 | 1257568.6101 | 2766152.2184 | 1257570.9858
114 | 2766169.5847 | 1257590.261 | 2766173.4129 | 1257589.8903
115 | 2766151.4406 | 1257538.8974 | 2766136.1532 | 1257548.8428
116 | 2766148.5803 | 1257530.8642 | 2766151.4406 | 1257538.8974
117 | 2766151.4406 | 1257538.8974 | 2766156.7486 | 1257536.1878
118 | 2766148.5803 | 1257530.8642 | 2766160.6837 | 1257516.8669 | 2766175.988 | 1257503.9838
119 | 2766154.49 | 1257476.8173 | 2766156.3146 | 1257468.0037
120 | 2766154.49 | 1257476.8173 | 2766142.4731 | 1257475.1116 | 2766137.4614 | 1257474.9708
121 | 2766156.3146 | 1257468.0037 | 2766157.022 | 1257454.6427 | 2766152.1856 | 1257432.2056
122 | 2766137.4614 | 1257474.9708 | 2766132.1141 | 1257474.8206 | 2766130.2053 | 1257475.2061
123 | 2766103.4153 | 1257490.3546 | 2766092.393 | 1257497.8844
124 | 2766114.8754 | 1257482.5258 | 2766103.4153 | 1257490.3546
125 | 2766114.8754 | 1257482.5258 | 2766123.6531 | 1257476.5294 | 2766130.2053 | 1257475.2061
126 | 2766067.3392 | 1257419.7784 | 2766064.1373 | 1257412.8035 | 2766062.918 | 1257407.7702
127 | 2766062.3522 | 1257405.4345 | 2766062.918 | 1257407.7702
128 | 2766062.3522 | 1257405.4345 | 2766084.5811 | 1257396.6506
129 | 2766088.0806 | 1257395.2677 | 2766084.5811 | 1257396.6506
130 | 2766088.0806 | 1257395.2677 | 2766073.9831 | 1257326.3105
131 | 2766152.1856 | 1257432.2056 | 2766150.567 | 1257424.6966 | 2766151.5926 | 1257421.3556
132 | 2766077.452 | 1257323.427 | 2766073.9831 | 1257326.3105
133 | 2766203.3513 | 1257582.7985 | 2766204.0894 | 1257582.7105
134 | 2766189.819 | 1257584.4117 | 2766203.3513 | 1257582.7985
135 | 2766173.4129 | 1257589.8903 | 2766174.5659 | 1257588.599 | 2766180.8223 | 1257588.0074 | 2766181.778 | 1257586.4881 | 2766189.7118 | 1257585.8101 | 2766189.819 | 1257584.4117
136 | 2766189.819 | 1257584.4117 | 2766187.8517 | 1257565.8145
137 | 2766168.5859 | 1257568.6101 | 2766187.8517 | 1257565.8145

## bus_geodata
| x | y | coords
0 | 2766067.2638 | 1257593.1582
1 | 2766055.5818 | 1257599.1264
2 | 2766081.5058 | 1257585.5956
3 | 2766054.769 | 1257599.5417
4 | 2766097.5634 | 1257574.5233
5 | 2766087.8299 | 1257595.0017
6 | 2766058.8133 | 1257553.2238
7 | 2766028.8997 | 1257612.758
8 | 2766102.8615 | 1257570.7504
9 | 2766090.2831 | 1257598.6504
10 | 2766057.8029 | 1257551.7825
11 | 2765990.4241 | 1257631.4652
12 | 2766115.8531 | 1257603.7896
13 | 2766124.4644 | 1257594.2517
14 | 2766117.7572 | 1257607.5499
15 | 2766106.9101 | 1257567.8674
16 | 2766095.3061 | 1257606.1213
17 | 2766054.0142 | 1257546.3776
18 | 2766129.827 | 1257719.3737
19 | 2766107.5092 | 1257727.6255
20 | 2766140.6252 | 1257716.8043
21 | 2766101.6058 | 1257742.2141
22 | 2766137.3622 | 1257704.033
23 | 2766152.6566 | 1257713.1212
24 | 2766151.05 | 1257758.919
25 | 2766137.3539 | 1257704.0007
26 | 2766161.6773 | 1257762.8105
27 | 2766128.6815 | 1257672.7559
28 | 2765930.0879 | 1257535.6751
29 | 2765940.9208 | 1257526.3258
30 | 2765918.9342 | 1257545.3012
31 | 2765972.9 | 1257500.7313
32 | 2765915.9443 | 1257547.8816
33 | 2766003.8322 | 1257477.1469
34 | 2765902.228 | 1257559.7194
35 | 2766016.9695 | 1257495.1067
36 | 2766017.5807 | 1257466.0606
37 | 2765897.8548 | 1257550.5726
38 | 2766098.6821 | 1257611.1424
39 | 2766111.0119 | 1257629.481
40 | 2766106.0204 | 1257631.5097
41 | 2766126.9483 | 1257625.3968
42 | 2766086.0751 | 1257637.8235
43 | 2766145.9405 | 1257620.5294
44 | 2766109.668 | 1257673.3638
45 | 2766083.3401 | 1257638.7589
46 | 2766097.6939 | 1257655.3261
47 | 2766145.7438 | 1257614.3729
48 | 2766250.3123 | 1257765.4707
49 | 2766239.3033 | 1257792.31
50 | 2766253.8325 | 1257798.6478
51 | 2766228.1212 | 1257788.0117
52 | 2766255.7382 | 1257799.4791
53 | 2766211.4224 | 1257781.5929
54 | 2766240.2843 | 1257827.4636
55 | 2766180.2985 | 1257769.6293
56 | 2766180.5158 | 1257636.5457
57 | 2766177.3037 | 1257636.9914
58 | 2766188.0893 | 1257635.4949
59 | 2766176.023 | 1257637.1691
60 | 2766189.7191 | 1257639.6358
61 | 2766189.3688 | 1257616.8111
62 | 2766195.9335 | 1257657.8799
63 | 2766208.6928 | 1257615.1629
64 | 2766187.4337 | 1257609.0872
65 | 2766197.0271 | 1257664.065
66 | 2766130.2562 | 1257615.2
67 | 2766222.1407 | 1257614.8068
68 | 2766206.2591 | 1257598.0043
69 | 2766025.9748 | 1257507.4177
70 | 2766055.8142 | 1257457.1614
71 | 2766027.3913 | 1257509.3542
72 | 2765993.9552 | 1257421.5707
73 | 2766078.5457 | 1257437.6339
74 | 2765888.7579 | 1257531.5455
75 | 2766075.778 | 1257641.3396
76 | 2765852.1922 | 1257516.7454
77 | 2765842.3354 | 1257503.4597
78 | 2765855.6256 | 1257521.3732
79 | 2765838.0793 | 1257506.8153
80 | 2765848.1606 | 1257498.8736
81 | 2765847.1361 | 1257526.5297
82 | 2765831.4639 | 1257512.0309
83 | 2765871.952 | 1257531.1075
84 | 2766035.0861 | 1257655.6277
85 | 2766044.8538 | 1257651.8932
86 | 2766052.5143 | 1257673.3085
87 | 2766073.3122 | 1257642.1811
88 | 2766062.5725 | 1257671.1327
89 | 2766029.2513 | 1257682.395
90 | 2766071.48 | 1257706.7091
91 | 2766074.3721 | 1257668.3776
92 | 2766029.8063 | 1257512.6557
93 | 2766035.7823 | 1257520.8254
94 | 2766053.8933 | 1257710.8461
95 | 2766076.8098 | 1257705.4538
96 | 2766092.6988 | 1257701.7115
97 | 2766167.9342 | 1257765.1017
98 | 2766177.8041 | 1257768.7159
99 | 2766143.6637 | 1257592.8029
100 | 2766157.93 | 1257591.4039
101 | 2766043.4556 | 1257531.3154
102 | 2766046.9186 | 1257536.2554
103 | 2766071.7051 | 1257512.0171
104 | 2766072.4807 | 1257511.4872
105 | 2766086.3529 | 1257502.0106
106 | 2766145.8578 | 1257571.909
107 | 2766135.0452 | 1257571.8074
108 | 2766152.2184 | 1257570.9858
109 | 2766169.5847 | 1257590.261
110 | 2766136.1532 | 1257548.8428
111 | 2766151.4406 | 1257538.8974
112 | 2766148.5803 | 1257530.8642
113 | 2766156.7486 | 1257536.1878
114 | 2766175.988 | 1257503.9838
115 | 2766154.49 | 1257476.8173
116 | 2766156.3146 | 1257468.0037
117 | 2766137.4614 | 1257474.9708
118 | 2766092.393 | 1257497.8844
119 | 2766103.4153 | 1257490.3546
120 | 2766114.8754 | 1257482.5258
121 | 2766067.3392 | 1257419.7784
122 | 2766062.918 | 1257407.7702
123 | 2766062.3522 | 1257405.4345
124 | 2766084.5811 | 1257396.6506
125 | 2766088.0806 | 1257395.2677
126 | 2766130.2053 | 1257475.2061
127 | 2766152.1856 | 1257432.2056
128 | 2766151.5926 | 1257421.3556
129 | 2766073.9831 | 1257326.3105
130 | 2766077.452 | 1257323.427
131 | 2766204.0894 | 1257582.7105
132 | 2766203.3513 | 1257582.7985
133 | 2766227.3928 | 1257654.7743
134 | 2766189.819 | 1257584.4117
135 | 2766173.4129 | 1257589.8903
136 | 2766187.8517 | 1257565.8145
137 | 2766168.5859 | 1257568.6101
138 | 2766170.6405 | 1257790.1235
139 | 2766081.5058 | 1257585.5956

## line_std_types
| c_nf_per_km | r_ohm_per_km | x_ohm_per_km | max_i_ka | type | q_mm2 | alpha | voltage_rating
NAYY 4x50 SE | 210 | 0.642 | 0.083 | 0.142 | cs | 50 | 0.00403 | LV
NAYY 4x120 SE | 264 | 0.225 | 0.08 | 0.242 | cs | 120 | 0.00403 | LV
NAYY 4x150 SE | 261 | 0.208 | 0.08 | 0.27 | cs | 150 | 0.00403 | LV
NA2XS2Y 1x95 RM/25 12/20 kV | 216 | 0.313 | 0.132 | 0.252 | cs | 95 | 0.00403 | MV
NA2XS2Y 1x185 RM/25 12/20 kV | 273 | 0.161 | 0.117 | 0.362 | cs | 185 | 0.00403 | MV
NA2XS2Y 1x240 RM/25 12/20 kV | 304 | 0.122 | 0.112 | 0.421 | cs | 240 | 0.00403 | MV
NA2XS2Y 1x95 RM/25 6/10 kV | 315 | 0.313 | 0.123 | 0.249 | cs | 95 | 0.00403 | MV
NA2XS2Y 1x185 RM/25 6/10 kV | 406 | 0.161 | 0.11 | 0.358 | cs | 185 | 0.00403 | MV
NA2XS2Y 1x240 RM/25 6/10 kV | 456 | 0.122 | 0.105 | 0.416 | cs | 240 | 0.00403 | MV
NA2XS2Y 1x150 RM/25 12/20 kV | 250 | 0.206 | 0.116 | 0.319 | cs | 150 | 0.00403 | MV
NA2XS2Y 1x120 RM/25 12/20 kV | 230 | 0.253 | 0.119 | 0.283 | cs | 120 | 0.00403 | MV
NA2XS2Y 1x70 RM/25 12/20 kV | 190 | 0.443 | 0.132 | 0.22 | cs | 70 | 0.00403 | MV
NA2XS2Y 1x150 RM/25 6/10 kV | 360 | 0.206 | 0.11 | 0.315 | cs | 150 | 0.00403 | MV
NA2XS2Y 1x120 RM/25 6/10 kV | 340 | 0.253 | 0.113 | 0.28 | cs | 120 | 0.00403 | MV
NA2XS2Y 1x70 RM/25 6/10 kV | 280 | 0.443 | 0.123 | 0.217 | cs | 70 | 0.00403 | MV
N2XS(FL)2Y 1x120 RM/35 64/110 kV | 112 | 0.153 | 0.166 | 0.366 | cs | 120 | 0.00393 | HV
N2XS(FL)2Y 1x185 RM/35 64/110 kV | 125 | 0.099 | 0.156 | 0.457 | cs | 185 | 0.00393 | HV
N2XS(FL)2Y 1x240 RM/35 64/110 kV | 135 | 0.075 | 0.149 | 0.526 | cs | 240 | 0.00393 | HV
N2XS(FL)2Y 1x300 RM/35 64/110 kV | 144 | 0.06 | 0.144 | 0.588 | cs | 300 | 0.00393 | HV
15-AL1/3-ST1A 0.4 | 11 | 1.8769 | 0.35 | 0.105 | ol | 16 | 0.00403 | LV
24-AL1/4-ST1A 0.4 | 11.25 | 1.2012 | 0.335 | 0.14 | ol | 24 | 0.00403 | LV
48-AL1/8-ST1A 0.4 | 12.2 | 0.5939 | 0.3 | 0.21 | ol | 48 | 0.00403 | LV
94-AL1/15-ST1A 0.4 | 13.2 | 0.306 | 0.29 | 0.35 | ol | 94 | 0.00403 | LV
34-AL1/6-ST1A 10.0 | 9.7 | 0.8342 | 0.36 | 0.17 | ol | 34 | 0.00403 | MV
48-AL1/8-ST1A 10.0 | 10.1 | 0.5939 | 0.35 | 0.21 | ol | 48 | 0.00403 | MV
70-AL1/11-ST1A 10.0 | 10.4 | 0.4132 | 0.339 | 0.29 | ol | 70 | 0.00403 | MV
94-AL1/15-ST1A 10.0 | 10.75 | 0.306 | 0.33 | 0.35 | ol | 94 | 0.00403 | MV
122-AL1/20-ST1A 10.0 | 11.1 | 0.2376 | 0.323 | 0.41 | ol | 122 | 0.00403 | MV
149-AL1/24-ST1A 10.0 | 11.25 | 0.194 | 0.315 | 0.47 | ol | 149 | 0.00403 | MV
34-AL1/6-ST1A 20.0 | 9.15 | 0.8342 | 0.382 | 0.17 | ol | 34 | 0.00403 | MV
48-AL1/8-ST1A 20.0 | 9.5 | 0.5939 | 0.372 | 0.21 | ol | 48 | 0.00403 | MV
70-AL1/11-ST1A 20.0 | 9.7 | 0.4132 | 0.36 | 0.29 | ol | 70 | 0.00403 | MV
94-AL1/15-ST1A 20.0 | 10 | 0.306 | 0.35 | 0.35 | ol | 94 | 0.00403 | MV
122-AL1/20-ST1A 20.0 | 10.3 | 0.2376 | 0.344 | 0.41 | ol | 122 | 0.00403 | MV
149-AL1/24-ST1A 20.0 | 10.5 | 0.194 | 0.337 | 0.47 | ol | 149 | 0.00403 | MV
184-AL1/30-ST1A 20.0 | 10.75 | 0.1571 | 0.33 | 0.535 | ol | 184 | 0.00403 | MV
243-AL1/39-ST1A 20.0 | 11 | 0.1188 | 0.32 | 0.645 | ol | 243 | 0.00403 | MV
48-AL1/8-ST1A 110.0 | 8 | 0.5939 | 0.46 | 0.21 | ol | 48 | 0.00403 | HV
70-AL1/11-ST1A 110.0 | 8.4 | 0.4132 | 0.45 | 0.29 | ol | 70 | 0.00403 | HV
94-AL1/15-ST1A 110.0 | 8.65 | 0.306 | 0.44 | 0.35 | ol | 94 | 0.00403 | HV
122-AL1/20-ST1A 110.0 | 8.5 | 0.2376 | 0.43 | 0.41 | ol | 122 | 0.00403 | HV
149-AL1/24-ST1A 110.0 | 8.75 | 0.194 | 0.41 | 0.47 | ol | 149 | 0.00403 | HV
184-AL1/30-ST1A 110.0 | 8.8 | 0.1571 | 0.4 | 0.535 | ol | 184 | 0.00403 | HV
243-AL1/39-ST1A 110.0 | 9 | 0.1188 | 0.39 | 0.645 | ol | 243 | 0.00403 | HV
305-AL1/39-ST1A 110.0 | 9.2 | 0.0949 | 0.38 | 0.74 | ol | 305 | 0.00403 | HV
490-AL1/64-ST1A 110.0 | 9.75 | 0.059 | 0.37 | 0.96 | ol | 490 | 0.00403 | HV
679-AL1/86-ST1A 110.0 | 9.95 | 0.042 | 0.36 | 1.15 | ol | 679 | 0.00403 | HV
490-AL1/64-ST1A 220.0 | 10 | 0.059 | 0.285 | 0.96 | ol | 490 | 0.00403 | HV
679-AL1/86-ST1A 220.0 | 11.7 | 0.042 | 0.275 | 1.15 | ol | 679 | 0.00403 | HV
490-AL1/64-ST1A 380.0 | 11 | 0.059 | 0.253 | 0.96 | ol | 490 | 0.00403 | HV
679-AL1/86-ST1A 380.0 | 14.6 | 0.042 | 0.25 | 1.15 | ol | 679 | 0.00403 | HV

## trafo_std_types
| i0_percent | pfe_kw | vkr_percent | sn_mva | vn_lv_kv | vn_hv_kv | vk_percent | shift_degree | vector_group | tap_side | tap_neutral | tap_min | tap_max | tap_step_degree | tap_step_percent | tap_phase_shifter
160 MVA 380/110 kV | 0.06 | 60 | 0.25 | 160 | 110 | 380 | 12.2 | 0 | Yy0 | hv | 0 | -9 | 9 | 0 | 1.5 | FALSE
100 MVA 220/110 kV | 0.06 | 55 | 0.26 | 100 | 110 | 220 | 12 | 0 | Yy0 | hv | 0 | -9 | 9 | 0 | 1.5 | FALSE
63 MVA 110/20 kV | 0.04 | 22 | 0.32 | 63 | 20 | 110 | 18 | 150 | YNd5 | hv | 0 | -9 | 9 | 0 | 1.5 | FALSE
40 MVA 110/20 kV | 0.05 | 18 | 0.34 | 40 | 20 | 110 | 16.2 | 150 | YNd5 | hv | 0 | -9 | 9 | 0 | 1.5 | FALSE
25 MVA 110/20 kV | 0.07 | 14 | 0.41 | 25 | 20 | 110 | 12 | 150 | YNd5 | hv | 0 | -9 | 9 | 0 | 1.5 | FALSE
63 MVA 110/10 kV | 0.04 | 22 | 0.32 | 63 | 10 | 110 | 18 | 150 | YNd5 | hv | 0 | -9 | 9 | 0 | 1.5 | FALSE
40 MVA 110/10 kV | 0.05 | 18 | 0.34 | 40 | 10 | 110 | 16.2 | 150 | YNd5 | hv | 0 | -9 | 9 | 0 | 1.5 | FALSE
25 MVA 110/10 kV | 0.07 | 14 | 0.41 | 25 | 10 | 110 | 12 | 150 | YNd5 | hv | 0 | -9 | 9 | 0 | 1.5 | FALSE
0.25 MVA 20/0.4 kV | 0.32 | 0.8 | 1.44 | 0.25 | 0.4 | 20 | 6 | 150 | Yzn5 | hv | 0 | -2 | 2 | 0 | 2.5 | FALSE
0.4 MVA 20/0.4 kV | 0.3375 | 1.35 | 1.425 | 0.4 | 0.4 | 20 | 6 | 150 | Dyn5 | hv | 0 | -2 | 2 | 0 | 2.5 | FALSE
0.63 MVA 20/0.4 kV | 0.2619 | 1.65 | 1.206 | 0.63 | 0.4 | 20 | 6 | 150 | Dyn5 | hv | 0 | -2 | 2 | 0 | 2.5 | FALSE
0.25 MVA 10/0.4 kV | 0.24 | 0.6 | 1.2 | 0.25 | 0.4 | 10 | 4 | 150 | Dyn5 | hv | 0 | -2 | 2 | 0 | 2.5 | FALSE
0.4 MVA 10/0.4 kV | 0.2375 | 0.95 | 1.325 | 0.4 | 0.4 | 10 | 4 | 150 | Dyn5 | hv | 0 | -2 | 2 | 0 | 2.5 | FALSE
0.63 MVA 10/0.4 kV | 0.1873 | 1.18 | 1.0794 | 0.63 | 0.4 | 10 | 4 | 150 | Dyn5 | hv | 0 | -2 | 2 | 0 | 2.5 | FALSE

## trafo3w_std_types
| sn_hv_mva | sn_mv_mva | sn_lv_mva | vn_hv_kv | vn_mv_kv | vn_lv_kv | vk_hv_percent | vk_mv_percent | vk_lv_percent | vkr_hv_percent | vkr_mv_percent | vkr_lv_percent | pfe_kw | i0_percent | shift_mv_degree | shift_lv_degree | vector_group | tap_side | tap_neutral | tap_min | tap_max | tap_step_percent
63/25/38 MVA 110/20/10 kV | 63 | 25 | 38 | 110 | 20 | 10 | 10.4 | 10.4 | 10.4 | 0.28 | 0.32 | 0.35 | 35 | 0.89 | 0 | 0 | YN0yn0yn0 | hv | 0 | -10 | 10 | 1.2
63/25/38 MVA 110/10/10 kV | 63 | 25 | 38 | 110 | 10 | 10 | 10.4 | 10.4 | 10.4 | 0.28 | 0.32 | 0.35 | 35 | 0.89 | 0 | 0 | YN0yn0yn0 | hv | 0 | -10 | 10 | 1.2

## fuse_std_types
| fuse_type | i_rated_a | t_avg | t_min | t_total | x_avg | x_min | x_total
HV 100A | HV 100A | 100 | 0 | [10.0, 3.64, 0.854, 0.281, 0.1, 0.0531, 0.022, 0.01] | [10.0, 4.267, 1.21, 0.403, 0.1, 0.058, 0.022, 0.01] | 0 | [300.0, 350.0, 450.0, 550.0, 700.0, 850.0, 1200.0, 1752.0] | [600.0, 700.0, 900.0, 1150.0, 1665.0, 2000.0, 3000.0, 4313.0]
HV 10A | HV 10A | 10 | 0 | [10.0, 1675.0, 0.344, 0.156, 0.1, 0.0417, 0.0171, 0.01] | [10.0, 1.3, 0.3, 0.155, 0.1, 0.0555, 0.023, 0.01] | 0 | [30.0, 32.0, 35.0, 37.0, 39.0, 50.0, 70.0, 88.0] | [60.0, 70.0, 80.0, 87.0, 94.0, 110.0, 150.0, 216.0]
HV 125A | HV 125A | 125 | 0 | [10.0, 1.82, 0.344, 0.1, 0.0467, 0.0269, 0.01] | [10.0, 2.478, 0.426, 0.1, 0.0427, 0.0211, 0.01] | 0 | [375.0, 500.0, 700.0, 925.0, 1200.0, 1500.0, 2341.0] | [750.0, 1000.0, 1500.0, 2200.0, 3000.0, 4000.0, 5765.0]
HV 160A | HV 160A | 160 | 0 | [10.0, 4.15, 1.03, 0.198, 0.1, 0.051, 0.0172, 0.01] | [10.0, 2.3, 0.734, 0.274, 0.1, 0.046, 0.0177, 0.01] | 0 | [480.0, 550.0, 700.0, 1000.0, 1260.0, 1600.0, 2500.0, 3227.0] | [960.0, 1300.0, 1700.0, 2200.0, 2996.0, 4000.0, 6000.0, 7946.0]
HV 16A | HV 16A | 16 | 0 | [10.0, 0.352, 0.164, 0.1, 0.0649, 0.0342, 0.01] | [10.0, 2.34, 0.722, 0.181, 0.1, 0.055, 0.0296, 0.01] | 0 | [48.0, 60.0, 65.0, 71.0, 80.0, 100.0, 162.0] | [96.0, 110.0, 125.0, 150.0, 168.0, 200.0, 250.0, 398.0]
HV 200A | HV 200A | 200 | 0 | [10.0, 4.267, 1.21, 0.403, 0.1, 0.058, 0.022, 0.01] | [10.0, 3.73, 1.654, 0.328, 0.1, 0.0531, 0.019, 0.01] | 0 | [600.0, 700.0, 900.0, 1150.0, 1665.0, 2000.0, 3000.0, 4313.0] | [1200.0, 1500.0, 1800.0, 2700.0, 3960.0, 5000.0, 7500.0, 10620.0]
HV 20A | HV 20A | 20 | 0 | [10.0, 1.3, 0.3, 0.155, 0.1, 0.0555, 0.023, 0.01] | [10.0, 1.3, 0.161, 0.1, 0.0611, 0.0399, 0.0141, 0.01] | 0 | [60.0, 70.0, 80.0, 87.0, 94.0, 110.0, 150.0, 216.0] | [120.0, 150.0, 200.0, 223.0, 260.0, 300.0, 450.0, 532.0]
HV 25A | HV 25A | 25 | 0 | [10.0, 2.512, 0.833, 0.299, 0.1, 0.0372, 0.0223, 0.01] | [10.0, 3.125, 0.597, 0.198, 0.1, 0.0378, 0.022, 0.01] | 0 | [75.0, 82.0, 90.0, 100.0, 124.0, 170.0, 200.0, 289.0] | [150.0, 170.0, 210.0, 250.0, 294.0, 400.0, 500.0, 711.0]
HV 31.5A | HV 31.5A | 31.5 | 0 | [10.0, 2.34, 0.722, 0.181, 0.1, 0.055, 0.0296, 0.01] | [10.0, 2.84, 0.368, 0.164, 0.1, 0.0621, 0.0378, 0.0195, 0.01] | 0 | [95.0, 110.0, 125.0, 150.0, 165.0, 200.0, 250.0, 390.0] | [189.0, 220.0, 300.0, 350.0, 393.0, 450.0, 530.0, 700.0, 960.0]
HV 40A | HV 40A | 40 | 0 | [10.0, 1.3, 0.161, 0.1, 0.0611, 0.0399, 0.0141, 0.01] | [10.0, 2.05, 0.369, 0.198, 0.1, 0.051, 0.0298, 0.01] | 0 | [120.0, 150.0, 200.0, 223.0, 260.0, 300.0, 450.0, 532.0] | [240.0, 300.0, 400.0, 450.0, 530.0, 650.0, 800.0, 1311.0]
HV 50A | HV 50A | 50 | 0 | [10.0, 3.215, 0.597, 0.198, 0.1, 0.0378, 0.022, 0.01] | [10.0, 3.64, 0.854, 0.281, 0.1, 0.0531, 0.022, 0.01] | 0 | [150.0, 170.0, 210.0, 250.0, 294.0, 400.0, 500.0, 711.0] | [300.0, 350.0, 450.0, 550.0, 700.0, 850.0, 1200.0, 1752.0]
HV 6.3A | HV 6.3A | 6.3 | 0 | [10.0, 1.39, 0.344, 0.168, 0.1, 0.056, 0.0263, 0.01] | [10.0, 1.711, 0.516, 0.198, 0.1, 0.0634, 0.0303, 0.01] | 0 | [19.0, 19.5, 20.4, 20.8, 22.0, 25.0, 32.0, 48.0] | [38.0, 40.0, 43.0, 48.0, 53.0, 60.0, 75.0, 118.0]
HV 63A | HV 63A | 63 | 0 | [10.0, 2.84, 0.368, 0.164, 0.1, 0.0621, 0.0378, 0.0195, 0.01] | [10.0, 1.82, 0.344, 0.1, 0.0467, 0.0269, 0.01] | 0 | [189.0, 220.0, 300.0, 350.0, 393.0, 450.0, 530.0, 700.0, 961.0] | [378.0, 500.0, 700.0, 934.0, 1200.0, 1500.0, 2366.0]
HV 80A | HV 80A | 80 | 0 | [10.0, 2.05, 0.369, 0.198, 0.1, 0.051, 0.0298, 0.01] | [10.0, 4.15, 1.03, 0.198, 0.1, 0.051, 0.0172, 0.01] | 0 | [240.0, 300.0, 400.0, 450.0, 530.0, 650.0, 800.0, 1311.0] | [480.0, 550.0, 700.0, 1000.0, 1260.0, 1600.0, 2500.0, 3227.0]
Siemens NH-1-100 | Siemens NH-1-100 | 100 | [5400.0, 2000.0, 400.0, 20.0, 1.0, 0.2, 0.012, 0.004] | 0 | 0 | [150.0, 190.0, 250.0, 430.0, 900.0, 1250.0, 2700.0, 3600.0] | 0 | 0
Siemens NH-1-125 | Siemens NH-1-125 | 125 | [4800.0, 120.0, 7.0, 0.1, 0.004] | 0 | 0 | [180.0, 400.0, 740.0, 2000.0, 4250.0] | 0 | 0
Siemens NH-1-16 | Siemens NH-1-16 | 16 | [4000.0, 400.0, 2.0, 0.1, 0.04, 0.01] | 0 | 0 | [26.0, 35.0, 75.0, 150.0, 200.0, 300.0] | 0 | 0
Siemens NH-1-160 | Siemens NH-1-160 | 160 | [4800.0, 120.0, 7.0, 0.1, 0.004] | 0 | 0 | [210.0, 500.0, 900.0, 2300.0, 5000.0] | 0 | 0
Siemens NH-1-25 | Siemens NH-1-25 | 25 | [4000.0, 1000.0, 10.0, 0.2, 0.02, 0.01] | 0 | 0 | [40.0, 50.0, 100.0, 210.0, 400.0, 500.0] | 0 | 0
Siemens NH-1-50 | Siemens NH-1-50 | 50 | [4000.0, 40.0, 4.0, 1.0, 0.02, 0.01] | 0 | 0 | [86.0, 200.0, 300.0, 400.0, 1000.0, 1280.0] | 0 | 0
Siemens NH-1-63 | Siemens NH-1-63 | 63 | [4000.0, 100.0, 10.0, 2.0, 0.04, 0.01] | 0 | 0 | [100.0, 200.0, 300.0, 400.0, 1000.0, 1500.0] | 0 | 0
Siemens NH-1-80 | Siemens NH-1-80 | 80 | [4800.0, 120.0, 7.0, 0.1, 0.01] | 0 | 0 | [150.58, 250.0, 450.0, 1150.0, 2470.0] | 0 | 0
Siemens NH-2-1000 | Siemens NH-2-1000 | 1000 | [4800.0, 120.0, 7.0, 0.1, 0.004] | 0 | 0 | [1900.0, 3500.0, 8400.0, 24000.0, 52000.0] | 0 | 0
Siemens NH-2-200 | Siemens NH-2-200 | 200 | [4800.0, 120.0, 7.0, 0.1, 0.004] | 0 | 0 | [280.0, 650.0, 1200.0, 3000.0, 7000.0] | 0 | 0
Siemens NH-2-224 | Siemens NH-2-224 | 224 | [4800.0, 120.0, 7.0, 0.2, 0.04, 0.004] | 0 | 0 | [400.0, 750.0, 1453.0, 3025.0, 4315.0, 7600.0] | 0 | 0
Siemens NH-2-250 | Siemens NH-2-250 | 250 | [4800.0, 120.0, 7.0, 0.1, 0.004] | 0 | 0 | [450.0, 800.0, 1650.0, 4000.0, 8500.0] | 0 | 0
Siemens NH-2-315 | Siemens NH-2-315 | 315 | [4800.0, 120.0, 7.0, 0.1, 0.004] | 0 | 0 | [550.0, 920.0, 1900.0, 5000.0, 11000.0] | 0 | 0
Siemens NH-2-355 | Siemens NH-2-355 | 355 | [4800.0, 120.0, 6.0, 0.1, 0.004] | 0 | 0 | [650.0, 1116.27, 2350.0, 5840.0, 12790.0] | 0 | 0
Siemens NH-2-400 | Siemens NH-2-400 | 400 | [4800.0, 120.0, 7.0, 0.1, 0.004] | 0 | 0 | [720.0, 1350.0, 2800.0, 6500.0, 15000.0] | 0 | 0
Siemens NH-2-425 | Siemens NH-2-425 | 425 | [4800.0, 120.0, 7.0, 0.1, 0.004] | 0 | 0 | [850.0, 1500.0, 3050.0, 7500.0, 16500.0] | 0 | 0
Siemens NH-2-630 | Siemens NH-2-630 | 630 | [4800.0, 120.0, 7.0, 0.1, 0.004] | 0 | 0 | [1200.0, 2000.0, 4800.0, 12000.0, 26000.0] | 0 | 0

## dtypes
| element | column | dtype
0 | bus | name | object
1 | bus | vn_kv | float64
2 | bus | type | object
3 | bus | zone | object
4 | bus | in_service | bool
5 | load | name | object
6 | load | bus | uint32
7 | load | p_mw | float64
8 | load | q_mvar | float64
9 | load | const_z_percent | float64
10 | load | const_i_percent | float64
11 | load | sn_mva | float64
12 | load | scaling | float64
13 | load | in_service | bool
14 | load | type | object
15 | ext_grid | name | object
16 | ext_grid | bus | uint32
17 | ext_grid | vm_pu | float64
18 | ext_grid | va_degree | float64
19 | ext_grid | slack_weight | float64
20 | ext_grid | in_service | bool
21 | line | name | object
22 | line | std_type | object
23 | line | from_bus | uint32
24 | line | to_bus | uint32
25 | line | length_km | float64
26 | line | r_ohm_per_km | float64
27 | line | x_ohm_per_km | float64
28 | line | c_nf_per_km | float64
29 | line | g_us_per_km | float64
30 | line | max_i_ka | float64
31 | line | df | float64
32 | line | parallel | uint32
33 | line | type | object
34 | line | in_service | bool
35 | trafo | name | object
36 | trafo | std_type | object
37 | trafo | hv_bus | uint32
38 | trafo | lv_bus | uint32
39 | trafo | sn_mva | float64
40 | trafo | vn_hv_kv | float64
41 | trafo | vn_lv_kv | float64
42 | trafo | vk_percent | float64
43 | trafo | vkr_percent | float64
44 | trafo | pfe_kw | float64
45 | trafo | i0_percent | float64
46 | trafo | shift_degree | float64
47 | trafo | tap_side | object
48 | trafo | tap_neutral | int32
49 | trafo | tap_min | int32
50 | trafo | tap_max | int32
51 | trafo | tap_step_percent | float64
52 | trafo | tap_step_degree | float64
53 | trafo | tap_pos | int32
54 | trafo | tap_phase_shifter | bool
55 | trafo | parallel | uint32
56 | trafo | df | float64
57 | trafo | in_service | bool
58 | line_geodata | coords | object
59 | bus_geodata | x | float64
60 | bus_geodata | y | float64
61 | bus_geodata | coords | object

## parameters
| version | format_version | converged | OPF_converged | name | f_hz | sn_mva
0 | 2.14.6 | 2.14.0 | FALSE | FALSE |  | 50 | 1