## bus
| name | vn_kv | type | zone | in_service
0 | bus_LV_3236-9_0_5_node_0 | 0.4 | n |  | TRUE
1 | bus_LV_3236-9_0_5_node_1 | 0.4 | n |  | TRUE
2 | bus_LV_3236-9_0_5_node_2 | 0.4 | n |  | TRUE
3 | bus_LV_3236-9_0_5_node_117 | 0.4 | n |  | TRUE
4 | bus_LV_3236-9_0_5_node_87 | 0.4 | n |  | TRUE
5 | bus_LV_3236-9_0_5_node_88 | 0.4 | n |  | TRUE
6 | bus_LV_3236-9_0_5_node_89 | 0.4 | n |  | TRUE
7 | bus_LV_3236-9_0_5_node_115 | 0.4 | n |  | TRUE
8 | bus_LV_3236-9_0_5_node_91 | 0.4 | n |  | TRUE
9 | bus_LV_3236-9_0_5_node_92 | 0.4 | n |  | TRUE
10 | bus_LV_3236-9_0_5_node_90 | 0.4 | n |  | TRUE
11 | bus_LV_3236-9_0_5_node_108 | 0.4 | n |  | TRUE
12 | bus_LV_3236-9_0_5_node_109 | 0.4 | n |  | TRUE
13 | bus_LV_3236-9_0_5_node_110 | 0.4 | n |  | TRUE
14 | bus_LV_3236-9_0_5_node_107 | 0.4 | n |  | TRUE
15 | bus_LV_3236-9_0_5_node_5 | 0.4 | n |  | TRUE
16 | bus_LV_3236-9_0_5_node_6 | 0.4 | n |  | TRUE
17 | bus_LV_3236-9_0_5_node_7 | 0.4 | n |  | TRUE
18 | bus_LV_3236-9_0_5_node_8 | 0.4 | n |  | TRUE
19 | bus_LV_3236-9_0_5_node_9 | 0.4 | n |  | TRUE
20 | bus_LV_3236-9_0_5_node_99 | 0.4 | n |  | TRUE
21 | bus_LV_3236-9_0_5_node_105 | 0.4 | n |  | TRUE
22 | bus_LV_3236-9_0_5_node_100 | 0.4 | n |  | TRUE
23 | bus_LV_3236-9_0_5_node_106 | 0.4 | n |  | TRUE
24 | bus_LV_3236-9_0_5_node_111 | 0.4 | n |  | TRUE
25 | bus_LV_3236-9_0_5_node_10 | 0.4 | n |  | TRUE
26 | bus_LV_3236-9_0_5_node_11 | 0.4 | n |  | TRUE
27 | bus_LV_3236-9_0_5_node_12 | 0.4 | n |  | TRUE
28 | bus_LV_3236-9_0_5_node_13 | 0.4 | n |  | TRUE
29 | bus_LV_3236-9_0_5_node_70 | 0.4 | n |  | TRUE
30 | bus_LV_3236-9_0_5_node_14 | 0.4 | n |  | TRUE
31 | bus_LV_3236-9_0_5_node_15 | 0.4 | n |  | TRUE
32 | bus_LV_3236-9_0_5_node_58 | 0.4 | n |  | TRUE
33 | bus_LV_3236-9_0_5_node_71 | 0.4 | n |  | TRUE
34 | bus_LV_3236-9_0_5_node_72 | 0.4 | n |  | TRUE
35 | bus_LV_3236-9_0_5_node_131 | 0.4 | n |  | TRUE
36 | bus_LV_3236-9_0_5_node_59 | 0.4 | n |  | TRUE
37 | bus_LV_3236-9_0_5_node_129 | 0.4 | n |  | TRUE
38 | bus_LV_3236-9_0_5_node_16 | 0.4 | n |  | TRUE
39 | bus_LV_3236-9_0_5_node_17 | 0.4 | n |  | TRUE
40 | bus_LV_3236-9_0_5_node_18 | 0.4 | n |  | TRUE
41 | bus_LV_3236-9_0_5_node_19 | 0.4 | n |  | TRUE
42 | bus_LV_3236-9_0_5_node_20 | 0.4 | n |  | TRUE
43 | bus_LV_3236-9_0_5_node_130 | 0.4 | n |  | TRUE
44 | bus_LV_3236-9_0_5_node_128 | 0.4 | n |  | TRUE
45 | bus_LV_3236-9_0_5_node_65 | 0.4 | n |  | TRUE
46 | bus_LV_3236-9_0_5_node_66 | 0.4 | n |  | TRUE
47 | bus_LV_3236-9_0_5_node_69 | 0.4 | n |  | TRUE
48 | bus_LV_3236-9_0_5_node_21 | 0.4 | n |  | TRUE
49 | bus_LV_3236-9_0_5_node_22 | 0.4 | n |  | TRUE
50 | bus_LV_3236-9_0_5_node_23 | 0.4 | n |  | TRUE
51 | bus_LV_3236-9_0_5_node_24 | 0.4 | n |  | TRUE
52 | bus_LV_3236-9_0_5_node_33 | 0.4 | n |  | TRUE
53 | bus_LV_3236-9_0_5_node_36 | 0.4 | n |  | TRUE
54 | bus_LV_3236-9_0_5_node_31 | 0.4 | n |  | TRUE
55 | bus_LV_3236-9_0_5_node_25 | 0.4 | n |  | TRUE
56 | bus_LV_3236-9_0_5_node_26 | 0.4 | n |  | TRUE
57 | bus_LV_3236-9_0_5_node_27 | 0.4 | n |  | TRUE
58 | bus_LV_3236-9_0_5_node_53 | 0.4 | n |  | TRUE
59 | bus_LV_3236-9_0_5_node_122 | 0.4 | n |  | TRUE
60 | bus_LV_3236-9_0_5_node_52 | 0.4 | n |  | TRUE
61 | bus_LV_3236-9_0_5_node_54 | 0.4 | n |  | TRUE
62 | bus_LV_3236-9_0_5_node_28 | 0.4 | n |  | TRUE
63 | bus_LV_3236-9_0_5_node_29 | 0.4 | n |  | TRUE
64 | bus_LV_3236-9_0_5_node_30 | 0.4 | n |  | TRUE
65 | bus_LV_3236-9_0_5_node_126 | 0.4 | n |  | TRUE
66 | bus_LV_3236-9_0_5_node_85 | 0.4 | n |  | TRUE
67 | bus_LV_3236-9_0_5_node_48 | 0.4 | n |  | TRUE
68 | bus_LV_3236-9_0_5_node_84 | 0.4 | n |  | TRUE
69 | bus_LV_3236-9_0_5_node_32 | 0.4 | n |  | TRUE
70 | bus_LV_3236-9_0_5_node_34 | 0.4 | n |  | TRUE
71 | bus_LV_3236-9_0_5_node_35 | 0.4 | n |  | TRUE
72 | bus_LV_3236-9_0_5_node_49 | 0.4 | n |  | TRUE
73 | bus_LV_3236-9_0_5_node_74 | 0.4 | n |  | TRUE
74 | bus_LV_3236-9_0_5_node_50 | 0.4 | n |  | TRUE
75 | bus_LV_3236-9_0_5_node_75 | 0.4 | n |  | TRUE
76 | bus_LV_3236-9_0_5_node_76 | 0.4 | n |  | TRUE
77 | bus_LV_3236-9_0_5_node_83 | 0.4 | n |  | TRUE
78 | bus_LV_3236-9_0_5_node_37 | 0.4 | n |  | TRUE
79 | bus_LV_3236-9_0_5_node_38 | 0.4 | n |  | TRUE
80 | bus_LV_3236-9_0_5_node_39 | 0.4 | n |  | TRUE
81 | bus_LV_3236-9_0_5_node_40 | 0.4 | n |  | TRUE
82 | bus_LV_3236-9_0_5_node_41 | 0.4 | n |  | TRUE
83 | bus_LV_3236-9_0_5_node_42 | 0.4 | n |  | TRUE
84 | bus_LV_3236-9_0_5_node_55 | 0.4 | n |  | TRUE
85 | bus_LV_3236-9_0_5_node_63 | 0.4 | n |  | TRUE
86 | bus_LV_3236-9_0_5_node_56 | 0.4 | n |  | TRUE
87 | bus_LV_3236-9_0_5_node_64 | 0.4 | n |  | TRUE
88 | bus_LV_3236-9_0_5_node_43 | 0.4 | n |  | TRUE
89 | bus_LV_3236-9_0_5_node_44 | 0.4 | n |  | TRUE
90 | bus_LV_3236-9_0_5_node_45 | 0.4 | n |  | TRUE
91 | bus_LV_3236-9_0_5_node_46 | 0.4 | n |  | TRUE
92 | bus_LV_3236-9_0_5_node_47 | 0.4 | n |  | TRUE
93 | bus_LV_3236-9_0_5_node_57 | 0.4 | n |  | TRUE
94 | bus_LV_3236-9_0_5_node_127 | 0.4 | n |  | TRUE
95 | bus_LV_3236-9_0_5_node_119 | 0.4 | n |  | TRUE
96 | bus_LV_3236-9_0_5_node_51 | 0.4 | n |  | TRUE
97 | bus_LV_3236-9_0_5_node_60 | 0.4 | n |  | TRUE
98 | bus_LV_3236-9_0_5_node_61 | 0.4 | n |  | TRUE
99 | bus_LV_3236-9_0_5_node_125 | 0.4 | n |  | TRUE
100 | bus_LV_3236-9_0_5_node_62 | 0.4 | n |  | TRUE
101 | bus_LV_3236-9_0_5_node_123 | 0.4 | n |  | TRUE
102 | bus_LV_3236-9_0_5_node_73 | 0.4 | n |  | TRUE
103 | bus_LV_3236-9_0_5_node_102 | 0.4 | n |  | TRUE
104 | bus_LV_3236-9_0_5_node_103 | 0.4 | n |  | TRUE
105 | bus_LV_3236-9_0_5_node_67 | 0.4 | n |  | TRUE
106 | bus_LV_3236-9_0_5_node_68 | 0.4 | n |  | TRUE
107 | bus_LV_3236-9_0_5_node_104 | 0.4 | n |  | TRUE
108 | bus_LV_3236-9_0_5_node_96 | 0.4 | n |  | TRUE
109 | bus_LV_3236-9_0_5_node_95 | 0.4 | n |  | TRUE
110 | bus_LV_3236-9_0_5_node_124 | 0.4 | n |  | TRUE
111 | bus_LV_3236-9_0_5_node_80 | 0.4 | n |  | TRUE
112 | bus_LV_3236-9_0_5_node_78 | 0.4 | n |  | TRUE
113 | bus_LV_3236-9_0_5_node_77 | 0.4 | n |  | TRUE
114 | bus_LV_3236-9_0_5_node_79 | 0.4 | n |  | TRUE
115 | bus_LV_3236-9_0_5_node_81 | 0.4 | n |  | TRUE
116 | bus_LV_3236-9_0_5_node_82 | 0.4 | n |  | TRUE
117 | bus_LV_3236-9_0_5_node_86 | 0.4 | n |  | TRUE
118 | bus_LV_3236-9_0_5_node_101 | 0.4 | n |  | TRUE
119 | bus_LV_3236-9_0_5_node_94 | 0.4 | n |  | TRUE
120 | bus_LV_3236-9_0_5_node_114 | 0.4 | n |  | TRUE
121 | bus_LV_3236-9_0_5_node_116 | 0.4 | n |  | TRUE
122 | bus_LV_3236-9_0_5_node_118 | 0.4 | n |  | TRUE
123 | bus_LV_3236-9_0_5_node_113 | 0.4 | n |  | TRUE
124 | bus_LV_3236-9_0_5_node_120 | 0.4 | n |  | TRUE
125 | bus_LV_3236-9_0_5_node_121 | 0.4 | n |  | TRUE
126 | bus_LV_3236-9_0_5_node_112 | 0.4 | n |  | TRUE
127 | bus_LV_3236-9_0_5_node_93 | 0.4 | n |  | TRUE
128 | bus_LV_3236-9_0_5_node_97 | 0.4 | n |  | TRUE
129 | bus_LV_3236-9_0_5_node_98 | 0.4 | n |  | TRUE
130 | bus_MV_46_0_node_97 | 20 | n |  | TRUE

## load
| name | bus | p_mw | q_mvar | const_z_percent | const_i_percent | sn_mva | scaling | in_service | type
0 | LV_3236-9_0_5_load_0 | 0 | 0.0025843 | 0.00064768 | 0 | 0 |  | 1 | TRUE | wye
1 | LV_3236-9_0_5_load_2 | 2 | 0.007785 | 0.0019511 | 0 | 0 |  | 1 | TRUE | wye
2 | LV_3236-9_0_5_load_117 | 3 | 0.0016182 | 0.00040557 | 0 | 0 |  | 1 | TRUE | wye
3 | LV_3236-9_0_5_load_87 | 4 | 0.0026015 | 0.00065201 | 0 | 0 |  | 1 | TRUE | wye
4 | LV_3236-9_0_5_load_88 | 5 | 0.0039869 | 0.00099921 | 0 | 0 |  | 1 | TRUE | wye
5 | LV_3236-9_0_5_load_89 | 6 | 0.0027743 | 0.0006953 | 0 | 0 |  | 1 | TRUE | wye
6 | LV_3236-9_0_5_load_91 | 8 | 0.0029542 | 0.00074039 | 0 | 0 |  | 1 | TRUE | wye
7 | LV_3236-9_0_5_load_92 | 9 | 0.0035368 | 0.00088642 | 0 | 0 |  | 1 | TRUE | wye
8 | LV_3236-9_0_5_load_90 | 10 | 0.004719 | 0.0011827 | 0 | 0 |  | 1 | TRUE | wye
9 | LV_3236-9_0_5_load_108 | 11 | 0.0039827 | 0.00099816 | 0 | 0 |  | 1 | TRUE | wye
10 | LV_3236-9_0_5_load_109 | 12 | 0.0021006 | 0.00052645 | 0 | 0 |  | 1 | TRUE | wye
11 | LV_3236-9_0_5_load_110 | 13 | 0.0034954 | 0.00087603 | 0 | 0 |  | 1 | TRUE | wye
12 | LV_3236-9_0_5_load_107 | 14 | 0.0065215 | 0.0016344 | 0 | 0 |  | 1 | TRUE | wye
13 | LV_3236-9_0_5_load_5 | 15 | 0.031366 | 0.007861 | 0 | 0 |  | 1 | TRUE | wye
14 | LV_3236-9_0_5_load_6 | 16 | 0.0060763 | 0.0015229 | 0 | 0 |  | 1 | TRUE | wye
15 | LV_3236-9_0_5_load_8 | 18 | 0.0031772 | 0.00079629 | 0 | 0 |  | 1 | TRUE | wye
16 | LV_3236-9_0_5_load_9 | 19 | 0.0039445 | 0.00098859 | 0 | 0 |  | 1 | TRUE | wye
17 | LV_3236-9_0_5_load_99 | 20 | 0.0026081 | 0.00065366 | 0 | 0 |  | 1 | TRUE | wye
18 | LV_3236-9_0_5_load_105 | 21 | 0.0028952 | 0.00072561 | 0 | 0 |  | 1 | TRUE | wye
19 | LV_3236-9_0_5_load_100 | 22 | 0.0048232 | 0.0012088 | 0 | 0 |  | 1 | TRUE | wye
20 | LV_3236-9_0_5_load_111 | 24 | 0.0026636 | 0.00066756 | 0 | 0 |  | 1 | TRUE | wye
21 | LV_3236-9_0_5_load_10 | 25 | 0.002452 | 0.00061453 | 0 | 0 |  | 1 | TRUE | wye
22 | LV_3236-9_0_5_load_13 | 28 | 0.0025859 | 0.00064809 | 0 | 0 |  | 1 | TRUE | wye
23 | LV_3236-9_0_5_load_70 | 29 | 0.011373 | 0.0028505 | 0 | 0 |  | 1 | TRUE | wye
24 | LV_3236-9_0_5_load_14 | 30 | 0.001474 | 0.00036941 | 0 | 0 |  | 1 | TRUE | wye
25 | LV_3236-9_0_5_load_15 | 31 | 0.0015809 | 0.00039621 | 0 | 0 |  | 1 | TRUE | wye
26 | LV_3236-9_0_5_load_58 | 32 | 0.0021678 | 0.00054331 | 0 | 0 |  | 1 | TRUE | wye
27 | LV_3236-9_0_5_load_131 | 35 | 0.0014735 | 0.00036928 | 0 | 0 |  | 1 | TRUE | wye
28 | LV_3236-9_0_5_load_59 | 36 | 0.0023949 | 0.00060021 | 0 | 0 |  | 1 | TRUE | wye
29 | LV_3236-9_0_5_load_129 | 37 | 0.0014803 | 0.00037101 | 0 | 0 |  | 1 | TRUE | wye
30 | LV_3236-9_0_5_load_16 | 38 | 0.0025862 | 0.00064815 | 0 | 0 |  | 1 | TRUE | wye
31 | LV_3236-9_0_5_load_17 | 39 | 0.0021409 | 0.00053657 | 0 | 0 |  | 1 | TRUE | wye
32 | LV_3236-9_0_5_load_18 | 40 | 0.0032616 | 0.00081742 | 0 | 0 |  | 1 | TRUE | wye
33 | LV_3236-9_0_5_load_19 | 41 | 0.0021714 | 0.00054419 | 0 | 0 |  | 1 | TRUE | wye
34 | LV_3236-9_0_5_load_20 | 42 | 0.0055277 | 0.0013854 | 0 | 0 |  | 1 | TRUE | wye
35 | LV_3236-9_0_5_load_130 | 43 | 0.0033501 | 0.00083962 | 0 | 0 |  | 1 | TRUE | wye
36 | LV_3236-9_0_5_load_128 | 44 | 0.0015136 | 0.00037933 | 0 | 0 |  | 1 | TRUE | wye
37 | LV_3236-9_0_5_load_65 | 45 | 0.0035914 | 0.00090008 | 0 | 0 |  | 1 | TRUE | wye
38 | LV_3236-9_0_5_load_69 | 47 | 0.0026042 | 0.00065267 | 0 | 0 |  | 1 | TRUE | wye
39 | LV_3236-9_0_5_load_21 | 48 | 0.0029506 | 0.00073948 | 0 | 0 |  | 1 | TRUE | wye
40 | LV_3236-9_0_5_load_22 | 49 | 0.0018175 | 0.00045552 | 0 | 0 |  | 1 | TRUE | wye
41 | LV_3236-9_0_5_load_23 | 50 | 0.0023068 | 0.00057813 | 0 | 0 |  | 1 | TRUE | wye
42 | LV_3236-9_0_5_load_24 | 51 | 0.0054639 | 0.0013694 | 0 | 0 |  | 1 | TRUE | wye
43 | LV_3236-9_0_5_load_36 | 53 | 0.00073381 | 0.00018391 | 0 | 0 |  | 1 | TRUE | wye
44 | LV_3236-9_0_5_load_31 | 54 | 0.0049993 | 0.001253 | 0 | 0 |  | 1 | TRUE | wye
45 | LV_3236-9_0_5_load_25 | 55 | 0.0022625 | 0.00056702 | 0 | 0 |  | 1 | TRUE | wye
46 | LV_3236-9_0_5_load_26 | 56 | 0.002641 | 0.0006619 | 0 | 0 |  | 1 | TRUE | wye
47 | LV_3236-9_0_5_load_27 | 57 | 0.0019208 | 0.0004814 | 0 | 0 |  | 1 | TRUE | wye
48 | LV_3236-9_0_5_load_53 | 58 | 0.0019452 | 0.00048751 | 0 | 0 |  | 1 | TRUE | wye
49 | LV_3236-9_0_5_load_122 | 59 | 0.0038516 | 0.0009653 | 0 | 0 |  | 1 | TRUE | wye
50 | LV_3236-9_0_5_load_54 | 61 | 0.0027973 | 0.00070106 | 0 | 0 |  | 1 | TRUE | wye
51 | LV_3236-9_0_5_load_28 | 62 | 0.0030781 | 0.00077145 | 0 | 0 |  | 1 | TRUE | wye
52 | LV_3236-9_0_5_load_29 | 63 | 0.0025878 | 0.00064857 | 0 | 0 |  | 1 | TRUE | wye
53 | LV_3236-9_0_5_load_126 | 65 | 0.0016763 | 0.00042011 | 0 | 0 |  | 1 | TRUE | wye
54 | LV_3236-9_0_5_load_85 | 66 | 0.0020631 | 0.00051705 | 0 | 0 |  | 1 | TRUE | wye
55 | LV_3236-9_0_5_load_34 | 70 | 0.0038328 | 0.00096058 | 0 | 0 |  | 1 | TRUE | wye
56 | LV_3236-9_0_5_load_35 | 71 | 0.0095566 | 0.0023951 | 0 | 0 |  | 1 | TRUE | wye
57 | LV_3236-9_0_5_load_49 | 72 | 0.005788 | 0.0014506 | 0 | 0 |  | 1 | TRUE | wye
58 | LV_3236-9_0_5_load_50 | 74 | 0.002127 | 0.00053307 | 0 | 0 |  | 1 | TRUE | wye
59 | LV_3236-9_0_5_load_76 | 76 | 0.018642 | 0.0046722 | 0 | 0 |  | 1 | TRUE | wye
60 | LV_3236-9_0_5_load_83 | 77 | 0.0027418 | 0.00068716 | 0 | 0 |  | 1 | TRUE | wye
61 | LV_3236-9_0_5_load_37 | 78 | 0.0031726 | 0.00079513 | 0 | 0 |  | 1 | TRUE | wye
62 | LV_3236-9_0_5_load_38 | 79 | 0.0019971 | 0.00050052 | 0 | 0 |  | 1 | TRUE | wye
63 | LV_3236-9_0_5_load_40 | 81 | 0.0022206 | 0.00055654 | 0 | 0 |  | 1 | TRUE | wye
64 | LV_3236-9_0_5_load_41 | 82 | 0.0028579 | 0.00071624 | 0 | 0 |  | 1 | TRUE | wye
65 | LV_3236-9_0_5_load_42 | 83 | 0.0026374 | 0.00066101 | 0 | 0 |  | 1 | TRUE | wye
66 | LV_3236-9_0_5_load_55 | 84 | 0.0016363 | 0.0004101 | 0 | 0 |  | 1 | TRUE | wye
67 | LV_3236-9_0_5_load_63 | 85 | 0.0016894 | 0.00042341 | 0 | 0 |  | 1 | TRUE | wye
68 | LV_3236-9_0_5_load_56 | 86 | 0.00095714 | 0.00023988 | 0 | 0 |  | 1 | TRUE | wye
69 | LV_3236-9_0_5_load_64 | 87 | 0.002208 | 0.00055337 | 0 | 0 |  | 1 | TRUE | wye
70 | LV_3236-9_0_5_load_43 | 88 | 0.0019956 | 0.00050016 | 0 | 0 |  | 1 | TRUE | wye
71 | LV_3236-9_0_5_load_44 | 89 | 0.0014104 | 0.00035349 | 0 | 0 |  | 1 | TRUE | wye
72 | LV_3236-9_0_5_load_46 | 91 | 0.0020999 | 0.00052628 | 0 | 0 |  | 1 | TRUE | wye
73 | LV_3236-9_0_5_load_47 | 92 | 0.0017063 | 0.00042763 | 0 | 0 |  | 1 | TRUE | wye
74 | LV_3236-9_0_5_load_127 | 94 | 0.0014275 | 0.00035776 | 0 | 0 |  | 1 | TRUE | wye
75 | LV_3236-9_0_5_load_119 | 95 | 0.0036851 | 0.00092356 | 0 | 0 |  | 1 | TRUE | wye
76 | LV_3236-9_0_5_load_51 | 96 | 0.0030374 | 0.00076126 | 0 | 0 |  | 1 | TRUE | wye
77 | LV_3236-9_0_5_load_60 | 97 | 0.0061836 | 0.0015498 | 0 | 0 |  | 1 | TRUE | wye
78 | LV_3236-9_0_5_load_61 | 98 | 0.0053003 | 0.0013284 | 0 | 0 |  | 1 | TRUE | wye
79 | LV_3236-9_0_5_load_125 | 99 | 0.0064151 | 0.0016078 | 0 | 0 |  | 1 | TRUE | wye
80 | LV_3236-9_0_5_load_62 | 100 | 0.0060527 | 0.0015169 | 0 | 0 |  | 1 | TRUE | wye
81 | LV_3236-9_0_5_load_123 | 101 | 0.0055955 | 0.0014024 | 0 | 0 |  | 1 | TRUE | wye
82 | LV_3236-9_0_5_load_73 | 102 | 0.002714 | 0.00068018 | 0 | 0 |  | 1 | TRUE | wye
83 | LV_3236-9_0_5_load_102 | 103 | 0.017697 | 0.0044352 | 0 | 0 |  | 1 | TRUE | wye
84 | LV_3236-9_0_5_load_103 | 104 | 0.005338 | 0.0013378 | 0 | 0 |  | 1 | TRUE | wye
85 | LV_3236-9_0_5_load_67 | 105 | 0.0044103 | 0.0011053 | 0 | 0 |  | 1 | TRUE | wye
86 | LV_3236-9_0_5_load_68 | 106 | 0.0057955 | 0.0014525 | 0 | 0 |  | 1 | TRUE | wye
87 | LV_3236-9_0_5_load_95 | 109 | 0.0030659 | 0.00076838 | 0 | 0 |  | 1 | TRUE | wye
88 | LV_3236-9_0_5_load_124 | 110 | 0.0097704 | 0.0024487 | 0 | 0 |  | 1 | TRUE | wye
89 | LV_3236-9_0_5_load_80 | 111 | 0.0094571 | 0.0023702 | 0 | 0 |  | 1 | TRUE | wye
90 | LV_3236-9_0_5_load_78 | 112 | 0.013525 | 0.0033897 | 0 | 0 |  | 1 | TRUE | wye
91 | LV_3236-9_0_5_load_77 | 113 | 0.0098946 | 0.0024798 | 0 | 0 |  | 1 | TRUE | wye
92 | LV_3236-9_0_5_load_82 | 116 | 0.018361 | 0.0046016 | 0 | 0 |  | 1 | TRUE | wye
93 | LV_3236-9_0_5_load_86 | 117 | 0.01018 | 0.0025513 | 0 | 0 |  | 1 | TRUE | wye
94 | LV_3236-9_0_5_load_94 | 119 | 0.0047473 | 0.0011898 | 0 | 0 |  | 1 | TRUE | wye
95 | LV_3236-9_0_5_load_114 | 120 | 0.002834 | 0.00071028 | 0 | 0 |  | 1 | TRUE | wye
96 | LV_3236-9_0_5_load_118 | 122 | 0.0012752 | 0.00031959 | 0 | 0 |  | 1 | TRUE | wye
97 | LV_3236-9_0_5_load_113 | 123 | 0.0015043 | 0.00037701 | 0 | 0 |  | 1 | TRUE | wye
98 | LV_3236-9_0_5_load_120 | 124 | 0.00060491 | 0.00015161 | 0 | 0 |  | 1 | TRUE | wye
99 | LV_3236-9_0_5_load_121 | 125 | 0.0016948 | 0.00042477 | 0 | 0 |  | 1 | TRUE | wye
100 | LV_3236-9_0_5_load_112 | 126 | 0.0011454 | 0.00028706 | 0 | 0 |  | 1 | TRUE | wye
101 | LV_3236-9_0_5_load_98 | 129 | 0.0030925 | 0.00077505 | 0 | 0 |  | 1 | TRUE | wye

## ext_grid
| name | bus | vm_pu | va_degree | slack_weight | in_service
0 |  | 110 | 1 | 0 | 1 | TRUE

## line
| name | std_type | from_bus | to_bus | length_km | r_ohm_per_km | x_ohm_per_km | c_nf_per_km | g_us_per_km | max_i_ka | df | parallel | type | in_service
0 | LV_3236-9_0_5_line_0 |  | 0 | 1 | 0.02597 | 0.125 | 0.08 | 261 | 0 | 0.364 | 1 | 1 | cs | TRUE
1 | LV_3236-9_0_5_line_1 |  | 0 | 2 | 0.033334 | 0.125 | 0.08 | 261 | 0 | 0.364 | 1 | 1 | cs | TRUE
2 | LV_3236-9_0_5_line_2 |  | 1 | 3 | 0.044689 | 0.125 | 0.08 | 261 | 0 | 0.364 | 1 | 1 | cs | TRUE
3 | LV_3236-9_0_5_line_3 |  | 3 | 7 | 0.033839 | 0.125 | 0.08 | 261 | 0 | 0.364 | 1 | 1 | cs | TRUE
4 | LV_3236-9_0_5_line_4 |  | 4 | 5 | 0.02177 | 0.125 | 0.08 | 261 | 0 | 0.364 | 1 | 4 | cs | TRUE
5 | LV_3236-9_0_5_line_5 |  | 4 | 6 | 0.0021882 | 0.125 | 0.08 | 261 | 0 | 0.364 | 1 | 4 | cs | TRUE
6 | LV_3236-9_0_5_line_6 |  | 5 | 10 | 0.022522 | 0.125 | 0.08 | 261 | 0 | 0.364 | 1 | 4 | cs | TRUE
7 | LV_3236-9_0_5_line_7 |  | 6 | 8 | 0.019225 | 0.125 | 0.08 | 261 | 0 | 0.364 | 1 | 4 | cs | TRUE
8 | LV_3236-9_0_5_line_8 |  | 7 | 120 | 0.027044 | 0.125 | 0.08 | 261 | 0 | 0.364 | 1 | 1 | cs | TRUE
9 | LV_3236-9_0_5_line_9 |  | 8 | 9 | 0.00077505 | 0.125 | 0.08 | 261 | 0 | 0.364 | 1 | 4 | cs | TRUE
10 | LV_3236-9_0_5_line_10 |  | 9 | 127 | 0.042688 | 0.125 | 0.08 | 261 | 0 | 0.364 | 1 | 4 | cs | TRUE
11 | LV_3236-9_0_5_line_11 |  | 10 | 11 | 0.0012551 | 0.125 | 0.08 | 261 | 0 | 0.364 | 1 | 4 | cs | TRUE
12 | LV_3236-9_0_5_line_12 |  | 11 | 14 | 0.025969 | 0.125 | 0.08 | 261 | 0 | 0.364 | 1 | 4 | cs | TRUE
13 | LV_3236-9_0_5_line_13 |  | 12 | 13 | 0.015421 | 0.125 | 0.08 | 261 | 0 | 0.364 | 1 | 4 | cs | TRUE
14 | LV_3236-9_0_5_line_14 |  | 12 | 14 | 0.0081943 | 0.125 | 0.08 | 261 | 0 | 0.364 | 1 | 4 | cs | TRUE
15 | LV_3236-9_0_5_line_15 |  | 13 | 24 | 0.00078475 | 0.125 | 0.08 | 261 | 0 | 0.364 | 1 | 4 | cs | TRUE
16 | LV_3236-9_0_5_line_16 |  | 15 | 16 | 0.022559 | 0.125 | 0.08 | 261 | 0 | 0.364 | 1 | 1 | cs | TRUE
17 | LV_3236-9_0_5_line_17 |  | 16 | 17 | 0.020357 | 0.125 | 0.08 | 261 | 0 | 0.364 | 1 | 1 | cs | TRUE
18 | LV_3236-9_0_5_line_18 |  | 17 | 18 | 0.0048278 | 0.125 | 0.08 | 261 | 0 | 0.364 | 1 | 1 | cs | TRUE
19 | LV_3236-9_0_5_line_19 |  | 17 | 19 | 0.011508 | 0.125 | 0.08 | 261 | 0 | 0.364 | 1 | 1 | cs | TRUE
20 | LV_3236-9_0_5_line_20 |  | 18 | 20 | 0.0078211 | 0.125 | 0.08 | 261 | 0 | 0.364 | 1 | 1 | cs | TRUE
21 | LV_3236-9_0_5_line_21 |  | 19 | 21 | 0.018992 | 0.125 | 0.08 | 261 | 0 | 0.364 | 1 | 1 | cs | TRUE
22 | LV_3236-9_0_5_line_22 |  | 20 | 22 | 0.020979 | 0.125 | 0.08 | 261 | 0 | 0.364 | 1 | 1 | cs | TRUE
23 | LV_3236-9_0_5_line_23 |  | 21 | 23 | 0.0073232 | 0.125 | 0.08 | 261 | 0 | 0.364 | 1 | 1 | cs | TRUE
24 | LV_3236-9_0_5_line_24 |  | 22 | 126 | 0.0092276 | 0.125 | 0.08 | 261 | 0 | 0.364 | 1 | 1 | cs | TRUE
25 | LV_3236-9_0_5_line_25 |  | 23 | 109 | 0.053409 | 0.125 | 0.08 | 261 | 0 | 0.364 | 1 | 2 | cs | TRUE
26 | LV_3236-9_0_5_line_26 |  | 24 | 129 | 0.019616 | 0.125 | 0.08 | 261 | 0 | 0.364 | 1 | 4 | cs | TRUE
27 | LV_3236-9_0_5_line_27 |  | 25 | 26 | 0.015014 | 0.125 | 0.08 | 261 | 0 | 0.364 | 1 | 4 | cs | TRUE
28 | LV_3236-9_0_5_line_28 |  | 25 | 27 | 0.024139 | 0.125 | 0.08 | 261 | 0 | 0.364 | 1 | 4 | cs | TRUE
29 | LV_3236-9_0_5_line_29 |  | 26 | 28 | 0.04264 | 0.125 | 0.08 | 261 | 0 | 0.364 | 1 | 1 | cs | TRUE
30 | LV_3236-9_0_5_line_30 |  | 26 | 29 | 0.038011 | 0.125 | 0.08 | 261 | 0 | 0.364 | 1 | 4 | cs | TRUE
31 | LV_3236-9_0_5_line_31 |  | 27 | 30 | 0.0041843 | 0.125 | 0.08 | 261 | 0 | 0.364 | 1 | 1 | cs | TRUE
32 | LV_3236-9_0_5_line_32 |  | 27 | 31 | 0.0048406 | 0.125 | 0.08 | 261 | 0 | 0.364 | 1 | 1 | cs | TRUE
33 | LV_3236-9_0_5_line_33 |  | 28 | 32 | 0.050084 | 0.125 | 0.08 | 261 | 0 | 0.364 | 1 | 1 | cs | TRUE
34 | LV_3236-9_0_5_line_34 |  | 29 | 33 | 0.032261 | 0.125 | 0.08 | 261 | 0 | 0.364 | 1 | 4 | cs | TRUE
35 | LV_3236-9_0_5_line_35 |  | 30 | 35 | 0.0054534 | 0.125 | 0.08 | 261 | 0 | 0.364 | 1 | 1 | cs | TRUE
36 | LV_3236-9_0_5_line_36 |  | 32 | 36 | 0.023173 | 0.125 | 0.08 | 261 | 0 | 0.364 | 1 | 1 | cs | TRUE
37 | LV_3236-9_0_5_line_37 |  | 33 | 34 | 0.063791 | 0.125 | 0.08 | 261 | 0 | 0.364 | 1 | 4 | cs | TRUE
38 | LV_3236-9_0_5_line_38 |  | 34 | 107 | 0.008525 | 0.125 | 0.08 | 261 | 0 | 0.364 | 1 | 4 | cs | TRUE
39 | LV_3236-9_0_5_line_39 |  | 35 | 37 | 0.0092588 | 0.125 | 0.08 | 261 | 0 | 0.364 | 1 | 1 | cs | TRUE
40 | LV_3236-9_0_5_line_40 |  | 36 | 47 | 0.0071268 | 0.125 | 0.08 | 261 | 0 | 0.364 | 1 | 1 | cs | TRUE
41 | LV_3236-9_0_5_line_41 |  | 37 | 44 | 0.0090859 | 0.125 | 0.08 | 261 | 0 | 0.364 | 1 | 1 | cs | TRUE
42 | LV_3236-9_0_5_line_42 |  | 38 | 39 | 0.0095894 | 0.125 | 0.08 | 261 | 0 | 0.364 | 1 | 1 | cs | TRUE
43 | LV_3236-9_0_5_line_43 |  | 38 | 40 | 0.01369 | 0.125 | 0.08 | 261 | 0 | 0.364 | 1 | 1 | cs | TRUE
44 | LV_3236-9_0_5_line_44 |  | 39 | 41 | 0.017368 | 0.125 | 0.08 | 261 | 0 | 0.364 | 1 | 1 | cs | TRUE
45 | LV_3236-9_0_5_line_45 |  | 40 | 42 | 0.014876 | 0.125 | 0.08 | 261 | 0 | 0.364 | 1 | 1 | cs | TRUE
46 | LV_3236-9_0_5_line_46 |  | 41 | 43 | 0.027763 | 0.125 | 0.08 | 261 | 0 | 0.364 | 1 | 1 | cs | TRUE
47 | LV_3236-9_0_5_line_47 |  | 42 | 45 | 0.010668 | 0.125 | 0.08 | 261 | 0 | 0.364 | 1 | 1 | cs | TRUE
48 | LV_3236-9_0_5_line_48 |  | 43 | 44 | 0.0095784 | 0.125 | 0.08 | 261 | 0 | 0.364 | 1 | 1 | cs | TRUE
49 | LV_3236-9_0_5_line_49 |  | 45 | 46 | 0.039527 | 0.125 | 0.08 | 261 | 0 | 0.364 | 1 | 1 | cs | TRUE
50 | LV_3236-9_0_5_line_50 |  | 46 | 105 | 0.021033 | 0.125 | 0.08 | 261 | 0 | 0.364 | 1 | 1 | cs | TRUE
51 | LV_3236-9_0_5_line_51 |  | 46 | 106 | 0.011077 | 0.125 | 0.08 | 261 | 0 | 0.364 | 1 | 1 | cs | TRUE
52 | LV_3236-9_0_5_line_52 |  | 48 | 49 | 0.0096462 | 0.125 | 0.08 | 261 | 0 | 0.364 | 1 | 1 | cs | TRUE
53 | LV_3236-9_0_5_line_53 |  | 49 | 50 | 0.018739 | 0.125 | 0.08 | 261 | 0 | 0.364 | 1 | 1 | cs | TRUE
54 | LV_3236-9_0_5_line_54 |  | 50 | 51 | 0.0014937 | 0.125 | 0.08 | 261 | 0 | 0.364 | 1 | 1 | cs | TRUE
55 | LV_3236-9_0_5_line_55 |  | 51 | 52 | 0.014737 | 0.125 | 0.08 | 261 | 0 | 0.364 | 1 | 1 | cs | TRUE
56 | LV_3236-9_0_5_line_56 |  | 52 | 53 | 0.030558 | 0.125 | 0.08 | 261 | 0 | 0.364 | 1 | 1 | cs | TRUE
57 | LV_3236-9_0_5_line_57 |  | 52 | 54 | 0.033135 | 0.125 | 0.08 | 261 | 0 | 0.364 | 1 | 1 | cs | TRUE
58 | LV_3236-9_0_5_line_58 |  | 53 | 68 | 0.020466 | 0.125 | 0.08 | 261 | 0 | 0.364 | 1 | 1 | cs | TRUE
59 | LV_3236-9_0_5_line_59 |  | 54 | 69 | 0.016693 | 0.125 | 0.08 | 261 | 0 | 0.364 | 1 | 1 | cs | TRUE
60 | LV_3236-9_0_5_line_60 |  | 55 | 56 | 0.0028277 | 0.125 | 0.08 | 261 | 0 | 0.364 | 1 | 1 | cs | TRUE
61 | LV_3236-9_0_5_line_61 |  | 55 | 57 | 0.0053222 | 0.125 | 0.08 | 261 | 0 | 0.364 | 1 | 1 | cs | TRUE
62 | LV_3236-9_0_5_line_62 |  | 57 | 58 | 0.026254 | 0.125 | 0.08 | 261 | 0 | 0.364 | 1 | 1 | cs | TRUE
63 | LV_3236-9_0_5_line_63 |  | 58 | 59 | 0.0032266 | 0.125 | 0.08 | 261 | 0 | 0.364 | 1 | 1 | cs | TRUE
64 | LV_3236-9_0_5_line_64 |  | 58 | 60 | 0.023902 | 0.125 | 0.08 | 261 | 0 | 0.364 | 1 | 1 | cs | TRUE
65 | LV_3236-9_0_5_line_65 |  | 60 | 61 | 0.013547 | 0.125 | 0.08 | 261 | 0 | 0.364 | 1 | 1 | cs | TRUE
66 | LV_3236-9_0_5_line_66 |  | 60 | 96 | 0.0060362 | 0.125 | 0.08 | 261 | 0 | 0.364 | 1 | 1 | cs | TRUE
67 | LV_3236-9_0_5_line_67 |  | 62 | 63 | 0.028411 | 0.125 | 0.08 | 261 | 0 | 0.364 | 1 | 1 | cs | TRUE
68 | LV_3236-9_0_5_line_68 |  | 63 | 64 | 0.024 | 0.125 | 0.08 | 261 | 0 | 0.364 | 1 | 1 | cs | TRUE
69 | LV_3236-9_0_5_line_69 |  | 64 | 65 | 0.011261 | 0.125 | 0.08 | 261 | 0 | 0.364 | 1 | 1 | cs | TRUE
70 | LV_3236-9_0_5_line_70 |  | 64 | 66 | 0.02191 | 0.125 | 0.08 | 261 | 0 | 0.364 | 1 | 1 | cs | TRUE
71 | LV_3236-9_0_5_line_71 |  | 65 | 67 | 0.01519 | 0.125 | 0.08 | 261 | 0 | 0.364 | 1 | 1 | cs | TRUE
72 | LV_3236-9_0_5_line_72 |  | 66 | 68 | 0.021388 | 0.125 | 0.08 | 261 | 0 | 0.364 | 1 | 1 | cs | TRUE
73 | LV_3236-9_0_5_line_73 |  | 67 | 94 | 0.023067 | 0.125 | 0.08 | 261 | 0 | 0.364 | 1 | 1 | cs | TRUE
74 | LV_3236-9_0_5_line_74 |  | 67 | 90 | 0.003067 | 0.125 | 0.08 | 261 | 0 | 0.364 | 1 | 1 | cs | TRUE
75 | LV_3236-9_0_5_line_75 |  | 68 | 77 | 0.00031062 | 0.125 | 0.08 | 261 | 0 | 0.364 | 1 | 1 | cs | TRUE
76 | LV_3236-9_0_5_line_76 |  | 69 | 70 | 0.0036909 | 0.125 | 0.08 | 261 | 0 | 0.364 | 1 | 1 | cs | TRUE
77 | LV_3236-9_0_5_line_77 |  | 69 | 71 | 0.027412 | 0.125 | 0.08 | 261 | 0 | 0.364 | 1 | 1 | cs | TRUE
78 | LV_3236-9_0_5_line_78 |  | 70 | 72 | 0.029075 | 0.125 | 0.08 | 261 | 0 | 0.364 | 1 | 1 | cs | TRUE
79 | LV_3236-9_0_5_line_79 |  | 71 | 73 | 0.024526 | 0.125 | 0.08 | 261 | 0 | 0.364 | 1 | 1 | cs | TRUE
80 | LV_3236-9_0_5_line_80 |  | 72 | 74 | 0.005628 | 0.125 | 0.08 | 261 | 0 | 0.364 | 1 | 1 | cs | TRUE
81 | LV_3236-9_0_5_line_81 |  | 73 | 75 | 0.024163 | 0.125 | 0.08 | 261 | 0 | 0.364 | 1 | 4 | cs | TRUE
82 | LV_3236-9_0_5_line_82 |  | 73 | 76 | 0.0013924 | 0.125 | 0.08 | 261 | 0 | 0.364 | 1 | 4 | cs | TRUE
83 | LV_3236-9_0_5_line_83 |  | 74 | 96 | 0.022054 | 0.125 | 0.08 | 261 | 0 | 0.364 | 1 | 1 | cs | TRUE
84 | LV_3236-9_0_5_line_84 |  | 75 | 104 | 0.021675 | 0.125 | 0.08 | 261 | 0 | 0.364 | 1 | 1 | cs | TRUE
85 | LV_3236-9_0_5_line_85 |  | 75 | 110 | 0.020463 | 0.125 | 0.08 | 261 | 0 | 0.364 | 1 | 4 | cs | TRUE
86 | LV_3236-9_0_5_line_86 |  | 76 | 111 | 0.03724 | 0.125 | 0.08 | 261 | 0 | 0.364 | 1 | 4 | cs | TRUE
87 | LV_3236-9_0_5_line_87 |  | 78 | 79 | 0.0050023 | 0.125 | 0.08 | 261 | 0 | 0.364 | 1 | 1 | cs | TRUE
88 | LV_3236-9_0_5_line_88 |  | 78 | 80 | 0.0060331 | 0.125 | 0.08 | 261 | 0 | 0.364 | 1 | 1 | cs | TRUE
89 | LV_3236-9_0_5_line_89 |  | 79 | 81 | 0.014828 | 0.125 | 0.08 | 261 | 0 | 0.364 | 1 | 1 | cs | TRUE
90 | LV_3236-9_0_5_line_90 |  | 80 | 82 | 0.031483 | 0.125 | 0.08 | 261 | 0 | 0.364 | 1 | 1 | cs | TRUE
91 | LV_3236-9_0_5_line_91 |  | 80 | 83 | 0.016267 | 0.125 | 0.08 | 261 | 0 | 0.364 | 1 | 1 | cs | TRUE
92 | LV_3236-9_0_5_line_92 |  | 82 | 84 | 0.0029883 | 0.125 | 0.08 | 261 | 0 | 0.364 | 1 | 1 | cs | TRUE
93 | LV_3236-9_0_5_line_93 |  | 83 | 85 | 0.0019498 | 0.125 | 0.08 | 261 | 0 | 0.364 | 1 | 1 | cs | TRUE
94 | LV_3236-9_0_5_line_94 |  | 84 | 86 | 0.0078137 | 0.125 | 0.08 | 261 | 0 | 0.364 | 1 | 1 | cs | TRUE
95 | LV_3236-9_0_5_line_95 |  | 85 | 87 | 0.011494 | 0.125 | 0.08 | 261 | 0 | 0.364 | 1 | 1 | cs | TRUE
96 | LV_3236-9_0_5_line_96 |  | 86 | 93 | 0.051279 | 0.125 | 0.08 | 261 | 0 | 0.364 | 1 | 1 | cs | TRUE
97 | LV_3236-9_0_5_line_97 |  | 88 | 89 | 0.0012462 | 0.125 | 0.08 | 261 | 0 | 0.364 | 1 | 1 | cs | TRUE
98 | LV_3236-9_0_5_line_98 |  | 88 | 90 | 0.045339 | 0.125 | 0.08 | 261 | 0 | 0.364 | 1 | 1 | cs | TRUE
99 | LV_3236-9_0_5_line_99 |  | 89 | 91 | 0.026245 | 0.125 | 0.08 | 261 | 0 | 0.364 | 1 | 1 | cs | TRUE
100 | LV_3236-9_0_5_line_100 |  | 90 | 92 | 0.016939 | 0.125 | 0.08 | 261 | 0 | 0.364 | 1 | 1 | cs | TRUE
101 | LV_3236-9_0_5_line_101 |  | 91 | 93 | 0.016106 | 0.125 | 0.08 | 261 | 0 | 0.364 | 1 | 1 | cs | TRUE
102 | LV_3236-9_0_5_line_102 |  | 93 | 95 | 0.014236 | 0.125 | 0.08 | 261 | 0 | 0.364 | 1 | 1 | cs | TRUE
103 | LV_3236-9_0_5_line_103 |  | 97 | 98 | 0.014999 | 0.125 | 0.08 | 261 | 0 | 0.364 | 1 | 1 | cs | TRUE
104 | LV_3236-9_0_5_line_104 |  | 97 | 99 | 0.023774 | 0.125 | 0.08 | 261 | 0 | 0.364 | 1 | 1 | cs | TRUE
105 | LV_3236-9_0_5_line_105 |  | 98 | 100 | 0.015049 | 0.125 | 0.08 | 261 | 0 | 0.364 | 1 | 1 | cs | TRUE
106 | LV_3236-9_0_5_line_106 |  | 99 | 101 | 0.0141 | 0.125 | 0.08 | 261 | 0 | 0.364 | 1 | 1 | cs | TRUE
107 | LV_3236-9_0_5_line_107 |  | 100 | 102 | 0.010118 | 0.125 | 0.08 | 261 | 0 | 0.364 | 1 | 1 | cs | TRUE
108 | LV_3236-9_0_5_line_108 |  | 101 | 110 | 0.029243 | 0.125 | 0.08 | 261 | 0 | 0.364 | 1 | 1 | cs | TRUE
109 | LV_3236-9_0_5_line_109 |  | 103 | 104 | 0.010563 | 0.125 | 0.08 | 261 | 0 | 0.364 | 1 | 1 | cs | TRUE
110 | LV_3236-9_0_5_line_110 |  | 107 | 108 | 0.04528 | 0.125 | 0.08 | 261 | 0 | 0.364 | 1 | 4 | cs | TRUE
111 | LV_3236-9_0_5_line_111 |  | 108 | 109 | 0.026084 | 0.125 | 0.08 | 261 | 0 | 0.364 | 1 | 4 | cs | TRUE
112 | LV_3236-9_0_5_line_112 |  | 109 | 128 | 0.0021783 | 0.125 | 0.08 | 261 | 0 | 0.364 | 1 | 4 | cs | TRUE
113 | LV_3236-9_0_5_line_113 |  | 111 | 112 | 0.010952 | 0.125 | 0.08 | 261 | 0 | 0.364 | 1 | 4 | cs | TRUE
114 | LV_3236-9_0_5_line_114 |  | 112 | 113 | 0.032112 | 0.125 | 0.08 | 261 | 0 | 0.364 | 1 | 4 | cs | TRUE
115 | LV_3236-9_0_5_line_115 |  | 113 | 114 | 0.012932 | 0.125 | 0.08 | 261 | 0 | 0.364 | 1 | 4 | cs | TRUE
116 | LV_3236-9_0_5_line_116 |  | 114 | 115 | 0.00872 | 0.125 | 0.08 | 261 | 0 | 0.364 | 1 | 1 | cs | TRUE
117 | LV_3236-9_0_5_line_117 |  | 114 | 116 | 0.029799 | 0.125 | 0.08 | 261 | 0 | 0.364 | 1 | 4 | cs | TRUE
118 | LV_3236-9_0_5_line_118 |  | 115 | 117 | 0.02371 | 0.125 | 0.08 | 261 | 0 | 0.364 | 1 | 1 | cs | TRUE
119 | LV_3236-9_0_5_line_119 |  | 116 | 118 | 0.032676 | 0.125 | 0.08 | 261 | 0 | 0.364 | 1 | 4 | cs | TRUE
120 | LV_3236-9_0_5_line_120 |  | 118 | 119 | 0.008364 | 0.125 | 0.08 | 261 | 0 | 0.364 | 1 | 4 | cs | TRUE
121 | LV_3236-9_0_5_line_121 |  | 119 | 127 | 0.052976 | 0.125 | 0.08 | 261 | 0 | 0.364 | 1 | 4 | cs | TRUE
122 | LV_3236-9_0_5_line_122 |  | 120 | 121 | 0.0030234 | 0.125 | 0.08 | 261 | 0 | 0.364 | 1 | 1 | cs | TRUE
123 | LV_3236-9_0_5_line_123 |  | 121 | 122 | 0.016229 | 0.125 | 0.08 | 261 | 0 | 0.364 | 1 | 1 | cs | TRUE
124 | LV_3236-9_0_5_line_124 |  | 121 | 123 | 0.019797 | 0.125 | 0.08 | 261 | 0 | 0.364 | 1 | 1 | cs | TRUE
125 | LV_3236-9_0_5_line_125 |  | 122 | 124 | 0.0034892 | 0.125 | 0.08 | 261 | 0 | 0.364 | 1 | 1 | cs | TRUE
126 | LV_3236-9_0_5_line_126 |  | 123 | 126 | 0.0086188 | 0.125 | 0.08 | 261 | 0 | 0.364 | 1 | 1 | cs | TRUE
127 | LV_3236-9_0_5_line_127 |  | 124 | 125 | 0.015889 | 0.125 | 0.08 | 261 | 0 | 0.364 | 1 | 1 | cs | TRUE
128 | LV_3236-9_0_5_line_128 |  | 128 | 129 | 0.0092423 | 0.125 | 0.08 | 261 | 0 | 0.364 | 1 | 4 | cs | TRUE

## trafo
| name | std_type | hv_bus | lv_bus | sn_mva | vn_hv_kv | vn_lv_kv | vk_percent | vkr_percent | pfe_kw | i0_percent | shift_degree | tap_side | tap_neutral | tap_min | tap_max | tap_step_percent | tap_step_degree | tap_pos | tap_phase_shifter | parallel | df | in_service
0 | LV_3236-9_0_5_trafo_124 | 0.63 MVA 20/0.4 kV | 130 | 110 | 0.63 | 20 | 0.4 | 6 | 1.206 | 1.65 | 0.2619 | 150 | hv | 0 | -2 | 2 | 2.5 | 0 | 0 | FALSE | 1 | 1 | TRUE

## line_geodata
| x0 | y0 | x1 | y1 | x2 | y2 | x3 | y3 | x4 | y4
0 | 2766343.2863 | 1257712.6575 | 2766332.9336 | 1257714.0348 | 2766329.2068 | 1257711.6053 | 2766327.4664 | 1257701.3233 | 2766327.0525 | 1257700.8239
1 | 2766296.0005 | 1257712.946 | 2766327.0525 | 1257700.8239
2 | 2766351.7112 | 1257668.77 | 2766343.2863 | 1257712.6575
3 | 2766351.7112 | 1257668.77 | 2766359.0762 | 1257635.742
4 | 2766340.3191 | 1257563.3212 | 2766319.7645 | 1257561.4922 | 2766318.6304 | 1257561.4649
5 | 2766340.3191 | 1257563.3212 | 2766342.4987 | 1257563.5151
6 | 2766318.6304 | 1257561.4649 | 2766296.1153 | 1257560.9234
7 | 2766361.6476 | 1257565.2191 | 2766342.4987 | 1257563.5151
8 | 2766359.0762 | 1257635.742 | 2766332.7725 | 1257629.4597
9 | 2766361.6476 | 1257565.2191 | 2766362.4196 | 1257565.2878
10 | 2766404.9399 | 1257569.0714 | 2766362.4196 | 1257565.2878
11 | 2766296.1153 | 1257560.9234 | 2766294.8605 | 1257560.8932
12 | 2766268.8986 | 1257560.2688 | 2766294.8605 | 1257560.8932
13 | 2766245.2904 | 1257559.701 | 2766260.7067 | 1257560.0718
14 | 2766268.8986 | 1257560.2688 | 2766260.7067 | 1257560.0718
15 | 2766244.5059 | 1257559.6821 | 2766245.2904 | 1257559.701
16 | 2766258.4161 | 1257657.7009 | 2766259.2298 | 1257635.1568
17 | 2766259.964 | 1257614.8133 | 2766259.2298 | 1257635.1568
18 | 2766259.964 | 1257614.8133 | 2766264.716 | 1257615.6658
19 | 2766259.964 | 1257614.8133 | 2766248.4562 | 1257614.8114
20 | 2766272.4142 | 1257617.0467 | 2766264.716 | 1257615.6658
21 | 2766229.4639 | 1257614.8081 | 2766248.4562 | 1257614.8114
22 | 2766272.4142 | 1257617.0467 | 2766293.0636 | 1257620.751
23 | 2766222.1407 | 1257614.8068 | 2766229.4639 | 1257614.8081
24 | 2766302.1462 | 1257622.3803 | 2766293.0636 | 1257620.751
25 | 2766213.6665 | 1257562.0745 | 2766222.1407 | 1257614.8068
26 | 2766224.969 | 1257560.4361 | 2766232.2093 | 1257559.3864 | 2766244.5059 | 1257559.6821
27 | 2766164.8285 | 1257402.1063 | 2766158.697 | 1257395.8275 | 2766154.327 | 1257391.3764
28 | 2766137.1647 | 1257375.068 | 2766145.327 | 1257380.2358 | 2766147.2537 | 1257384.1718 | 2766154.327 | 1257391.3764
29 | 2766164.8285 | 1257402.1063 | 2766191.1525 | 1257376.6627 | 2766194.0404 | 1257371.3699
30 | 2766164.8285 | 1257402.1063 | 2766164.5702 | 1257440.1165
31 | 2766137.1647 | 1257375.068 | 2766139.474 | 1257371.5786
32 | 2766137.1647 | 1257375.068 | 2766135.9545 | 1257374.3666 | 2766134.1611 | 1257377.3043
33 | 2766194.0404 | 1257371.3699 | 2766203.9443 | 1257353.2192 | 2766210.2873 | 1257332.6422 | 2766213.8827 | 1257325.6364
34 | 2766156.3146 | 1257468.0037 | 2766160.3039 | 1257464.8567 | 2766168.0353 | 1257449.1015 | 2766164.5702 | 1257440.1165
35 | 2766142.4836 | 1257367.031 | 2766142.4836 | 1257367.031 | 2766139.474 | 1257371.5786
36 | 2766220.041 | 1257304.4389 | 2766220.6729 | 1257305.1491 | 2766221.0239 | 1257311.7215 | 2766213.8827 | 1257325.6364
37 | 2766148.5803 | 1257530.8642 | 2766147.6326 | 1257524.0415 | 2766151.1924 | 1257487.3025 | 2766154.49 | 1257476.8173 | 2766156.3146 | 1257468.0037
38 | 2766148.5803 | 1257530.8642 | 2766151.4406 | 1257538.8974
39 | 2766147.6451 | 1257360.569 | 2766143.4268 | 1257367.5691 | 2766142.4836 | 1257367.031
40 | 2766215.3041 | 1257299.1142 | 2766220.041 | 1257304.4389
41 | 2766152.743 | 1257354.7615 | 2766148.8912 | 1257361.3381 | 2766147.6451 | 1257360.569 | 2766147.6451 | 1257360.569
42 | 2766151.8177 | 1257307.7269 | 2766150.3196 | 1257312.3709 | 2766147.526 | 1257316.1628
43 | 2766156.0208 | 1257294.6977 | 2766151.8177 | 1257307.7269
44 | 2766137.2247 | 1257330.1455 | 2766147.526 | 1257316.1628
45 | 2766156.0208 | 1257294.6977 | 2766157.7088 | 1257289.4651 | 2766161.5061 | 1257280.8903
46 | 2766158.2133 | 1257348.3193 | 2766137.2247 | 1257330.1455
47 | 2766161.5061 | 1257280.8903 | 2766165.8255 | 1257271.1364
48 | 2766158.2133 | 1257348.3193 | 2766153.7889 | 1257355.4026 | 2766152.743 | 1257354.7615 | 2766152.743 | 1257354.7615
49 | 2766178.2026 | 1257234.1374 | 2766178.1884 | 1257239.476 | 2766176.9481 | 1257246.8267 | 2766166.0233 | 1257270.6897 | 2766165.8255 | 1257271.1364
50 | 2766178.2026 | 1257234.1374 | 2766175.7568 | 1257213.2472
51 | 2766178.2026 | 1257234.1374 | 2766171.6641 | 1257225.1962
52 | 2766312.8663 | 1257380.4229 | 2766321.9593 | 1257377.2032
53 | 2766321.9593 | 1257377.2032 | 2766321.9593 | 1257377.2032 | 2766328.5784 | 1257394.734
54 | 2766329.106 | 1257396.1313 | 2766328.5784 | 1257394.734
55 | 2766334.3116 | 1257409.9182 | 2766329.106 | 1257396.1313
56 | 2766334.3116 | 1257409.9182 | 2766362.8355 | 1257398.9566
57 | 2766334.3116 | 1257409.9182 | 2766303.3805 | 1257421.8
58 | 2766381.9397 | 1257391.6149 | 2766362.8355 | 1257398.9566
59 | 2766287.7976 | 1257427.786 | 2766303.3805 | 1257421.8
60 | 2766258.8306 | 1257333.6471 | 2766256.1768 | 1257334.6235
61 | 2766251.1819 | 1257336.4611 | 2766256.1768 | 1257334.6235
62 | 2766242.3079 | 1257361.1703 | 2766251.1819 | 1257336.4611
63 | 2766239.8791 | 1257363.2943 | 2766242.3079 | 1257361.1703
64 | 2766256.9892 | 1257369.3033 | 2766248.2954 | 1257355.934 | 2766242.3079 | 1257361.1703
65 | 2766269.27 | 1257363.5088 | 2766256.9892 | 1257369.3033
66 | 2766256.9892 | 1257369.3033 | 2766260.2824 | 1257374.362
67 | 2766327.2569 | 1257344.1226 | 2766340.1849 | 1257345.96 | 2766350.244 | 1257344.8525 | 2766355.4302 | 1257345.554
68 | 2766379.2139 | 1257348.7707 | 2766355.4302 | 1257345.554
69 | 2766379.2139 | 1257348.7707 | 2766381.0555 | 1257337.6614
70 | 2766379.2139 | 1257348.7707 | 2766377.6766 | 1257368.8154 | 2766378.0086 | 1257370.5908
71 | 2766383.5396 | 1257322.6758 | 2766381.0555 | 1257337.6614
72 | 2766381.9397 | 1257391.6149 | 2766378.0086 | 1257370.5908
73 | 2766383.5396 | 1257322.6758 | 2766389.2633 | 1257322.5254 | 2766396.3219 | 1257318.108 | 2766401.6143 | 1257310.7601
74 | 2766383.8669 | 1257319.6262 | 2766383.5396 | 1257322.6758
75 | 2766382.0061 | 1257391.9184 | 2766381.9397 | 1257391.6149
76 | 2766287.7976 | 1257427.786 | 2766286.4979 | 1257424.3316
77 | 2766287.7976 | 1257427.786 | 2766292.8862 | 1257454.7218
78 | 2766286.4979 | 1257424.3316 | 2766277.8492 | 1257401.3453 | 2766275.3856 | 1257397.561
79 | 2766297.4391 | 1257478.8219 | 2766292.8862 | 1257454.7218
80 | 2766275.3856 | 1257397.561 | 2766272.315 | 1257392.8445
81 | 2766297.4391 | 1257478.8219 | 2766275.0136 | 1257487.9795
82 | 2766297.4391 | 1257478.8219 | 2766298.7512 | 1257478.3559
83 | 2766260.2824 | 1257374.362 | 2766272.315 | 1257392.8445
84 | 2766275.0136 | 1257487.9795 | 2766254.8322 | 1257495.886
85 | 2766275.0136 | 1257487.9795 | 2766264.2274 | 1257470.5902
86 | 2766333.8428 | 1257465.8912 | 2766298.7512 | 1257478.3559
87 | 2766278.8648 | 1257275.7122 | 2766274.0231 | 1257274.4548
88 | 2766284.7041 | 1257277.2288 | 2766278.8648 | 1257275.7122
89 | 2766274.0231 | 1257274.4548 | 2766259.6713 | 1257270.7275
90 | 2766284.7041 | 1257277.2288 | 2766296.6471 | 1257248.0992
91 | 2766284.7041 | 1257277.2288 | 2766300.3567 | 1257281.6577
92 | 2766297.7807 | 1257245.3343 | 2766296.6471 | 1257248.0992
93 | 2766302.2328 | 1257282.1886 | 2766300.3567 | 1257281.6577
94 | 2766297.7807 | 1257245.3343 | 2766300.7448 | 1257238.1046
95 | 2766313.293 | 1257285.3181 | 2766302.2328 | 1257282.1886
96 | 2766342.8406 | 1257246.4404 | 2766308.4811 | 1257228.623 | 2766302.5752 | 1257233.6402 | 2766300.7448 | 1257238.1046
97 | 2766370.1724 | 1257279.7828 | 2766369.4971 | 1257278.7355
98 | 2766383.8669 | 1257319.6262 | 2766385.9025 | 1257300.3742 | 2766376.5383 | 1257289.6552 | 2766370.1724 | 1257279.7828
99 | 2766369.4971 | 1257278.7355 | 2766355.2745 | 1257256.6784
100 | 2766383.8669 | 1257319.6262 | 2766367.0406 | 1257317.6784
101 | 2766342.8406 | 1257246.4404 | 2766355.2745 | 1257256.6784
102 | 2766334.8205 | 1257258.2164 | 2766342.8406 | 1257246.4404
103 | 2766224.5964 | 1257469.4665 | 2766212.3289 | 1257478.097
104 | 2766229.6103 | 1257446.227 | 2766224.5964 | 1257469.4665
105 | 2766200.0208 | 1257486.756 | 2766212.3289 | 1257478.097
106 | 2766229.6103 | 1257446.227 | 2766242.8275 | 1257451.1367 | 2766242.8275 | 1257451.1367
107 | 2766200.0208 | 1257486.756 | 2766191.7458 | 1257492.5777
108 | 2766242.8275 | 1257451.1367 | 2766250.377 | 1257456.0873 | 2766261.3353 | 1257465.9276 | 2766264.2274 | 1257470.5902
109 | 2766244.9975 | 1257499.7389 | 2766254.8322 | 1257495.886
110 | 2766187.8517 | 1257565.8145 | 2766151.4406 | 1257538.8974
111 | 2766187.8517 | 1257565.8145 | 2766213.6665 | 1257562.0745
112 | 2766215.8223 | 1257561.7622 | 2766213.6665 | 1257562.0745
113 | 2766344.1628 | 1257462.2255 | 2766333.8428 | 1257465.8912
114 | 2766374.4221 | 1257451.4772 | 2766344.1628 | 1257462.2255
115 | 2766386.7211 | 1257447.4862 | 2766377.0601 | 1257450.5401 | 2766374.4221 | 1257451.4772
116 | 2766395.0573 | 1257444.851 | 2766386.7211 | 1257447.4862
117 | 2766386.7211 | 1257447.4862 | 2766391.182 | 1257465.3972 | 2766394.1145 | 1257476.3528
118 | 2766395.0573 | 1257444.851 | 2766417.6586 | 1257437.6854
119 | 2766402.5636 | 1257507.9177 | 2766394.1145 | 1257476.3528
120 | 2766402.5636 | 1257507.9177 | 2766403.4441 | 1257516.2352
121 | 2766404.9399 | 1257569.0714 | 2766405.842 | 1257538.887 | 2766403.4441 | 1257516.2352
122 | 2766329.8318 | 1257628.7573 | 2766332.7725 | 1257629.4597
123 | 2766329.8318 | 1257628.7573 | 2766327.4134 | 1257644.8056
124 | 2766329.8318 | 1257628.7573 | 2766310.5764 | 1257624.1567
125 | 2766326.8934 | 1257648.2558 | 2766327.4134 | 1257644.8056
126 | 2766302.1462 | 1257622.3803 | 2766306.1409 | 1257623.0969 | 2766310.5764 | 1257624.1567
127 | 2766324.5257 | 1257663.9678 | 2766326.8934 | 1257648.2558
128 | 2766215.8223 | 1257561.7622 | 2766224.969 | 1257560.4361

## bus_geodata
| x | y | coords
0 | 2766327.0525 | 1257700.8239
1 | 2766343.2863 | 1257712.6575
2 | 2766296.0005 | 1257712.946
3 | 2766351.7112 | 1257668.77
4 | 2766340.3191 | 1257563.3212
5 | 2766318.6304 | 1257561.4649
6 | 2766342.4987 | 1257563.5151
7 | 2766359.0762 | 1257635.742
8 | 2766361.6476 | 1257565.2191
9 | 2766362.4196 | 1257565.2878
10 | 2766296.1153 | 1257560.9234
11 | 2766294.8605 | 1257560.8932
12 | 2766260.7067 | 1257560.0718
13 | 2766245.2904 | 1257559.701
14 | 2766268.8986 | 1257560.2688
15 | 2766258.4161 | 1257657.7009
16 | 2766259.2298 | 1257635.1568
17 | 2766259.964 | 1257614.8133
18 | 2766264.716 | 1257615.6658
19 | 2766248.4562 | 1257614.8114
20 | 2766272.4142 | 1257617.0467
21 | 2766229.4639 | 1257614.8081
22 | 2766293.0636 | 1257620.751
23 | 2766222.1407 | 1257614.8068
24 | 2766244.5059 | 1257559.6821
25 | 2766154.327 | 1257391.3764
26 | 2766164.8285 | 1257402.1063
27 | 2766137.1647 | 1257375.068
28 | 2766194.0404 | 1257371.3699
29 | 2766164.5702 | 1257440.1165
30 | 2766139.474 | 1257371.5786
31 | 2766134.1611 | 1257377.3043
32 | 2766213.8827 | 1257325.6364
33 | 2766156.3146 | 1257468.0037
34 | 2766148.5803 | 1257530.8642
35 | 2766142.4836 | 1257367.031
36 | 2766220.041 | 1257304.4389
37 | 2766147.6451 | 1257360.569
38 | 2766151.8177 | 1257307.7269
39 | 2766147.526 | 1257316.1628
40 | 2766156.0208 | 1257294.6977
41 | 2766137.2247 | 1257330.1455
42 | 2766161.5061 | 1257280.8903
43 | 2766158.2133 | 1257348.3193
44 | 2766152.743 | 1257354.7615
45 | 2766165.8255 | 1257271.1364
46 | 2766178.2026 | 1257234.1374
47 | 2766215.3041 | 1257299.1142
48 | 2766312.8663 | 1257380.4229
49 | 2766321.9593 | 1257377.2032
50 | 2766328.5784 | 1257394.734
51 | 2766329.106 | 1257396.1313
52 | 2766334.3116 | 1257409.9182
53 | 2766362.8355 | 1257398.9566
54 | 2766303.3805 | 1257421.8
55 | 2766256.1768 | 1257334.6235
56 | 2766258.8306 | 1257333.6471
57 | 2766251.1819 | 1257336.4611
58 | 2766242.3079 | 1257361.1703
59 | 2766239.8791 | 1257363.2943
60 | 2766256.9892 | 1257369.3033
61 | 2766269.27 | 1257363.5088
62 | 2766327.2569 | 1257344.1226
63 | 2766355.4302 | 1257345.554
64 | 2766379.2139 | 1257348.7707
65 | 2766381.0555 | 1257337.6614
66 | 2766378.0086 | 1257370.5908
67 | 2766383.5396 | 1257322.6758
68 | 2766381.9397 | 1257391.6149
69 | 2766287.7976 | 1257427.786
70 | 2766286.4979 | 1257424.3316
71 | 2766292.8862 | 1257454.7218
72 | 2766275.3856 | 1257397.561
73 | 2766297.4391 | 1257478.8219
74 | 2766272.315 | 1257392.8445
75 | 2766275.0136 | 1257487.9795
76 | 2766298.7512 | 1257478.3559
77 | 2766382.0061 | 1257391.9184
78 | 2766278.8648 | 1257275.7122
79 | 2766274.0231 | 1257274.4548
80 | 2766284.7041 | 1257277.2288
81 | 2766259.6713 | 1257270.7275
82 | 2766296.6471 | 1257248.0992
83 | 2766300.3567 | 1257281.6577
84 | 2766297.7807 | 1257245.3343
85 | 2766302.2328 | 1257282.1886
86 | 2766300.7448 | 1257238.1046
87 | 2766313.293 | 1257285.3181
88 | 2766370.1724 | 1257279.7828
89 | 2766369.4971 | 1257278.7355
90 | 2766383.8669 | 1257319.6262
91 | 2766355.2745 | 1257256.6784
92 | 2766367.0406 | 1257317.6784
93 | 2766342.8406 | 1257246.4404
94 | 2766401.6143 | 1257310.7601
95 | 2766334.8205 | 1257258.2164
96 | 2766260.2824 | 1257374.362
97 | 2766224.5964 | 1257469.4665
98 | 2766212.3288 | 1257478.097
99 | 2766229.6103 | 1257446.227
100 | 2766200.0208 | 1257486.756
101 | 2766242.8275 | 1257451.1367
102 | 2766191.7458 | 1257492.5777
103 | 2766244.9975 | 1257499.7389
104 | 2766254.8322 | 1257495.886
105 | 2766175.7568 | 1257213.2472
106 | 2766171.6641 | 1257225.1962
107 | 2766151.4406 | 1257538.8974
108 | 2766187.8517 | 1257565.8145
109 | 2766213.6665 | 1257562.0745
110 | 2766264.2274 | 1257470.5902
111 | 2766333.8428 | 1257465.8912
112 | 2766344.1628 | 1257462.2255
113 | 2766374.4221 | 1257451.4772
114 | 2766386.7211 | 1257447.4862
115 | 2766395.0573 | 1257444.851
116 | 2766394.1145 | 1257476.3528
117 | 2766417.6586 | 1257437.6854
118 | 2766402.5636 | 1257507.9177
119 | 2766403.4441 | 1257516.2352
120 | 2766332.7725 | 1257629.4597
121 | 2766329.8318 | 1257628.7573
122 | 2766327.4134 | 1257644.8056
123 | 2766310.5764 | 1257624.1567
124 | 2766326.8934 | 1257648.2558
125 | 2766324.5257 | 1257663.9678
126 | 2766302.1462 | 1257622.3803
127 | 2766404.9399 | 1257569.0714
128 | 2766215.8223 | 1257561.7622
129 | 2766224.969 | 1257560.4361
130 | 2766275.0136 | 1257487.9795

## line_std_types
| c_nf_per_km | r_ohm_per_km | x_ohm_per_km | max_i_ka | type | q_mm2 | alpha | voltage_rating
NAYY 4x50 SE | 210 | 0.642 | 0.083 | 0.142 | cs | 50 | 0.00403 | LV
NAYY 4x120 SE | 264 | 0.225 | 0.08 | 0.242 | cs | 120 | 0.00403 | LV
NAYY 4x150 SE | 261 | 0.208 | 0.08 | 0.27 | cs | 150 | 0.00403 | LV
NA2XS2Y 1x95 RM/25 12/20 kV | 216 | 0.313 | 0.132 | 0.252 | cs | 95 | 0.00403 | MV
NA2XS2Y 1x185 RM/25 12/20 kV | 273 | 0.161 | 0.117 | 0.362 | cs | 185 | 0.00403 | MV
NA2XS2Y 1x240 RM/25 12/20 kV | 304 | 0.122 | 0.112 | 0.421 | cs | 240 | 0.00403 | MV
NA2XS2Y 1x95 RM/25 6/10 kV | 315 | 0.313 | 0.123 | 0.249 | cs | 95 | 0.00403 | MV
NA2XS2Y 1x185 RM/25 6/10 kV | 406 | 0.161 | 0.11 | 0.358 | cs | 185 | 0.00403 | MV
NA2XS2Y 1x240 RM/25 6/10 kV | 456 | 0.122 | 0.105 | 0.416 | cs | 240 | 0.00403 | MV
NA2XS2Y 1x150 RM/25 12/20 kV | 250 | 0.206 | 0.116 | 0.319 | cs | 150 | 0.00403 | MV
NA2XS2Y 1x120 RM/25 12/20 kV | 230 | 0.253 | 0.119 | 0.283 | cs | 120 | 0.00403 | MV
NA2XS2Y 1x70 RM/25 12/20 kV | 190 | 0.443 | 0.132 | 0.22 | cs | 70 | 0.00403 | MV
NA2XS2Y 1x150 RM/25 6/10 kV | 360 | 0.206 | 0.11 | 0.315 | cs | 150 | 0.00403 | MV
NA2XS2Y 1x120 RM/25 6/10 kV | 340 | 0.253 | 0.113 | 0.28 | cs | 120 | 0.00403 | MV
NA2XS2Y 1x70 RM/25 6/10 kV | 280 | 0.443 | 0.123 | 0.217 | cs | 70 | 0.00403 | MV
N2XS(FL)2Y 1x120 RM/35 64/110 kV | 112 | 0.153 | 0.166 | 0.366 | cs | 120 | 0.00393 | HV
N2XS(FL)2Y 1x185 RM/35 64/110 kV | 125 | 0.099 | 0.156 | 0.457 | cs | 185 | 0.00393 | HV
N2XS(FL)2Y 1x240 RM/35 64/110 kV | 135 | 0.075 | 0.149 | 0.526 | cs | 240 | 0.00393 | HV
N2XS(FL)2Y 1x300 RM/35 64/110 kV | 144 | 0.06 | 0.144 | 0.588 | cs | 300 | 0.00393 | HV
15-AL1/3-ST1A 0.4 | 11 | 1.8769 | 0.35 | 0.105 | ol | 16 | 0.00403 | LV
24-AL1/4-ST1A 0.4 | 11.25 | 1.2012 | 0.335 | 0.14 | ol | 24 | 0.00403 | LV
48-AL1/8-ST1A 0.4 | 12.2 | 0.5939 | 0.3 | 0.21 | ol | 48 | 0.00403 | LV
94-AL1/15-ST1A 0.4 | 13.2 | 0.306 | 0.29 | 0.35 | ol | 94 | 0.00403 | LV
34-AL1/6-ST1A 10.0 | 9.7 | 0.8342 | 0.36 | 0.17 | ol | 34 | 0.00403 | MV
48-AL1/8-ST1A 10.0 | 10.1 | 0.5939 | 0.35 | 0.21 | ol | 48 | 0.00403 | MV
70-AL1/11-ST1A 10.0 | 10.4 | 0.4132 | 0.339 | 0.29 | ol | 70 | 0.00403 | MV
94-AL1/15-ST1A 10.0 | 10.75 | 0.306 | 0.33 | 0.35 | ol | 94 | 0.00403 | MV
122-AL1/20-ST1A 10.0 | 11.1 | 0.2376 | 0.323 | 0.41 | ol | 122 | 0.00403 | MV
149-AL1/24-ST1A 10.0 | 11.25 | 0.194 | 0.315 | 0.47 | ol | 149 | 0.00403 | MV
34-AL1/6-ST1A 20.0 | 9.15 | 0.8342 | 0.382 | 0.17 | ol | 34 | 0.00403 | MV
48-AL1/8-ST1A 20.0 | 9.5 | 0.5939 | 0.372 | 0.21 | ol | 48 | 0.00403 | MV
70-AL1/11-ST1A 20.0 | 9.7 | 0.4132 | 0.36 | 0.29 | ol | 70 | 0.00403 | MV
94-AL1/15-ST1A 20.0 | 10 | 0.306 | 0.35 | 0.35 | ol | 94 | 0.00403 | MV
122-AL1/20-ST1A 20.0 | 10.3 | 0.2376 | 0.344 | 0.41 | ol | 122 | 0.00403 | MV
149-AL1/24-ST1A 20.0 | 10.5 | 0.194 | 0.337 | 0.47 | ol | 149 | 0.00403 | MV
184-AL1/30-ST1A 20.0 | 10.75 | 0.1571 | 0.33 | 0.535 | ol | 184 | 0.00403 | MV
243-AL1/39-ST1A 20.0 | 11 | 0.1188 | 0.32 | 0.645 | ol | 243 | 0.00403 | MV
48-AL1/8-ST1A 110.0 | 8 | 0.5939 | 0.46 | 0.21 | ol | 48 | 0.00403 | HV
70-AL1/11-ST1A 110.0 | 8.4 | 0.4132 | 0.45 | 0.29 | ol | 70 | 0.00403 | HV
94-AL1/15-ST1A 110.0 | 8.65 | 0.306 | 0.44 | 0.35 | ol | 94 | 0.00403 | HV
122-AL1/20-ST1A 110.0 | 8.5 | 0.2376 | 0.43 | 0.41 | ol | 122 | 0.00403 | HV
149-AL1/24-ST1A 110.0 | 8.75 | 0.194 | 0.41 | 0.47 | ol | 149 | 0.00403 | HV
184-AL1/30-ST1A 110.0 | 8.8 | 0.1571 | 0.4 | 0.535 | ol | 184 | 0.00403 | HV
243-AL1/39-ST1A 110.0 | 9 | 0.1188 | 0.39 | 0.645 | ol | 243 | 0.00403 | HV
305-AL1/39-ST1A 110.0 | 9.2 | 0.0949 | 0.38 | 0.74 | ol | 305 | 0.00403 | HV
490-AL1/64-ST1A 110.0 | 9.75 | 0.059 | 0.37 | 0.96 | ol | 490 | 0.00403 | HV
679-AL1/86-ST1A 110.0 | 9.95 | 0.042 | 0.36 | 1.15 | ol | 679 | 0.00403 | HV
490-AL1/64-ST1A 220.0 | 10 | 0.059 | 0.285 | 0.96 | ol | 490 | 0.00403 | HV
679-AL1/86-ST1A 220.0 | 11.7 | 0.042 | 0.275 | 1.15 | ol | 679 | 0.00403 | HV
490-AL1/64-ST1A 380.0 | 11 | 0.059 | 0.253 | 0.96 | ol | 490 | 0.00403 | HV
679-AL1/86-ST1A 380.0 | 14.6 | 0.042 | 0.25 | 1.15 | ol | 679 | 0.00403 | HV

## trafo_std_types
| i0_percent | pfe_kw | vkr_percent | sn_mva | vn_lv_kv | vn_hv_kv | vk_percent | shift_degree | vector_group | tap_side | tap_neutral | tap_min | tap_max | tap_step_degree | tap_step_percent | tap_phase_shifter
160 MVA 380/110 kV | 0.06 | 60 | 0.25 | 160 | 110 | 380 | 12.2 | 0 | Yy0 | hv | 0 | -9 | 9 | 0 | 1.5 | FALSE
100 MVA 220/110 kV | 0.06 | 55 | 0.26 | 100 | 110 | 220 | 12 | 0 | Yy0 | hv | 0 | -9 | 9 | 0 | 1.5 | FALSE
63 MVA 110/20 kV | 0.04 | 22 | 0.32 | 63 | 20 | 110 | 18 | 150 | YNd5 | hv | 0 | -9 | 9 | 0 | 1.5 | FALSE
40 MVA 110/20 kV | 0.05 | 18 | 0.34 | 40 | 20 | 110 | 16.2 | 150 | YNd5 | hv | 0 | -9 | 9 | 0 | 1.5 | FALSE
25 MVA 110/20 kV | 0.07 | 14 | 0.41 | 25 | 20 | 110 | 12 | 150 | YNd5 | hv | 0 | -9 | 9 | 0 | 1.5 | FALSE
63 MVA 110/10 kV | 0.04 | 22 | 0.32 | 63 | 10 | 110 | 18 | 150 | YNd5 | hv | 0 | -9 | 9 | 0 | 1.5 | FALSE
40 MVA 110/10 kV | 0.05 | 18 | 0.34 | 40 | 10 | 110 | 16.2 | 150 | YNd5 | hv | 0 | -9 | 9 | 0 | 1.5 | FALSE
25 MVA 110/10 kV | 0.07 | 14 | 0.41 | 25 | 10 | 110 | 12 | 150 | YNd5 | hv | 0 | -9 | 9 | 0 | 1.5 | FALSE
0.25 MVA 20/0.4 kV | 0.32 | 0.8 | 1.44 | 0.25 | 0.4 | 20 | 6 | 150 | Yzn5 | hv | 0 | -2 | 2 | 0 | 2.5 | FALSE
0.4 MVA 20/0.4 kV | 0.3375 | 1.35 | 1.425 | 0.4 | 0.4 | 20 | 6 | 150 | Dyn5 | hv | 0 | -2 | 2 | 0 | 2.5 | FALSE
0.63 MVA 20/0.4 kV | 0.2619 | 1.65 | 1.206 | 0.63 | 0.4 | 20 | 6 | 150 | Dyn5 | hv | 0 | -2 | 2 | 0 | 2.5 | FALSE
0.25 MVA 10/0.4 kV | 0.24 | 0.6 | 1.2 | 0.25 | 0.4 | 10 | 4 | 150 | Dyn5 | hv | 0 | -2 | 2 | 0 | 2.5 | FALSE
0.4 MVA 10/0.4 kV | 0.2375 | 0.95 | 1.325 | 0.4 | 0.4 | 10 | 4 | 150 | Dyn5 | hv | 0 | -2 | 2 | 0 | 2.5 | FALSE
0.63 MVA 10/0.4 kV | 0.1873 | 1.18 | 1.0794 | 0.63 | 0.4 | 10 | 4 | 150 | Dyn5 | hv | 0 | -2 | 2 | 0 | 2.5 | FALSE

## trafo3w_std_types
| sn_hv_mva | sn_mv_mva | sn_lv_mva | vn_hv_kv | vn_mv_kv | vn_lv_kv | vk_hv_percent | vk_mv_percent | vk_lv_percent | vkr_hv_percent | vkr_mv_percent | vkr_lv_percent | pfe_kw | i0_percent | shift_mv_degree | shift_lv_degree | vector_group | tap_side | tap_neutral | tap_min | tap_max | tap_step_percent
63/25/38 MVA 110/20/10 kV | 63 | 25 | 38 | 110 | 20 | 10 | 10.4 | 10.4 | 10.4 | 0.28 | 0.32 | 0.35 | 35 | 0.89 | 0 | 0 | YN0yn0yn0 | hv | 0 | -10 | 10 | 1.2
63/25/38 MVA 110/10/10 kV | 63 | 25 | 38 | 110 | 10 | 10 | 10.4 | 10.4 | 10.4 | 0.28 | 0.32 | 0.35 | 35 | 0.89 | 0 | 0 | YN0yn0yn0 | hv | 0 | -10 | 10 | 1.2

## fuse_std_types
| fuse_type | i_rated_a | t_avg | t_min | t_total | x_avg | x_min | x_total
HV 100A | HV 100A | 100 | 0 | [10.0, 3.64, 0.854, 0.281, 0.1, 0.0531, 0.022, 0.01] | [10.0, 4.267, 1.21, 0.403, 0.1, 0.058, 0.022, 0.01] | 0 | [300.0, 350.0, 450.0, 550.0, 700.0, 850.0, 1200.0, 1752.0] | [600.0, 700.0, 900.0, 1150.0, 1665.0, 2000.0, 3000.0, 4313.0]
HV 10A | HV 10A | 10 | 0 | [10.0, 1675.0, 0.344, 0.156, 0.1, 0.0417, 0.0171, 0.01] | [10.0, 1.3, 0.3, 0.155, 0.1, 0.0555, 0.023, 0.01] | 0 | [30.0, 32.0, 35.0, 37.0, 39.0, 50.0, 70.0, 88.0] | [60.0, 70.0, 80.0, 87.0, 94.0, 110.0, 150.0, 216.0]
HV 125A | HV 125A | 125 | 0 | [10.0, 1.82, 0.344, 0.1, 0.0467, 0.0269, 0.01] | [10.0, 2.478, 0.426, 0.1, 0.0427, 0.0211, 0.01] | 0 | [375.0, 500.0, 700.0, 925.0, 1200.0, 1500.0, 2341.0] | [750.0, 1000.0, 1500.0, 2200.0, 3000.0, 4000.0, 5765.0]
HV 160A | HV 160A | 160 | 0 | [10.0, 4.15, 1.03, 0.198, 0.1, 0.051, 0.0172, 0.01] | [10.0, 2.3, 0.734, 0.274, 0.1, 0.046, 0.0177, 0.01] | 0 | [480.0, 550.0, 700.0, 1000.0, 1260.0, 1600.0, 2500.0, 3227.0] | [960.0, 1300.0, 1700.0, 2200.0, 2996.0, 4000.0, 6000.0, 7946.0]
HV 16A | HV 16A | 16 | 0 | [10.0, 0.352, 0.164, 0.1, 0.0649, 0.0342, 0.01] | [10.0, 2.34, 0.722, 0.181, 0.1, 0.055, 0.0296, 0.01] | 0 | [48.0, 60.0, 65.0, 71.0, 80.0, 100.0, 162.0] | [96.0, 110.0, 125.0, 150.0, 168.0, 200.0, 250.0, 398.0]
HV 200A | HV 200A | 200 | 0 | [10.0, 4.267, 1.21, 0.403, 0.1, 0.058, 0.022, 0.01] | [10.0, 3.73, 1.654, 0.328, 0.1, 0.0531, 0.019, 0.01] | 0 | [600.0, 700.0, 900.0, 1150.0, 1665.0, 2000.0, 3000.0, 4313.0] | [1200.0, 1500.0, 1800.0, 2700.0, 3960.0, 5000.0, 7500.0, 10620.0]
HV 20A | HV 20A | 20 | 0 | [10.0, 1.3, 0.3, 0.155, 0.1, 0.0555, 0.023, 0.01] | [10.0, 1.3, 0.161, 0.1, 0.0611, 0.0399, 0.0141, 0.01] | 0 | [60.0, 70.0, 80.0, 87.0, 94.0, 110.0, 150.0, 216.0] | [120.0, 150.0, 200.0, 223.0, 260.0, 300.0, 450.0, 532.0]
HV 25A | HV 25A | 25 | 0 | [10.0, 2.512, 0.833, 0.299, 0.1, 0.0372, 0.0223, 0.01] | [10.0, 3.125, 0.597, 0.198, 0.1, 0.0378, 0.022, 0.01] | 0 | [75.0, 82.0, 90.0, 100.0, 124.0, 170.0, 200.0, 289.0] | [150.0, 170.0, 210.0, 250.0, 294.0, 400.0, 500.0, 711.0]
HV 31.5A | HV 31.5A | 31.5 | 0 | [10.0, 2.34, 0.722, 0.181, 0.1, 0.055, 0.0296, 0.01] | [10.0, 2.84, 0.368, 0.164, 0.1, 0.0621, 0.0378, 0.0195, 0.01] | 0 | [95.0, 110.0, 125.0, 150.0, 165.0, 200.0, 250.0, 390.0] | [189.0, 220.0, 300.0, 350.0, 393.0, 450.0, 530.0, 700.0, 960.0]
HV 40A | HV 40A | 40 | 0 | [10.0, 1.3, 0.161, 0.1, 0.0611, 0.0399, 0.0141, 0.01] | [10.0, 2.05, 0.369, 0.198, 0.1, 0.051, 0.0298, 0.01] | 0 | [120.0, 150.0, 200.0, 223.0, 260.0, 300.0, 450.0, 532.0] | [240.0, 300.0, 400.0, 450.0, 530.0, 650.0, 800.0, 1311.0]
HV 50A | HV 50A | 50 | 0 | [10.0, 3.215, 0.597, 0.198, 0.1, 0.0378, 0.022, 0.01] | [10.0, 3.64, 0.854, 0.281, 0.1, 0.0531, 0.022, 0.01] | 0 | [150.0, 170.0, 210.0, 250.0, 294.0, 400.0, 500.0, 711.0] | [300.0, 350.0, 450.0, 550.0, 700.0, 850.0, 1200.0, 1752.0]
HV 6.3A | HV 6.3A | 6.3 | 0 | [10.0, 1.39, 0.344, 0.168, 0.1, 0.056, 0.0263, 0.01] | [10.0, 1.711, 0.516, 0.198, 0.1, 0.0634, 0.0303, 0.01] | 0 | [19.0, 19.5, 20.4, 20.8, 22.0, 25.0, 32.0, 48.0] | [38.0, 40.0, 43.0, 48.0, 53.0, 60.0, 75.0, 118.0]
HV 63A | HV 63A | 63 | 0 | [10.0, 2.84, 0.368, 0.164, 0.1, 0.0621, 0.0378, 0.0195, 0.01] | [10.0, 1.82, 0.344, 0.1, 0.0467, 0.0269, 0.01] | 0 | [189.0, 220.0, 300.0, 350.0, 393.0, 450.0, 530.0, 700.0, 961.0] | [378.0, 500.0, 700.0, 934.0, 1200.0, 1500.0, 2366.0]
HV 80A | HV 80A | 80 | 0 | [10.0, 2.05, 0.369, 0.198, 0.1, 0.051, 0.0298, 0.01] | [10.0, 4.15, 1.03, 0.198, 0.1, 0.051, 0.0172, 0.01] | 0 | [240.0, 300.0, 400.0, 450.0, 530.0, 650.0, 800.0, 1311.0] | [480.0, 550.0, 700.0, 1000.0, 1260.0, 1600.0, 2500.0, 3227.0]
Siemens NH-1-100 | Siemens NH-1-100 | 100 | [5400.0, 2000.0, 400.0, 20.0, 1.0, 0.2, 0.012, 0.004] | 0 | 0 | [150.0, 190.0, 250.0, 430.0, 900.0, 1250.0, 2700.0, 3600.0] | 0 | 0
Siemens NH-1-125 | Siemens NH-1-125 | 125 | [4800.0, 120.0, 7.0, 0.1, 0.004] | 0 | 0 | [180.0, 400.0, 740.0, 2000.0, 4250.0] | 0 | 0
Siemens NH-1-16 | Siemens NH-1-16 | 16 | [4000.0, 400.0, 2.0, 0.1, 0.04, 0.01] | 0 | 0 | [26.0, 35.0, 75.0, 150.0, 200.0, 300.0] | 0 | 0
Siemens NH-1-160 | Siemens NH-1-160 | 160 | [4800.0, 120.0, 7.0, 0.1, 0.004] | 0 | 0 | [210.0, 500.0, 900.0, 2300.0, 5000.0] | 0 | 0
Siemens NH-1-25 | Siemens NH-1-25 | 25 | [4000.0, 1000.0, 10.0, 0.2, 0.02, 0.01] | 0 | 0 | [40.0, 50.0, 100.0, 210.0, 400.0, 500.0] | 0 | 0
Siemens NH-1-50 | Siemens NH-1-50 | 50 | [4000.0, 40.0, 4.0, 1.0, 0.02, 0.01] | 0 | 0 | [86.0, 200.0, 300.0, 400.0, 1000.0, 1280.0] | 0 | 0
Siemens NH-1-63 | Siemens NH-1-63 | 63 | [4000.0, 100.0, 10.0, 2.0, 0.04, 0.01] | 0 | 0 | [100.0, 200.0, 300.0, 400.0, 1000.0, 1500.0] | 0 | 0
Siemens NH-1-80 | Siemens NH-1-80 | 80 | [4800.0, 120.0, 7.0, 0.1, 0.01] | 0 | 0 | [150.58, 250.0, 450.0, 1150.0, 2470.0] | 0 | 0
Siemens NH-2-1000 | Siemens NH-2-1000 | 1000 | [4800.0, 120.0, 7.0, 0.1, 0.004] | 0 | 0 | [1900.0, 3500.0, 8400.0, 24000.0, 52000.0] | 0 | 0
Siemens NH-2-200 | Siemens NH-2-200 | 200 | [4800.0, 120.0, 7.0, 0.1, 0.004] | 0 | 0 | [280.0, 650.0, 1200.0, 3000.0, 7000.0] | 0 | 0
Siemens NH-2-224 | Siemens NH-2-224 | 224 | [4800.0, 120.0, 7.0, 0.2, 0.04, 0.004] | 0 | 0 | [400.0, 750.0, 1453.0, 3025.0, 4315.0, 7600.0] | 0 | 0
Siemens NH-2-250 | Siemens NH-2-250 | 250 | [4800.0, 120.0, 7.0, 0.1, 0.004] | 0 | 0 | [450.0, 800.0, 1650.0, 4000.0, 8500.0] | 0 | 0
Siemens NH-2-315 | Siemens NH-2-315 | 315 | [4800.0, 120.0, 7.0, 0.1, 0.004] | 0 | 0 | [550.0, 920.0, 1900.0, 5000.0, 11000.0] | 0 | 0
Siemens NH-2-355 | Siemens NH-2-355 | 355 | [4800.0, 120.0, 6.0, 0.1, 0.004] | 0 | 0 | [650.0, 1116.27, 2350.0, 5840.0, 12790.0] | 0 | 0
Siemens NH-2-400 | Siemens NH-2-400 | 400 | [4800.0, 120.0, 7.0, 0.1, 0.004] | 0 | 0 | [720.0, 1350.0, 2800.0, 6500.0, 15000.0] | 0 | 0
Siemens NH-2-425 | Siemens NH-2-425 | 425 | [4800.0, 120.0, 7.0, 0.1, 0.004] | 0 | 0 | [850.0, 1500.0, 3050.0, 7500.0, 16500.0] | 0 | 0
Siemens NH-2-630 | Siemens NH-2-630 | 630 | [4800.0, 120.0, 7.0, 0.1, 0.004] | 0 | 0 | [1200.0, 2000.0, 4800.0, 12000.0, 26000.0] | 0 | 0

## dtypes
| element | column | dtype
0 | bus | name | object
1 | bus | vn_kv | float64
2 | bus | type | object
3 | bus | zone | object
4 | bus | in_service | bool
5 | load | name | object
6 | load | bus | uint32
7 | load | p_mw | float64
8 | load | q_mvar | float64
9 | load | const_z_percent | float64
10 | load | const_i_percent | float64
11 | load | sn_mva | float64
12 | load | scaling | float64
13 | load | in_service | bool
14 | load | type | object
15 | ext_grid | name | object
16 | ext_grid | bus | uint32
17 | ext_grid | vm_pu | float64
18 | ext_grid | va_degree | float64
19 | ext_grid | slack_weight | float64
20 | ext_grid | in_service | bool
21 | line | name | object
22 | line | std_type | object
23 | line | from_bus | uint32
24 | line | to_bus | uint32
25 | line | length_km | float64
26 | line | r_ohm_per_km | float64
27 | line | x_ohm_per_km | float64
28 | line | c_nf_per_km | float64
29 | line | g_us_per_km | float64
30 | line | max_i_ka | float64
31 | line | df | float64
32 | line | parallel | uint32
33 | line | type | object
34 | line | in_service | bool
35 | trafo | name | object
36 | trafo | std_type | object
37 | trafo | hv_bus | uint32
38 | trafo | lv_bus | uint32
39 | trafo | sn_mva | float64
40 | trafo | vn_hv_kv | float64
41 | trafo | vn_lv_kv | float64
42 | trafo | vk_percent | float64
43 | trafo | vkr_percent | float64
44 | trafo | pfe_kw | float64
45 | trafo | i0_percent | float64
46 | trafo | shift_degree | float64
47 | trafo | tap_side | object
48 | trafo | tap_neutral | int32
49 | trafo | tap_min | int32
50 | trafo | tap_max | int32
51 | trafo | tap_step_percent | float64
52 | trafo | tap_step_degree | float64
53 | trafo | tap_pos | int32
54 | trafo | tap_phase_shifter | bool
55 | trafo | parallel | uint32
56 | trafo | df | float64
57 | trafo | in_service | bool
58 | line_geodata | coords | object
59 | bus_geodata | x | float64
60 | bus_geodata | y | float64
61 | bus_geodata | coords | object

## parameters
| version | format_version | converged | OPF_converged | name | f_hz | sn_mva
0 | 2.14.6 | 2.14.0 | FALSE | FALSE |  | 50 | 1