## bus
| name | vn_kv | type | zone | in_service
0 | bus_LV_3237-18_0_2_node_0 | 0.4 | n |  | TRUE
1 | bus_LV_3237-18_0_2_node_2 | 0.4 | n |  | TRUE
2 | bus_LV_3237-18_0_2_node_43 | 0.4 | n |  | TRUE
3 | bus_LV_3237-18_0_2_node_42 | 0.4 | n |  | TRUE
4 | bus_LV_3237-18_0_2_node_38 | 0.4 | n |  | TRUE
5 | bus_LV_3237-18_0_2_node_3 | 0.4 | n |  | TRUE
6 | bus_LV_3237-18_0_2_node_4 | 0.4 | n |  | TRUE
7 | bus_LV_3237-18_0_2_node_5 | 0.4 | n |  | TRUE
8 | bus_LV_3237-18_0_2_node_131 | 0.4 | n |  | TRUE
9 | bus_LV_3237-18_0_2_node_128 | 0.4 | n |  | TRUE
10 | bus_LV_3237-18_0_2_node_31 | 0.4 | n |  | TRUE
11 | bus_LV_3237-18_0_2_node_130 | 0.4 | n |  | TRUE
12 | bus_LV_3237-18_0_2_node_127 | 0.4 | n |  | TRUE
13 | bus_LV_3237-18_0_2_node_6 | 0.4 | n |  | TRUE
14 | bus_LV_3237-18_0_2_node_7 | 0.4 | n |  | TRUE
15 | bus_LV_3237-18_0_2_node_9 | 0.4 | n |  | TRUE
16 | bus_LV_3237-18_0_2_node_8 | 0.4 | n |  | TRUE
17 | bus_LV_3237-18_0_2_node_10 | 0.4 | n |  | TRUE
18 | bus_LV_3237-18_0_2_node_11 | 0.4 | n |  | TRUE
19 | bus_LV_3237-18_0_2_node_13 | 0.4 | n |  | TRUE
20 | bus_LV_3237-18_0_2_node_14 | 0.4 | n |  | TRUE
21 | bus_LV_3237-18_0_2_node_12 | 0.4 | n |  | TRUE
22 | bus_LV_3237-18_0_2_node_15 | 0.4 | n |  | TRUE
23 | bus_LV_3237-18_0_2_node_25 | 0.4 | n |  | TRUE
24 | bus_LV_3237-18_0_2_node_19 | 0.4 | n |  | TRUE
25 | bus_LV_3237-18_0_2_node_16 | 0.4 | n |  | TRUE
26 | bus_LV_3237-18_0_2_node_27 | 0.4 | n |  | TRUE
27 | bus_LV_3237-18_0_2_node_23 | 0.4 | n |  | TRUE
28 | bus_LV_3237-18_0_2_node_17 | 0.4 | n |  | TRUE
29 | bus_LV_3237-18_0_2_node_18 | 0.4 | n |  | TRUE
30 | bus_LV_3237-18_0_2_node_20 | 0.4 | n |  | TRUE
31 | bus_LV_3237-18_0_2_node_21 | 0.4 | n |  | TRUE
32 | bus_LV_3237-18_0_2_node_22 | 0.4 | n |  | TRUE
33 | bus_LV_3237-18_0_2_node_125 | 0.4 | n |  | TRUE
34 | bus_LV_3237-18_0_2_node_24 | 0.4 | n |  | TRUE
35 | bus_LV_3237-18_0_2_node_26 | 0.4 | n |  | TRUE
36 | bus_LV_3237-18_0_2_node_126 | 0.4 | n |  | TRUE
37 | bus_LV_3237-18_0_2_node_134 | 0.4 | n |  | TRUE
38 | bus_LV_3237-18_0_2_node_28 | 0.4 | n |  | TRUE
39 | bus_LV_3237-18_0_2_node_29 | 0.4 | n |  | TRUE
40 | bus_LV_3237-18_0_2_node_30 | 0.4 | n |  | TRUE
41 | bus_LV_3237-18_0_2_node_41 | 0.4 | n |  | TRUE
42 | bus_LV_3237-18_0_2_node_46 | 0.4 | n |  | TRUE
43 | bus_LV_3237-18_0_2_node_52 | 0.4 | n |  | TRUE
44 | bus_LV_3237-18_0_2_node_35 | 0.4 | n |  | TRUE
45 | bus_LV_3237-18_0_2_node_37 | 0.4 | n |  | TRUE
46 | bus_LV_3237-18_0_2_node_57 | 0.4 | n |  | TRUE
47 | bus_LV_3237-18_0_2_node_51 | 0.4 | n |  | TRUE
48 | bus_LV_3237-18_0_2_node_54 | 0.4 | n |  | TRUE
49 | bus_LV_3237-18_0_2_node_34 | 0.4 | n |  | TRUE
50 | bus_LV_3237-18_0_2_node_36 | 0.4 | n |  | TRUE
51 | bus_LV_3237-18_0_2_node_32 | 0.4 | n |  | TRUE
52 | bus_LV_3237-18_0_2_node_47 | 0.4 | n |  | TRUE
53 | bus_LV_3237-18_0_2_node_33 | 0.4 | n |  | TRUE
54 | bus_LV_3237-18_0_2_node_39 | 0.4 | n |  | TRUE
55 | bus_LV_3237-18_0_2_node_49 | 0.4 | n |  | TRUE
56 | bus_LV_3237-18_0_2_node_50 | 0.4 | n |  | TRUE
57 | bus_LV_3237-18_0_2_node_124 | 0.4 | n |  | TRUE
58 | bus_LV_3237-18_0_2_node_40 | 0.4 | n |  | TRUE
59 | bus_LV_3237-18_0_2_node_53 | 0.4 | n |  | TRUE
60 | bus_LV_3237-18_0_2_node_44 | 0.4 | n |  | TRUE
61 | bus_LV_3237-18_0_2_node_45 | 0.4 | n |  | TRUE
62 | bus_LV_3237-18_0_2_node_79 | 0.4 | n |  | TRUE
63 | bus_LV_3237-18_0_2_node_78 | 0.4 | n |  | TRUE
64 | bus_LV_3237-18_0_2_node_48 | 0.4 | n |  | TRUE
65 | bus_LV_3237-18_0_2_node_132 | 0.4 | n |  | TRUE
66 | bus_LV_3237-18_0_2_node_66 | 0.4 | n |  | TRUE
67 | bus_LV_3237-18_0_2_node_55 | 0.4 | n |  | TRUE
68 | bus_LV_3237-18_0_2_node_56 | 0.4 | n |  | TRUE
69 | bus_LV_3237-18_0_2_node_63 | 0.4 | n |  | TRUE
70 | bus_LV_3237-18_0_2_node_59 | 0.4 | n |  | TRUE
71 | bus_LV_3237-18_0_2_node_72 | 0.4 | n |  | TRUE
72 | bus_LV_3237-18_0_2_node_58 | 0.4 | n |  | TRUE
73 | bus_LV_3237-18_0_2_node_60 | 0.4 | n |  | TRUE
74 | bus_LV_3237-18_0_2_node_61 | 0.4 | n |  | TRUE
75 | bus_LV_3237-18_0_2_node_62 | 0.4 | n |  | TRUE
76 | bus_LV_3237-18_0_2_node_133 | 0.4 | n |  | TRUE
77 | bus_LV_3237-18_0_2_node_73 | 0.4 | n |  | TRUE
78 | bus_LV_3237-18_0_2_node_64 | 0.4 | n |  | TRUE
79 | bus_LV_3237-18_0_2_node_65 | 0.4 | n |  | TRUE
80 | bus_LV_3237-18_0_2_node_67 | 0.4 | n |  | TRUE
81 | bus_LV_3237-18_0_2_node_68 | 0.4 | n |  | TRUE
82 | bus_LV_3237-18_0_2_node_69 | 0.4 | n |  | TRUE
83 | bus_LV_3237-18_0_2_node_70 | 0.4 | n |  | TRUE
84 | bus_LV_3237-18_0_2_node_71 | 0.4 | n |  | TRUE
85 | bus_LV_3237-18_0_2_node_75 | 0.4 | n |  | TRUE
86 | bus_LV_3237-18_0_2_node_80 | 0.4 | n |  | TRUE
87 | bus_LV_3237-18_0_2_node_87 | 0.4 | n |  | TRUE
88 | bus_LV_3237-18_0_2_node_74 | 0.4 | n |  | TRUE
89 | bus_LV_3237-18_0_2_node_76 | 0.4 | n |  | TRUE
90 | bus_LV_3237-18_0_2_node_77 | 0.4 | n |  | TRUE
91 | bus_LV_3237-18_0_2_node_96 | 0.4 | n |  | TRUE
92 | bus_LV_3237-18_0_2_node_113 | 0.4 | n |  | TRUE
93 | bus_LV_3237-18_0_2_node_95 | 0.4 | n |  | TRUE
94 | bus_LV_3237-18_0_2_node_88 | 0.4 | n |  | TRUE
95 | bus_LV_3237-18_0_2_node_81 | 0.4 | n |  | TRUE
96 | bus_LV_3237-18_0_2_node_82 | 0.4 | n |  | TRUE
97 | bus_LV_3237-18_0_2_node_83 | 0.4 | n |  | TRUE
98 | bus_LV_3237-18_0_2_node_84 | 0.4 | n |  | TRUE
99 | bus_LV_3237-18_0_2_node_85 | 0.4 | n |  | TRUE
100 | bus_LV_3237-18_0_2_node_94 | 0.4 | n |  | TRUE
101 | bus_LV_3237-18_0_2_node_108 | 0.4 | n |  | TRUE
102 | bus_LV_3237-18_0_2_node_117 | 0.4 | n |  | TRUE
103 | bus_LV_3237-18_0_2_node_92 | 0.4 | n |  | TRUE
104 | bus_LV_3237-18_0_2_node_110 | 0.4 | n |  | TRUE
105 | bus_LV_3237-18_0_2_node_106 | 0.4 | n |  | TRUE
106 | bus_LV_3237-18_0_2_node_118 | 0.4 | n |  | TRUE
107 | bus_LV_3237-18_0_2_node_122 | 0.4 | n |  | TRUE
108 | bus_LV_3237-18_0_2_node_121 | 0.4 | n |  | TRUE
109 | bus_LV_3237-18_0_2_node_89 | 0.4 | n |  | TRUE
110 | bus_LV_3237-18_0_2_node_90 | 0.4 | n |  | TRUE
111 | bus_LV_3237-18_0_2_node_93 | 0.4 | n |  | TRUE
112 | bus_LV_3237-18_0_2_node_91 | 0.4 | n |  | TRUE
113 | bus_LV_3237-18_0_2_node_101 | 0.4 | n |  | TRUE
114 | bus_LV_3237-18_0_2_node_102 | 0.4 | n |  | TRUE
115 | bus_LV_3237-18_0_2_node_100 | 0.4 | n |  | TRUE
116 | bus_LV_3237-18_0_2_node_97 | 0.4 | n |  | TRUE
117 | bus_LV_3237-18_0_2_node_98 | 0.4 | n |  | TRUE
118 | bus_LV_3237-18_0_2_node_99 | 0.4 | n |  | TRUE
119 | bus_LV_3237-18_0_2_node_109 | 0.4 | n |  | TRUE
120 | bus_LV_3237-18_0_2_node_107 | 0.4 | n |  | TRUE
121 | bus_LV_3237-18_0_2_node_112 | 0.4 | n |  | TRUE
122 | bus_LV_3237-18_0_2_node_111 | 0.4 | n |  | TRUE
123 | bus_LV_3237-18_0_2_node_103 | 0.4 | n |  | TRUE
124 | bus_LV_3237-18_0_2_node_104 | 0.4 | n |  | TRUE
125 | bus_LV_3237-18_0_2_node_105 | 0.4 | n |  | TRUE
126 | bus_LV_3237-18_0_2_node_114 | 0.4 | n |  | TRUE
127 | bus_LV_3237-18_0_2_node_115 | 0.4 | n |  | TRUE
128 | bus_LV_3237-18_0_2_node_123 | 0.4 | n |  | TRUE
129 | bus_LV_3237-18_0_2_node_116 | 0.4 | n |  | TRUE
130 | bus_LV_3237-18_0_2_node_119 | 0.4 | n |  | TRUE
131 | bus_LV_3237-18_0_2_node_120 | 0.4 | n |  | TRUE
132 | bus_LV_3237-18_0_2_node_129 | 0.4 | n |  | TRUE
133 | bus_MV_45_0_node_150 | 20 | n |  | TRUE

## load
| name | bus | p_mw | q_mvar | const_z_percent | const_i_percent | sn_mva | scaling | in_service | type
0 | LV_3237-18_0_2_load_0 | 0 | 0.064784 | 0.016237 | 0 | 0 |  | 1 | TRUE | wye
1 | LV_3237-18_0_2_load_2 | 1 | 0.00082209 | 0.00020604 | 0 | 0 |  | 1 | TRUE | wye
2 | LV_3237-18_0_2_load_43 | 2 | 0.0004494 | 0.00011263 | 0 | 0 |  | 1 | TRUE | wye
3 | LV_3237-18_0_2_load_42 | 3 | 0.0023821 | 0.00059701 | 0 | 0 |  | 1 | TRUE | wye
4 | LV_3237-18_0_2_load_38 | 4 | 0.00051503 | 0.00012908 | 0 | 0 |  | 1 | TRUE | wye
5 | LV_3237-18_0_2_load_3 | 5 | 0.00072728 | 0.00018227 | 0 | 0 |  | 1 | TRUE | wye
6 | LV_3237-18_0_2_load_4 | 6 | 0.00071034 | 0.00017803 | 0 | 0 |  | 1 | TRUE | wye
7 | LV_3237-18_0_2_load_131 | 8 | 0.00063019 | 0.00015794 | 0 | 0 |  | 1 | TRUE | wye
8 | LV_3237-18_0_2_load_31 | 10 | 0.00049373 | 0.00012374 | 0 | 0 |  | 1 | TRUE | wye
9 | LV_3237-18_0_2_load_130 | 11 | 0.00077032 | 0.00019306 | 0 | 0 |  | 1 | TRUE | wye
10 | LV_3237-18_0_2_load_127 | 12 | 0.00078113 | 0.00019577 | 0 | 0 |  | 1 | TRUE | wye
11 | LV_3237-18_0_2_load_6 | 13 | 0.0016714 | 0.0004189 | 0 | 0 |  | 1 | TRUE | wye
12 | LV_3237-18_0_2_load_7 | 14 | 0.0010602 | 0.0002657 | 0 | 0 |  | 1 | TRUE | wye
13 | LV_3237-18_0_2_load_9 | 15 | 0.0013373 | 0.00033515 | 0 | 0 |  | 1 | TRUE | wye
14 | LV_3237-18_0_2_load_10 | 17 | 0.002227 | 0.00055814 | 0 | 0 |  | 1 | TRUE | wye
15 | LV_3237-18_0_2_load_14 | 20 | 0.00091476 | 0.00022926 | 0 | 0 |  | 1 | TRUE | wye
16 | LV_3237-18_0_2_load_12 | 21 | 0.0013149 | 0.00032955 | 0 | 0 |  | 1 | TRUE | wye
17 | LV_3237-18_0_2_load_19 | 24 | 0.0019666 | 0.00049287 | 0 | 0 |  | 1 | TRUE | wye
18 | LV_3237-18_0_2_load_16 | 25 | 0.00049976 | 0.00012525 | 0 | 0 |  | 1 | TRUE | wye
19 | LV_3237-18_0_2_load_27 | 26 | 0.00096918 | 0.0002429 | 0 | 0 |  | 1 | TRUE | wye
20 | LV_3237-18_0_2_load_23 | 27 | 0.0021942 | 0.00054993 | 0 | 0 |  | 1 | TRUE | wye
21 | LV_3237-18_0_2_load_17 | 28 | 0.0010201 | 0.00025565 | 0 | 0 |  | 1 | TRUE | wye
22 | LV_3237-18_0_2_load_18 | 29 | 0.00026339 | 6.6012e-05 | 0 | 0 |  | 1 | TRUE | wye
23 | LV_3237-18_0_2_load_20 | 30 | 0.0017833 | 0.00044693 | 0 | 0 |  | 1 | TRUE | wye
24 | LV_3237-18_0_2_load_21 | 31 | 0.0014891 | 0.00037322 | 0 | 0 |  | 1 | TRUE | wye
25 | LV_3237-18_0_2_load_22 | 32 | 0.0010328 | 0.00025884 | 0 | 0 |  | 1 | TRUE | wye
26 | LV_3237-18_0_2_load_24 | 34 | 0.0023176 | 0.00058085 | 0 | 0 |  | 1 | TRUE | wye
27 | LV_3237-18_0_2_load_26 | 35 | 0.0012374 | 0.00031013 | 0 | 0 |  | 1 | TRUE | wye
28 | LV_3237-18_0_2_load_126 | 36 | 0.00075043 | 0.00018808 | 0 | 0 |  | 1 | TRUE | wye
29 | LV_3237-18_0_2_load_134 | 37 | 0.0033394 | 0.00083692 | 0 | 0 |  | 1 | TRUE | wye
30 | LV_3237-18_0_2_load_28 | 38 | 0.0018208 | 0.00045634 | 0 | 0 |  | 1 | TRUE | wye
31 | LV_3237-18_0_2_load_46 | 42 | 0.0010195 | 0.00025552 | 0 | 0 |  | 1 | TRUE | wye
32 | LV_3237-18_0_2_load_52 | 43 | 0.00064591 | 0.00016188 | 0 | 0 |  | 1 | TRUE | wye
33 | LV_3237-18_0_2_load_57 | 46 | 0.0020825 | 0.00052193 | 0 | 0 |  | 1 | TRUE | wye
34 | LV_3237-18_0_2_load_51 | 47 | 0.0014359 | 0.00035986 | 0 | 0 |  | 1 | TRUE | wye
35 | LV_3237-18_0_2_load_54 | 48 | 0.0018673 | 0.00046799 | 0 | 0 |  | 1 | TRUE | wye
36 | LV_3237-18_0_2_load_36 | 50 | 0.0013249 | 0.00033205 | 0 | 0 |  | 1 | TRUE | wye
37 | LV_3237-18_0_2_load_32 | 51 | 0.0026398 | 0.0006616 | 0 | 0 |  | 1 | TRUE | wye
38 | LV_3237-18_0_2_load_33 | 53 | 0.001769 | 0.00044335 | 0 | 0 |  | 1 | TRUE | wye
39 | LV_3237-18_0_2_load_39 | 54 | 0.00055043 | 0.00013795 | 0 | 0 |  | 1 | TRUE | wye
40 | LV_3237-18_0_2_load_49 | 55 | 0.0043567 | 0.0010919 | 0 | 0 |  | 1 | TRUE | wye
41 | LV_3237-18_0_2_load_50 | 56 | 0.0021068 | 0.00052802 | 0 | 0 |  | 1 | TRUE | wye
42 | LV_3237-18_0_2_load_40 | 58 | 0.00082533 | 0.00020685 | 0 | 0 |  | 1 | TRUE | wye
43 | LV_3237-18_0_2_load_53 | 59 | 0.00077557 | 0.00019438 | 0 | 0 |  | 1 | TRUE | wye
44 | LV_3237-18_0_2_load_79 | 62 | 0.0042074 | 0.0010545 | 0 | 0 |  | 1 | TRUE | wye
45 | LV_3237-18_0_2_load_78 | 63 | 0.001858 | 0.00046565 | 0 | 0 |  | 1 | TRUE | wye
46 | LV_3237-18_0_2_load_48 | 64 | 0.00075963 | 0.00019038 | 0 | 0 |  | 1 | TRUE | wye
47 | LV_3237-18_0_2_load_132 | 65 | 0.00055446 | 0.00013896 | 0 | 0 |  | 1 | TRUE | wye
48 | LV_3237-18_0_2_load_66 | 66 | 0.00097472 | 0.00024429 | 0 | 0 |  | 1 | TRUE | wye
49 | LV_3237-18_0_2_load_55 | 67 | 0.0021738 | 0.0005448 | 0 | 0 |  | 1 | TRUE | wye
50 | LV_3237-18_0_2_load_63 | 69 | 0.00078061 | 0.00019564 | 0 | 0 |  | 1 | TRUE | wye
51 | LV_3237-18_0_2_load_59 | 70 | 0.00093823 | 0.00023514 | 0 | 0 |  | 1 | TRUE | wye
52 | LV_3237-18_0_2_load_72 | 71 | 0.0026071 | 0.00065341 | 0 | 0 |  | 1 | TRUE | wye
53 | LV_3237-18_0_2_load_58 | 72 | 0.001511 | 0.0003787 | 0 | 0 |  | 1 | TRUE | wye
54 | LV_3237-18_0_2_load_61 | 74 | 0.00039829 | 9.982e-05 | 0 | 0 |  | 1 | TRUE | wye
55 | LV_3237-18_0_2_load_62 | 75 | 0.001313 | 0.00032908 | 0 | 0 |  | 1 | TRUE | wye
56 | LV_3237-18_0_2_load_133 | 76 | 0.0012944 | 0.0003244 | 0 | 0 |  | 1 | TRUE | wye
57 | LV_3237-18_0_2_load_73 | 77 | 0.00172 | 0.00043108 | 0 | 0 |  | 1 | TRUE | wye
58 | LV_3237-18_0_2_load_64 | 78 | 0.001345 | 0.00033709 | 0 | 0 |  | 1 | TRUE | wye
59 | LV_3237-18_0_2_load_65 | 79 | 0.0054768 | 0.0013726 | 0 | 0 |  | 1 | TRUE | wye
60 | LV_3237-18_0_2_load_67 | 80 | 0.0015085 | 0.00037808 | 0 | 0 |  | 1 | TRUE | wye
61 | LV_3237-18_0_2_load_68 | 81 | 0.0023567 | 0.00059066 | 0 | 0 |  | 1 | TRUE | wye
62 | LV_3237-18_0_2_load_69 | 82 | 0.0029268 | 0.00073353 | 0 | 0 |  | 1 | TRUE | wye
63 | LV_3237-18_0_2_load_70 | 83 | 0.001555 | 0.00038972 | 0 | 0 |  | 1 | TRUE | wye
64 | LV_3237-18_0_2_load_71 | 84 | 0.0033145 | 0.0008307 | 0 | 0 |  | 1 | TRUE | wye
65 | LV_3237-18_0_2_load_75 | 85 | 0.0025272 | 0.00063337 | 0 | 0 |  | 1 | TRUE | wye
66 | LV_3237-18_0_2_load_87 | 87 | 0.0019973 | 0.00050058 | 0 | 0 |  | 1 | TRUE | wye
67 | LV_3237-18_0_2_load_74 | 88 | 0.0017425 | 0.00043671 | 0 | 0 |  | 1 | TRUE | wye
68 | LV_3237-18_0_2_load_76 | 89 | 0.0016243 | 0.00040709 | 0 | 0 |  | 1 | TRUE | wye
69 | LV_3237-18_0_2_load_77 | 90 | 0.0018196 | 0.00045605 | 0 | 0 |  | 1 | TRUE | wye
70 | LV_3237-18_0_2_load_96 | 91 | 0.0017406 | 0.00043624 | 0 | 0 |  | 1 | TRUE | wye
71 | LV_3237-18_0_2_load_113 | 92 | 0.0018013 | 0.00045145 | 0 | 0 |  | 1 | TRUE | wye
72 | LV_3237-18_0_2_load_95 | 93 | 0.0043263 | 0.0010843 | 0 | 0 |  | 1 | TRUE | wye
73 | LV_3237-18_0_2_load_81 | 95 | 0.00077187 | 0.00019345 | 0 | 0 |  | 1 | TRUE | wye
74 | LV_3237-18_0_2_load_82 | 96 | 0.00054721 | 0.00013714 | 0 | 0 |  | 1 | TRUE | wye
75 | LV_3237-18_0_2_load_84 | 98 | 0.00095972 | 0.00024053 | 0 | 0 |  | 1 | TRUE | wye
76 | LV_3237-18_0_2_load_94 | 100 | 0.00072917 | 0.00018275 | 0 | 0 |  | 1 | TRUE | wye
77 | LV_3237-18_0_2_load_117 | 102 | 0.00069616 | 0.00017447 | 0 | 0 |  | 1 | TRUE | wye
78 | LV_3237-18_0_2_load_110 | 104 | 0.00089548 | 0.00022443 | 0 | 0 |  | 1 | TRUE | wye
79 | LV_3237-18_0_2_load_106 | 105 | 0.00048295 | 0.00012104 | 0 | 0 |  | 1 | TRUE | wye
80 | LV_3237-18_0_2_load_118 | 106 | 0.00045448 | 0.0001139 | 0 | 0 |  | 1 | TRUE | wye
81 | LV_3237-18_0_2_load_122 | 107 | 0.0018398 | 0.00046109 | 0 | 0 |  | 1 | TRUE | wye
82 | LV_3237-18_0_2_load_121 | 108 | 0.0011231 | 0.00028147 | 0 | 0 |  | 1 | TRUE | wye
83 | LV_3237-18_0_2_load_90 | 110 | 0.0037903 | 0.00094994 | 0 | 0 |  | 1 | TRUE | wye
84 | LV_3237-18_0_2_load_93 | 111 | 0.0013603 | 0.00034093 | 0 | 0 |  | 1 | TRUE | wye
85 | LV_3237-18_0_2_load_91 | 112 | 0.0011758 | 0.00029469 | 0 | 0 |  | 1 | TRUE | wye
86 | LV_3237-18_0_2_load_101 | 113 | 0.0015892 | 0.00039829 | 0 | 0 |  | 1 | TRUE | wye
87 | LV_3237-18_0_2_load_100 | 115 | 0.0022508 | 0.00056409 | 0 | 0 |  | 1 | TRUE | wye
88 | LV_3237-18_0_2_load_97 | 116 | 0.0023776 | 0.00059588 | 0 | 0 |  | 1 | TRUE | wye
89 | LV_3237-18_0_2_load_109 | 119 | 0.00069884 | 0.00017514 | 0 | 0 |  | 1 | TRUE | wye
90 | LV_3237-18_0_2_load_107 | 120 | 0.0003694 | 9.258e-05 | 0 | 0 |  | 1 | TRUE | wye
91 | LV_3237-18_0_2_load_112 | 121 | 0.0067556 | 0.0016931 | 0 | 0 |  | 1 | TRUE | wye
92 | LV_3237-18_0_2_load_111 | 122 | 0.0091216 | 0.0022861 | 0 | 0 |  | 1 | TRUE | wye
93 | LV_3237-18_0_2_load_103 | 123 | 0.0023988 | 0.00060119 | 0 | 0 |  | 1 | TRUE | wye
94 | LV_3237-18_0_2_load_105 | 125 | 0.0013811 | 0.00034615 | 0 | 0 |  | 1 | TRUE | wye
95 | LV_3237-18_0_2_load_114 | 126 | 0.00040446 | 0.00010137 | 0 | 0 |  | 1 | TRUE | wye
96 | LV_3237-18_0_2_load_115 | 127 | 0.00049253 | 0.00012344 | 0 | 0 |  | 1 | TRUE | wye
97 | LV_3237-18_0_2_load_123 | 128 | 0.0006958 | 0.00017438 | 0 | 0 |  | 1 | TRUE | wye
98 | LV_3237-18_0_2_load_116 | 129 | 0.00051288 | 0.00012854 | 0 | 0 |  | 1 | TRUE | wye
99 | LV_3237-18_0_2_load_119 | 130 | 0.0009037 | 0.00022649 | 0 | 0 |  | 1 | TRUE | wye
100 | LV_3237-18_0_2_load_120 | 131 | 0.00082639 | 0.00020711 | 0 | 0 |  | 1 | TRUE | wye
101 | LV_3237-18_0_2_load_129 | 132 | 0.00093746 | 0.00023495 | 0 | 0 |  | 1 | TRUE | wye

## ext_grid
| name | bus | vm_pu | va_degree | slack_weight | in_service
0 |  | 60 | 1 | 0 | 1 | TRUE

## line
| name | std_type | from_bus | to_bus | length_km | r_ohm_per_km | x_ohm_per_km | c_nf_per_km | g_us_per_km | max_i_ka | df | parallel | type | in_service
0 | LV_3237-18_0_2_line_0 |  | 0 | 1 | 0.14258 | 0.125 | 0.08 | 261 | 0 | 0.364 | 1 | 1 | cs | TRUE
1 | LV_3237-18_0_2_line_1 |  | 1 | 2 | 0.1113 | 0.125 | 0.08 | 261 | 0 | 0.364 | 1 | 2 | cs | TRUE
2 | LV_3237-18_0_2_line_2 |  | 2 | 4 | 0.084695 | 0.125 | 0.08 | 261 | 0 | 0.364 | 1 | 2 | cs | TRUE
3 | LV_3237-18_0_2_line_3 |  | 2 | 3 | 0.031184 | 0.125 | 0.08 | 261 | 0 | 0.364 | 1 | 1 | cs | TRUE
4 | LV_3237-18_0_2_line_4 |  | 4 | 58 | 0.039514 | 0.125 | 0.08 | 261 | 0 | 0.364 | 1 | 1 | cs | TRUE
5 | LV_3237-18_0_2_line_5 |  | 4 | 54 | 0.00011233 | 0.125 | 0.08 | 261 | 0 | 0.364 | 1 | 2 | cs | TRUE
6 | LV_3237-18_0_2_line_6 |  | 5 | 6 | 0.0092295 | 0.125 | 0.08 | 261 | 0 | 0.364 | 1 | 1 | cs | TRUE
7 | LV_3237-18_0_2_line_7 |  | 6 | 7 | 0.013037 | 0.125 | 0.08 | 261 | 0 | 0.364 | 1 | 1 | cs | TRUE
8 | LV_3237-18_0_2_line_8 |  | 7 | 8 | 0.014232 | 0.125 | 0.08 | 261 | 0 | 0.364 | 1 | 1 | cs | TRUE
9 | LV_3237-18_0_2_line_9 |  | 7 | 9 | 0.033149 | 0.125 | 0.08 | 261 | 0 | 0.364 | 1 | 1 | cs | TRUE
10 | LV_3237-18_0_2_line_10 |  | 8 | 10 | 0.067394 | 0.125 | 0.08 | 261 | 0 | 0.364 | 1 | 1 | cs | TRUE
11 | LV_3237-18_0_2_line_11 |  | 9 | 11 | 0.041729 | 0.125 | 0.08 | 261 | 0 | 0.364 | 1 | 1 | cs | TRUE
12 | LV_3237-18_0_2_line_12 |  | 9 | 12 | 0.017914 | 0.125 | 0.08 | 261 | 0 | 0.364 | 1 | 1 | cs | TRUE
13 | LV_3237-18_0_2_line_13 |  | 10 | 39 | 0.06523 | 0.125 | 0.08 | 261 | 0 | 0.364 | 1 | 1 | cs | TRUE
14 | LV_3237-18_0_2_line_14 |  | 10 | 38 | 0.056029 | 0.125 | 0.08 | 261 | 0 | 0.364 | 1 | 1 | cs | TRUE
15 | LV_3237-18_0_2_line_15 |  | 11 | 36 | 0.0021833 | 0.125 | 0.08 | 261 | 0 | 0.364 | 1 | 1 | cs | TRUE
16 | LV_3237-18_0_2_line_16 |  | 12 | 132 | 0.031425 | 0.125 | 0.08 | 261 | 0 | 0.364 | 1 | 1 | cs | TRUE
17 | LV_3237-18_0_2_line_17 |  | 13 | 14 | 0.01489 | 0.125 | 0.08 | 261 | 0 | 0.364 | 1 | 1 | cs | TRUE
18 | LV_3237-18_0_2_line_18 |  | 14 | 15 | 0.0089058 | 0.125 | 0.08 | 261 | 0 | 0.364 | 1 | 1 | cs | TRUE
19 | LV_3237-18_0_2_line_19 |  | 15 | 19 | 0.0095802 | 0.125 | 0.08 | 261 | 0 | 0.364 | 1 | 1 | cs | TRUE
20 | LV_3237-18_0_2_line_20 |  | 16 | 17 | 0.019992 | 0.125 | 0.08 | 261 | 0 | 0.364 | 1 | 1 | cs | TRUE
21 | LV_3237-18_0_2_line_21 |  | 16 | 18 | 0.025198 | 0.125 | 0.08 | 261 | 0 | 0.364 | 1 | 1 | cs | TRUE
22 | LV_3237-18_0_2_line_22 |  | 18 | 20 | 0.011643 | 0.125 | 0.08 | 261 | 0 | 0.364 | 1 | 1 | cs | TRUE
23 | LV_3237-18_0_2_line_23 |  | 18 | 21 | 0.0068315 | 0.125 | 0.08 | 261 | 0 | 0.364 | 1 | 1 | cs | TRUE
24 | LV_3237-18_0_2_line_24 |  | 19 | 22 | 0.013146 | 0.125 | 0.08 | 261 | 0 | 0.364 | 1 | 1 | cs | TRUE
25 | LV_3237-18_0_2_line_25 |  | 19 | 21 | 0.028936 | 0.125 | 0.08 | 261 | 0 | 0.364 | 1 | 1 | cs | TRUE
26 | LV_3237-18_0_2_line_26 |  | 20 | 23 | 0.022955 | 0.125 | 0.08 | 261 | 0 | 0.364 | 1 | 1 | cs | TRUE
27 | LV_3237-18_0_2_line_27 |  | 22 | 24 | 0.004954 | 0.125 | 0.08 | 261 | 0 | 0.364 | 1 | 1 | cs | TRUE
28 | LV_3237-18_0_2_line_28 |  | 22 | 25 | 0.02212 | 0.125 | 0.08 | 261 | 0 | 0.364 | 1 | 1 | cs | TRUE
29 | LV_3237-18_0_2_line_29 |  | 23 | 26 | 0.03586 | 0.125 | 0.08 | 261 | 0 | 0.364 | 1 | 1 | cs | TRUE
30 | LV_3237-18_0_2_line_30 |  | 23 | 27 | 0.0061381 | 0.125 | 0.08 | 261 | 0 | 0.364 | 1 | 1 | cs | TRUE
31 | LV_3237-18_0_2_line_31 |  | 25 | 28 | 0.013973 | 0.125 | 0.08 | 261 | 0 | 0.364 | 1 | 1 | cs | TRUE
32 | LV_3237-18_0_2_line_32 |  | 26 | 33 | 0.039911 | 0.125 | 0.08 | 261 | 0 | 0.364 | 1 | 1 | cs | TRUE
33 | LV_3237-18_0_2_line_33 |  | 26 | 32 | 0.0056282 | 0.125 | 0.08 | 261 | 0 | 0.364 | 1 | 1 | cs | TRUE
34 | LV_3237-18_0_2_line_34 |  | 27 | 34 | 0.0091108 | 0.125 | 0.08 | 261 | 0 | 0.364 | 1 | 1 | cs | TRUE
35 | LV_3237-18_0_2_line_35 |  | 28 | 29 | 0.06056 | 0.125 | 0.08 | 261 | 0 | 0.364 | 1 | 1 | cs | TRUE
36 | LV_3237-18_0_2_line_36 |  | 30 | 31 | 0.0027538 | 0.125 | 0.08 | 261 | 0 | 0.364 | 1 | 1 | cs | TRUE
37 | LV_3237-18_0_2_line_37 |  | 31 | 32 | 0.028708 | 0.125 | 0.08 | 261 | 0 | 0.364 | 1 | 1 | cs | TRUE
38 | LV_3237-18_0_2_line_38 |  | 33 | 37 | 0.021324 | 0.125 | 0.08 | 261 | 0 | 0.364 | 1 | 1 | cs | TRUE
39 | LV_3237-18_0_2_line_39 |  | 34 | 35 | 0.0081762 | 0.125 | 0.08 | 261 | 0 | 0.364 | 1 | 1 | cs | TRUE
40 | LV_3237-18_0_2_line_40 |  | 35 | 36 | 0.01495 | 0.125 | 0.08 | 261 | 0 | 0.364 | 1 | 1 | cs | TRUE
41 | LV_3237-18_0_2_line_41 |  | 39 | 40 | 0.069559 | 0.125 | 0.08 | 261 | 0 | 0.364 | 1 | 1 | cs | TRUE
42 | LV_3237-18_0_2_line_42 |  | 40 | 41 | 0.021115 | 0.125 | 0.08 | 261 | 0 | 0.364 | 1 | 1 | cs | TRUE
43 | LV_3237-18_0_2_line_43 |  | 40 | 42 | 0.036593 | 0.125 | 0.08 | 261 | 0 | 0.364 | 1 | 1 | cs | TRUE
44 | LV_3237-18_0_2_line_44 |  | 41 | 43 | 0.01005 | 0.125 | 0.08 | 261 | 0 | 0.364 | 1 | 1 | cs | TRUE
45 | LV_3237-18_0_2_line_45 |  | 41 | 44 | 0.005791 | 0.125 | 0.08 | 261 | 0 | 0.364 | 1 | 1 | cs | TRUE
46 | LV_3237-18_0_2_line_46 |  | 42 | 52 | 0.047618 | 0.125 | 0.08 | 261 | 0 | 0.364 | 1 | 1 | cs | TRUE
47 | LV_3237-18_0_2_line_47 |  | 43 | 59 | 0.0056721 | 0.125 | 0.08 | 261 | 0 | 0.364 | 1 | 1 | cs | TRUE
48 | LV_3237-18_0_2_line_48 |  | 44 | 54 | 0.018421 | 0.125 | 0.08 | 261 | 0 | 0.364 | 1 | 2 | cs | TRUE
49 | LV_3237-18_0_2_line_49 |  | 44 | 53 | 0.014349 | 0.125 | 0.08 | 261 | 0 | 0.364 | 1 | 2 | cs | TRUE
50 | LV_3237-18_0_2_line_50 |  | 45 | 46 | 0.033806 | 0.125 | 0.08 | 261 | 0 | 0.364 | 1 | 2 | cs | TRUE
51 | LV_3237-18_0_2_line_51 |  | 45 | 47 | 0.017009 | 0.125 | 0.08 | 261 | 0 | 0.364 | 1 | 1 | cs | TRUE
52 | LV_3237-18_0_2_line_52 |  | 45 | 48 | 0.02602 | 0.125 | 0.08 | 261 | 0 | 0.364 | 1 | 1 | cs | TRUE
53 | LV_3237-18_0_2_line_53 |  | 45 | 49 | 0.027959 | 0.125 | 0.08 | 261 | 0 | 0.364 | 1 | 2 | cs | TRUE
54 | LV_3237-18_0_2_line_54 |  | 46 | 57 | 0.017662 | 0.125 | 0.08 | 261 | 0 | 0.364 | 1 | 2 | cs | TRUE
55 | LV_3237-18_0_2_line_55 |  | 49 | 50 | 0.013387 | 0.125 | 0.08 | 261 | 0 | 0.364 | 1 | 1 | cs | TRUE
56 | LV_3237-18_0_2_line_56 |  | 49 | 51 | 0.016937 | 0.125 | 0.08 | 261 | 0 | 0.364 | 1 | 2 | cs | TRUE
57 | LV_3237-18_0_2_line_57 |  | 50 | 55 | 0.0086488 | 0.125 | 0.08 | 261 | 0 | 0.364 | 1 | 1 | cs | TRUE
58 | LV_3237-18_0_2_line_58 |  | 51 | 53 | 0.0032764 | 0.125 | 0.08 | 261 | 0 | 0.364 | 1 | 2 | cs | TRUE
59 | LV_3237-18_0_2_line_59 |  | 52 | 64 | 0.029152 | 0.125 | 0.08 | 261 | 0 | 0.364 | 1 | 1 | cs | TRUE
60 | LV_3237-18_0_2_line_60 |  | 55 | 56 | 0.0088756 | 0.125 | 0.08 | 261 | 0 | 0.364 | 1 | 1 | cs | TRUE
61 | LV_3237-18_0_2_line_61 |  | 57 | 61 | 0.016977 | 0.125 | 0.08 | 261 | 0 | 0.364 | 1 | 2 | cs | TRUE
62 | LV_3237-18_0_2_line_62 |  | 60 | 61 | 0.055264 | 0.125 | 0.08 | 261 | 0 | 0.364 | 1 | 2 | cs | TRUE
63 | LV_3237-18_0_2_line_63 |  | 61 | 62 | 0.028044 | 0.125 | 0.08 | 261 | 0 | 0.364 | 1 | 2 | cs | TRUE
64 | LV_3237-18_0_2_line_64 |  | 62 | 63 | 0.040666 | 0.125 | 0.08 | 261 | 0 | 0.364 | 1 | 2 | cs | TRUE
65 | LV_3237-18_0_2_line_65 |  | 63 | 85 | 0.033742 | 0.125 | 0.08 | 261 | 0 | 0.364 | 1 | 2 | cs | TRUE
66 | LV_3237-18_0_2_line_66 |  | 64 | 65 | 0.0037766 | 0.125 | 0.08 | 261 | 0 | 0.364 | 1 | 1 | cs | TRUE
67 | LV_3237-18_0_2_line_67 |  | 65 | 66 | 0.10943 | 0.125 | 0.08 | 261 | 0 | 0.364 | 1 | 1 | cs | TRUE
68 | LV_3237-18_0_2_line_68 |  | 66 | 79 | 0.030742 | 0.125 | 0.08 | 261 | 0 | 0.364 | 1 | 1 | cs | TRUE
69 | LV_3237-18_0_2_line_69 |  | 67 | 68 | 0.0099984 | 0.125 | 0.08 | 261 | 0 | 0.364 | 1 | 1 | cs | TRUE
70 | LV_3237-18_0_2_line_70 |  | 68 | 69 | 0.021329 | 0.125 | 0.08 | 261 | 0 | 0.364 | 1 | 1 | cs | TRUE
71 | LV_3237-18_0_2_line_71 |  | 68 | 70 | 0.014724 | 0.125 | 0.08 | 261 | 0 | 0.364 | 1 | 1 | cs | TRUE
72 | LV_3237-18_0_2_line_72 |  | 69 | 71 | 0.015341 | 0.125 | 0.08 | 261 | 0 | 0.364 | 1 | 1 | cs | TRUE
73 | LV_3237-18_0_2_line_73 |  | 70 | 72 | 0.035596 | 0.125 | 0.08 | 261 | 0 | 0.364 | 1 | 1 | cs | TRUE
74 | LV_3237-18_0_2_line_74 |  | 71 | 77 | 0.0062313 | 0.125 | 0.08 | 261 | 0 | 0.364 | 1 | 1 | cs | TRUE
75 | LV_3237-18_0_2_line_75 |  | 72 | 73 | 0.0044107 | 0.125 | 0.08 | 261 | 0 | 0.364 | 1 | 1 | cs | TRUE
76 | LV_3237-18_0_2_line_76 |  | 73 | 74 | 0.021085 | 0.125 | 0.08 | 261 | 0 | 0.364 | 1 | 1 | cs | TRUE
77 | LV_3237-18_0_2_line_77 |  | 73 | 75 | 0.023316 | 0.125 | 0.08 | 261 | 0 | 0.364 | 1 | 1 | cs | TRUE
78 | LV_3237-18_0_2_line_78 |  | 74 | 76 | 0.0026031 | 0.125 | 0.08 | 261 | 0 | 0.364 | 1 | 1 | cs | TRUE
79 | LV_3237-18_0_2_line_79 |  | 77 | 88 | 0.024755 | 0.125 | 0.08 | 261 | 0 | 0.364 | 1 | 1 | cs | TRUE
80 | LV_3237-18_0_2_line_80 |  | 78 | 79 | 0.005164 | 0.125 | 0.08 | 261 | 0 | 0.364 | 1 | 1 | cs | TRUE
81 | LV_3237-18_0_2_line_81 |  | 80 | 81 | 0.028281 | 0.125 | 0.08 | 261 | 0 | 0.364 | 1 | 2 | cs | TRUE
82 | LV_3237-18_0_2_line_82 |  | 80 | 82 | 0.037696 | 0.125 | 0.08 | 261 | 0 | 0.364 | 1 | 2 | cs | TRUE
83 | LV_3237-18_0_2_line_83 |  | 81 | 83 | 0.015481 | 0.125 | 0.08 | 261 | 0 | 0.364 | 1 | 2 | cs | TRUE
84 | LV_3237-18_0_2_line_84 |  | 82 | 84 | 0.046119 | 0.125 | 0.08 | 261 | 0 | 0.364 | 1 | 2 | cs | TRUE
85 | LV_3237-18_0_2_line_85 |  | 83 | 85 | 0.016188 | 0.125 | 0.08 | 261 | 0 | 0.364 | 1 | 2 | cs | TRUE
86 | LV_3237-18_0_2_line_86 |  | 84 | 86 | 0.021784 | 0.125 | 0.08 | 261 | 0 | 0.364 | 1 | 2 | cs | TRUE
87 | LV_3237-18_0_2_line_87 |  | 86 | 87 | 0.035613 | 0.125 | 0.08 | 261 | 0 | 0.364 | 1 | 1 | cs | TRUE
88 | LV_3237-18_0_2_line_88 |  | 87 | 94 | 0.010173 | 0.125 | 0.08 | 261 | 0 | 0.364 | 1 | 1 | cs | TRUE
89 | LV_3237-18_0_2_line_89 |  | 88 | 89 | 0.00067756 | 0.125 | 0.08 | 261 | 0 | 0.364 | 1 | 1 | cs | TRUE
90 | LV_3237-18_0_2_line_90 |  | 89 | 90 | 0.033694 | 0.125 | 0.08 | 261 | 0 | 0.364 | 1 | 1 | cs | TRUE
91 | LV_3237-18_0_2_line_91 |  | 90 | 91 | 0.0002613 | 0.125 | 0.08 | 261 | 0 | 0.364 | 1 | 1 | cs | TRUE
92 | LV_3237-18_0_2_line_92 |  | 90 | 92 | 0.044264 | 0.125 | 0.08 | 261 | 0 | 0.364 | 1 | 1 | cs | TRUE
93 | LV_3237-18_0_2_line_93 |  | 91 | 93 | 0.041375 | 0.125 | 0.08 | 261 | 0 | 0.364 | 1 | 1 | cs | TRUE
94 | LV_3237-18_0_2_line_94 |  | 93 | 110 | 0.041239 | 0.125 | 0.08 | 261 | 0 | 0.364 | 1 | 1 | cs | TRUE
95 | LV_3237-18_0_2_line_95 |  | 94 | 109 | 0.006209 | 0.125 | 0.08 | 261 | 0 | 0.364 | 1 | 1 | cs | TRUE
96 | LV_3237-18_0_2_line_96 |  | 94 | 110 | 0.0057155 | 0.125 | 0.08 | 261 | 0 | 0.364 | 1 | 1 | cs | TRUE
97 | LV_3237-18_0_2_line_97 |  | 95 | 96 | 0.011463 | 0.125 | 0.08 | 261 | 0 | 0.364 | 1 | 1 | cs | TRUE
98 | LV_3237-18_0_2_line_98 |  | 95 | 97 | 0.010141 | 0.125 | 0.08 | 261 | 0 | 0.364 | 1 | 1 | cs | TRUE
99 | LV_3237-18_0_2_line_99 |  | 96 | 98 | 0.015654 | 0.125 | 0.08 | 261 | 0 | 0.364 | 1 | 1 | cs | TRUE
100 | LV_3237-18_0_2_line_100 |  | 97 | 99 | 0.009847 | 0.125 | 0.08 | 261 | 0 | 0.364 | 1 | 1 | cs | TRUE
101 | LV_3237-18_0_2_line_101 |  | 98 | 100 | 0.0046732 | 0.125 | 0.08 | 261 | 0 | 0.364 | 1 | 1 | cs | TRUE
102 | LV_3237-18_0_2_line_102 |  | 99 | 101 | 0.006224 | 0.125 | 0.08 | 261 | 0 | 0.364 | 1 | 1 | cs | TRUE
103 | LV_3237-18_0_2_line_103 |  | 99 | 102 | 0.0099737 | 0.125 | 0.08 | 261 | 0 | 0.364 | 1 | 1 | cs | TRUE
104 | LV_3237-18_0_2_line_104 |  | 100 | 103 | 0.0032114 | 0.125 | 0.08 | 261 | 0 | 0.364 | 1 | 1 | cs | TRUE
105 | LV_3237-18_0_2_line_105 |  | 101 | 104 | 0.01253 | 0.125 | 0.08 | 261 | 0 | 0.364 | 1 | 1 | cs | TRUE
106 | LV_3237-18_0_2_line_106 |  | 101 | 105 | 0.04102 | 0.125 | 0.08 | 261 | 0 | 0.364 | 1 | 1 | cs | TRUE
107 | LV_3237-18_0_2_line_107 |  | 102 | 106 | 0.006492 | 0.125 | 0.08 | 261 | 0 | 0.364 | 1 | 1 | cs | TRUE
108 | LV_3237-18_0_2_line_108 |  | 103 | 111 | 0.017545 | 0.125 | 0.08 | 261 | 0 | 0.364 | 1 | 1 | cs | TRUE
109 | LV_3237-18_0_2_line_109 |  | 104 | 128 | 0.0060314 | 0.125 | 0.08 | 261 | 0 | 0.364 | 1 | 1 | cs | TRUE
110 | LV_3237-18_0_2_line_110 |  | 105 | 120 | 0.0084342 | 0.125 | 0.08 | 261 | 0 | 0.364 | 1 | 1 | cs | TRUE
111 | LV_3237-18_0_2_line_111 |  | 106 | 130 | 0.014428 | 0.125 | 0.08 | 261 | 0 | 0.364 | 1 | 1 | cs | TRUE
112 | LV_3237-18_0_2_line_112 |  | 107 | 108 | 0.01325 | 0.125 | 0.08 | 261 | 0 | 0.364 | 1 | 1 | cs | TRUE
113 | LV_3237-18_0_2_line_113 |  | 108 | 131 | 0.009676 | 0.125 | 0.08 | 261 | 0 | 0.364 | 1 | 1 | cs | TRUE
114 | LV_3237-18_0_2_line_114 |  | 109 | 111 | 0.014223 | 0.125 | 0.08 | 261 | 0 | 0.364 | 1 | 1 | cs | TRUE
115 | LV_3237-18_0_2_line_115 |  | 109 | 112 | 0.023541 | 0.125 | 0.08 | 261 | 0 | 0.364 | 1 | 1 | cs | TRUE
116 | LV_3237-18_0_2_line_116 |  | 113 | 114 | 0.011171 | 0.125 | 0.08 | 261 | 0 | 0.364 | 1 | 1 | cs | TRUE
117 | LV_3237-18_0_2_line_117 |  | 113 | 115 | 0.080332 | 0.125 | 0.08 | 261 | 0 | 0.364 | 1 | 1 | cs | TRUE
118 | LV_3237-18_0_2_line_118 |  | 114 | 121 | 0.076407 | 0.125 | 0.08 | 261 | 0 | 0.364 | 1 | 1 | cs | TRUE
119 | LV_3237-18_0_2_line_119 |  | 115 | 117 | 0.014873 | 0.125 | 0.08 | 261 | 0 | 0.364 | 1 | 1 | cs | TRUE
120 | LV_3237-18_0_2_line_120 |  | 116 | 117 | 0.015399 | 0.125 | 0.08 | 261 | 0 | 0.364 | 1 | 1 | cs | TRUE
121 | LV_3237-18_0_2_line_121 |  | 117 | 118 | 0.024205 | 0.125 | 0.08 | 261 | 0 | 0.364 | 1 | 1 | cs | TRUE
122 | LV_3237-18_0_2_line_122 |  | 118 | 119 | 0.10442 | 0.125 | 0.08 | 261 | 0 | 0.364 | 1 | 1 | cs | TRUE
123 | LV_3237-18_0_2_line_123 |  | 119 | 120 | 0.010711 | 0.125 | 0.08 | 261 | 0 | 0.364 | 1 | 1 | cs | TRUE
124 | LV_3237-18_0_2_line_124 |  | 121 | 122 | 0.0064563 | 0.125 | 0.08 | 261 | 0 | 0.364 | 1 | 1 | cs | TRUE
125 | LV_3237-18_0_2_line_125 |  | 123 | 124 | 0.029371 | 0.125 | 0.08 | 261 | 0 | 0.364 | 1 | 1 | cs | TRUE
126 | LV_3237-18_0_2_line_126 |  | 124 | 125 | 0.01438 | 0.125 | 0.08 | 261 | 0 | 0.364 | 1 | 1 | cs | TRUE
127 | LV_3237-18_0_2_line_127 |  | 125 | 126 | 0.00034488 | 0.125 | 0.08 | 261 | 0 | 0.364 | 1 | 1 | cs | TRUE
128 | LV_3237-18_0_2_line_128 |  | 126 | 127 | 0.0048297 | 0.125 | 0.08 | 261 | 0 | 0.364 | 1 | 1 | cs | TRUE
129 | LV_3237-18_0_2_line_129 |  | 127 | 129 | 0.0047455 | 0.125 | 0.08 | 261 | 0 | 0.364 | 1 | 1 | cs | TRUE
130 | LV_3237-18_0_2_line_130 |  | 128 | 129 | 0.010676 | 0.125 | 0.08 | 261 | 0 | 0.364 | 1 | 1 | cs | TRUE
131 | LV_3237-18_0_2_line_131 |  | 130 | 131 | 0.001441 | 0.125 | 0.08 | 261 | 0 | 0.364 | 1 | 1 | cs | TRUE

## trafo
| name | std_type | hv_bus | lv_bus | sn_mva | vn_hv_kv | vn_lv_kv | vk_percent | vkr_percent | pfe_kw | i0_percent | shift_degree | tap_side | tap_neutral | tap_min | tap_max | tap_step_percent | tap_step_degree | tap_pos | tap_phase_shifter | parallel | df | in_service
0 | LV_3237-18_0_2_trafo_44 | 0.63 MVA 20/0.4 kV | 133 | 60 | 0.63 | 20 | 0.4 | 6 | 1.206 | 1.65 | 0.2619 | 150 | hv | 0 | -2 | 2 | 2.5 | 0 | 0 | FALSE | 1 | 1 | TRUE

## line_geodata
| x0 | y0 | x1 | y1 | x2 | y2 | x3 | y3 | x4 | y4 | x5 | y5 | x6 | y6 | x7 | y7 | x8 | y8
0 | 2760115.4056 | 1260718.9416 | 2759983.0086 | 1260771.8612
1 | 2760101.4503 | 1260608.5155 | 2760115.4056 | 1260718.9416
2 | 2760111.5746 | 1260524.4279 | 2760101.4503 | 1260608.5155
3 | 2760101.4503 | 1260608.5155 | 2760097.5656 | 1260613.0151 | 2760092.6846 | 1260615.8749 | 2760086.2118 | 1260615.4215 | 2760073.4323 | 1260612.571
4 | 2760136.5737 | 1260523.1328 | 2760136.0433 | 1260527.9568 | 2760135.4484 | 1260531.2663 | 2760132.7749 | 1260532.8067 | 2760121.0981 | 1260534.6037 | 2760114.7578 | 1260533.4309 | 2760112.2098 | 1260530.3365 | 2760111.5746 | 1260524.4279
5 | 2760111.5746 | 1260524.4279 | 2760111.5626 | 1260524.3162
6 | 2760321.7626 | 1260439.223 | 2760319.6559 | 1260430.2372
7 | 2760316.6801 | 1260417.5443 | 2760319.6559 | 1260430.2372
8 | 2760316.6801 | 1260417.5443 | 2760302.668 | 1260420.0343
9 | 2760316.6801 | 1260417.5443 | 2760349.3558 | 1260411.4233
10 | 2760302.668 | 1260420.0343 | 2760278.5041 | 1260424.3283 | 2760237.7491 | 1260437.569
11 | 2760349.3558 | 1260411.4233 | 2760387.2414 | 1260405.0657 | 2760390.5487 | 1260404.8636
12 | 2760349.3558 | 1260411.4233 | 2760348.8607 | 1260429.3305
13 | 2760175.7115 | 1260457.7241 | 2760237.7491 | 1260437.569
14 | 2760237.7491 | 1260437.569 | 2760254.4555 | 1260491.0493
15 | 2760392.7279 | 1260404.7304 | 2760390.5487 | 1260404.8636
16 | 2760343.8039 | 1260458.7443 | 2760348.1504 | 1260455.0249 | 2760348.8607 | 1260429.3305
17 | 2760402.463 | 1260483.9232 | 2760399.137 | 1260484.9824 | 2760394.5419 | 1260485.0802 | 2760390.8076 | 1260483.1881 | 2760388.863 | 1260481.4362
18 | 2760402.463 | 1260483.9232 | 2760406.797 | 1260482.5431 | 2760410.9589 | 1260481.253
19 | 2760420.0623 | 1260478.6319 | 2760417.7202 | 1260479.9031 | 2760413.3297 | 1260480.5181 | 2760410.9589 | 1260481.253
20 | 2760392.492 | 1260459.1865 | 2760384.7094 | 1260453.6365 | 2760374.9006 | 1260449.9446
21 | 2760412.9967 | 1260444.7162 | 2760407.3721 | 1260450.2361 | 2760392.492 | 1260459.1865
22 | 2760412.9967 | 1260444.7162 | 2760417.3412 | 1260439.1282 | 2760419.5829 | 1260435.1516
23 | 2760412.9967 | 1260444.7162 | 2760415.3293 | 1260450.1851 | 2760415.7584 | 1260450.9602
24 | 2760420.0623 | 1260478.6319 | 2760429.1868 | 1260480.8594 | 2760431.8434 | 1260483.5565
25 | 2760420.0623 | 1260478.6319 | 2760421.388 | 1260473.685 | 2760420.8176 | 1260464.9715 | 2760419.3622 | 1260457.4687 | 2760415.7584 | 1260450.9602
26 | 2760429.3452 | 1260414.4502 | 2760425.9902 | 1260423.5909 | 2760421.6272 | 1260431.5254 | 2760419.5829 | 1260435.1516
27 | 2760431.8434 | 1260483.5565 | 2760431.3026 | 1260488.4803
28 | 2760431.8434 | 1260483.5565 | 2760435.0462 | 1260486.9691 | 2760437.5623 | 1260494.5674 | 2760437.2613 | 1260502.3229 | 2760437.0351 | 1260503.9819
29 | 2760429.3452 | 1260414.4502 | 2760461.0164 | 1260431.4488
30 | 2760429.3452 | 1260414.4502 | 2760423.7584 | 1260411.9077
31 | 2760434.629 | 1260517.7026 | 2760434.8651 | 1260514.4817 | 2760436.3669 | 1260508.8833 | 2760437.0351 | 1260503.9819
32 | 2760461.0164 | 1260431.4488 | 2760464.5728 | 1260425.4501 | 2760471.1018 | 1260418.8425 | 2760479.6333 | 1260414.5806 | 2760493.6453 | 1260412.3361
33 | 2760461.0164 | 1260431.4488 | 2760465.9912 | 1260434.0811
34 | 2760423.7584 | 1260411.9077 | 2760418.6632 | 1260409.5888 | 2760415.3326 | 1260408.4723
35 | 2760464.3923 | 1260568.9639 | 2760460.9631 | 1260565.9207 | 2760454.262 | 1260557.4857 | 2760449.4049 | 1260549.7348 | 2760444.0944 | 1260541.46 | 2760438.8406 | 1260534.1544 | 2760435.9173 | 1260527.1123 | 2760434.398 | 1260520.8534 | 2760434.629 | 1260517.7026
36 | 2760493.8004 | 1260448.7956 | 2760491.3663 | 1260447.5076
37 | 2760491.3663 | 1260447.5076 | 2760465.9912 | 1260434.0811
38 | 2760493.6453 | 1260412.3361 | 2760494.7535 | 1260408.7401 | 2760491.8819 | 1260395.3483 | 2760488.9181 | 1260392.8542
39 | 2760407.5805 | 1260405.8734 | 2760415.3326 | 1260408.4723
40 | 2760407.5805 | 1260405.8734 | 2760407.5805 | 1260405.8734 | 2760396.8194 | 1260404.4803 | 2760392.7279 | 1260404.7304
41 | 2760109.3151 | 1260479.0716 | 2760175.7115 | 1260457.7241
42 | 2760109.3151 | 1260479.0716 | 2760109.9198 | 1260500.1765
43 | 2760109.3151 | 1260479.0716 | 2760104.9602 | 1260442.7382
44 | 2760109.9198 | 1260500.1765 | 2760119.9622 | 1260499.7731
45 | 2760110.0873 | 1260505.9649 | 2760109.9198 | 1260500.1765
46 | 2760114.9487 | 1260396.6495 | 2760114.5033 | 1260400.8418 | 2760106.4835 | 1260423.5261 | 2760104.8821 | 1260433.3708 | 2760104.9602 | 1260442.7382
47 | 2760125.6297 | 1260499.5454 | 2760119.9622 | 1260499.7731
48 | 2760110.0873 | 1260505.9649 | 2760110.3787 | 1260513.3026 | 2760111.5626 | 1260524.3162
49 | 2760110.0873 | 1260505.9649 | 2760104.8575 | 1260506.9466 | 2760096.3909 | 1260506.0388 | 2760095.93 | 1260505.8135
50 | 2760053.0029 | 1260487.5569 | 2760047.6352 | 1260487.7787 | 2760033.8351 | 1260488.3393 | 2760023.6675 | 1260490.3776 | 2760019.5423 | 1260491.4098
51 | 2760053.0029 | 1260487.5569 | 2760047.0866 | 1260499.9654 | 2760046.5841 | 1260503.1883
52 | 2760053.0029 | 1260487.5569 | 2760051.0523 | 1260484.679 | 2760040.0848 | 1260482.2798 | 2760028.9472 | 1260480.2732
53 | 2760053.0029 | 1260487.5569 | 2760063.0736 | 1260487.1512 | 2760068.3181 | 1260492.3095 | 2760077.7699 | 1260496.9367
54 | 2760002.4087 | 1260495.6971 | 2760019.5423 | 1260491.4098
55 | 2760077.7699 | 1260496.9367 | 2760076.9829 | 1260505.1128 | 2760075.3968 | 1260510.0363
56 | 2760077.7699 | 1260496.9367 | 2760092.9865 | 1260504.3747
57 | 2760069.0181 | 1260515.7528 | 2760069.0181 | 1260515.7528 | 2760075.221 | 1260510.5819 | 2760075.3968 | 1260510.0363
58 | 2760092.9865 | 1260504.3747 | 2760095.93 | 1260505.8135
59 | 2760114.9487 | 1260396.6495 | 2760120.2571 | 1260389.7081 | 2760128.5328 | 1260371.0473
60 | 2760069.0181 | 1260515.7528 | 2760062.9964 | 1260522.2732
61 | 2759985.9292 | 1260499.9671 | 2760002.4087 | 1260495.6971
62 | 2759985.9292 | 1260499.9671 | 2759984.5918 | 1260537.6812 | 2759981.08 | 1260544.0039 | 2759978.0046 | 1260548.4143 | 2759974.1515 | 1260551.4688
63 | 2759985.9292 | 1260499.9671 | 2759958.7046 | 1260506.6972
64 | 2759918.7662 | 1260513.3088 | 2759935.1556 | 1260512.5187 | 2759958.7046 | 1260506.6972
65 | 2759885.1156 | 1260511.1629 | 2759915.5009 | 1260513.4662 | 2759918.7662 | 1260513.3088
66 | 2760130.0638 | 1260367.595 | 2760128.5328 | 1260371.0473
67 | 2760130.0638 | 1260367.595 | 2760099.107 | 1260262.6372
68 | 2760099.107 | 1260262.6372 | 2760080.6598 | 1260262.1265 | 2760073.73 | 1260265.1644 | 2760069.0102 | 1260265.0332
69 | 2759905.0103 | 1260441.0297 | 2759914.8551 | 1260442.7755
70 | 2759905.0103 | 1260441.0297 | 2759887.1517 | 1260440.5244 | 2759883.6915 | 1260440.3798
71 | 2759905.0103 | 1260441.0297 | 2759909.7781 | 1260435.108 | 2759916.8932 | 1260435.4165
72 | 2759868.3636 | 1260439.7394 | 2759883.6915 | 1260440.3798
73 | 2759952.4553 | 1260436.9583 | 2759916.8932 | 1260435.4165
74 | 2759868.3636 | 1260439.7394 | 2759862.1377 | 1260439.4793
75 | 2759956.8619 | 1260437.1493 | 2759952.4553 | 1260436.9583
76 | 2759956.8619 | 1260437.1493 | 2759977.9274 | 1260438.0659
77 | 2759977.609 | 1260447.3986 | 2759966.7848 | 1260443.8801 | 2759956.8619 | 1260437.1493
78 | 2759980.528 | 1260438.1791 | 2759977.9274 | 1260438.0659
79 | 2759837.4115 | 1260438.3282 | 2759840.3521 | 1260438.5691 | 2759862.1377 | 1260439.4793
80 | 2760063.8482 | 1260264.8897 | 2760069.0102 | 1260265.0332
81 | 2759825.337 | 1260506.6314 | 2759853.5373 | 1260508.7691
82 | 2759825.337 | 1260506.6314 | 2759787.7487 | 1260503.782
83 | 2759853.5373 | 1260508.7691 | 2759868.9738 | 1260509.9392
84 | 2759787.7487 | 1260503.782 | 2759741.762 | 1260500.296
85 | 2759885.1156 | 1260511.1629 | 2759868.9738 | 1260509.9392
86 | 2759720.0403 | 1260498.6494 | 2759741.762 | 1260500.296
87 | 2759720.0403 | 1260498.6494 | 2759720.101 | 1260466.54 | 2759719.8206 | 1260463.0477
88 | 2759719.0064 | 1260452.9074 | 2759719.8206 | 1260463.0477
89 | 2759836.7362 | 1260438.2729 | 2759837.4115 | 1260438.3282
90 | 2759803.1426 | 1260435.8277 | 2759806.7181 | 1260435.8134 | 2759836.7362 | 1260438.2729
91 | 2759802.8813 | 1260435.8287 | 2759803.1426 | 1260435.8277
92 | 2759803.1426 | 1260435.8277 | 2759822.1566 | 1260395.8555
93 | 2759765.8314 | 1260451.2935 | 2759771.4137 | 1260450.2194 | 2759786.3427 | 1260439.7005 | 2759794.176 | 1260435.8636 | 2759802.8813 | 1260435.8287
94 | 2759765.8314 | 1260451.2935 | 2759758.7923 | 1260452.6478 | 2759724.7217 | 1260452.8701
95 | 2759719.0064 | 1260452.9074 | 2759712.8566 | 1260453.8869
96 | 2759719.0064 | 1260452.9074 | 2759724.7217 | 1260452.8701
97 | 2759653.1299 | 1260482.1599 | 2759657.6407 | 1260477.6436 | 2759662.0137 | 1260475.0592
98 | 2759651.1494 | 1260492.1057 | 2759653.1299 | 1260482.1599
99 | 2759662.0137 | 1260475.0592 | 2759670.653 | 1260469.9534 | 2759675.8532 | 1260467.8262
100 | 2759651.1494 | 1260492.1057 | 2759641.3192 | 1260491.1506
101 | 2759675.8532 | 1260467.8262 | 2759680.1785 | 1260466.0568
102 | 2759635.1069 | 1260490.5379 | 2759641.3192 | 1260491.1506
103 | 2759641.3192 | 1260491.1506 | 2759638.92 | 1260500.8314
104 | 2759683.1508 | 1260464.8409 | 2759680.1785 | 1260466.0568
105 | 2759635.1069 | 1260490.5379 | 2759622.6541 | 1260489.1474
106 | 2759635.1069 | 1260490.5379 | 2759634.1495 | 1260487.1753 | 2759627.3143 | 1260455.7361 | 2759624.5261 | 1260451.1706
107 | 2759638.92 | 1260500.8314 | 2759637.3583 | 1260507.1327
108 | 2759683.1508 | 1260464.8409 | 2759699.3921 | 1260458.2044
109 | 2759616.66 | 1260488.4781 | 2759622.6541 | 1260489.1474
110 | 2759624.5261 | 1260451.1706 | 2759620.9809 | 1260445.3656 | 2759620.4465 | 1260443.8233
111 | 2759632.0422 | 1260520.5308 | 2759632.0422 | 1260520.5308 | 2759637.0284 | 1260508.4639 | 2759637.3583 | 1260507.1327
112 | 2759648.0411 | 1260533.1071 | 2759635.6392 | 1260530.5827 | 2759635.2149 | 1260530.1666
113 | 2759631.9648 | 1260521.9697 | 2759631.7089 | 1260526.7282 | 2759635.2149 | 1260530.1666
114 | 2759712.8566 | 1260453.8869 | 2759708.0699 | 1260454.6585 | 2759699.3921 | 1260458.2044
115 | 2759712.8566 | 1260453.8869 | 2759703.3072 | 1260445.8875 | 2759695.3086 | 1260442.4458 | 2759693.0201 | 1260443.0859
116 | 2759730.0995 | 1260335.4072 | 2759719.225 | 1260332.8514
117 | 2759640.5193 | 1260317.2317 | 2759645.4753 | 1260317.7163 | 2759669.0867 | 1260321.0679 | 2759719.225 | 1260332.8514
118 | 2759730.0995 | 1260335.4072 | 2759776.2093 | 1260274.4814
119 | 2759625.8684 | 1260314.9177 | 2759631.4856 | 1260316.3485 | 2759640.5193 | 1260317.2317
120 | 2759625.8684 | 1260314.9177 | 2759622.0163 | 1260311.5103 | 2759616.5231 | 1260303.5316 | 2759616.2535 | 1260303.0297
121 | 2759625.8684 | 1260314.9177 | 2759622.3002 | 1260323.3413 | 2759616.0981 | 1260327.089 | 2759608.6207 | 1260329.4787
122 | 2759617.7565 | 1260433.4988 | 2759608.6207 | 1260329.4787
123 | 2759617.7565 | 1260433.4988 | 2759618.4834 | 1260438.1574 | 2759620.4465 | 1260443.8233
124 | 2759782.6307 | 1260274.4972 | 2759777.1354 | 1260274.2469 | 2759776.2093 | 1260274.4814
125 | 2759581.8999 | 1260484.5966 | 2759583.561 | 1260455.2723
126 | 2759581.8999 | 1260484.5966 | 2759596.1914 | 1260486.1925
127 | 2759596.5342 | 1260486.2307 | 2759596.1914 | 1260486.1925
128 | 2759596.5342 | 1260486.2307 | 2759601.3341 | 1260486.7667
129 | 2759601.3341 | 1260486.7667 | 2759606.0503 | 1260487.2933
130 | 2759616.66 | 1260488.4781 | 2759606.0503 | 1260487.2933
131 | 2759631.9648 | 1260521.9697 | 2759632.0422 | 1260520.5308

## bus_geodata
| x | y | coords
0 | 2759983.0086 | 1260771.8612
1 | 2760115.4056 | 1260718.9416
2 | 2760101.4503 | 1260608.5155
3 | 2760073.4323 | 1260612.571
4 | 2760111.5746 | 1260524.4279
5 | 2760321.7626 | 1260439.223
6 | 2760319.6559 | 1260430.2372
7 | 2760316.6801 | 1260417.5443
8 | 2760302.668 | 1260420.0343
9 | 2760349.3558 | 1260411.4233
10 | 2760237.7491 | 1260437.569
11 | 2760390.5487 | 1260404.8636
12 | 2760348.8607 | 1260429.3305
13 | 2760388.863 | 1260481.4362
14 | 2760402.463 | 1260483.9232
15 | 2760410.9589 | 1260481.253
16 | 2760392.492 | 1260459.1865
17 | 2760374.9006 | 1260449.9446
18 | 2760412.9967 | 1260444.7162
19 | 2760420.0623 | 1260478.6319
20 | 2760419.5829 | 1260435.1516
21 | 2760415.7584 | 1260450.9602
22 | 2760431.8434 | 1260483.5565
23 | 2760429.3452 | 1260414.4502
24 | 2760431.3026 | 1260488.4803
25 | 2760437.0351 | 1260503.9819
26 | 2760461.0164 | 1260431.4488
27 | 2760423.7584 | 1260411.9077
28 | 2760434.629 | 1260517.7026
29 | 2760464.3923 | 1260568.9639
30 | 2760493.8004 | 1260448.7956
31 | 2760491.3663 | 1260447.5076
32 | 2760465.9912 | 1260434.0811
33 | 2760493.6453 | 1260412.3361
34 | 2760415.3326 | 1260408.4723
35 | 2760407.5805 | 1260405.8734
36 | 2760392.7279 | 1260404.7304
37 | 2760488.9181 | 1260392.8542
38 | 2760254.4555 | 1260491.0493
39 | 2760175.7115 | 1260457.7241
40 | 2760109.3151 | 1260479.0716
41 | 2760109.9198 | 1260500.1765
42 | 2760104.9602 | 1260442.7382
43 | 2760119.9622 | 1260499.7731
44 | 2760110.0873 | 1260505.9649
45 | 2760053.0029 | 1260487.5569
46 | 2760019.5423 | 1260491.4098
47 | 2760046.5841 | 1260503.1883
48 | 2760028.9472 | 1260480.2732
49 | 2760077.7699 | 1260496.9367
50 | 2760075.3968 | 1260510.0363
51 | 2760092.9865 | 1260504.3747
52 | 2760114.9487 | 1260396.6495
53 | 2760095.93 | 1260505.8135
54 | 2760111.5626 | 1260524.3162
55 | 2760069.0181 | 1260515.7528
56 | 2760062.9964 | 1260522.2732
57 | 2760002.4087 | 1260495.6971
58 | 2760136.5737 | 1260523.1328
59 | 2760125.6297 | 1260499.5454
60 | 2759974.1515 | 1260551.4688
61 | 2759985.9292 | 1260499.9671
62 | 2759958.7046 | 1260506.6972
63 | 2759918.7662 | 1260513.3088
64 | 2760128.5328 | 1260371.0473
65 | 2760130.0638 | 1260367.595
66 | 2760099.107 | 1260262.6372
67 | 2759914.8551 | 1260442.7755
68 | 2759905.0103 | 1260441.0297
69 | 2759883.6915 | 1260440.3798
70 | 2759916.8932 | 1260435.4165
71 | 2759868.3636 | 1260439.7394
72 | 2759952.4553 | 1260436.9583
73 | 2759956.8619 | 1260437.1493
74 | 2759977.9274 | 1260438.0659
75 | 2759977.609 | 1260447.3986
76 | 2759980.528 | 1260438.1791
77 | 2759862.1377 | 1260439.4793
78 | 2760063.8482 | 1260264.8897
79 | 2760069.0102 | 1260265.0332
80 | 2759825.337 | 1260506.6314
81 | 2759853.5373 | 1260508.7691
82 | 2759787.7487 | 1260503.782
83 | 2759868.9738 | 1260509.9392
84 | 2759741.762 | 1260500.296
85 | 2759885.1156 | 1260511.1629
86 | 2759720.0403 | 1260498.6494
87 | 2759719.8206 | 1260463.0477
88 | 2759837.4115 | 1260438.3282
89 | 2759836.7362 | 1260438.2729
90 | 2759803.1426 | 1260435.8277
91 | 2759802.8813 | 1260435.8287
92 | 2759822.1566 | 1260395.8555
93 | 2759765.8314 | 1260451.2935
94 | 2759719.0064 | 1260452.9074
95 | 2759653.1299 | 1260482.1599
96 | 2759662.0137 | 1260475.0592
97 | 2759651.1494 | 1260492.1057
98 | 2759675.8532 | 1260467.8262
99 | 2759641.3192 | 1260491.1506
100 | 2759680.1785 | 1260466.0568
101 | 2759635.1069 | 1260490.5379
102 | 2759638.92 | 1260500.8314
103 | 2759683.1508 | 1260464.8409
104 | 2759622.6541 | 1260489.1474
105 | 2759624.5261 | 1260451.1706
106 | 2759637.3583 | 1260507.1327
107 | 2759648.0411 | 1260533.1071
108 | 2759635.2149 | 1260530.1666
109 | 2759712.8566 | 1260453.8869
110 | 2759724.7217 | 1260452.8701
111 | 2759699.3921 | 1260458.2044
112 | 2759693.0201 | 1260443.0859
113 | 2759719.225 | 1260332.8514
114 | 2759730.0995 | 1260335.4072
115 | 2759640.5193 | 1260317.2317
116 | 2759616.2535 | 1260303.0297
117 | 2759625.8684 | 1260314.9177
118 | 2759608.6207 | 1260329.4787
119 | 2759617.7565 | 1260433.4988
120 | 2759620.4465 | 1260443.8233
121 | 2759776.2093 | 1260274.4814
122 | 2759782.6307 | 1260274.4972
123 | 2759583.561 | 1260455.2723
124 | 2759581.8999 | 1260484.5966
125 | 2759596.1914 | 1260486.1925
126 | 2759596.5342 | 1260486.2307
127 | 2759601.3341 | 1260486.7667
128 | 2759616.66 | 1260488.4781
129 | 2759606.0503 | 1260487.2933
130 | 2759632.0422 | 1260520.5308
131 | 2759631.9648 | 1260521.9697
132 | 2760343.8039 | 1260458.7443
133 | 2759984.5918 | 1260537.6812

## line_std_types
| c_nf_per_km | r_ohm_per_km | x_ohm_per_km | max_i_ka | type | q_mm2 | alpha | voltage_rating
NAYY 4x50 SE | 210 | 0.642 | 0.083 | 0.142 | cs | 50 | 0.00403 | LV
NAYY 4x120 SE | 264 | 0.225 | 0.08 | 0.242 | cs | 120 | 0.00403 | LV
NAYY 4x150 SE | 261 | 0.208 | 0.08 | 0.27 | cs | 150 | 0.00403 | LV
NA2XS2Y 1x95 RM/25 12/20 kV | 216 | 0.313 | 0.132 | 0.252 | cs | 95 | 0.00403 | MV
NA2XS2Y 1x185 RM/25 12/20 kV | 273 | 0.161 | 0.117 | 0.362 | cs | 185 | 0.00403 | MV
NA2XS2Y 1x240 RM/25 12/20 kV | 304 | 0.122 | 0.112 | 0.421 | cs | 240 | 0.00403 | MV
NA2XS2Y 1x95 RM/25 6/10 kV | 315 | 0.313 | 0.123 | 0.249 | cs | 95 | 0.00403 | MV
NA2XS2Y 1x185 RM/25 6/10 kV | 406 | 0.161 | 0.11 | 0.358 | cs | 185 | 0.00403 | MV
NA2XS2Y 1x240 RM/25 6/10 kV | 456 | 0.122 | 0.105 | 0.416 | cs | 240 | 0.00403 | MV
NA2XS2Y 1x150 RM/25 12/20 kV | 250 | 0.206 | 0.116 | 0.319 | cs | 150 | 0.00403 | MV
NA2XS2Y 1x120 RM/25 12/20 kV | 230 | 0.253 | 0.119 | 0.283 | cs | 120 | 0.00403 | MV
NA2XS2Y 1x70 RM/25 12/20 kV | 190 | 0.443 | 0.132 | 0.22 | cs | 70 | 0.00403 | MV
NA2XS2Y 1x150 RM/25 6/10 kV | 360 | 0.206 | 0.11 | 0.315 | cs | 150 | 0.00403 | MV
NA2XS2Y 1x120 RM/25 6/10 kV | 340 | 0.253 | 0.113 | 0.28 | cs | 120 | 0.00403 | MV
NA2XS2Y 1x70 RM/25 6/10 kV | 280 | 0.443 | 0.123 | 0.217 | cs | 70 | 0.00403 | MV
N2XS(FL)2Y 1x120 RM/35 64/110 kV | 112 | 0.153 | 0.166 | 0.366 | cs | 120 | 0.00393 | HV
N2XS(FL)2Y 1x185 RM/35 64/110 kV | 125 | 0.099 | 0.156 | 0.457 | cs | 185 | 0.00393 | HV
N2XS(FL)2Y 1x240 RM/35 64/110 kV | 135 | 0.075 | 0.149 | 0.526 | cs | 240 | 0.00393 | HV
N2XS(FL)2Y 1x300 RM/35 64/110 kV | 144 | 0.06 | 0.144 | 0.588 | cs | 300 | 0.00393 | HV
15-AL1/3-ST1A 0.4 | 11 | 1.8769 | 0.35 | 0.105 | ol | 16 | 0.00403 | LV
24-AL1/4-ST1A 0.4 | 11.25 | 1.2012 | 0.335 | 0.14 | ol | 24 | 0.00403 | LV
48-AL1/8-ST1A 0.4 | 12.2 | 0.5939 | 0.3 | 0.21 | ol | 48 | 0.00403 | LV
94-AL1/15-ST1A 0.4 | 13.2 | 0.306 | 0.29 | 0.35 | ol | 94 | 0.00403 | LV
34-AL1/6-ST1A 10.0 | 9.7 | 0.8342 | 0.36 | 0.17 | ol | 34 | 0.00403 | MV
48-AL1/8-ST1A 10.0 | 10.1 | 0.5939 | 0.35 | 0.21 | ol | 48 | 0.00403 | MV
70-AL1/11-ST1A 10.0 | 10.4 | 0.4132 | 0.339 | 0.29 | ol | 70 | 0.00403 | MV
94-AL1/15-ST1A 10.0 | 10.75 | 0.306 | 0.33 | 0.35 | ol | 94 | 0.00403 | MV
122-AL1/20-ST1A 10.0 | 11.1 | 0.2376 | 0.323 | 0.41 | ol | 122 | 0.00403 | MV
149-AL1/24-ST1A 10.0 | 11.25 | 0.194 | 0.315 | 0.47 | ol | 149 | 0.00403 | MV
34-AL1/6-ST1A 20.0 | 9.15 | 0.8342 | 0.382 | 0.17 | ol | 34 | 0.00403 | MV
48-AL1/8-ST1A 20.0 | 9.5 | 0.5939 | 0.372 | 0.21 | ol | 48 | 0.00403 | MV
70-AL1/11-ST1A 20.0 | 9.7 | 0.4132 | 0.36 | 0.29 | ol | 70 | 0.00403 | MV
94-AL1/15-ST1A 20.0 | 10 | 0.306 | 0.35 | 0.35 | ol | 94 | 0.00403 | MV
122-AL1/20-ST1A 20.0 | 10.3 | 0.2376 | 0.344 | 0.41 | ol | 122 | 0.00403 | MV
149-AL1/24-ST1A 20.0 | 10.5 | 0.194 | 0.337 | 0.47 | ol | 149 | 0.00403 | MV
184-AL1/30-ST1A 20.0 | 10.75 | 0.1571 | 0.33 | 0.535 | ol | 184 | 0.00403 | MV
243-AL1/39-ST1A 20.0 | 11 | 0.1188 | 0.32 | 0.645 | ol | 243 | 0.00403 | MV
48-AL1/8-ST1A 110.0 | 8 | 0.5939 | 0.46 | 0.21 | ol | 48 | 0.00403 | HV
70-AL1/11-ST1A 110.0 | 8.4 | 0.4132 | 0.45 | 0.29 | ol | 70 | 0.00403 | HV
94-AL1/15-ST1A 110.0 | 8.65 | 0.306 | 0.44 | 0.35 | ol | 94 | 0.00403 | HV
122-AL1/20-ST1A 110.0 | 8.5 | 0.2376 | 0.43 | 0.41 | ol | 122 | 0.00403 | HV
149-AL1/24-ST1A 110.0 | 8.75 | 0.194 | 0.41 | 0.47 | ol | 149 | 0.00403 | HV
184-AL1/30-ST1A 110.0 | 8.8 | 0.1571 | 0.4 | 0.535 | ol | 184 | 0.00403 | HV
243-AL1/39-ST1A 110.0 | 9 | 0.1188 | 0.39 | 0.645 | ol | 243 | 0.00403 | HV
305-AL1/39-ST1A 110.0 | 9.2 | 0.0949 | 0.38 | 0.74 | ol | 305 | 0.00403 | HV
490-AL1/64-ST1A 110.0 | 9.75 | 0.059 | 0.37 | 0.96 | ol | 490 | 0.00403 | HV
679-AL1/86-ST1A 110.0 | 9.95 | 0.042 | 0.36 | 1.15 | ol | 679 | 0.00403 | HV
490-AL1/64-ST1A 220.0 | 10 | 0.059 | 0.285 | 0.96 | ol | 490 | 0.00403 | HV
679-AL1/86-ST1A 220.0 | 11.7 | 0.042 | 0.275 | 1.15 | ol | 679 | 0.00403 | HV
490-AL1/64-ST1A 380.0 | 11 | 0.059 | 0.253 | 0.96 | ol | 490 | 0.00403 | HV
679-AL1/86-ST1A 380.0 | 14.6 | 0.042 | 0.25 | 1.15 | ol | 679 | 0.00403 | HV

## trafo_std_types
| i0_percent | pfe_kw | vkr_percent | sn_mva | vn_lv_kv | vn_hv_kv | vk_percent | shift_degree | vector_group | tap_side | tap_neutral | tap_min | tap_max | tap_step_degree | tap_step_percent | tap_phase_shifter
160 MVA 380/110 kV | 0.06 | 60 | 0.25 | 160 | 110 | 380 | 12.2 | 0 | Yy0 | hv | 0 | -9 | 9 | 0 | 1.5 | FALSE
100 MVA 220/110 kV | 0.06 | 55 | 0.26 | 100 | 110 | 220 | 12 | 0 | Yy0 | hv | 0 | -9 | 9 | 0 | 1.5 | FALSE
63 MVA 110/20 kV | 0.04 | 22 | 0.32 | 63 | 20 | 110 | 18 | 150 | YNd5 | hv | 0 | -9 | 9 | 0 | 1.5 | FALSE
40 MVA 110/20 kV | 0.05 | 18 | 0.34 | 40 | 20 | 110 | 16.2 | 150 | YNd5 | hv | 0 | -9 | 9 | 0 | 1.5 | FALSE
25 MVA 110/20 kV | 0.07 | 14 | 0.41 | 25 | 20 | 110 | 12 | 150 | YNd5 | hv | 0 | -9 | 9 | 0 | 1.5 | FALSE
63 MVA 110/10 kV | 0.04 | 22 | 0.32 | 63 | 10 | 110 | 18 | 150 | YNd5 | hv | 0 | -9 | 9 | 0 | 1.5 | FALSE
40 MVA 110/10 kV | 0.05 | 18 | 0.34 | 40 | 10 | 110 | 16.2 | 150 | YNd5 | hv | 0 | -9 | 9 | 0 | 1.5 | FALSE
25 MVA 110/10 kV | 0.07 | 14 | 0.41 | 25 | 10 | 110 | 12 | 150 | YNd5 | hv | 0 | -9 | 9 | 0 | 1.5 | FALSE
0.25 MVA 20/0.4 kV | 0.32 | 0.8 | 1.44 | 0.25 | 0.4 | 20 | 6 | 150 | Yzn5 | hv | 0 | -2 | 2 | 0 | 2.5 | FALSE
0.4 MVA 20/0.4 kV | 0.3375 | 1.35 | 1.425 | 0.4 | 0.4 | 20 | 6 | 150 | Dyn5 | hv | 0 | -2 | 2 | 0 | 2.5 | FALSE
0.63 MVA 20/0.4 kV | 0.2619 | 1.65 | 1.206 | 0.63 | 0.4 | 20 | 6 | 150 | Dyn5 | hv | 0 | -2 | 2 | 0 | 2.5 | FALSE
0.25 MVA 10/0.4 kV | 0.24 | 0.6 | 1.2 | 0.25 | 0.4 | 10 | 4 | 150 | Dyn5 | hv | 0 | -2 | 2 | 0 | 2.5 | FALSE
0.4 MVA 10/0.4 kV | 0.2375 | 0.95 | 1.325 | 0.4 | 0.4 | 10 | 4 | 150 | Dyn5 | hv | 0 | -2 | 2 | 0 | 2.5 | FALSE
0.63 MVA 10/0.4 kV | 0.1873 | 1.18 | 1.0794 | 0.63 | 0.4 | 10 | 4 | 150 | Dyn5 | hv | 0 | -2 | 2 | 0 | 2.5 | FALSE

## trafo3w_std_types
| sn_hv_mva | sn_mv_mva | sn_lv_mva | vn_hv_kv | vn_mv_kv | vn_lv_kv | vk_hv_percent | vk_mv_percent | vk_lv_percent | vkr_hv_percent | vkr_mv_percent | vkr_lv_percent | pfe_kw | i0_percent | shift_mv_degree | shift_lv_degree | vector_group | tap_side | tap_neutral | tap_min | tap_max | tap_step_percent
63/25/38 MVA 110/20/10 kV | 63 | 25 | 38 | 110 | 20 | 10 | 10.4 | 10.4 | 10.4 | 0.28 | 0.32 | 0.35 | 35 | 0.89 | 0 | 0 | YN0yn0yn0 | hv | 0 | -10 | 10 | 1.2
63/25/38 MVA 110/10/10 kV | 63 | 25 | 38 | 110 | 10 | 10 | 10.4 | 10.4 | 10.4 | 0.28 | 0.32 | 0.35 | 35 | 0.89 | 0 | 0 | YN0yn0yn0 | hv | 0 | -10 | 10 | 1.2

## fuse_std_types
| fuse_type | i_rated_a | t_avg | t_min | t_total | x_avg | x_min | x_total
HV 100A | HV 100A | 100 | 0 | [10.0, 3.64, 0.854, 0.281, 0.1, 0.0531, 0.022, 0.01] | [10.0, 4.267, 1.21, 0.403, 0.1, 0.058, 0.022, 0.01] | 0 | [300.0, 350.0, 450.0, 550.0, 700.0, 850.0, 1200.0, 1752.0] | [600.0, 700.0, 900.0, 1150.0, 1665.0, 2000.0, 3000.0, 4313.0]
HV 10A | HV 10A | 10 | 0 | [10.0, 1675.0, 0.344, 0.156, 0.1, 0.0417, 0.0171, 0.01] | [10.0, 1.3, 0.3, 0.155, 0.1, 0.0555, 0.023, 0.01] | 0 | [30.0, 32.0, 35.0, 37.0, 39.0, 50.0, 70.0, 88.0] | [60.0, 70.0, 80.0, 87.0, 94.0, 110.0, 150.0, 216.0]
HV 125A | HV 125A | 125 | 0 | [10.0, 1.82, 0.344, 0.1, 0.0467, 0.0269, 0.01] | [10.0, 2.478, 0.426, 0.1, 0.0427, 0.0211, 0.01] | 0 | [375.0, 500.0, 700.0, 925.0, 1200.0, 1500.0, 2341.0] | [750.0, 1000.0, 1500.0, 2200.0, 3000.0, 4000.0, 5765.0]
HV 160A | HV 160A | 160 | 0 | [10.0, 4.15, 1.03, 0.198, 0.1, 0.051, 0.0172, 0.01] | [10.0, 2.3, 0.734, 0.274, 0.1, 0.046, 0.0177, 0.01] | 0 | [480.0, 550.0, 700.0, 1000.0, 1260.0, 1600.0, 2500.0, 3227.0] | [960.0, 1300.0, 1700.0, 2200.0, 2996.0, 4000.0, 6000.0, 7946.0]
HV 16A | HV 16A | 16 | 0 | [10.0, 0.352, 0.164, 0.1, 0.0649, 0.0342, 0.01] | [10.0, 2.34, 0.722, 0.181, 0.1, 0.055, 0.0296, 0.01] | 0 | [48.0, 60.0, 65.0, 71.0, 80.0, 100.0, 162.0] | [96.0, 110.0, 125.0, 150.0, 168.0, 200.0, 250.0, 398.0]
HV 200A | HV 200A | 200 | 0 | [10.0, 4.267, 1.21, 0.403, 0.1, 0.058, 0.022, 0.01] | [10.0, 3.73, 1.654, 0.328, 0.1, 0.0531, 0.019, 0.01] | 0 | [600.0, 700.0, 900.0, 1150.0, 1665.0, 2000.0, 3000.0, 4313.0] | [1200.0, 1500.0, 1800.0, 2700.0, 3960.0, 5000.0, 7500.0, 10620.0]
HV 20A | HV 20A | 20 | 0 | [10.0, 1.3, 0.3, 0.155, 0.1, 0.0555, 0.023, 0.01] | [10.0, 1.3, 0.161, 0.1, 0.0611, 0.0399, 0.0141, 0.01] | 0 | [60.0, 70.0, 80.0, 87.0, 94.0, 110.0, 150.0, 216.0] | [120.0, 150.0, 200.0, 223.0, 260.0, 300.0, 450.0, 532.0]
HV 25A | HV 25A | 25 | 0 | [10.0, 2.512, 0.833, 0.299, 0.1, 0.0372, 0.0223, 0.01] | [10.0, 3.125, 0.597, 0.198, 0.1, 0.0378, 0.022, 0.01] | 0 | [75.0, 82.0, 90.0, 100.0, 124.0, 170.0, 200.0, 289.0] | [150.0, 170.0, 210.0, 250.0, 294.0, 400.0, 500.0, 711.0]
HV 31.5A | HV 31.5A | 31.5 | 0 | [10.0, 2.34, 0.722, 0.181, 0.1, 0.055, 0.0296, 0.01] | [10.0, 2.84, 0.368, 0.164, 0.1, 0.0621, 0.0378, 0.0195, 0.01] | 0 | [95.0, 110.0, 125.0, 150.0, 165.0, 200.0, 250.0, 390.0] | [189.0, 220.0, 300.0, 350.0, 393.0, 450.0, 530.0, 700.0, 960.0]
HV 40A | HV 40A | 40 | 0 | [10.0, 1.3, 0.161, 0.1, 0.0611, 0.0399, 0.0141, 0.01] | [10.0, 2.05, 0.369, 0.198, 0.1, 0.051, 0.0298, 0.01] | 0 | [120.0, 150.0, 200.0, 223.0, 260.0, 300.0, 450.0, 532.0] | [240.0, 300.0, 400.0, 450.0, 530.0, 650.0, 800.0, 1311.0]
HV 50A | HV 50A | 50 | 0 | [10.0, 3.215, 0.597, 0.198, 0.1, 0.0378, 0.022, 0.01] | [10.0, 3.64, 0.854, 0.281, 0.1, 0.0531, 0.022, 0.01] | 0 | [150.0, 170.0, 210.0, 250.0, 294.0, 400.0, 500.0, 711.0] | [300.0, 350.0, 450.0, 550.0, 700.0, 850.0, 1200.0, 1752.0]
HV 6.3A | HV 6.3A | 6.3 | 0 | [10.0, 1.39, 0.344, 0.168, 0.1, 0.056, 0.0263, 0.01] | [10.0, 1.711, 0.516, 0.198, 0.1, 0.0634, 0.0303, 0.01] | 0 | [19.0, 19.5, 20.4, 20.8, 22.0, 25.0, 32.0, 48.0] | [38.0, 40.0, 43.0, 48.0, 53.0, 60.0, 75.0, 118.0]
HV 63A | HV 63A | 63 | 0 | [10.0, 2.84, 0.368, 0.164, 0.1, 0.0621, 0.0378, 0.0195, 0.01] | [10.0, 1.82, 0.344, 0.1, 0.0467, 0.0269, 0.01] | 0 | [189.0, 220.0, 300.0, 350.0, 393.0, 450.0, 530.0, 700.0, 961.0] | [378.0, 500.0, 700.0, 934.0, 1200.0, 1500.0, 2366.0]
HV 80A | HV 80A | 80 | 0 | [10.0, 2.05, 0.369, 0.198, 0.1, 0.051, 0.0298, 0.01] | [10.0, 4.15, 1.03, 0.198, 0.1, 0.051, 0.0172, 0.01] | 0 | [240.0, 300.0, 400.0, 450.0, 530.0, 650.0, 800.0, 1311.0] | [480.0, 550.0, 700.0, 1000.0, 1260.0, 1600.0, 2500.0, 3227.0]
Siemens NH-1-100 | Siemens NH-1-100 | 100 | [5400.0, 2000.0, 400.0, 20.0, 1.0, 0.2, 0.012, 0.004] | 0 | 0 | [150.0, 190.0, 250.0, 430.0, 900.0, 1250.0, 2700.0, 3600.0] | 0 | 0
Siemens NH-1-125 | Siemens NH-1-125 | 125 | [4800.0, 120.0, 7.0, 0.1, 0.004] | 0 | 0 | [180.0, 400.0, 740.0, 2000.0, 4250.0] | 0 | 0
Siemens NH-1-16 | Siemens NH-1-16 | 16 | [4000.0, 400.0, 2.0, 0.1, 0.04, 0.01] | 0 | 0 | [26.0, 35.0, 75.0, 150.0, 200.0, 300.0] | 0 | 0
Siemens NH-1-160 | Siemens NH-1-160 | 160 | [4800.0, 120.0, 7.0, 0.1, 0.004] | 0 | 0 | [210.0, 500.0, 900.0, 2300.0, 5000.0] | 0 | 0
Siemens NH-1-25 | Siemens NH-1-25 | 25 | [4000.0, 1000.0, 10.0, 0.2, 0.02, 0.01] | 0 | 0 | [40.0, 50.0, 100.0, 210.0, 400.0, 500.0] | 0 | 0
Siemens NH-1-50 | Siemens NH-1-50 | 50 | [4000.0, 40.0, 4.0, 1.0, 0.02, 0.01] | 0 | 0 | [86.0, 200.0, 300.0, 400.0, 1000.0, 1280.0] | 0 | 0
Siemens NH-1-63 | Siemens NH-1-63 | 63 | [4000.0, 100.0, 10.0, 2.0, 0.04, 0.01] | 0 | 0 | [100.0, 200.0, 300.0, 400.0, 1000.0, 1500.0] | 0 | 0
Siemens NH-1-80 | Siemens NH-1-80 | 80 | [4800.0, 120.0, 7.0, 0.1, 0.01] | 0 | 0 | [150.58, 250.0, 450.0, 1150.0, 2470.0] | 0 | 0
Siemens NH-2-1000 | Siemens NH-2-1000 | 1000 | [4800.0, 120.0, 7.0, 0.1, 0.004] | 0 | 0 | [1900.0, 3500.0, 8400.0, 24000.0, 52000.0] | 0 | 0
Siemens NH-2-200 | Siemens NH-2-200 | 200 | [4800.0, 120.0, 7.0, 0.1, 0.004] | 0 | 0 | [280.0, 650.0, 1200.0, 3000.0, 7000.0] | 0 | 0
Siemens NH-2-224 | Siemens NH-2-224 | 224 | [4800.0, 120.0, 7.0, 0.2, 0.04, 0.004] | 0 | 0 | [400.0, 750.0, 1453.0, 3025.0, 4315.0, 7600.0] | 0 | 0
Siemens NH-2-250 | Siemens NH-2-250 | 250 | [4800.0, 120.0, 7.0, 0.1, 0.004] | 0 | 0 | [450.0, 800.0, 1650.0, 4000.0, 8500.0] | 0 | 0
Siemens NH-2-315 | Siemens NH-2-315 | 315 | [4800.0, 120.0, 7.0, 0.1, 0.004] | 0 | 0 | [550.0, 920.0, 1900.0, 5000.0, 11000.0] | 0 | 0
Siemens NH-2-355 | Siemens NH-2-355 | 355 | [4800.0, 120.0, 6.0, 0.1, 0.004] | 0 | 0 | [650.0, 1116.27, 2350.0, 5840.0, 12790.0] | 0 | 0
Siemens NH-2-400 | Siemens NH-2-400 | 400 | [4800.0, 120.0, 7.0, 0.1, 0.004] | 0 | 0 | [720.0, 1350.0, 2800.0, 6500.0, 15000.0] | 0 | 0
Siemens NH-2-425 | Siemens NH-2-425 | 425 | [4800.0, 120.0, 7.0, 0.1, 0.004] | 0 | 0 | [850.0, 1500.0, 3050.0, 7500.0, 16500.0] | 0 | 0
Siemens NH-2-630 | Siemens NH-2-630 | 630 | [4800.0, 120.0, 7.0, 0.1, 0.004] | 0 | 0 | [1200.0, 2000.0, 4800.0, 12000.0, 26000.0] | 0 | 0

## dtypes
| element | column | dtype
0 | bus | name | object
1 | bus | vn_kv | float64
2 | bus | type | object
3 | bus | zone | object
4 | bus | in_service | bool
5 | load | name | object
6 | load | bus | uint32
7 | load | p_mw | float64
8 | load | q_mvar | float64
9 | load | const_z_percent | float64
10 | load | const_i_percent | float64
11 | load | sn_mva | float64
12 | load | scaling | float64
13 | load | in_service | bool
14 | load | type | object
15 | ext_grid | name | object
16 | ext_grid | bus | uint32
17 | ext_grid | vm_pu | float64
18 | ext_grid | va_degree | float64
19 | ext_grid | slack_weight | float64
20 | ext_grid | in_service | bool
21 | line | name | object
22 | line | std_type | object
23 | line | from_bus | uint32
24 | line | to_bus | uint32
25 | line | length_km | float64
26 | line | r_ohm_per_km | float64
27 | line | x_ohm_per_km | float64
28 | line | c_nf_per_km | float64
29 | line | g_us_per_km | float64
30 | line | max_i_ka | float64
31 | line | df | float64
32 | line | parallel | uint32
33 | line | type | object
34 | line | in_service | bool
35 | trafo | name | object
36 | trafo | std_type | object
37 | trafo | hv_bus | uint32
38 | trafo | lv_bus | uint32
39 | trafo | sn_mva | float64
40 | trafo | vn_hv_kv | float64
41 | trafo | vn_lv_kv | float64
42 | trafo | vk_percent | float64
43 | trafo | vkr_percent | float64
44 | trafo | pfe_kw | float64
45 | trafo | i0_percent | float64
46 | trafo | shift_degree | float64
47 | trafo | tap_side | object
48 | trafo | tap_neutral | int32
49 | trafo | tap_min | int32
50 | trafo | tap_max | int32
51 | trafo | tap_step_percent | float64
52 | trafo | tap_step_degree | float64
53 | trafo | tap_pos | int32
54 | trafo | tap_phase_shifter | bool
55 | trafo | parallel | uint32
56 | trafo | df | float64
57 | trafo | in_service | bool
58 | line_geodata | coords | object
59 | bus_geodata | x | float64
60 | bus_geodata | y | float64
61 | bus_geodata | coords | object

## parameters
| version | format_version | converged | OPF_converged | name | f_hz | sn_mva
0 | 2.14.6 | 2.14.0 | FALSE | FALSE |  | 50 | 1