## bus
| name | vn_kv | type | zone | in_service
0 | bus_LV_3237-19_0_4_node_0 | 0.4 | n |  | TRUE
1 | bus_LV_3237-19_0_4_node_1 | 0.4 | n |  | TRUE
2 | bus_LV_3237-19_0_4_node_2 | 0.4 | n |  | TRUE
3 | bus_LV_3237-19_0_4_node_103 | 0.4 | n |  | TRUE
4 | bus_LV_3237-19_0_4_node_125 | 0.4 | n |  | TRUE
5 | bus_LV_3237-19_0_4_node_98 | 0.4 | n |  | TRUE
6 | bus_LV_3237-19_0_4_node_104 | 0.4 | n |  | TRUE
7 | bus_LV_3237-19_0_4_node_7 | 0.4 | n |  | TRUE
8 | bus_LV_3237-19_0_4_node_124 | 0.4 | n |  | TRUE
9 | bus_LV_3237-19_0_4_node_101 | 0.4 | n |  | TRUE
10 | bus_LV_3237-19_0_4_node_3 | 0.4 | n |  | TRUE
11 | bus_LV_3237-19_0_4_node_4 | 0.4 | n |  | TRUE
12 | bus_LV_3237-19_0_4_node_8 | 0.4 | n |  | TRUE
13 | bus_LV_3237-19_0_4_node_97 | 0.4 | n |  | TRUE
14 | bus_LV_3237-19_0_4_node_93 | 0.4 | n |  | TRUE
15 | bus_LV_3237-19_0_4_node_6 | 0.4 | n |  | TRUE
16 | bus_LV_3237-19_0_4_node_5 | 0.4 | n |  | TRUE
17 | bus_LV_3237-19_0_4_node_96 | 0.4 | n |  | TRUE
18 | bus_LV_3237-19_0_4_node_94 | 0.4 | n |  | TRUE
19 | bus_LV_3237-19_0_4_node_9 | 0.4 | n |  | TRUE
20 | bus_LV_3237-19_0_4_node_10 | 0.4 | n |  | TRUE
21 | bus_LV_3237-19_0_4_node_11 | 0.4 | n |  | TRUE
22 | bus_LV_3237-19_0_4_node_12 | 0.4 | n |  | TRUE
23 | bus_LV_3237-19_0_4_node_13 | 0.4 | n |  | TRUE
24 | bus_LV_3237-19_0_4_node_14 | 0.4 | n |  | TRUE
25 | bus_LV_3237-19_0_4_node_39 | 0.4 | n |  | TRUE
26 | bus_LV_3237-19_0_4_node_21 | 0.4 | n |  | TRUE
27 | bus_LV_3237-19_0_4_node_26 | 0.4 | n |  | TRUE
28 | bus_LV_3237-19_0_4_node_38 | 0.4 | n |  | TRUE
29 | bus_LV_3237-19_0_4_node_22 | 0.4 | n |  | TRUE
30 | bus_LV_3237-19_0_4_node_24 | 0.4 | n |  | TRUE
31 | bus_LV_3237-19_0_4_node_15 | 0.4 | n |  | TRUE
32 | bus_LV_3237-19_0_4_node_16 | 0.4 | n |  | TRUE
33 | bus_LV_3237-19_0_4_node_17 | 0.4 | n |  | TRUE
34 | bus_LV_3237-19_0_4_node_18 | 0.4 | n |  | TRUE
35 | bus_LV_3237-19_0_4_node_19 | 0.4 | n |  | TRUE
36 | bus_LV_3237-19_0_4_node_20 | 0.4 | n |  | TRUE
37 | bus_LV_3237-19_0_4_node_31 | 0.4 | n |  | TRUE
38 | bus_LV_3237-19_0_4_node_30 | 0.4 | n |  | TRUE
39 | bus_LV_3237-19_0_4_node_32 | 0.4 | n |  | TRUE
40 | bus_LV_3237-19_0_4_node_77 | 0.4 | n |  | TRUE
41 | bus_LV_3237-19_0_4_node_36 | 0.4 | n |  | TRUE
42 | bus_LV_3237-19_0_4_node_29 | 0.4 | n |  | TRUE
43 | bus_LV_3237-19_0_4_node_40 | 0.4 | n |  | TRUE
44 | bus_LV_3237-19_0_4_node_71 | 0.4 | n |  | TRUE
45 | bus_LV_3237-19_0_4_node_76 | 0.4 | n |  | TRUE
46 | bus_LV_3237-19_0_4_node_37 | 0.4 | n |  | TRUE
47 | bus_LV_3237-19_0_4_node_75 | 0.4 | n |  | TRUE
48 | bus_LV_3237-19_0_4_node_79 | 0.4 | n |  | TRUE
49 | bus_LV_3237-19_0_4_node_78 | 0.4 | n |  | TRUE
50 | bus_LV_3237-19_0_4_node_23 | 0.4 | n |  | TRUE
51 | bus_LV_3237-19_0_4_node_63 | 0.4 | n |  | TRUE
52 | bus_LV_3237-19_0_4_node_64 | 0.4 | n |  | TRUE
53 | bus_LV_3237-19_0_4_node_55 | 0.4 | n |  | TRUE
54 | bus_LV_3237-19_0_4_node_25 | 0.4 | n |  | TRUE
55 | bus_LV_3237-19_0_4_node_27 | 0.4 | n |  | TRUE
56 | bus_LV_3237-19_0_4_node_35 | 0.4 | n |  | TRUE
57 | bus_LV_3237-19_0_4_node_87 | 0.4 | n |  | TRUE
58 | bus_LV_3237-19_0_4_node_84 | 0.4 | n |  | TRUE
59 | bus_LV_3237-19_0_4_node_28 | 0.4 | n |  | TRUE
60 | bus_LV_3237-19_0_4_node_45 | 0.4 | n |  | TRUE
61 | bus_LV_3237-19_0_4_node_88 | 0.4 | n |  | TRUE
62 | bus_LV_3237-19_0_4_node_85 | 0.4 | n |  | TRUE
63 | bus_LV_3237-19_0_4_node_41 | 0.4 | n |  | TRUE
64 | bus_LV_3237-19_0_4_node_42 | 0.4 | n |  | TRUE
65 | bus_LV_3237-19_0_4_node_43 | 0.4 | n |  | TRUE
66 | bus_LV_3237-19_0_4_node_44 | 0.4 | n |  | TRUE
67 | bus_LV_3237-19_0_4_node_66 | 0.4 | n |  | TRUE
68 | bus_LV_3237-19_0_4_node_67 | 0.4 | n |  | TRUE
69 | bus_LV_3237-19_0_4_node_89 | 0.4 | n |  | TRUE
70 | bus_LV_3237-19_0_4_node_91 | 0.4 | n |  | TRUE
71 | bus_LV_3237-19_0_4_node_46 | 0.4 | n |  | TRUE
72 | bus_LV_3237-19_0_4_node_47 | 0.4 | n |  | TRUE
73 | bus_LV_3237-19_0_4_node_48 | 0.4 | n |  | TRUE
74 | bus_LV_3237-19_0_4_node_49 | 0.4 | n |  | TRUE
75 | bus_LV_3237-19_0_4_node_50 | 0.4 | n |  | TRUE
76 | bus_LV_3237-19_0_4_node_83 | 0.4 | n |  | TRUE
77 | bus_LV_3237-19_0_4_node_62 | 0.4 | n |  | TRUE
78 | bus_LV_3237-19_0_4_node_58 | 0.4 | n |  | TRUE
79 | bus_LV_3237-19_0_4_node_95 | 0.4 | n |  | TRUE
80 | bus_LV_3237-19_0_4_node_61 | 0.4 | n |  | TRUE
81 | bus_LV_3237-19_0_4_node_60 | 0.4 | n |  | TRUE
82 | bus_LV_3237-19_0_4_node_56 | 0.4 | n |  | TRUE
83 | bus_LV_3237-19_0_4_node_51 | 0.4 | n |  | TRUE
84 | bus_LV_3237-19_0_4_node_52 | 0.4 | n |  | TRUE
85 | bus_LV_3237-19_0_4_node_53 | 0.4 | n |  | TRUE
86 | bus_LV_3237-19_0_4_node_54 | 0.4 | n |  | TRUE
87 | bus_LV_3237-19_0_4_node_57 | 0.4 | n |  | TRUE
88 | bus_LV_3237-19_0_4_node_59 | 0.4 | n |  | TRUE
89 | bus_LV_3237-19_0_4_node_81 | 0.4 | n |  | TRUE
90 | bus_LV_3237-19_0_4_node_65 | 0.4 | n |  | TRUE
91 | bus_LV_3237-19_0_4_node_82 | 0.4 | n |  | TRUE
92 | bus_LV_3237-19_0_4_node_90 | 0.4 | n |  | TRUE
93 | bus_LV_3237-19_0_4_node_92 | 0.4 | n |  | TRUE
94 | bus_LV_3237-19_0_4_node_74 | 0.4 | n |  | TRUE
95 | bus_LV_3237-19_0_4_node_68 | 0.4 | n |  | TRUE
96 | bus_LV_3237-19_0_4_node_69 | 0.4 | n |  | TRUE
97 | bus_LV_3237-19_0_4_node_70 | 0.4 | n |  | TRUE
98 | bus_LV_3237-19_0_4_node_72 | 0.4 | n |  | TRUE
99 | bus_LV_3237-19_0_4_node_73 | 0.4 | n |  | TRUE
100 | bus_LV_3237-19_0_4_node_86 | 0.4 | n |  | TRUE
101 | bus_LV_3237-19_0_4_node_99 | 0.4 | n |  | TRUE
102 | bus_LV_3237-19_0_4_node_100 | 0.4 | n |  | TRUE
103 | bus_LV_3237-19_0_4_node_102 | 0.4 | n |  | TRUE
104 | bus_LV_3237-19_0_4_node_105 | 0.4 | n |  | TRUE
105 | bus_LV_3237-19_0_4_node_111 | 0.4 | n |  | TRUE
106 | bus_LV_3237-19_0_4_node_106 | 0.4 | n |  | TRUE
107 | bus_LV_3237-19_0_4_node_107 | 0.4 | n |  | TRUE
108 | bus_LV_3237-19_0_4_node_108 | 0.4 | n |  | TRUE
109 | bus_LV_3237-19_0_4_node_109 | 0.4 | n |  | TRUE
110 | bus_LV_3237-19_0_4_node_110 | 0.4 | n |  | TRUE
111 | bus_LV_3237-19_0_4_node_112 | 0.4 | n |  | TRUE
112 | bus_LV_3237-19_0_4_node_119 | 0.4 | n |  | TRUE
113 | bus_LV_3237-19_0_4_node_116 | 0.4 | n |  | TRUE
114 | bus_LV_3237-19_0_4_node_113 | 0.4 | n |  | TRUE
115 | bus_LV_3237-19_0_4_node_114 | 0.4 | n |  | TRUE
116 | bus_LV_3237-19_0_4_node_115 | 0.4 | n |  | TRUE
117 | bus_LV_3237-19_0_4_node_117 | 0.4 | n |  | TRUE
118 | bus_LV_3237-19_0_4_node_118 | 0.4 | n |  | TRUE
119 | bus_LV_3237-19_0_4_node_120 | 0.4 | n |  | TRUE
120 | bus_LV_3237-19_0_4_node_121 | 0.4 | n |  | TRUE
121 | bus_LV_3237-19_0_4_node_122 | 0.4 | n |  | TRUE
122 | bus_LV_3237-19_0_4_node_123 | 0.4 | n |  | TRUE
123 | bus_MV_45_0_node_73 | 20 | n |  | TRUE

## load
| name | bus | p_mw | q_mvar | const_z_percent | const_i_percent | sn_mva | scaling | in_service | type
0 | LV_3237-19_0_4_load_0 | 0 | 0.002655 | 0.0006654 | 0 | 0 |  | 1 | TRUE | wye
1 | LV_3237-19_0_4_load_1 | 1 | 0.0006469 | 0.00016213 | 0 | 0 |  | 1 | TRUE | wye
2 | LV_3237-19_0_4_load_2 | 2 | 0.0022187 | 0.00055606 | 0 | 0 |  | 1 | TRUE | wye
3 | LV_3237-19_0_4_load_103 | 3 | 0.00037931 | 9.5063e-05 | 0 | 0 |  | 1 | TRUE | wye
4 | LV_3237-19_0_4_load_125 | 4 | 0.00029663 | 7.4342e-05 | 0 | 0 |  | 1 | TRUE | wye
5 | LV_3237-19_0_4_load_98 | 5 | 0.00038629 | 9.6814e-05 | 0 | 0 |  | 1 | TRUE | wye
6 | LV_3237-19_0_4_load_104 | 6 | 0.00033372 | 8.3639e-05 | 0 | 0 |  | 1 | TRUE | wye
7 | LV_3237-19_0_4_load_124 | 8 | 0.0003382 | 8.4761e-05 | 0 | 0 |  | 1 | TRUE | wye
8 | LV_3237-19_0_4_load_3 | 10 | 0.0010449 | 0.00026188 | 0 | 0 |  | 1 | TRUE | wye
9 | LV_3237-19_0_4_load_97 | 13 | 0.00065934 | 0.00016525 | 0 | 0 |  | 1 | TRUE | wye
10 | LV_3237-19_0_4_load_93 | 14 | 0.00060384 | 0.00015134 | 0 | 0 |  | 1 | TRUE | wye
11 | LV_3237-19_0_4_load_94 | 18 | 0.0012754 | 0.00031964 | 0 | 0 |  | 1 | TRUE | wye
12 | LV_3237-19_0_4_load_9 | 19 | 0.0039383 | 0.00098703 | 0 | 0 |  | 1 | TRUE | wye
13 | LV_3237-19_0_4_load_10 | 20 | 0.00071177 | 0.00017839 | 0 | 0 |  | 1 | TRUE | wye
14 | LV_3237-19_0_4_load_12 | 22 | 0.0022551 | 0.00056518 | 0 | 0 |  | 1 | TRUE | wye
15 | LV_3237-19_0_4_load_13 | 23 | 0.0019098 | 0.00047864 | 0 | 0 |  | 1 | TRUE | wye
16 | LV_3237-19_0_4_load_14 | 24 | 0.0037412 | 0.00093762 | 0 | 0 |  | 1 | TRUE | wye
17 | LV_3237-19_0_4_load_39 | 25 | 0.0014256 | 0.00035729 | 0 | 0 |  | 1 | TRUE | wye
18 | LV_3237-19_0_4_load_21 | 26 | 0.0038963 | 0.0009765 | 0 | 0 |  | 1 | TRUE | wye
19 | LV_3237-19_0_4_load_26 | 27 | 0.0021846 | 0.0005475 | 0 | 0 |  | 1 | TRUE | wye
20 | LV_3237-19_0_4_load_38 | 28 | 0.0023528 | 0.00058967 | 0 | 0 |  | 1 | TRUE | wye
21 | LV_3237-19_0_4_load_22 | 29 | 0.0021932 | 0.00054967 | 0 | 0 |  | 1 | TRUE | wye
22 | LV_3237-19_0_4_load_24 | 30 | 0.0029597 | 0.00074176 | 0 | 0 |  | 1 | TRUE | wye
23 | LV_3237-19_0_4_load_15 | 31 | 0.0017365 | 0.00043522 | 0 | 0 |  | 1 | TRUE | wye
24 | LV_3237-19_0_4_load_16 | 32 | 0.0013449 | 0.00033707 | 0 | 0 |  | 1 | TRUE | wye
25 | LV_3237-19_0_4_load_19 | 35 | 0.0022335 | 0.00055978 | 0 | 0 |  | 1 | TRUE | wye
26 | LV_3237-19_0_4_load_20 | 36 | 0.0010464 | 0.00026224 | 0 | 0 |  | 1 | TRUE | wye
27 | LV_3237-19_0_4_load_31 | 37 | 0.0017361 | 0.0004351 | 0 | 0 |  | 1 | TRUE | wye
28 | LV_3237-19_0_4_load_77 | 40 | 0.0013509 | 0.00033857 | 0 | 0 |  | 1 | TRUE | wye
29 | LV_3237-19_0_4_load_36 | 41 | 0.00049405 | 0.00012382 | 0 | 0 |  | 1 | TRUE | wye
30 | LV_3237-19_0_4_load_29 | 42 | 0.00048662 | 0.00012196 | 0 | 0 |  | 1 | TRUE | wye
31 | LV_3237-19_0_4_load_40 | 43 | 0.0015822 | 0.00039654 | 0 | 0 |  | 1 | TRUE | wye
32 | LV_3237-19_0_4_load_71 | 44 | 0.0022527 | 0.00056457 | 0 | 0 |  | 1 | TRUE | wye
33 | LV_3237-19_0_4_load_76 | 45 | 0.0019822 | 0.00049678 | 0 | 0 |  | 1 | TRUE | wye
34 | LV_3237-19_0_4_load_37 | 46 | 0.00073553 | 0.00018434 | 0 | 0 |  | 1 | TRUE | wye
35 | LV_3237-19_0_4_load_75 | 47 | 0.00049706 | 0.00012457 | 0 | 0 |  | 1 | TRUE | wye
36 | LV_3237-19_0_4_load_79 | 48 | 0.0018865 | 0.0004728 | 0 | 0 |  | 1 | TRUE | wye
37 | LV_3237-19_0_4_load_78 | 49 | 0.00061542 | 0.00015424 | 0 | 0 |  | 1 | TRUE | wye
38 | LV_3237-19_0_4_load_23 | 50 | 0.0036209 | 0.00090749 | 0 | 0 |  | 1 | TRUE | wye
39 | LV_3237-19_0_4_load_64 | 52 | 0.0069898 | 0.0017518 | 0 | 0 |  | 1 | TRUE | wye
40 | LV_3237-19_0_4_load_55 | 53 | 0.0018187 | 0.00045581 | 0 | 0 |  | 1 | TRUE | wye
41 | LV_3237-19_0_4_load_25 | 54 | 0.0021728 | 0.00054454 | 0 | 0 |  | 1 | TRUE | wye
42 | LV_3237-19_0_4_load_87 | 57 | 0.0063955 | 0.0016029 | 0 | 0 |  | 1 | TRUE | wye
43 | LV_3237-19_0_4_load_84 | 58 | 0.0018796 | 0.00047108 | 0 | 0 |  | 1 | TRUE | wye
44 | LV_3237-19_0_4_load_28 | 59 | 0.0023205 | 0.00058156 | 0 | 0 |  | 1 | TRUE | wye
45 | LV_3237-19_0_4_load_45 | 60 | 0.0029661 | 0.00074337 | 0 | 0 |  | 1 | TRUE | wye
46 | LV_3237-19_0_4_load_88 | 61 | 0.0071907 | 0.0018022 | 0 | 0 |  | 1 | TRUE | wye
47 | LV_3237-19_0_4_load_85 | 62 | 0.0021003 | 0.00052637 | 0 | 0 |  | 1 | TRUE | wye
48 | LV_3237-19_0_4_load_41 | 63 | 0.0018776 | 0.00047058 | 0 | 0 |  | 1 | TRUE | wye
49 | LV_3237-19_0_4_load_42 | 64 | 0.0028583 | 0.00071637 | 0 | 0 |  | 1 | TRUE | wye
50 | LV_3237-19_0_4_load_43 | 65 | 0.0025919 | 0.0006496 | 0 | 0 |  | 1 | TRUE | wye
51 | LV_3237-19_0_4_load_66 | 67 | 0.0028031 | 0.00070251 | 0 | 0 |  | 1 | TRUE | wye
52 | LV_3237-19_0_4_load_67 | 68 | 0.0037769 | 0.00094657 | 0 | 0 |  | 1 | TRUE | wye
53 | LV_3237-19_0_4_load_89 | 69 | 0.0020183 | 0.00050584 | 0 | 0 |  | 1 | TRUE | wye
54 | LV_3237-19_0_4_load_91 | 70 | 0.0012216 | 0.00030615 | 0 | 0 |  | 1 | TRUE | wye
55 | LV_3237-19_0_4_load_46 | 71 | 0.0016317 | 0.00040895 | 0 | 0 |  | 1 | TRUE | wye
56 | LV_3237-19_0_4_load_47 | 72 | 0.0015101 | 0.00037847 | 0 | 0 |  | 1 | TRUE | wye
57 | LV_3237-19_0_4_load_48 | 73 | 0.0015615 | 0.00039135 | 0 | 0 |  | 1 | TRUE | wye
58 | LV_3237-19_0_4_load_50 | 75 | 0.0015568 | 0.00039017 | 0 | 0 |  | 1 | TRUE | wye
59 | LV_3237-19_0_4_load_83 | 76 | 0.0035332 | 0.00088551 | 0 | 0 |  | 1 | TRUE | wye
60 | LV_3237-19_0_4_load_95 | 79 | 0.00099857 | 0.00025026 | 0 | 0 |  | 1 | TRUE | wye
61 | LV_3237-19_0_4_load_61 | 80 | 0.0019493 | 0.00048853 | 0 | 0 |  | 1 | TRUE | wye
62 | LV_3237-19_0_4_load_60 | 81 | 0.0015542 | 0.00038951 | 0 | 0 |  | 1 | TRUE | wye
63 | LV_3237-19_0_4_load_56 | 82 | 0.0015593 | 0.00039081 | 0 | 0 |  | 1 | TRUE | wye
64 | LV_3237-19_0_4_load_51 | 83 | 0.0021611 | 0.00054162 | 0 | 0 |  | 1 | TRUE | wye
65 | LV_3237-19_0_4_load_52 | 84 | 0.0022543 | 0.00056498 | 0 | 0 |  | 1 | TRUE | wye
66 | LV_3237-19_0_4_load_53 | 85 | 0.0019726 | 0.00049437 | 0 | 0 |  | 1 | TRUE | wye
67 | LV_3237-19_0_4_load_54 | 86 | 0.0020438 | 0.00051223 | 0 | 0 |  | 1 | TRUE | wye
68 | LV_3237-19_0_4_load_57 | 87 | 0.001522 | 0.00038144 | 0 | 0 |  | 1 | TRUE | wye
69 | LV_3237-19_0_4_load_81 | 89 | 0.0009158 | 0.00022952 | 0 | 0 |  | 1 | TRUE | wye
70 | LV_3237-19_0_4_load_65 | 90 | 0.0014951 | 0.00037471 | 0 | 0 |  | 1 | TRUE | wye
71 | LV_3237-19_0_4_load_82 | 91 | 0.0064065 | 0.0016056 | 0 | 0 |  | 1 | TRUE | wye
72 | LV_3237-19_0_4_load_92 | 93 | 0.0029896 | 0.00074926 | 0 | 0 |  | 1 | TRUE | wye
73 | LV_3237-19_0_4_load_68 | 95 | 0.0013989 | 0.00035059 | 0 | 0 |  | 1 | TRUE | wye
74 | LV_3237-19_0_4_load_70 | 97 | 0.002093 | 0.00052456 | 0 | 0 |  | 1 | TRUE | wye
75 | LV_3237-19_0_4_load_72 | 98 | 0.027776 | 0.0069612 | 0 | 0 |  | 1 | TRUE | wye
76 | LV_3237-19_0_4_load_73 | 99 | 0.020939 | 0.0052479 | 0 | 0 |  | 1 | TRUE | wye
77 | LV_3237-19_0_4_load_86 | 100 | 0.0015035 | 0.00037681 | 0 | 0 |  | 1 | TRUE | wye
78 | LV_3237-19_0_4_load_99 | 101 | 0.00022562 | 5.6545e-05 | 0 | 0 |  | 1 | TRUE | wye
79 | LV_3237-19_0_4_load_100 | 102 | 0.00021412 | 5.3664e-05 | 0 | 0 |  | 1 | TRUE | wye
80 | LV_3237-19_0_4_load_102 | 103 | 0.00021625 | 5.4197e-05 | 0 | 0 |  | 1 | TRUE | wye
81 | LV_3237-19_0_4_load_105 | 104 | 0.00021864 | 5.4796e-05 | 0 | 0 |  | 1 | TRUE | wye
82 | LV_3237-19_0_4_load_111 | 105 | 0.00029089 | 7.2903e-05 | 0 | 0 |  | 1 | TRUE | wye
83 | LV_3237-19_0_4_load_106 | 106 | 0.0011519 | 0.00028869 | 0 | 0 |  | 1 | TRUE | wye
84 | LV_3237-19_0_4_load_107 | 107 | 0.001145 | 0.00028697 | 0 | 0 |  | 1 | TRUE | wye
85 | LV_3237-19_0_4_load_109 | 109 | 0.0010252 | 0.00025693 | 0 | 0 |  | 1 | TRUE | wye
86 | LV_3237-19_0_4_load_110 | 110 | 0.00030426 | 7.6255e-05 | 0 | 0 |  | 1 | TRUE | wye
87 | LV_3237-19_0_4_load_112 | 111 | 0.0011254 | 0.00028206 | 0 | 0 |  | 1 | TRUE | wye
88 | LV_3237-19_0_4_load_119 | 112 | 0.0016535 | 0.0004144 | 0 | 0 |  | 1 | TRUE | wye
89 | LV_3237-19_0_4_load_113 | 114 | 0.0011935 | 0.00029913 | 0 | 0 |  | 1 | TRUE | wye
90 | LV_3237-19_0_4_load_114 | 115 | 0.0011161 | 0.00027972 | 0 | 0 |  | 1 | TRUE | wye
91 | LV_3237-19_0_4_load_115 | 116 | 0.00099755 | 0.00025001 | 0 | 0 |  | 1 | TRUE | wye
92 | LV_3237-19_0_4_load_117 | 117 | 0.0010925 | 0.00027382 | 0 | 0 |  | 1 | TRUE | wye
93 | LV_3237-19_0_4_load_120 | 119 | 0.0011066 | 0.00027733 | 0 | 0 |  | 1 | TRUE | wye
94 | LV_3237-19_0_4_load_121 | 120 | 0.0010682 | 0.00026771 | 0 | 0 |  | 1 | TRUE | wye
95 | LV_3237-19_0_4_load_122 | 121 | 0.0010755 | 0.00026954 | 0 | 0 |  | 1 | TRUE | wye
96 | LV_3237-19_0_4_load_123 | 122 | 0.0010615 | 0.00026604 | 0 | 0 |  | 1 | TRUE | wye

## ext_grid
| name | bus | vm_pu | va_degree | slack_weight | in_service
0 |  | 50 | 1 | 0 | 1 | TRUE

## line
| name | std_type | from_bus | to_bus | length_km | r_ohm_per_km | x_ohm_per_km | c_nf_per_km | g_us_per_km | max_i_ka | df | parallel | type | in_service
0 | LV_3237-19_0_4_line_0 |  | 0 | 1 | 0.0062383 | 0.125 | 0.08 | 261 | 0 | 0.364 | 1 | 1 | cs | TRUE
1 | LV_3237-19_0_4_line_1 |  | 0 | 2 | 0.025698 | 0.125 | 0.08 | 261 | 0 | 0.364 | 1 | 1 | cs | TRUE
2 | LV_3237-19_0_4_line_2 |  | 2 | 3 | 0.15826 | 0.125 | 0.08 | 261 | 0 | 0.364 | 1 | 1 | cs | TRUE
3 | LV_3237-19_0_4_line_3 |  | 3 | 8 | 0.00996 | 0.125 | 0.08 | 261 | 0 | 0.364 | 1 | 1 | cs | TRUE
4 | LV_3237-19_0_4_line_4 |  | 3 | 9 | 0.0062051 | 0.125 | 0.08 | 261 | 0 | 0.364 | 1 | 1 | cs | TRUE
5 | LV_3237-19_0_4_line_5 |  | 4 | 5 | 0.0088886 | 0.125 | 0.08 | 261 | 0 | 0.364 | 1 | 1 | cs | TRUE
6 | LV_3237-19_0_4_line_6 |  | 4 | 6 | 0.0081371 | 0.125 | 0.08 | 261 | 0 | 0.364 | 1 | 1 | cs | TRUE
7 | LV_3237-19_0_4_line_7 |  | 5 | 7 | 0.0070754 | 0.125 | 0.08 | 261 | 0 | 0.364 | 1 | 1 | cs | TRUE
8 | LV_3237-19_0_4_line_8 |  | 6 | 9 | 0.014281 | 0.125 | 0.08 | 261 | 0 | 0.364 | 1 | 1 | cs | TRUE
9 | LV_3237-19_0_4_line_9 |  | 7 | 13 | 0.022245 | 0.125 | 0.08 | 261 | 0 | 0.364 | 1 | 1 | cs | TRUE
10 | LV_3237-19_0_4_line_10 |  | 7 | 11 | 0.11062 | 0.125 | 0.08 | 261 | 0 | 0.364 | 1 | 1 | cs | TRUE
11 | LV_3237-19_0_4_line_11 |  | 8 | 105 | 0.018902 | 0.125 | 0.08 | 261 | 0 | 0.364 | 1 | 1 | cs | TRUE
12 | LV_3237-19_0_4_line_12 |  | 9 | 101 | 0.012239 | 0.125 | 0.08 | 261 | 0 | 0.364 | 1 | 1 | cs | TRUE
13 | LV_3237-19_0_4_line_13 |  | 10 | 11 | 0.0045123 | 0.125 | 0.08 | 261 | 0 | 0.364 | 1 | 1 | cs | TRUE
14 | LV_3237-19_0_4_line_14 |  | 11 | 12 | 0.073924 | 0.125 | 0.08 | 261 | 0 | 0.364 | 1 | 1 | cs | TRUE
15 | LV_3237-19_0_4_line_15 |  | 12 | 14 | 0.020708 | 0.125 | 0.08 | 261 | 0 | 0.364 | 1 | 1 | cs | TRUE
16 | LV_3237-19_0_4_line_16 |  | 14 | 15 | 0.011565 | 0.125 | 0.08 | 261 | 0 | 0.364 | 1 | 1 | cs | TRUE
17 | LV_3237-19_0_4_line_17 |  | 15 | 16 | 0.13303 | 0.125 | 0.08 | 261 | 0 | 0.364 | 1 | 1 | cs | TRUE
18 | LV_3237-19_0_4_line_18 |  | 16 | 17 | 0.12442 | 0.125 | 0.08 | 261 | 0 | 0.364 | 1 | 1 | cs | TRUE
19 | LV_3237-19_0_4_line_19 |  | 17 | 18 | 0.023861 | 0.125 | 0.08 | 261 | 0 | 0.364 | 1 | 1 | cs | TRUE
20 | LV_3237-19_0_4_line_20 |  | 18 | 79 | 0.0082011 | 0.125 | 0.08 | 261 | 0 | 0.364 | 1 | 1 | cs | TRUE
21 | LV_3237-19_0_4_line_21 |  | 19 | 20 | 0.014142 | 0.125 | 0.08 | 261 | 0 | 0.364 | 1 | 3 | cs | TRUE
22 | LV_3237-19_0_4_line_22 |  | 19 | 21 | 0.0021603 | 0.125 | 0.08 | 261 | 0 | 0.364 | 1 | 3 | cs | TRUE
23 | LV_3237-19_0_4_line_23 |  | 20 | 22 | 0.014099 | 0.125 | 0.08 | 261 | 0 | 0.364 | 1 | 3 | cs | TRUE
24 | LV_3237-19_0_4_line_24 |  | 21 | 23 | 0.038653 | 0.125 | 0.08 | 261 | 0 | 0.364 | 1 | 3 | cs | TRUE
25 | LV_3237-19_0_4_line_25 |  | 21 | 24 | 0.029934 | 0.125 | 0.08 | 261 | 0 | 0.364 | 1 | 1 | cs | TRUE
26 | LV_3237-19_0_4_line_26 |  | 22 | 25 | 0.024941 | 0.125 | 0.08 | 261 | 0 | 0.364 | 1 | 3 | cs | TRUE
27 | LV_3237-19_0_4_line_27 |  | 23 | 26 | 0.038132 | 0.125 | 0.08 | 261 | 0 | 0.364 | 1 | 3 | cs | TRUE
28 | LV_3237-19_0_4_line_28 |  | 24 | 27 | 0.001428 | 0.125 | 0.08 | 261 | 0 | 0.364 | 1 | 1 | cs | TRUE
29 | LV_3237-19_0_4_line_29 |  | 25 | 28 | 0.004283 | 0.125 | 0.08 | 261 | 0 | 0.364 | 1 | 3 | cs | TRUE
30 | LV_3237-19_0_4_line_30 |  | 26 | 29 | 0.0428 | 0.125 | 0.08 | 261 | 0 | 0.364 | 1 | 3 | cs | TRUE
31 | LV_3237-19_0_4_line_31 |  | 27 | 30 | 0.034939 | 0.125 | 0.08 | 261 | 0 | 0.364 | 1 | 1 | cs | TRUE
32 | LV_3237-19_0_4_line_32 |  | 28 | 43 | 0.030062 | 0.125 | 0.08 | 261 | 0 | 0.364 | 1 | 3 | cs | TRUE
33 | LV_3237-19_0_4_line_33 |  | 29 | 50 | 0.021575 | 0.125 | 0.08 | 261 | 0 | 0.364 | 1 | 3 | cs | TRUE
34 | LV_3237-19_0_4_line_34 |  | 31 | 32 | 0.069034 | 0.125 | 0.08 | 261 | 0 | 0.364 | 1 | 1 | cs | TRUE
35 | LV_3237-19_0_4_line_35 |  | 31 | 33 | 0.018556 | 0.125 | 0.08 | 261 | 0 | 0.364 | 1 | 1 | cs | TRUE
36 | LV_3237-19_0_4_line_36 |  | 32 | 34 | 0.0012993 | 0.125 | 0.08 | 261 | 0 | 0.364 | 1 | 1 | cs | TRUE
37 | LV_3237-19_0_4_line_37 |  | 33 | 35 | 0.038358 | 0.125 | 0.08 | 261 | 0 | 0.364 | 1 | 1 | cs | TRUE
38 | LV_3237-19_0_4_line_38 |  | 33 | 36 | 0.10865 | 0.125 | 0.08 | 261 | 0 | 0.364 | 1 | 1 | cs | TRUE
39 | LV_3237-19_0_4_line_39 |  | 34 | 37 | 0.044153 | 0.125 | 0.08 | 261 | 0 | 0.364 | 1 | 1 | cs | TRUE
40 | LV_3237-19_0_4_line_40 |  | 34 | 38 | 0.049502 | 0.125 | 0.08 | 261 | 0 | 0.364 | 1 | 1 | cs | TRUE
41 | LV_3237-19_0_4_line_41 |  | 34 | 39 | 0.034654 | 0.125 | 0.08 | 261 | 0 | 0.364 | 1 | 1 | cs | TRUE
42 | LV_3237-19_0_4_line_42 |  | 35 | 40 | 0.12263 | 0.125 | 0.08 | 261 | 0 | 0.364 | 1 | 1 | cs | TRUE
43 | LV_3237-19_0_4_line_43 |  | 36 | 41 | 0.11874 | 0.125 | 0.08 | 261 | 0 | 0.364 | 1 | 1 | cs | TRUE
44 | LV_3237-19_0_4_line_44 |  | 38 | 42 | 0.056437 | 0.125 | 0.08 | 261 | 0 | 0.364 | 1 | 1 | cs | TRUE
45 | LV_3237-19_0_4_line_45 |  | 39 | 43 | 0.025133 | 0.125 | 0.08 | 261 | 0 | 0.364 | 1 | 3 | cs | TRUE
46 | LV_3237-19_0_4_line_46 |  | 39 | 44 | 0.0081814 | 0.125 | 0.08 | 261 | 0 | 0.364 | 1 | 3 | cs | TRUE
47 | LV_3237-19_0_4_line_47 |  | 40 | 45 | 0.01002 | 0.125 | 0.08 | 261 | 0 | 0.364 | 1 | 1 | cs | TRUE
48 | LV_3237-19_0_4_line_48 |  | 41 | 46 | 0.015155 | 0.125 | 0.08 | 261 | 0 | 0.364 | 1 | 1 | cs | TRUE
49 | LV_3237-19_0_4_line_49 |  | 42 | 59 | 0.0085021 | 0.125 | 0.08 | 261 | 0 | 0.364 | 1 | 1 | cs | TRUE
50 | LV_3237-19_0_4_line_50 |  | 44 | 60 | 0.070854 | 0.125 | 0.08 | 261 | 0 | 0.364 | 1 | 3 | cs | TRUE
51 | LV_3237-19_0_4_line_51 |  | 46 | 47 | 0.012708 | 0.125 | 0.08 | 261 | 0 | 0.364 | 1 | 1 | cs | TRUE
52 | LV_3237-19_0_4_line_52 |  | 47 | 48 | 0.013256 | 0.125 | 0.08 | 261 | 0 | 0.364 | 1 | 1 | cs | TRUE
53 | LV_3237-19_0_4_line_53 |  | 48 | 49 | 0.0015 | 0.125 | 0.08 | 261 | 0 | 0.364 | 1 | 1 | cs | TRUE
54 | LV_3237-19_0_4_line_54 |  | 50 | 51 | 0.013221 | 0.125 | 0.08 | 261 | 0 | 0.364 | 1 | 1 | cs | TRUE
55 | LV_3237-19_0_4_line_55 |  | 51 | 52 | 0.017231 | 0.125 | 0.08 | 261 | 0 | 0.364 | 1 | 1 | cs | TRUE
56 | LV_3237-19_0_4_line_56 |  | 51 | 53 | 0.010734 | 0.125 | 0.08 | 261 | 0 | 0.364 | 1 | 1 | cs | TRUE
57 | LV_3237-19_0_4_line_57 |  | 52 | 61 | 0.019217 | 0.125 | 0.08 | 261 | 0 | 0.364 | 1 | 1 | cs | TRUE
58 | LV_3237-19_0_4_line_58 |  | 53 | 85 | 0.010867 | 0.125 | 0.08 | 261 | 0 | 0.364 | 1 | 1 | cs | TRUE
59 | LV_3237-19_0_4_line_59 |  | 54 | 55 | 0.022114 | 0.125 | 0.08 | 261 | 0 | 0.364 | 1 | 1 | cs | TRUE
60 | LV_3237-19_0_4_line_60 |  | 55 | 56 | 0.02827 | 0.125 | 0.08 | 261 | 0 | 0.364 | 1 | 1 | cs | TRUE
61 | LV_3237-19_0_4_line_61 |  | 56 | 57 | 0.0068141 | 0.125 | 0.08 | 261 | 0 | 0.364 | 1 | 1 | cs | TRUE
62 | LV_3237-19_0_4_line_62 |  | 56 | 58 | 0.0015869 | 0.125 | 0.08 | 261 | 0 | 0.364 | 1 | 1 | cs | TRUE
63 | LV_3237-19_0_4_line_63 |  | 57 | 61 | 0.03646 | 0.125 | 0.08 | 261 | 0 | 0.364 | 1 | 1 | cs | TRUE
64 | LV_3237-19_0_4_line_64 |  | 58 | 62 | 0.019507 | 0.125 | 0.08 | 261 | 0 | 0.364 | 1 | 1 | cs | TRUE
65 | LV_3237-19_0_4_line_65 |  | 60 | 65 | 0.012891 | 0.125 | 0.08 | 261 | 0 | 0.364 | 1 | 3 | cs | TRUE
66 | LV_3237-19_0_4_line_66 |  | 62 | 100 | 0.0015616 | 0.125 | 0.08 | 261 | 0 | 0.364 | 1 | 1 | cs | TRUE
67 | LV_3237-19_0_4_line_67 |  | 63 | 64 | 0.083948 | 0.125 | 0.08 | 261 | 0 | 0.364 | 1 | 3 | cs | TRUE
68 | LV_3237-19_0_4_line_68 |  | 63 | 65 | 0.046671 | 0.125 | 0.08 | 261 | 0 | 0.364 | 1 | 3 | cs | TRUE
69 | LV_3237-19_0_4_line_69 |  | 64 | 66 | 0.087251 | 0.125 | 0.08 | 261 | 0 | 0.364 | 1 | 3 | cs | TRUE
70 | LV_3237-19_0_4_line_70 |  | 66 | 67 | 0.011532 | 0.125 | 0.08 | 261 | 0 | 0.364 | 1 | 3 | cs | TRUE
71 | LV_3237-19_0_4_line_71 |  | 66 | 68 | 0.079551 | 0.125 | 0.08 | 261 | 0 | 0.364 | 1 | 1 | cs | TRUE
72 | LV_3237-19_0_4_line_72 |  | 67 | 69 | 0.013881 | 0.125 | 0.08 | 261 | 0 | 0.364 | 1 | 1 | cs | TRUE
73 | LV_3237-19_0_4_line_73 |  | 67 | 70 | 0.068831 | 0.125 | 0.08 | 261 | 0 | 0.364 | 1 | 2 | cs | TRUE
74 | LV_3237-19_0_4_line_74 |  | 69 | 92 | 0.047961 | 0.125 | 0.08 | 261 | 0 | 0.364 | 1 | 1 | cs | TRUE
75 | LV_3237-19_0_4_line_75 |  | 70 | 93 | 0.020813 | 0.125 | 0.08 | 261 | 0 | 0.364 | 1 | 1 | cs | TRUE
76 | LV_3237-19_0_4_line_76 |  | 71 | 72 | 0.0054771 | 0.125 | 0.08 | 261 | 0 | 0.364 | 1 | 1 | cs | TRUE
77 | LV_3237-19_0_4_line_77 |  | 71 | 73 | 0.0039444 | 0.125 | 0.08 | 261 | 0 | 0.364 | 1 | 1 | cs | TRUE
78 | LV_3237-19_0_4_line_78 |  | 72 | 74 | 0.025179 | 0.125 | 0.08 | 261 | 0 | 0.364 | 1 | 1 | cs | TRUE
79 | LV_3237-19_0_4_line_79 |  | 73 | 75 | 0.0057323 | 0.125 | 0.08 | 261 | 0 | 0.364 | 1 | 1 | cs | TRUE
80 | LV_3237-19_0_4_line_80 |  | 74 | 76 | 0.046104 | 0.125 | 0.08 | 261 | 0 | 0.364 | 1 | 1 | cs | TRUE
81 | LV_3237-19_0_4_line_81 |  | 74 | 77 | 0.02394 | 0.125 | 0.08 | 261 | 0 | 0.364 | 1 | 1 | cs | TRUE
82 | LV_3237-19_0_4_line_82 |  | 75 | 78 | 0.014119 | 0.125 | 0.08 | 261 | 0 | 0.364 | 1 | 1 | cs | TRUE
83 | LV_3237-19_0_4_line_83 |  | 76 | 79 | 0.12254 | 0.125 | 0.08 | 261 | 0 | 0.364 | 1 | 1 | cs | TRUE
84 | LV_3237-19_0_4_line_84 |  | 77 | 80 | 0.011246 | 0.125 | 0.08 | 261 | 0 | 0.364 | 1 | 1 | cs | TRUE
85 | LV_3237-19_0_4_line_85 |  | 78 | 81 | 0.0095208 | 0.125 | 0.08 | 261 | 0 | 0.364 | 1 | 1 | cs | TRUE
86 | LV_3237-19_0_4_line_86 |  | 78 | 82 | 0.011148 | 0.125 | 0.08 | 261 | 0 | 0.364 | 1 | 1 | cs | TRUE
87 | LV_3237-19_0_4_line_87 |  | 80 | 86 | 0.0049839 | 0.125 | 0.08 | 261 | 0 | 0.364 | 1 | 1 | cs | TRUE
88 | LV_3237-19_0_4_line_88 |  | 81 | 90 | 0.0011913 | 0.125 | 0.08 | 261 | 0 | 0.364 | 1 | 1 | cs | TRUE
89 | LV_3237-19_0_4_line_89 |  | 82 | 87 | 0.00075141 | 0.125 | 0.08 | 261 | 0 | 0.364 | 1 | 1 | cs | TRUE
90 | LV_3237-19_0_4_line_90 |  | 83 | 84 | 0.0108 | 0.125 | 0.08 | 261 | 0 | 0.364 | 1 | 1 | cs | TRUE
91 | LV_3237-19_0_4_line_91 |  | 83 | 85 | 0.025285 | 0.125 | 0.08 | 261 | 0 | 0.364 | 1 | 1 | cs | TRUE
92 | LV_3237-19_0_4_line_92 |  | 84 | 86 | 0.0029577 | 0.125 | 0.08 | 261 | 0 | 0.364 | 1 | 1 | cs | TRUE
93 | LV_3237-19_0_4_line_93 |  | 87 | 88 | 0.010982 | 0.125 | 0.08 | 261 | 0 | 0.364 | 1 | 1 | cs | TRUE
94 | LV_3237-19_0_4_line_94 |  | 88 | 89 | 0.0065434 | 0.125 | 0.08 | 261 | 0 | 0.364 | 1 | 1 | cs | TRUE
95 | LV_3237-19_0_4_line_95 |  | 89 | 91 | 0.0088447 | 0.125 | 0.08 | 261 | 0 | 0.364 | 1 | 1 | cs | TRUE
96 | LV_3237-19_0_4_line_96 |  | 92 | 97 | 0.033104 | 0.125 | 0.08 | 261 | 0 | 0.364 | 1 | 1 | cs | TRUE
97 | LV_3237-19_0_4_line_97 |  | 93 | 94 | 0.15438 | 0.125 | 0.08 | 261 | 0 | 0.364 | 1 | 1 | cs | TRUE
98 | LV_3237-19_0_4_line_98 |  | 94 | 99 | 0.039989 | 0.125 | 0.08 | 261 | 0 | 0.364 | 1 | 1 | cs | TRUE
99 | LV_3237-19_0_4_line_99 |  | 95 | 96 | 0.009249 | 0.125 | 0.08 | 261 | 0 | 0.364 | 1 | 1 | cs | TRUE
100 | LV_3237-19_0_4_line_100 |  | 96 | 97 | 0.016011 | 0.125 | 0.08 | 261 | 0 | 0.364 | 1 | 1 | cs | TRUE
101 | LV_3237-19_0_4_line_101 |  | 98 | 99 | 0.011679 | 0.125 | 0.08 | 261 | 0 | 0.364 | 1 | 1 | cs | TRUE
102 | LV_3237-19_0_4_line_102 |  | 101 | 102 | 0.007011 | 0.125 | 0.08 | 261 | 0 | 0.364 | 1 | 1 | cs | TRUE
103 | LV_3237-19_0_4_line_103 |  | 102 | 103 | 0.0057193 | 0.125 | 0.08 | 261 | 0 | 0.364 | 1 | 1 | cs | TRUE
104 | LV_3237-19_0_4_line_104 |  | 103 | 104 | 0.0043409 | 0.125 | 0.08 | 261 | 0 | 0.364 | 1 | 1 | cs | TRUE
105 | LV_3237-19_0_4_line_105 |  | 105 | 108 | 0.006432 | 0.125 | 0.08 | 261 | 0 | 0.364 | 1 | 1 | cs | TRUE
106 | LV_3237-19_0_4_line_106 |  | 106 | 107 | 0.0061342 | 0.125 | 0.08 | 261 | 0 | 0.364 | 1 | 1 | cs | TRUE
107 | LV_3237-19_0_4_line_107 |  | 106 | 108 | 0.012995 | 0.125 | 0.08 | 261 | 0 | 0.364 | 1 | 1 | cs | TRUE
108 | LV_3237-19_0_4_line_108 |  | 107 | 109 | 0.0058452 | 0.125 | 0.08 | 261 | 0 | 0.364 | 1 | 1 | cs | TRUE
109 | LV_3237-19_0_4_line_109 |  | 108 | 110 | 0.0016958 | 0.125 | 0.08 | 261 | 0 | 0.364 | 1 | 1 | cs | TRUE
110 | LV_3237-19_0_4_line_110 |  | 109 | 111 | 0.0057941 | 0.125 | 0.08 | 261 | 0 | 0.364 | 1 | 1 | cs | TRUE
111 | LV_3237-19_0_4_line_111 |  | 110 | 112 | 0.008599 | 0.125 | 0.08 | 261 | 0 | 0.364 | 1 | 1 | cs | TRUE
112 | LV_3237-19_0_4_line_112 |  | 112 | 113 | 0.029962 | 0.125 | 0.08 | 261 | 0 | 0.364 | 1 | 1 | cs | TRUE
113 | LV_3237-19_0_4_line_113 |  | 113 | 118 | 0.04176 | 0.125 | 0.08 | 261 | 0 | 0.364 | 1 | 1 | cs | TRUE
114 | LV_3237-19_0_4_line_114 |  | 113 | 115 | 0.013444 | 0.125 | 0.08 | 261 | 0 | 0.364 | 1 | 1 | cs | TRUE
115 | LV_3237-19_0_4_line_115 |  | 114 | 115 | 0.0060531 | 0.125 | 0.08 | 261 | 0 | 0.364 | 1 | 1 | cs | TRUE
116 | LV_3237-19_0_4_line_116 |  | 114 | 116 | 0.0058778 | 0.125 | 0.08 | 261 | 0 | 0.364 | 1 | 1 | cs | TRUE
117 | LV_3237-19_0_4_line_117 |  | 116 | 117 | 0.0057289 | 0.125 | 0.08 | 261 | 0 | 0.364 | 1 | 1 | cs | TRUE
118 | LV_3237-19_0_4_line_118 |  | 118 | 119 | 0.022512 | 0.125 | 0.08 | 261 | 0 | 0.364 | 1 | 1 | cs | TRUE
119 | LV_3237-19_0_4_line_119 |  | 119 | 120 | 0.0058349 | 0.125 | 0.08 | 261 | 0 | 0.364 | 1 | 1 | cs | TRUE
120 | LV_3237-19_0_4_line_120 |  | 120 | 121 | 0.0056764 | 0.125 | 0.08 | 261 | 0 | 0.364 | 1 | 1 | cs | TRUE
121 | LV_3237-19_0_4_line_121 |  | 121 | 122 | 0.0056055 | 0.125 | 0.08 | 261 | 0 | 0.364 | 1 | 1 | cs | TRUE

## trafo
| name | std_type | hv_bus | lv_bus | sn_mva | vn_hv_kv | vn_lv_kv | vk_percent | vkr_percent | pfe_kw | i0_percent | shift_degree | tap_side | tap_neutral | tap_min | tap_max | tap_step_percent | tap_step_degree | tap_pos | tap_phase_shifter | parallel | df | in_service
0 | LV_3237-19_0_4_trafo_23 | 0.63 MVA 20/0.4 kV | 123 | 50 | 0.63 | 20 | 0.4 | 6 | 1.206 | 1.65 | 0.2619 | 150 | hv | 0 | -2 | 2 | 2.5 | 0 | 0 | FALSE | 1 | 1 | TRUE

## line_geodata
| x0 | y0 | x1 | y1 | x2 | y2 | x3 | y3 | x4 | y4 | x5 | y5 | x6 | y6 | x7 | y7 | x8 | y8 | x9 | y9 | x10 | y10
0 | 2759166.7106 | 1260662.0231 | 2759160.5171 | 1260662.7697
1 | 2759192.2237 | 1260658.9474 | 2759166.7106 | 1260662.0231
2 | 2759184.2777 | 1260500.8906 | 2759192.2237 | 1260658.9474
3 | 2759184.2777 | 1260500.8906 | 2759194.233 | 1260500.5848
4 | 2759178.0755 | 1260501.0811 | 2759184.2777 | 1260500.8906
5 | 2759155.6898 | 1260502.1839 | 2759146.8274 | 1260502.8659
6 | 2759155.6898 | 1260502.1839 | 2759163.8029 | 1260501.5595
7 | 2759139.7729 | 1260503.4088 | 2759146.8274 | 1260502.8659
8 | 2759178.0755 | 1260501.0811 | 2759164.5055 | 1260501.5054 | 2759163.8029 | 1260501.5595
9 | 2759139.7729 | 1260503.4088 | 2759138.612 | 1260481.1943
10 | 2759029.3634 | 1260514.1738 | 2759049.6201 | 1260511.8603 | 2759098.7637 | 1260506.5537 | 2759139.7729 | 1260503.4088
11 | 2759213.1258 | 1260500.0044 | 2759194.233 | 1260500.5848
12 | 2759178.0755 | 1260501.0811 | 2759177.7395 | 1260488.8466
13 | 2759029.3634 | 1260514.1738 | 2759024.8807 | 1260514.6901
14 | 2758985.9359 | 1260478.2697 | 2758986.4708 | 1260481.9323 | 2759004.4482 | 1260478.8566 | 2759006.001 | 1260478.5981 | 2759015.134 | 1260477.4423 | 2759020.5218 | 1260480.1121 | 2759029.3634 | 1260514.1738
15 | 2758985.9359 | 1260478.2697 | 2758965.4457 | 1260481.2651
16 | 2758959.0589 | 1260486.723 | 2758958.4315 | 1260482.2905 | 2758965.4457 | 1260481.2651
17 | 2758850.6116 | 1260534.7604 | 2758851.4498 | 1260523.7715 | 2758854.0266 | 1260517.4008 | 2758860.3705 | 1260512.5549 | 2758869.6733 | 1260508.723 | 2758876.3238 | 1260505.0978 | 2758878.0141 | 1260501.128 | 2758877.3199 | 1260498.6178 | 2758883.0503 | 1260497.8042 | 2758940.787 | 1260489.257 | 2758959.0589 | 1260486.723
18 | 2758850.6116 | 1260534.7604 | 2758843.8 | 1260410.5269
19 | 2758843.8 | 1260410.5269 | 2758863.2793 | 1260396.7456
20 | 2758863.2793 | 1260396.7456 | 2758865.7315 | 1260395.0107 | 2758870.3362 | 1260392.6008
21 | 2759168.765 | 1260164.1509 | 2759160.3002 | 1260175.4803
22 | 2759159.0071 | 1260177.2109 | 2759160.3002 | 1260175.4803
23 | 2759168.765 | 1260164.1509 | 2759169.459 | 1260163.2221 | 2759175.8421 | 1260151.9671
24 | 2759159.0071 | 1260177.2109 | 2759145.181 | 1260180.1199 | 2759126.5652 | 1260186.4258 | 2759122.2235 | 1260188.6301
25 | 2759159.0071 | 1260177.2109 | 2759153.3666 | 1260185.6012 | 2759146.8412 | 1260199.4067 | 2759145.1631 | 1260203.6406
26 | 2759175.8421 | 1260151.9671 | 2759184.2089 | 1260137.2141 | 2759188.634 | 1260130.5723
27 | 2759122.2235 | 1260188.6301 | 2759102.328 | 1260198.7312 | 2759087.6512 | 1260204.634
28 | 2759145.1631 | 1260203.6406 | 2759144.637 | 1260204.9681
29 | 2759191.3517 | 1260127.2719 | 2759189.2465 | 1260129.653 | 2759188.634 | 1260130.5723
30 | 2759046.0248 | 1260209.7041 | 2759047.5433 | 1260209.5586 | 2759057.5486 | 1260210.4729 | 2759066.7017 | 1260211.1085 | 2759074.7303 | 1260209.8118 | 2759082.4985 | 1260206.7064 | 2759087.6512 | 1260204.634
31 | 2759144.637 | 1260204.9681 | 2759142.0999 | 1260211.3693 | 2759135.8562 | 1260222.2794 | 2759128.8228 | 1260229.4643 | 2759124.6112 | 1260232.8899
32 | 2759191.3517 | 1260127.2719 | 2759206.7089 | 1260109.9023 | 2759211.7211 | 1260105.1942
33 | 2759046.0248 | 1260209.7041 | 2759024.5483 | 1260211.7625
34 | 2759245.1851 | 1260106.0737 | 2759239.887 | 1260129.3707 | 2759238.4275 | 1260137.9181 | 2759238.6493 | 1260147.0446 | 2759241.2302 | 1260157.3358 | 2759246.2184 | 1260165.89 | 2759250.3579 | 1260171.3219
35 | 2759262.1334 | 1260185.661 | 2759251.878 | 1260173.3166 | 2759250.3579 | 1260171.3219
36 | 2759245.4733 | 1260104.8068 | 2759245.1851 | 1260106.0737
37 | 2759262.1334 | 1260185.661 | 2759274.3883 | 1260203.5649 | 2759276.3359 | 1260208.8116 | 2759276.4201 | 1260214.6421 | 2759274.7854 | 1260219.6144
38 | 2759262.1334 | 1260185.661 | 2759284.0615 | 1260191.3348 | 2759308.2041 | 1260195.9895 | 2759342.1781 | 1260202.689 | 2759354.8016 | 1260207.4672 | 2759366.8287 | 1260213.1237
39 | 2759245.4733 | 1260104.8068 | 2759250.4506 | 1260106.4869 | 2759250.6681 | 1260120.8075 | 2759252.583 | 1260126.4316 | 2759257.0931 | 1260130.0567 | 2759264.4388 | 1260132.0008 | 2759269.6898 | 1260132.0025
40 | 2759245.4733 | 1260104.8068 | 2759246.0279 | 1260101.5739 | 2759248.2785 | 1260088.5766 | 2759249.0969 | 1260075.5518 | 2759248.33 | 1260066.7888 | 2759248.0808 | 1260064.0014 | 2759248.5025 | 1260055.6263
41 | 2759230.1026 | 1260088.0536 | 2759248.2785 | 1260088.5766 | 2759246.0279 | 1260101.5739 | 2759245.4733 | 1260104.8068
42 | 2759274.7854 | 1260219.6144 | 2759232.5779 | 1260334.7489
43 | 2759366.8287 | 1260213.1237 | 2759437.7763 | 1260117.9144
44 | 2759248.5025 | 1260055.6263 | 2759241.4961 | 1260052.2788 | 2759242.3418 | 1260046.6401 | 2759254.3604 | 1260022.661 | 2759261.0386 | 1260007.9588
45 | 2759230.1026 | 1260088.0536 | 2759220.3727 | 1260097.0678 | 2759211.7211 | 1260105.1942
46 | 2759230.1026 | 1260088.0536 | 2759222.5073 | 1260085.0128
47 | 2759222.5599 | 1260334.9709 | 2759232.5779 | 1260334.7489
48 | 2759437.7763 | 1260117.9144 | 2759452.829 | 1260116.159
49 | 2759261.0386 | 1260007.9588 | 2759260.9298 | 1260003.3178 | 2759258.3758 | 1260000.4238
50 | 2759222.5073 | 1260085.0128 | 2759222.5073 | 1260085.0128 | 2759206.8394 | 1260089.0954 | 2759185.0132 | 1260100.064 | 2759171.5564 | 1260102.9717 | 2759156.633 | 1260102.0917 | 2759155.1401 | 1260101.8133
51 | 2759465.3254 | 1260113.8548 | 2759453.07 | 1260116.1309 | 2759452.829 | 1260116.159
52 | 2759465.3254 | 1260113.8548 | 2759478.3586 | 1260111.4342
53 | 2759479.8334 | 1260111.1603 | 2759478.3586 | 1260111.4342
54 | 2759011.3877 | 1260213.0238 | 2759024.5483 | 1260211.7625
55 | 2759011.3877 | 1260213.0238 | 2759015.2814 | 1260216.2985 | 2759015.2707 | 1260228.442
56 | 2759011.3877 | 1260213.0238 | 2759000.8769 | 1260215.1996
57 | 2759017.0521 | 1260246.633 | 2759017.0521 | 1260246.633 | 2759015.2556 | 1260245.5725 | 2759015.2707 | 1260228.442
58 | 2759000.8769 | 1260215.1996 | 2758990.2353 | 1260217.4025
59 | 2759051.9285 | 1260272.764 | 2759054.0221 | 1260269.5058 | 2759056.5642 | 1260267.5165 | 2759070.6009 | 1260262.189
60 | 2759029.1285 | 1260278.4793 | 2759052.2449 | 1260277.8222 | 2759051.653 | 1260275.4371 | 2759051.9285 | 1260272.764
61 | 2759029.1285 | 1260278.4793 | 2759024.1172 | 1260273.8621
62 | 2759029.1285 | 1260278.4793 | 2759027.5423 | 1260278.5241
63 | 2759024.1172 | 1260273.8621 | 2759015.4357 | 1260273.6397 | 2759014.1483 | 1260258.4227 | 2759016.9065 | 1260253.4472 | 2759017.0521 | 1260246.633
64 | 2759027.5423 | 1260278.5241 | 2759019.0383 | 1260278.764 | 2759009.8611 | 1260284.8286
65 | 2759155.1401 | 1260101.8133 | 2759142.4678 | 1260099.4504
66 | 2759008.5583 | 1260285.6896 | 2759009.8611 | 1260284.8286
67 | 2759096.5879 | 1260090.8954 | 2759070.4672 | 1260086.0249 | 2759013.0909 | 1260086.3769
68 | 2759096.5879 | 1260090.8954 | 2759142.4678 | 1260099.4504
69 | 2758929.4805 | 1260064.6925 | 2758940.7484 | 1260066.3412 | 2758954.9543 | 1260071.7506 | 2758972.0015 | 1260079.4721 | 2758987.4061 | 1260084.3354 | 2759007.1766 | 1260086.4132 | 2759013.0909 | 1260086.3769
70 | 2758929.4805 | 1260064.6925 | 2758917.9591 | 1260065.1836
71 | 2758993.925 | 1260032.6238 | 2758983.668 | 1260035.7292 | 2758977.7517 | 1260040.9201 | 2758970.8168 | 1260043.8813 | 2758959.0673 | 1260046.6797 | 2758937.3604 | 1260050.4227 | 2758931.2959 | 1260052.4286 | 2758929.0762 | 1260055.6056 | 2758928.4977 | 1260060.2949 | 2758929.4805 | 1260064.6925
72 | 2758917.9591 | 1260065.1836 | 2758904.7992 | 1260069.6009
73 | 2758917.9591 | 1260065.1836 | 2758910.216 | 1259996.7893
74 | 2758859.3309 | 1260084.863 | 2758904.7992 | 1260069.6009
75 | 2758910.216 | 1259996.7893 | 2758907.3278 | 1259991.8779 | 2758908.5451 | 1259988.3959 | 2758903.8032 | 1259977.9993
76 | 2758941.9145 | 1260268.3326 | 2758936.4547 | 1260267.8981
77 | 2758941.9145 | 1260268.3326 | 2758945.8465 | 1260268.6455
78 | 2758919.6012 | 1260251.5201 | 2758925.8413 | 1260262.8883 | 2758931.8625 | 1260267.5326 | 2758936.4547 | 1260267.8981
79 | 2758945.8465 | 1260268.6455 | 2758951.5608 | 1260269.1003
80 | 2758919.6012 | 1260251.5201 | 2758910.0249 | 1260252.0412 | 2758903.3439 | 1260255.1094 | 2758896.0665 | 1260261.5651 | 2758878.6066 | 1260270.3387
81 | 2758919.6012 | 1260251.5201 | 2758931.9918 | 1260240.5638 | 2758938.8351 | 1260237.6334
82 | 2758965.6351 | 1260270.2203 | 2758951.5608 | 1260269.1003
83 | 2758878.6066 | 1260270.3387 | 2758870.3362 | 1260392.6008
84 | 2758938.8351 | 1260237.6334 | 2758946.4795 | 1260234.3576 | 2758949.2028 | 1260233.2782
85 | 2758965.6351 | 1260270.2203 | 2758975.1256 | 1260270.9797
86 | 2758965.6351 | 1260270.2203 | 2758966.6208 | 1260259.1162
87 | 2758953.836 | 1260231.4417 | 2758949.2028 | 1260233.2782
88 | 2758976.3131 | 1260271.0747 | 2758975.1256 | 1260270.9797
89 | 2758966.6872 | 1260258.3677 | 2758966.6208 | 1260259.1162
90 | 2758966.6258 | 1260226.372 | 2758956.5855 | 1260230.3518
91 | 2758966.6258 | 1260226.372 | 2758988.1822 | 1260217.8275 | 2758990.2353 | 1260217.4025
92 | 2758953.836 | 1260231.4417 | 2758956.5855 | 1260230.3518
93 | 2758967.6582 | 1260247.4289 | 2758966.6872 | 1260258.3677
94 | 2758967.6582 | 1260247.4289 | 2758974.1956 | 1260247.7088
95 | 2758983.0322 | 1260248.0871 | 2758974.1956 | 1260247.7088
96 | 2758859.3309 | 1260084.863 | 2758828.5758 | 1260097.1098
97 | 2758903.8032 | 1259977.9993 | 2758875.2846 | 1259826.28
98 | 2758875.2846 | 1259826.28 | 2758868.0007 | 1259823.9821 | 2758853.2914 | 1259820.4392 | 2758838.3229 | 1259821.7721 | 2758836.1662 | 1259822.1698
99 | 2758813.1087 | 1260101.1725 | 2758804.0594 | 1260099.2612
100 | 2758813.1087 | 1260101.1725 | 2758826.5444 | 1260097.9187 | 2758828.5758 | 1260097.1098
101 | 2758824.6806 | 1259824.2876 | 2758836.1662 | 1259822.1698
102 | 2759177.7395 | 1260488.8466 | 2759177.6566 | 1260485.8318 | 2759177.189 | 1260481.8642
103 | 2759177.189 | 1260481.8642 | 2759176.5196 | 1260476.1842
104 | 2759176.0116 | 1260471.8731 | 2759176.5196 | 1260476.1842
105 | 2759219.5547 | 1260499.8069 | 2759213.1258 | 1260500.0044
106 | 2759219.0588 | 1260486.8214 | 2759218.8246 | 1260480.6917
107 | 2759219.5547 | 1260499.8069 | 2759219.0588 | 1260486.8214
108 | 2759218.8246 | 1260480.6917 | 2759218.6016 | 1260474.8507
109 | 2759219.5547 | 1260499.8069 | 2759221.2497 | 1260499.754
110 | 2759218.6016 | 1260474.8507 | 2759218.3804 | 1260469.0608
111 | 2759221.2497 | 1260499.754 | 2759229.8445 | 1260499.486
112 | 2759259.8031 | 1260499.156 | 2759234.6719 | 1260499.3354 | 2759229.8445 | 1260499.486
113 | 2759300.9938 | 1260506.35 | 2759278.0964 | 1260501.1505 | 2759259.8031 | 1260499.156
114 | 2759259.8031 | 1260499.156 | 2759259.3099 | 1260485.721
115 | 2759259.0879 | 1260479.6719 | 2759259.3099 | 1260485.721
116 | 2759259.0879 | 1260479.6719 | 2759258.8723 | 1260473.7981
117 | 2759258.8723 | 1260473.7981 | 2759258.6622 | 1260468.073
118 | 2759300.9938 | 1260506.35 | 2759299.4921 | 1260483.8884
119 | 2759299.4921 | 1260483.8884 | 2759299.1028 | 1260478.0666
120 | 2759299.1028 | 1260478.0666 | 2759298.7242 | 1260472.4028
121 | 2759298.3502 | 1260466.8097 | 2759298.7242 | 1260472.4028

## bus_geodata
| x | y | coords
0 | 2759166.7106 | 1260662.0231
1 | 2759160.5171 | 1260662.7697
2 | 2759192.2237 | 1260658.9474
3 | 2759184.2777 | 1260500.8906
4 | 2759155.6898 | 1260502.1839
5 | 2759146.8274 | 1260502.8659
6 | 2759163.8029 | 1260501.5595
7 | 2759139.7729 | 1260503.4088
8 | 2759194.233 | 1260500.5848
9 | 2759178.0755 | 1260501.0811
10 | 2759024.8807 | 1260514.6901
11 | 2759029.3634 | 1260514.1738
12 | 2758985.9359 | 1260478.2697
13 | 2759138.612 | 1260481.1943
14 | 2758965.4457 | 1260481.2651
15 | 2758959.0589 | 1260486.723
16 | 2758850.6116 | 1260534.7604
17 | 2758843.8 | 1260410.5269
18 | 2758863.2793 | 1260396.7456
19 | 2759160.3002 | 1260175.4803
20 | 2759168.765 | 1260164.1509
21 | 2759159.0071 | 1260177.2109
22 | 2759175.8421 | 1260151.9671
23 | 2759122.2235 | 1260188.6301
24 | 2759145.1631 | 1260203.6406
25 | 2759188.634 | 1260130.5723
26 | 2759087.6512 | 1260204.634
27 | 2759144.637 | 1260204.9681
28 | 2759191.3517 | 1260127.2719
29 | 2759046.0248 | 1260209.7041
30 | 2759124.6112 | 1260232.8899
31 | 2759250.3579 | 1260171.3219
32 | 2759245.1851 | 1260106.0737
33 | 2759262.1334 | 1260185.661
34 | 2759245.4733 | 1260104.8068
35 | 2759274.7854 | 1260219.6144
36 | 2759366.8287 | 1260213.1237
37 | 2759269.6898 | 1260132.0025
38 | 2759248.5025 | 1260055.6263
39 | 2759230.1026 | 1260088.0536
40 | 2759232.5779 | 1260334.7489
41 | 2759437.7763 | 1260117.9144
42 | 2759261.0386 | 1260007.9588
43 | 2759211.7211 | 1260105.1942
44 | 2759222.5073 | 1260085.0128
45 | 2759222.5599 | 1260334.9709
46 | 2759452.829 | 1260116.159
47 | 2759465.3254 | 1260113.8548
48 | 2759478.3586 | 1260111.4342
49 | 2759479.8334 | 1260111.1603
50 | 2759024.5483 | 1260211.7625
51 | 2759011.3877 | 1260213.0238
52 | 2759015.2707 | 1260228.442
53 | 2759000.8769 | 1260215.1996
54 | 2759070.6009 | 1260262.189
55 | 2759051.9285 | 1260272.764
56 | 2759029.1285 | 1260278.4793
57 | 2759024.1172 | 1260273.8621
58 | 2759027.5423 | 1260278.5241
59 | 2759258.3758 | 1260000.4238
60 | 2759155.1401 | 1260101.8133
61 | 2759017.0521 | 1260246.633
62 | 2759009.8611 | 1260284.8286
63 | 2759096.5879 | 1260090.8954
64 | 2759013.0909 | 1260086.3769
65 | 2759142.4678 | 1260099.4504
66 | 2758929.4805 | 1260064.6925
67 | 2758917.9591 | 1260065.1836
68 | 2758993.925 | 1260032.6238
69 | 2758904.7992 | 1260069.6009
70 | 2758910.216 | 1259996.7893
71 | 2758941.9145 | 1260268.3326
72 | 2758936.4547 | 1260267.8981
73 | 2758945.8465 | 1260268.6455
74 | 2758919.6012 | 1260251.5201
75 | 2758951.5608 | 1260269.1003
76 | 2758878.6066 | 1260270.3387
77 | 2758938.8351 | 1260237.6334
78 | 2758965.6351 | 1260270.2203
79 | 2758870.3362 | 1260392.6008
80 | 2758949.2028 | 1260233.2782
81 | 2758975.1256 | 1260270.9797
82 | 2758966.6208 | 1260259.1162
83 | 2758966.6258 | 1260226.372
84 | 2758956.5855 | 1260230.3518
85 | 2758990.2353 | 1260217.4025
86 | 2758953.836 | 1260231.4417
87 | 2758966.6872 | 1260258.3677
88 | 2758967.6582 | 1260247.4289
89 | 2758974.1956 | 1260247.7088
90 | 2758976.3131 | 1260271.0747
91 | 2758983.0322 | 1260248.0871
92 | 2758859.3309 | 1260084.863
93 | 2758903.8032 | 1259977.9993
94 | 2758875.2846 | 1259826.28
95 | 2758804.0594 | 1260099.2612
96 | 2758813.1087 | 1260101.1725
97 | 2758828.5758 | 1260097.1098
98 | 2758824.6806 | 1259824.2876
99 | 2758836.1662 | 1259822.1698
100 | 2759008.5583 | 1260285.6896
101 | 2759177.7395 | 1260488.8466
102 | 2759177.189 | 1260481.8642
103 | 2759176.5196 | 1260476.1842
104 | 2759176.0116 | 1260471.8731
105 | 2759213.1258 | 1260500.0044
106 | 2759219.0588 | 1260486.8214
107 | 2759218.8246 | 1260480.6917
108 | 2759219.5547 | 1260499.8069
109 | 2759218.6016 | 1260474.8507
110 | 2759221.2497 | 1260499.754
111 | 2759218.3804 | 1260469.0608
112 | 2759229.8445 | 1260499.486
113 | 2759259.8031 | 1260499.156
114 | 2759259.0879 | 1260479.6719
115 | 2759259.3099 | 1260485.721
116 | 2759258.8723 | 1260473.7981
117 | 2759258.6622 | 1260468.073
118 | 2759300.9938 | 1260506.35
119 | 2759299.4921 | 1260483.8884
120 | 2759299.1028 | 1260478.0666
121 | 2759298.7242 | 1260472.4028
122 | 2759298.3502 | 1260466.8097
123 | 2759011.3877 | 1260213.0238

## line_std_types
| c_nf_per_km | r_ohm_per_km | x_ohm_per_km | max_i_ka | type | q_mm2 | alpha | voltage_rating
NAYY 4x50 SE | 210 | 0.642 | 0.083 | 0.142 | cs | 50 | 0.00403 | LV
NAYY 4x120 SE | 264 | 0.225 | 0.08 | 0.242 | cs | 120 | 0.00403 | LV
NAYY 4x150 SE | 261 | 0.208 | 0.08 | 0.27 | cs | 150 | 0.00403 | LV
NA2XS2Y 1x95 RM/25 12/20 kV | 216 | 0.313 | 0.132 | 0.252 | cs | 95 | 0.00403 | MV
NA2XS2Y 1x185 RM/25 12/20 kV | 273 | 0.161 | 0.117 | 0.362 | cs | 185 | 0.00403 | MV
NA2XS2Y 1x240 RM/25 12/20 kV | 304 | 0.122 | 0.112 | 0.421 | cs | 240 | 0.00403 | MV
NA2XS2Y 1x95 RM/25 6/10 kV | 315 | 0.313 | 0.123 | 0.249 | cs | 95 | 0.00403 | MV
NA2XS2Y 1x185 RM/25 6/10 kV | 406 | 0.161 | 0.11 | 0.358 | cs | 185 | 0.00403 | MV
NA2XS2Y 1x240 RM/25 6/10 kV | 456 | 0.122 | 0.105 | 0.416 | cs | 240 | 0.00403 | MV
NA2XS2Y 1x150 RM/25 12/20 kV | 250 | 0.206 | 0.116 | 0.319 | cs | 150 | 0.00403 | MV
NA2XS2Y 1x120 RM/25 12/20 kV | 230 | 0.253 | 0.119 | 0.283 | cs | 120 | 0.00403 | MV
NA2XS2Y 1x70 RM/25 12/20 kV | 190 | 0.443 | 0.132 | 0.22 | cs | 70 | 0.00403 | MV
NA2XS2Y 1x150 RM/25 6/10 kV | 360 | 0.206 | 0.11 | 0.315 | cs | 150 | 0.00403 | MV
NA2XS2Y 1x120 RM/25 6/10 kV | 340 | 0.253 | 0.113 | 0.28 | cs | 120 | 0.00403 | MV
NA2XS2Y 1x70 RM/25 6/10 kV | 280 | 0.443 | 0.123 | 0.217 | cs | 70 | 0.00403 | MV
N2XS(FL)2Y 1x120 RM/35 64/110 kV | 112 | 0.153 | 0.166 | 0.366 | cs | 120 | 0.00393 | HV
N2XS(FL)2Y 1x185 RM/35 64/110 kV | 125 | 0.099 | 0.156 | 0.457 | cs | 185 | 0.00393 | HV
N2XS(FL)2Y 1x240 RM/35 64/110 kV | 135 | 0.075 | 0.149 | 0.526 | cs | 240 | 0.00393 | HV
N2XS(FL)2Y 1x300 RM/35 64/110 kV | 144 | 0.06 | 0.144 | 0.588 | cs | 300 | 0.00393 | HV
15-AL1/3-ST1A 0.4 | 11 | 1.8769 | 0.35 | 0.105 | ol | 16 | 0.00403 | LV
24-AL1/4-ST1A 0.4 | 11.25 | 1.2012 | 0.335 | 0.14 | ol | 24 | 0.00403 | LV
48-AL1/8-ST1A 0.4 | 12.2 | 0.5939 | 0.3 | 0.21 | ol | 48 | 0.00403 | LV
94-AL1/15-ST1A 0.4 | 13.2 | 0.306 | 0.29 | 0.35 | ol | 94 | 0.00403 | LV
34-AL1/6-ST1A 10.0 | 9.7 | 0.8342 | 0.36 | 0.17 | ol | 34 | 0.00403 | MV
48-AL1/8-ST1A 10.0 | 10.1 | 0.5939 | 0.35 | 0.21 | ol | 48 | 0.00403 | MV
70-AL1/11-ST1A 10.0 | 10.4 | 0.4132 | 0.339 | 0.29 | ol | 70 | 0.00403 | MV
94-AL1/15-ST1A 10.0 | 10.75 | 0.306 | 0.33 | 0.35 | ol | 94 | 0.00403 | MV
122-AL1/20-ST1A 10.0 | 11.1 | 0.2376 | 0.323 | 0.41 | ol | 122 | 0.00403 | MV
149-AL1/24-ST1A 10.0 | 11.25 | 0.194 | 0.315 | 0.47 | ol | 149 | 0.00403 | MV
34-AL1/6-ST1A 20.0 | 9.15 | 0.8342 | 0.382 | 0.17 | ol | 34 | 0.00403 | MV
48-AL1/8-ST1A 20.0 | 9.5 | 0.5939 | 0.372 | 0.21 | ol | 48 | 0.00403 | MV
70-AL1/11-ST1A 20.0 | 9.7 | 0.4132 | 0.36 | 0.29 | ol | 70 | 0.00403 | MV
94-AL1/15-ST1A 20.0 | 10 | 0.306 | 0.35 | 0.35 | ol | 94 | 0.00403 | MV
122-AL1/20-ST1A 20.0 | 10.3 | 0.2376 | 0.344 | 0.41 | ol | 122 | 0.00403 | MV
149-AL1/24-ST1A 20.0 | 10.5 | 0.194 | 0.337 | 0.47 | ol | 149 | 0.00403 | MV
184-AL1/30-ST1A 20.0 | 10.75 | 0.1571 | 0.33 | 0.535 | ol | 184 | 0.00403 | MV
243-AL1/39-ST1A 20.0 | 11 | 0.1188 | 0.32 | 0.645 | ol | 243 | 0.00403 | MV
48-AL1/8-ST1A 110.0 | 8 | 0.5939 | 0.46 | 0.21 | ol | 48 | 0.00403 | HV
70-AL1/11-ST1A 110.0 | 8.4 | 0.4132 | 0.45 | 0.29 | ol | 70 | 0.00403 | HV
94-AL1/15-ST1A 110.0 | 8.65 | 0.306 | 0.44 | 0.35 | ol | 94 | 0.00403 | HV
122-AL1/20-ST1A 110.0 | 8.5 | 0.2376 | 0.43 | 0.41 | ol | 122 | 0.00403 | HV
149-AL1/24-ST1A 110.0 | 8.75 | 0.194 | 0.41 | 0.47 | ol | 149 | 0.00403 | HV
184-AL1/30-ST1A 110.0 | 8.8 | 0.1571 | 0.4 | 0.535 | ol | 184 | 0.00403 | HV
243-AL1/39-ST1A 110.0 | 9 | 0.1188 | 0.39 | 0.645 | ol | 243 | 0.00403 | HV
305-AL1/39-ST1A 110.0 | 9.2 | 0.0949 | 0.38 | 0.74 | ol | 305 | 0.00403 | HV
490-AL1/64-ST1A 110.0 | 9.75 | 0.059 | 0.37 | 0.96 | ol | 490 | 0.00403 | HV
679-AL1/86-ST1A 110.0 | 9.95 | 0.042 | 0.36 | 1.15 | ol | 679 | 0.00403 | HV
490-AL1/64-ST1A 220.0 | 10 | 0.059 | 0.285 | 0.96 | ol | 490 | 0.00403 | HV
679-AL1/86-ST1A 220.0 | 11.7 | 0.042 | 0.275 | 1.15 | ol | 679 | 0.00403 | HV
490-AL1/64-ST1A 380.0 | 11 | 0.059 | 0.253 | 0.96 | ol | 490 | 0.00403 | HV
679-AL1/86-ST1A 380.0 | 14.6 | 0.042 | 0.25 | 1.15 | ol | 679 | 0.00403 | HV

## trafo_std_types
| i0_percent | pfe_kw | vkr_percent | sn_mva | vn_lv_kv | vn_hv_kv | vk_percent | shift_degree | vector_group | tap_side | tap_neutral | tap_min | tap_max | tap_step_degree | tap_step_percent | tap_phase_shifter
160 MVA 380/110 kV | 0.06 | 60 | 0.25 | 160 | 110 | 380 | 12.2 | 0 | Yy0 | hv | 0 | -9 | 9 | 0 | 1.5 | FALSE
100 MVA 220/110 kV | 0.06 | 55 | 0.26 | 100 | 110 | 220 | 12 | 0 | Yy0 | hv | 0 | -9 | 9 | 0 | 1.5 | FALSE
63 MVA 110/20 kV | 0.04 | 22 | 0.32 | 63 | 20 | 110 | 18 | 150 | YNd5 | hv | 0 | -9 | 9 | 0 | 1.5 | FALSE
40 MVA 110/20 kV | 0.05 | 18 | 0.34 | 40 | 20 | 110 | 16.2 | 150 | YNd5 | hv | 0 | -9 | 9 | 0 | 1.5 | FALSE
25 MVA 110/20 kV | 0.07 | 14 | 0.41 | 25 | 20 | 110 | 12 | 150 | YNd5 | hv | 0 | -9 | 9 | 0 | 1.5 | FALSE
63 MVA 110/10 kV | 0.04 | 22 | 0.32 | 63 | 10 | 110 | 18 | 150 | YNd5 | hv | 0 | -9 | 9 | 0 | 1.5 | FALSE
40 MVA 110/10 kV | 0.05 | 18 | 0.34 | 40 | 10 | 110 | 16.2 | 150 | YNd5 | hv | 0 | -9 | 9 | 0 | 1.5 | FALSE
25 MVA 110/10 kV | 0.07 | 14 | 0.41 | 25 | 10 | 110 | 12 | 150 | YNd5 | hv | 0 | -9 | 9 | 0 | 1.5 | FALSE
0.25 MVA 20/0.4 kV | 0.32 | 0.8 | 1.44 | 0.25 | 0.4 | 20 | 6 | 150 | Yzn5 | hv | 0 | -2 | 2 | 0 | 2.5 | FALSE
0.4 MVA 20/0.4 kV | 0.3375 | 1.35 | 1.425 | 0.4 | 0.4 | 20 | 6 | 150 | Dyn5 | hv | 0 | -2 | 2 | 0 | 2.5 | FALSE
0.63 MVA 20/0.4 kV | 0.2619 | 1.65 | 1.206 | 0.63 | 0.4 | 20 | 6 | 150 | Dyn5 | hv | 0 | -2 | 2 | 0 | 2.5 | FALSE
0.25 MVA 10/0.4 kV | 0.24 | 0.6 | 1.2 | 0.25 | 0.4 | 10 | 4 | 150 | Dyn5 | hv | 0 | -2 | 2 | 0 | 2.5 | FALSE
0.4 MVA 10/0.4 kV | 0.2375 | 0.95 | 1.325 | 0.4 | 0.4 | 10 | 4 | 150 | Dyn5 | hv | 0 | -2 | 2 | 0 | 2.5 | FALSE
0.63 MVA 10/0.4 kV | 0.1873 | 1.18 | 1.0794 | 0.63 | 0.4 | 10 | 4 | 150 | Dyn5 | hv | 0 | -2 | 2 | 0 | 2.5 | FALSE

## trafo3w_std_types
| sn_hv_mva | sn_mv_mva | sn_lv_mva | vn_hv_kv | vn_mv_kv | vn_lv_kv | vk_hv_percent | vk_mv_percent | vk_lv_percent | vkr_hv_percent | vkr_mv_percent | vkr_lv_percent | pfe_kw | i0_percent | shift_mv_degree | shift_lv_degree | vector_group | tap_side | tap_neutral | tap_min | tap_max | tap_step_percent
63/25/38 MVA 110/20/10 kV | 63 | 25 | 38 | 110 | 20 | 10 | 10.4 | 10.4 | 10.4 | 0.28 | 0.32 | 0.35 | 35 | 0.89 | 0 | 0 | YN0yn0yn0 | hv | 0 | -10 | 10 | 1.2
63/25/38 MVA 110/10/10 kV | 63 | 25 | 38 | 110 | 10 | 10 | 10.4 | 10.4 | 10.4 | 0.28 | 0.32 | 0.35 | 35 | 0.89 | 0 | 0 | YN0yn0yn0 | hv | 0 | -10 | 10 | 1.2

## fuse_std_types
| fuse_type | i_rated_a | t_avg | t_min | t_total | x_avg | x_min | x_total
HV 100A | HV 100A | 100 | 0 | [10.0, 3.64, 0.854, 0.281, 0.1, 0.0531, 0.022, 0.01] | [10.0, 4.267, 1.21, 0.403, 0.1, 0.058, 0.022, 0.01] | 0 | [300.0, 350.0, 450.0, 550.0, 700.0, 850.0, 1200.0, 1752.0] | [600.0, 700.0, 900.0, 1150.0, 1665.0, 2000.0, 3000.0, 4313.0]
HV 10A | HV 10A | 10 | 0 | [10.0, 1675.0, 0.344, 0.156, 0.1, 0.0417, 0.0171, 0.01] | [10.0, 1.3, 0.3, 0.155, 0.1, 0.0555, 0.023, 0.01] | 0 | [30.0, 32.0, 35.0, 37.0, 39.0, 50.0, 70.0, 88.0] | [60.0, 70.0, 80.0, 87.0, 94.0, 110.0, 150.0, 216.0]
HV 125A | HV 125A | 125 | 0 | [10.0, 1.82, 0.344, 0.1, 0.0467, 0.0269, 0.01] | [10.0, 2.478, 0.426, 0.1, 0.0427, 0.0211, 0.01] | 0 | [375.0, 500.0, 700.0, 925.0, 1200.0, 1500.0, 2341.0] | [750.0, 1000.0, 1500.0, 2200.0, 3000.0, 4000.0, 5765.0]
HV 160A | HV 160A | 160 | 0 | [10.0, 4.15, 1.03, 0.198, 0.1, 0.051, 0.0172, 0.01] | [10.0, 2.3, 0.734, 0.274, 0.1, 0.046, 0.0177, 0.01] | 0 | [480.0, 550.0, 700.0, 1000.0, 1260.0, 1600.0, 2500.0, 3227.0] | [960.0, 1300.0, 1700.0, 2200.0, 2996.0, 4000.0, 6000.0, 7946.0]
HV 16A | HV 16A | 16 | 0 | [10.0, 0.352, 0.164, 0.1, 0.0649, 0.0342, 0.01] | [10.0, 2.34, 0.722, 0.181, 0.1, 0.055, 0.0296, 0.01] | 0 | [48.0, 60.0, 65.0, 71.0, 80.0, 100.0, 162.0] | [96.0, 110.0, 125.0, 150.0, 168.0, 200.0, 250.0, 398.0]
HV 200A | HV 200A | 200 | 0 | [10.0, 4.267, 1.21, 0.403, 0.1, 0.058, 0.022, 0.01] | [10.0, 3.73, 1.654, 0.328, 0.1, 0.0531, 0.019, 0.01] | 0 | [600.0, 700.0, 900.0, 1150.0, 1665.0, 2000.0, 3000.0, 4313.0] | [1200.0, 1500.0, 1800.0, 2700.0, 3960.0, 5000.0, 7500.0, 10620.0]
HV 20A | HV 20A | 20 | 0 | [10.0, 1.3, 0.3, 0.155, 0.1, 0.0555, 0.023, 0.01] | [10.0, 1.3, 0.161, 0.1, 0.0611, 0.0399, 0.0141, 0.01] | 0 | [60.0, 70.0, 80.0, 87.0, 94.0, 110.0, 150.0, 216.0] | [120.0, 150.0, 200.0, 223.0, 260.0, 300.0, 450.0, 532.0]
HV 25A | HV 25A | 25 | 0 | [10.0, 2.512, 0.833, 0.299, 0.1, 0.0372, 0.0223, 0.01] | [10.0, 3.125, 0.597, 0.198, 0.1, 0.0378, 0.022, 0.01] | 0 | [75.0, 82.0, 90.0, 100.0, 124.0, 170.0, 200.0, 289.0] | [150.0, 170.0, 210.0, 250.0, 294.0, 400.0, 500.0, 711.0]
HV 31.5A | HV 31.5A | 31.5 | 0 | [10.0, 2.34, 0.722, 0.181, 0.1, 0.055, 0.0296, 0.01] | [10.0, 2.84, 0.368, 0.164, 0.1, 0.0621, 0.0378, 0.0195, 0.01] | 0 | [95.0, 110.0, 125.0, 150.0, 165.0, 200.0, 250.0, 390.0] | [189.0, 220.0, 300.0, 350.0, 393.0, 450.0, 530.0, 700.0, 960.0]
HV 40A | HV 40A | 40 | 0 | [10.0, 1.3, 0.161, 0.1, 0.0611, 0.0399, 0.0141, 0.01] | [10.0, 2.05, 0.369, 0.198, 0.1, 0.051, 0.0298, 0.01] | 0 | [120.0, 150.0, 200.0, 223.0, 260.0, 300.0, 450.0, 532.0] | [240.0, 300.0, 400.0, 450.0, 530.0, 650.0, 800.0, 1311.0]
HV 50A | HV 50A | 50 | 0 | [10.0, 3.215, 0.597, 0.198, 0.1, 0.0378, 0.022, 0.01] | [10.0, 3.64, 0.854, 0.281, 0.1, 0.0531, 0.022, 0.01] | 0 | [150.0, 170.0, 210.0, 250.0, 294.0, 400.0, 500.0, 711.0] | [300.0, 350.0, 450.0, 550.0, 700.0, 850.0, 1200.0, 1752.0]
HV 6.3A | HV 6.3A | 6.3 | 0 | [10.0, 1.39, 0.344, 0.168, 0.1, 0.056, 0.0263, 0.01] | [10.0, 1.711, 0.516, 0.198, 0.1, 0.0634, 0.0303, 0.01] | 0 | [19.0, 19.5, 20.4, 20.8, 22.0, 25.0, 32.0, 48.0] | [38.0, 40.0, 43.0, 48.0, 53.0, 60.0, 75.0, 118.0]
HV 63A | HV 63A | 63 | 0 | [10.0, 2.84, 0.368, 0.164, 0.1, 0.0621, 0.0378, 0.0195, 0.01] | [10.0, 1.82, 0.344, 0.1, 0.0467, 0.0269, 0.01] | 0 | [189.0, 220.0, 300.0, 350.0, 393.0, 450.0, 530.0, 700.0, 961.0] | [378.0, 500.0, 700.0, 934.0, 1200.0, 1500.0, 2366.0]
HV 80A | HV 80A | 80 | 0 | [10.0, 2.05, 0.369, 0.198, 0.1, 0.051, 0.0298, 0.01] | [10.0, 4.15, 1.03, 0.198, 0.1, 0.051, 0.0172, 0.01] | 0 | [240.0, 300.0, 400.0, 450.0, 530.0, 650.0, 800.0, 1311.0] | [480.0, 550.0, 700.0, 1000.0, 1260.0, 1600.0, 2500.0, 3227.0]
Siemens NH-1-100 | Siemens NH-1-100 | 100 | [5400.0, 2000.0, 400.0, 20.0, 1.0, 0.2, 0.012, 0.004] | 0 | 0 | [150.0, 190.0, 250.0, 430.0, 900.0, 1250.0, 2700.0, 3600.0] | 0 | 0
Siemens NH-1-125 | Siemens NH-1-125 | 125 | [4800.0, 120.0, 7.0, 0.1, 0.004] | 0 | 0 | [180.0, 400.0, 740.0, 2000.0, 4250.0] | 0 | 0
Siemens NH-1-16 | Siemens NH-1-16 | 16 | [4000.0, 400.0, 2.0, 0.1, 0.04, 0.01] | 0 | 0 | [26.0, 35.0, 75.0, 150.0, 200.0, 300.0] | 0 | 0
Siemens NH-1-160 | Siemens NH-1-160 | 160 | [4800.0, 120.0, 7.0, 0.1, 0.004] | 0 | 0 | [210.0, 500.0, 900.0, 2300.0, 5000.0] | 0 | 0
Siemens NH-1-25 | Siemens NH-1-25 | 25 | [4000.0, 1000.0, 10.0, 0.2, 0.02, 0.01] | 0 | 0 | [40.0, 50.0, 100.0, 210.0, 400.0, 500.0] | 0 | 0
Siemens NH-1-50 | Siemens NH-1-50 | 50 | [4000.0, 40.0, 4.0, 1.0, 0.02, 0.01] | 0 | 0 | [86.0, 200.0, 300.0, 400.0, 1000.0, 1280.0] | 0 | 0
Siemens NH-1-63 | Siemens NH-1-63 | 63 | [4000.0, 100.0, 10.0, 2.0, 0.04, 0.01] | 0 | 0 | [100.0, 200.0, 300.0, 400.0, 1000.0, 1500.0] | 0 | 0
Siemens NH-1-80 | Siemens NH-1-80 | 80 | [4800.0, 120.0, 7.0, 0.1, 0.01] | 0 | 0 | [150.58, 250.0, 450.0, 1150.0, 2470.0] | 0 | 0
Siemens NH-2-1000 | Siemens NH-2-1000 | 1000 | [4800.0, 120.0, 7.0, 0.1, 0.004] | 0 | 0 | [1900.0, 3500.0, 8400.0, 24000.0, 52000.0] | 0 | 0
Siemens NH-2-200 | Siemens NH-2-200 | 200 | [4800.0, 120.0, 7.0, 0.1, 0.004] | 0 | 0 | [280.0, 650.0, 1200.0, 3000.0, 7000.0] | 0 | 0
Siemens NH-2-224 | Siemens NH-2-224 | 224 | [4800.0, 120.0, 7.0, 0.2, 0.04, 0.004] | 0 | 0 | [400.0, 750.0, 1453.0, 3025.0, 4315.0, 7600.0] | 0 | 0
Siemens NH-2-250 | Siemens NH-2-250 | 250 | [4800.0, 120.0, 7.0, 0.1, 0.004] | 0 | 0 | [450.0, 800.0, 1650.0, 4000.0, 8500.0] | 0 | 0
Siemens NH-2-315 | Siemens NH-2-315 | 315 | [4800.0, 120.0, 7.0, 0.1, 0.004] | 0 | 0 | [550.0, 920.0, 1900.0, 5000.0, 11000.0] | 0 | 0
Siemens NH-2-355 | Siemens NH-2-355 | 355 | [4800.0, 120.0, 6.0, 0.1, 0.004] | 0 | 0 | [650.0, 1116.27, 2350.0, 5840.0, 12790.0] | 0 | 0
Siemens NH-2-400 | Siemens NH-2-400 | 400 | [4800.0, 120.0, 7.0, 0.1, 0.004] | 0 | 0 | [720.0, 1350.0, 2800.0, 6500.0, 15000.0] | 0 | 0
Siemens NH-2-425 | Siemens NH-2-425 | 425 | [4800.0, 120.0, 7.0, 0.1, 0.004] | 0 | 0 | [850.0, 1500.0, 3050.0, 7500.0, 16500.0] | 0 | 0
Siemens NH-2-630 | Siemens NH-2-630 | 630 | [4800.0, 120.0, 7.0, 0.1, 0.004] | 0 | 0 | [1200.0, 2000.0, 4800.0, 12000.0, 26000.0] | 0 | 0

## dtypes
| element | column | dtype
0 | bus | name | object
1 | bus | vn_kv | float64
2 | bus | type | object
3 | bus | zone | object
4 | bus | in_service | bool
5 | load | name | object
6 | load | bus | uint32
7 | load | p_mw | float64
8 | load | q_mvar | float64
9 | load | const_z_percent | float64
10 | load | const_i_percent | float64
11 | load | sn_mva | float64
12 | load | scaling | float64
13 | load | in_service | bool
14 | load | type | object
15 | ext_grid | name | object
16 | ext_grid | bus | uint32
17 | ext_grid | vm_pu | float64
18 | ext_grid | va_degree | float64
19 | ext_grid | slack_weight | float64
20 | ext_grid | in_service | bool
21 | line | name | object
22 | line | std_type | object
23 | line | from_bus | uint32
24 | line | to_bus | uint32
25 | line | length_km | float64
26 | line | r_ohm_per_km | float64
27 | line | x_ohm_per_km | float64
28 | line | c_nf_per_km | float64
29 | line | g_us_per_km | float64
30 | line | max_i_ka | float64
31 | line | df | float64
32 | line | parallel | uint32
33 | line | type | object
34 | line | in_service | bool
35 | trafo | name | object
36 | trafo | std_type | object
37 | trafo | hv_bus | uint32
38 | trafo | lv_bus | uint32
39 | trafo | sn_mva | float64
40 | trafo | vn_hv_kv | float64
41 | trafo | vn_lv_kv | float64
42 | trafo | vk_percent | float64
43 | trafo | vkr_percent | float64
44 | trafo | pfe_kw | float64
45 | trafo | i0_percent | float64
46 | trafo | shift_degree | float64
47 | trafo | tap_side | object
48 | trafo | tap_neutral | int32
49 | trafo | tap_min | int32
50 | trafo | tap_max | int32
51 | trafo | tap_step_percent | float64
52 | trafo | tap_step_degree | float64
53 | trafo | tap_pos | int32
54 | trafo | tap_phase_shifter | bool
55 | trafo | parallel | uint32
56 | trafo | df | float64
57 | trafo | in_service | bool
58 | line_geodata | coords | object
59 | bus_geodata | x | float64
60 | bus_geodata | y | float64
61 | bus_geodata | coords | object

## parameters
| version | format_version | converged | OPF_converged | name | f_hz | sn_mva
0 | 2.14.6 | 2.14.0 | FALSE | FALSE |  | 50 | 1