## bus
| name | vn_kv | type | zone | in_service
0 | bus_LV_3238-17_0_5_node_0 | 0.4 | n |  | TRUE
1 | bus_LV_3238-17_0_5_node_2 | 0.4 | n |  | TRUE
2 | bus_LV_3238-17_0_5_node_4 | 0.4 | n |  | TRUE
3 | bus_LV_3238-17_0_5_node_3 | 0.4 | n |  | TRUE
4 | bus_LV_3238-17_0_5_node_10 | 0.4 | n |  | TRUE
5 | bus_LV_3238-17_0_5_node_8 | 0.4 | n |  | TRUE
6 | bus_LV_3238-17_0_5_node_9 | 0.4 | n |  | TRUE
7 | bus_LV_3238-17_0_5_node_143 | 0.4 | n |  | TRUE
8 | bus_LV_3238-17_0_5_node_11 | 0.4 | n |  | TRUE
9 | bus_LV_3238-17_0_5_node_5 | 0.4 | n |  | TRUE
10 | bus_LV_3238-17_0_5_node_142 | 0.4 | n |  | TRUE
11 | bus_LV_3238-17_0_5_node_6 | 0.4 | n |  | TRUE
12 | bus_LV_3238-17_0_5_node_7 | 0.4 | n |  | TRUE
13 | bus_LV_3238-17_0_5_node_145 | 0.4 | n |  | TRUE
14 | bus_LV_3238-17_0_5_node_134 | 0.4 | n |  | TRUE
15 | bus_LV_3238-17_0_5_node_13 | 0.4 | n |  | TRUE
16 | bus_LV_3238-17_0_5_node_14 | 0.4 | n |  | TRUE
17 | bus_LV_3238-17_0_5_node_15 | 0.4 | n |  | TRUE
18 | bus_LV_3238-17_0_5_node_16 | 0.4 | n |  | TRUE
19 | bus_LV_3238-17_0_5_node_17 | 0.4 | n |  | TRUE
20 | bus_LV_3238-17_0_5_node_18 | 0.4 | n |  | TRUE
21 | bus_LV_3238-17_0_5_node_19 | 0.4 | n |  | TRUE
22 | bus_LV_3238-17_0_5_node_20 | 0.4 | n |  | TRUE
23 | bus_LV_3238-17_0_5_node_21 | 0.4 | n |  | TRUE
24 | bus_LV_3238-17_0_5_node_22 | 0.4 | n |  | TRUE
25 | bus_LV_3238-17_0_5_node_23 | 0.4 | n |  | TRUE
26 | bus_LV_3238-17_0_5_node_135 | 0.4 | n |  | TRUE
27 | bus_LV_3238-17_0_5_node_24 | 0.4 | n |  | TRUE
28 | bus_LV_3238-17_0_5_node_25 | 0.4 | n |  | TRUE
29 | bus_LV_3238-17_0_5_node_26 | 0.4 | n |  | TRUE
30 | bus_LV_3238-17_0_5_node_35 | 0.4 | n |  | TRUE
31 | bus_LV_3238-17_0_5_node_137 | 0.4 | n |  | TRUE
32 | bus_LV_3238-17_0_5_node_36 | 0.4 | n |  | TRUE
33 | bus_LV_3238-17_0_5_node_37 | 0.4 | n |  | TRUE
34 | bus_LV_3238-17_0_5_node_27 | 0.4 | n |  | TRUE
35 | bus_LV_3238-17_0_5_node_28 | 0.4 | n |  | TRUE
36 | bus_LV_3238-17_0_5_node_29 | 0.4 | n |  | TRUE
37 | bus_LV_3238-17_0_5_node_30 | 0.4 | n |  | TRUE
38 | bus_LV_3238-17_0_5_node_31 | 0.4 | n |  | TRUE
39 | bus_LV_3238-17_0_5_node_32 | 0.4 | n |  | TRUE
40 | bus_LV_3238-17_0_5_node_33 | 0.4 | n |  | TRUE
41 | bus_LV_3238-17_0_5_node_34 | 0.4 | n |  | TRUE
42 | bus_LV_3238-17_0_5_node_43 | 0.4 | n |  | TRUE
43 | bus_LV_3238-17_0_5_node_44 | 0.4 | n |  | TRUE
44 | bus_LV_3238-17_0_5_node_40 | 0.4 | n |  | TRUE
45 | bus_LV_3238-17_0_5_node_38 | 0.4 | n |  | TRUE
46 | bus_LV_3238-17_0_5_node_39 | 0.4 | n |  | TRUE
47 | bus_LV_3238-17_0_5_node_41 | 0.4 | n |  | TRUE
48 | bus_LV_3238-17_0_5_node_42 | 0.4 | n |  | TRUE
49 | bus_LV_3238-17_0_5_node_49 | 0.4 | n |  | TRUE
50 | bus_LV_3238-17_0_5_node_76 | 0.4 | n |  | TRUE
51 | bus_LV_3238-17_0_5_node_51 | 0.4 | n |  | TRUE
52 | bus_LV_3238-17_0_5_node_47 | 0.4 | n |  | TRUE
53 | bus_LV_3238-17_0_5_node_74 | 0.4 | n |  | TRUE
54 | bus_LV_3238-17_0_5_node_45 | 0.4 | n |  | TRUE
55 | bus_LV_3238-17_0_5_node_46 | 0.4 | n |  | TRUE
56 | bus_LV_3238-17_0_5_node_52 | 0.4 | n |  | TRUE
57 | bus_LV_3238-17_0_5_node_53 | 0.4 | n |  | TRUE
58 | bus_LV_3238-17_0_5_node_48 | 0.4 | n |  | TRUE
59 | bus_LV_3238-17_0_5_node_50 | 0.4 | n |  | TRUE
60 | bus_LV_3238-17_0_5_node_54 | 0.4 | n |  | TRUE
61 | bus_LV_3238-17_0_5_node_136 | 0.4 | n |  | TRUE
62 | bus_LV_3238-17_0_5_node_58 | 0.4 | n |  | TRUE
63 | bus_LV_3238-17_0_5_node_66 | 0.4 | n |  | TRUE
64 | bus_LV_3238-17_0_5_node_61 | 0.4 | n |  | TRUE
65 | bus_LV_3238-17_0_5_node_55 | 0.4 | n |  | TRUE
66 | bus_LV_3238-17_0_5_node_56 | 0.4 | n |  | TRUE
67 | bus_LV_3238-17_0_5_node_57 | 0.4 | n |  | TRUE
68 | bus_LV_3238-17_0_5_node_59 | 0.4 | n |  | TRUE
69 | bus_LV_3238-17_0_5_node_60 | 0.4 | n |  | TRUE
70 | bus_LV_3238-17_0_5_node_71 | 0.4 | n |  | TRUE
71 | bus_LV_3238-17_0_5_node_64 | 0.4 | n |  | TRUE
72 | bus_LV_3238-17_0_5_node_62 | 0.4 | n |  | TRUE
73 | bus_LV_3238-17_0_5_node_63 | 0.4 | n |  | TRUE
74 | bus_LV_3238-17_0_5_node_65 | 0.4 | n |  | TRUE
75 | bus_LV_3238-17_0_5_node_122 | 0.4 | n |  | TRUE
76 | bus_LV_3238-17_0_5_node_108 | 0.4 | n |  | TRUE
77 | bus_LV_3238-17_0_5_node_121 | 0.4 | n |  | TRUE
78 | bus_LV_3238-17_0_5_node_72 | 0.4 | n |  | TRUE
79 | bus_LV_3238-17_0_5_node_67 | 0.4 | n |  | TRUE
80 | bus_LV_3238-17_0_5_node_68 | 0.4 | n |  | TRUE
81 | bus_LV_3238-17_0_5_node_69 | 0.4 | n |  | TRUE
82 | bus_LV_3238-17_0_5_node_70 | 0.4 | n |  | TRUE
83 | bus_LV_3238-17_0_5_node_73 | 0.4 | n |  | TRUE
84 | bus_LV_3238-17_0_5_node_75 | 0.4 | n |  | TRUE
85 | bus_LV_3238-17_0_5_node_77 | 0.4 | n |  | TRUE
86 | bus_LV_3238-17_0_5_node_78 | 0.4 | n |  | TRUE
87 | bus_LV_3238-17_0_5_node_79 | 0.4 | n |  | TRUE
88 | bus_LV_3238-17_0_5_node_104 | 0.4 | n |  | TRUE
89 | bus_LV_3238-17_0_5_node_80 | 0.4 | n |  | TRUE
90 | bus_LV_3238-17_0_5_node_102 | 0.4 | n |  | TRUE
91 | bus_LV_3238-17_0_5_node_81 | 0.4 | n |  | TRUE
92 | bus_LV_3238-17_0_5_node_82 | 0.4 | n |  | TRUE
93 | bus_LV_3238-17_0_5_node_83 | 0.4 | n |  | TRUE
94 | bus_LV_3238-17_0_5_node_84 | 0.4 | n |  | TRUE
95 | bus_LV_3238-17_0_5_node_85 | 0.4 | n |  | TRUE
96 | bus_LV_3238-17_0_5_node_86 | 0.4 | n |  | TRUE
97 | bus_LV_3238-17_0_5_node_87 | 0.4 | n |  | TRUE
98 | bus_LV_3238-17_0_5_node_88 | 0.4 | n |  | TRUE
99 | bus_LV_3238-17_0_5_node_89 | 0.4 | n |  | TRUE
100 | bus_LV_3238-17_0_5_node_92 | 0.4 | n |  | TRUE
101 | bus_LV_3238-17_0_5_node_90 | 0.4 | n |  | TRUE
102 | bus_LV_3238-17_0_5_node_139 | 0.4 | n |  | TRUE
103 | bus_LV_3238-17_0_5_node_91 | 0.4 | n |  | TRUE
104 | bus_LV_3238-17_0_5_node_138 | 0.4 | n |  | TRUE
105 | bus_LV_3238-17_0_5_node_93 | 0.4 | n |  | TRUE
106 | bus_LV_3238-17_0_5_node_94 | 0.4 | n |  | TRUE
107 | bus_LV_3238-17_0_5_node_95 | 0.4 | n |  | TRUE
108 | bus_LV_3238-17_0_5_node_97 | 0.4 | n |  | TRUE
109 | bus_LV_3238-17_0_5_node_98 | 0.4 | n |  | TRUE
110 | bus_LV_3238-17_0_5_node_111 | 0.4 | n |  | TRUE
111 | bus_LV_3238-17_0_5_node_130 | 0.4 | n |  | TRUE
112 | bus_LV_3238-17_0_5_node_99 | 0.4 | n |  | TRUE
113 | bus_LV_3238-17_0_5_node_140 | 0.4 | n |  | TRUE
114 | bus_LV_3238-17_0_5_node_110 | 0.4 | n |  | TRUE
115 | bus_LV_3238-17_0_5_node_129 | 0.4 | n |  | TRUE
116 | bus_LV_3238-17_0_5_node_100 | 0.4 | n |  | TRUE
117 | bus_LV_3238-17_0_5_node_101 | 0.4 | n |  | TRUE
118 | bus_LV_3238-17_0_5_node_103 | 0.4 | n |  | TRUE
119 | bus_LV_3238-17_0_5_node_105 | 0.4 | n |  | TRUE
120 | bus_LV_3238-17_0_5_node_106 | 0.4 | n |  | TRUE
121 | bus_LV_3238-17_0_5_node_107 | 0.4 | n |  | TRUE
122 | bus_LV_3238-17_0_5_node_124 | 0.4 | n |  | TRUE
123 | bus_LV_3238-17_0_5_node_123 | 0.4 | n |  | TRUE
124 | bus_LV_3238-17_0_5_node_109 | 0.4 | n |  | TRUE
125 | bus_LV_3238-17_0_5_node_112 | 0.4 | n |  | TRUE
126 | bus_LV_3238-17_0_5_node_113 | 0.4 | n |  | TRUE
127 | bus_LV_3238-17_0_5_node_114 | 0.4 | n |  | TRUE
128 | bus_LV_3238-17_0_5_node_120 | 0.4 | n |  | TRUE
129 | bus_LV_3238-17_0_5_node_133 | 0.4 | n |  | TRUE
130 | bus_LV_3238-17_0_5_node_132 | 0.4 | n |  | TRUE
131 | bus_LV_3238-17_0_5_node_117 | 0.4 | n |  | TRUE
132 | bus_LV_3238-17_0_5_node_119 | 0.4 | n |  | TRUE
133 | bus_LV_3238-17_0_5_node_147 | 0.4 | n |  | TRUE
134 | bus_LV_3238-17_0_5_node_115 | 0.4 | n |  | TRUE
135 | bus_LV_3238-17_0_5_node_116 | 0.4 | n |  | TRUE
136 | bus_LV_3238-17_0_5_node_118 | 0.4 | n |  | TRUE
137 | bus_LV_3238-17_0_5_node_125 | 0.4 | n |  | TRUE
138 | bus_LV_3238-17_0_5_node_126 | 0.4 | n |  | TRUE
139 | bus_LV_3238-17_0_5_node_127 | 0.4 | n |  | TRUE
140 | bus_LV_3238-17_0_5_node_146 | 0.4 | n |  | TRUE
141 | bus_LV_3238-17_0_5_node_128 | 0.4 | n |  | TRUE
142 | bus_LV_3238-17_0_5_node_131 | 0.4 | n |  | TRUE
143 | bus_LV_3238-17_0_5_node_141 | 0.4 | n |  | TRUE
144 | bus_MV_236_0_node_47 | 20 | n |  | TRUE

## load
| name | bus | p_mw | q_mvar | const_z_percent | const_i_percent | sn_mva | scaling | in_service | type
0 | LV_3238-17_0_5_load_0 | 0 | 0.022413 | 0.0056173 | 0 | 0 |  | 1 | TRUE | wye
1 | LV_3238-17_0_5_load_10 | 4 | 0.019801 | 0.0049625 | 0 | 0 |  | 1 | TRUE | wye
2 | LV_3238-17_0_5_load_8 | 5 | 0.038693 | 0.0096975 | 0 | 0 |  | 1 | TRUE | wye
3 | LV_3238-17_0_5_load_9 | 6 | 0.0014985 | 0.00037556 | 0 | 0 |  | 1 | TRUE | wye
4 | LV_3238-17_0_5_load_143 | 7 | 0.0095429 | 0.0023917 | 0 | 0 |  | 1 | TRUE | wye
5 | LV_3238-17_0_5_load_11 | 8 | 0.00585 | 0.0014661 | 0 | 0 |  | 1 | TRUE | wye
6 | LV_3238-17_0_5_load_5 | 9 | 0.012514 | 0.0031362 | 0 | 0 |  | 1 | TRUE | wye
7 | LV_3238-17_0_5_load_142 | 10 | 0.0038202 | 0.00095743 | 0 | 0 |  | 1 | TRUE | wye
8 | LV_3238-17_0_5_load_7 | 12 | 0.0076983 | 0.0019294 | 0 | 0 |  | 1 | TRUE | wye
9 | LV_3238-17_0_5_load_13 | 15 | 0.0031579 | 0.00079145 | 0 | 0 |  | 1 | TRUE | wye
10 | LV_3238-17_0_5_load_15 | 17 | 0.0034243 | 0.0008582 | 0 | 0 |  | 1 | TRUE | wye
11 | LV_3238-17_0_5_load_16 | 18 | 0.0044235 | 0.0011086 | 0 | 0 |  | 1 | TRUE | wye
12 | LV_3238-17_0_5_load_18 | 20 | 0.0024031 | 0.00060227 | 0 | 0 |  | 1 | TRUE | wye
13 | LV_3238-17_0_5_load_19 | 21 | 0.0019973 | 0.00050056 | 0 | 0 |  | 1 | TRUE | wye
14 | LV_3238-17_0_5_load_21 | 23 | 0.0032277 | 0.00080894 | 0 | 0 |  | 1 | TRUE | wye
15 | LV_3238-17_0_5_load_22 | 24 | 0.0016583 | 0.00041562 | 0 | 0 |  | 1 | TRUE | wye
16 | LV_3238-17_0_5_load_23 | 25 | 0.0046956 | 0.0011768 | 0 | 0 |  | 1 | TRUE | wye
17 | LV_3238-17_0_5_load_135 | 26 | 0.0019985 | 0.00050088 | 0 | 0 |  | 1 | TRUE | wye
18 | LV_3238-17_0_5_load_25 | 28 | 0.002378 | 0.00059599 | 0 | 0 |  | 1 | TRUE | wye
19 | LV_3238-17_0_5_load_26 | 29 | 0.0017311 | 0.00043384 | 0 | 0 |  | 1 | TRUE | wye
20 | LV_3238-17_0_5_load_137 | 31 | 0.0016593 | 0.00041585 | 0 | 0 |  | 1 | TRUE | wye
21 | LV_3238-17_0_5_load_37 | 33 | 0.0017311 | 0.00043384 | 0 | 0 |  | 1 | TRUE | wye
22 | LV_3238-17_0_5_load_27 | 34 | 0.0026418 | 0.0006621 | 0 | 0 |  | 1 | TRUE | wye
23 | LV_3238-17_0_5_load_28 | 35 | 0.0019009 | 0.00047641 | 0 | 0 |  | 1 | TRUE | wye
24 | LV_3238-17_0_5_load_31 | 38 | 0.0026159 | 0.0006556 | 0 | 0 |  | 1 | TRUE | wye
25 | LV_3238-17_0_5_load_33 | 40 | 0.0026243 | 0.00065771 | 0 | 0 |  | 1 | TRUE | wye
26 | LV_3238-17_0_5_load_34 | 41 | 0.0024648 | 0.00061773 | 0 | 0 |  | 1 | TRUE | wye
27 | LV_3238-17_0_5_load_43 | 42 | 0.0022052 | 0.00055268 | 0 | 0 |  | 1 | TRUE | wye
28 | LV_3238-17_0_5_load_44 | 43 | 0.0025165 | 0.00063069 | 0 | 0 |  | 1 | TRUE | wye
29 | LV_3238-17_0_5_load_40 | 44 | 0.0019106 | 0.00047883 | 0 | 0 |  | 1 | TRUE | wye
30 | LV_3238-17_0_5_load_38 | 45 | 0.0021153 | 0.00053014 | 0 | 0 |  | 1 | TRUE | wye
31 | LV_3238-17_0_5_load_41 | 47 | 0.002238 | 0.0005609 | 0 | 0 |  | 1 | TRUE | wye
32 | LV_3238-17_0_5_load_42 | 48 | 0.00191 | 0.00047869 | 0 | 0 |  | 1 | TRUE | wye
33 | LV_3238-17_0_5_load_76 | 50 | 0.0029893 | 0.00074918 | 0 | 0 |  | 1 | TRUE | wye
34 | LV_3238-17_0_5_load_51 | 51 | 0.0023253 | 0.00058278 | 0 | 0 |  | 1 | TRUE | wye
35 | LV_3238-17_0_5_load_47 | 52 | 0.0039313 | 0.00098529 | 0 | 0 |  | 1 | TRUE | wye
36 | LV_3238-17_0_5_load_74 | 53 | 0.0027161 | 0.00068071 | 0 | 0 |  | 1 | TRUE | wye
37 | LV_3238-17_0_5_load_45 | 54 | 0.0030753 | 0.00077075 | 0 | 0 |  | 1 | TRUE | wye
38 | LV_3238-17_0_5_load_52 | 56 | 0.0031167 | 0.00078111 | 0 | 0 |  | 1 | TRUE | wye
39 | LV_3238-17_0_5_load_53 | 57 | 0.0031159 | 0.00078092 | 0 | 0 |  | 1 | TRUE | wye
40 | LV_3238-17_0_5_load_48 | 58 | 0.0033307 | 0.00083476 | 0 | 0 |  | 1 | TRUE | wye
41 | LV_3238-17_0_5_load_50 | 59 | 0.0020354 | 0.00051012 | 0 | 0 |  | 1 | TRUE | wye
42 | LV_3238-17_0_5_load_136 | 61 | 0.0023283 | 0.00058352 | 0 | 0 |  | 1 | TRUE | wye
43 | LV_3238-17_0_5_load_66 | 63 | 0.0021328 | 0.00053453 | 0 | 0 |  | 1 | TRUE | wye
44 | LV_3238-17_0_5_load_61 | 64 | 0.0029974 | 0.00075122 | 0 | 0 |  | 1 | TRUE | wye
45 | LV_3238-17_0_5_load_55 | 65 | 0.0030844 | 0.00077302 | 0 | 0 |  | 1 | TRUE | wye
46 | LV_3238-17_0_5_load_56 | 66 | 0.0016688 | 0.00041823 | 0 | 0 |  | 1 | TRUE | wye
47 | LV_3238-17_0_5_load_57 | 67 | 0.0016733 | 0.00041938 | 0 | 0 |  | 1 | TRUE | wye
48 | LV_3238-17_0_5_load_60 | 69 | 0.0017344 | 0.00043467 | 0 | 0 |  | 1 | TRUE | wye
49 | LV_3238-17_0_5_load_71 | 70 | 0.0020345 | 0.0005099 | 0 | 0 |  | 1 | TRUE | wye
50 | LV_3238-17_0_5_load_62 | 72 | 0.0024457 | 0.00061295 | 0 | 0 |  | 1 | TRUE | wye
51 | LV_3238-17_0_5_load_63 | 73 | 0.0054801 | 0.0013735 | 0 | 0 |  | 1 | TRUE | wye
52 | LV_3238-17_0_5_load_65 | 74 | 0.0017958 | 0.00045006 | 0 | 0 |  | 1 | TRUE | wye
53 | LV_3238-17_0_5_load_72 | 78 | 0.0043257 | 0.0010841 | 0 | 0 |  | 1 | TRUE | wye
54 | LV_3238-17_0_5_load_67 | 79 | 0.0037297 | 0.00093476 | 0 | 0 |  | 1 | TRUE | wye
55 | LV_3238-17_0_5_load_68 | 80 | 0.0025256 | 0.00063298 | 0 | 0 |  | 1 | TRUE | wye
56 | LV_3238-17_0_5_load_69 | 81 | 0.0037881 | 0.0009494 | 0 | 0 |  | 1 | TRUE | wye
57 | LV_3238-17_0_5_load_73 | 83 | 0.006346 | 0.0015905 | 0 | 0 |  | 1 | TRUE | wye
58 | LV_3238-17_0_5_load_77 | 85 | 0.0024037 | 0.00060242 | 0 | 0 |  | 1 | TRUE | wye
59 | LV_3238-17_0_5_load_78 | 86 | 0.0039276 | 0.00098434 | 0 | 0 |  | 1 | TRUE | wye
60 | LV_3238-17_0_5_load_79 | 87 | 0.0010157 | 0.00025455 | 0 | 0 |  | 1 | TRUE | wye
61 | LV_3238-17_0_5_load_104 | 88 | 0.00059513 | 0.00014915 | 0 | 0 |  | 1 | TRUE | wye
62 | LV_3238-17_0_5_load_80 | 89 | 0.0042781 | 0.0010722 | 0 | 0 |  | 1 | TRUE | wye
63 | LV_3238-17_0_5_load_102 | 90 | 0.0011461 | 0.00028723 | 0 | 0 |  | 1 | TRUE | wye
64 | LV_3238-17_0_5_load_81 | 91 | 0.0040475 | 0.0010144 | 0 | 0 |  | 1 | TRUE | wye
65 | LV_3238-17_0_5_load_83 | 93 | 0.0061776 | 0.0015483 | 0 | 0 |  | 1 | TRUE | wye
66 | LV_3238-17_0_5_load_84 | 94 | 0.0088871 | 0.0022273 | 0 | 0 |  | 1 | TRUE | wye
67 | LV_3238-17_0_5_load_85 | 95 | 0.0037039 | 0.00092828 | 0 | 0 |  | 1 | TRUE | wye
68 | LV_3238-17_0_5_load_86 | 96 | 0.0032421 | 0.00081256 | 0 | 0 |  | 1 | TRUE | wye
69 | LV_3238-17_0_5_load_87 | 97 | 0.0034515 | 0.00086502 | 0 | 0 |  | 1 | TRUE | wye
70 | LV_3238-17_0_5_load_88 | 98 | 0.0064314 | 0.0016119 | 0 | 0 |  | 1 | TRUE | wye
71 | LV_3238-17_0_5_load_90 | 101 | 0.0083641 | 0.0020962 | 0 | 0 |  | 1 | TRUE | wye
72 | LV_3238-17_0_5_load_139 | 102 | 0.0049817 | 0.0012485 | 0 | 0 |  | 1 | TRUE | wye
73 | LV_3238-17_0_5_load_91 | 103 | 0.0032535 | 0.00081541 | 0 | 0 |  | 1 | TRUE | wye
74 | LV_3238-17_0_5_load_138 | 104 | 0.0068045 | 0.0017054 | 0 | 0 |  | 1 | TRUE | wye
75 | LV_3238-17_0_5_load_93 | 105 | 0.029274 | 0.0073368 | 0 | 0 |  | 1 | TRUE | wye
76 | LV_3238-17_0_5_load_95 | 107 | 0.0042074 | 0.0010545 | 0 | 0 |  | 1 | TRUE | wye
77 | LV_3238-17_0_5_load_98 | 109 | 0.0057169 | 0.0014328 | 0 | 0 |  | 1 | TRUE | wye
78 | LV_3238-17_0_5_load_111 | 110 | 0.007621 | 0.00191 | 0 | 0 |  | 1 | TRUE | wye
79 | LV_3238-17_0_5_load_99 | 112 | 0.00127 | 0.00031829 | 0 | 0 |  | 1 | TRUE | wye
80 | LV_3238-17_0_5_load_140 | 113 | 0.0059844 | 0.0014998 | 0 | 0 |  | 1 | TRUE | wye
81 | LV_3238-17_0_5_load_110 | 114 | 0.021526 | 0.005395 | 0 | 0 |  | 1 | TRUE | wye
82 | LV_3238-17_0_5_load_100 | 116 | 0.0023858 | 0.00059795 | 0 | 0 |  | 1 | TRUE | wye
83 | LV_3238-17_0_5_load_101 | 117 | 0.0016807 | 0.00042121 | 0 | 0 |  | 1 | TRUE | wye
84 | LV_3238-17_0_5_load_103 | 118 | 0.0013181 | 0.00033035 | 0 | 0 |  | 1 | TRUE | wye
85 | LV_3238-17_0_5_load_105 | 119 | 0.0024934 | 0.00062492 | 0 | 0 |  | 1 | TRUE | wye
86 | LV_3238-17_0_5_load_106 | 120 | 0.0026934 | 0.00067504 | 0 | 0 |  | 1 | TRUE | wye
87 | LV_3238-17_0_5_load_107 | 121 | 0.0024101 | 0.00060403 | 0 | 0 |  | 1 | TRUE | wye
88 | LV_3238-17_0_5_load_124 | 122 | 0.00087186 | 0.00021851 | 0 | 0 |  | 1 | TRUE | wye
89 | LV_3238-17_0_5_load_123 | 123 | 0.0020015 | 0.00050163 | 0 | 0 |  | 1 | TRUE | wye
90 | LV_3238-17_0_5_load_109 | 124 | 0.0031752 | 0.00079578 | 0 | 0 |  | 1 | TRUE | wye
91 | LV_3238-17_0_5_load_120 | 128 | 0.0016415 | 0.00041139 | 0 | 0 |  | 1 | TRUE | wye
92 | LV_3238-17_0_5_load_132 | 130 | 0.0072399 | 0.0018145 | 0 | 0 |  | 1 | TRUE | wye
93 | LV_3238-17_0_5_load_117 | 131 | 0.0010649 | 0.00026688 | 0 | 0 |  | 1 | TRUE | wye
94 | LV_3238-17_0_5_load_119 | 132 | 0.0022721 | 0.00056943 | 0 | 0 |  | 1 | TRUE | wye
95 | LV_3238-17_0_5_load_147 | 133 | 0.0021456 | 0.00053774 | 0 | 0 |  | 1 | TRUE | wye
96 | LV_3238-17_0_5_load_115 | 134 | 0.0029908 | 0.00074956 | 0 | 0 |  | 1 | TRUE | wye
97 | LV_3238-17_0_5_load_116 | 135 | 0.0024585 | 0.00061615 | 0 | 0 |  | 1 | TRUE | wye
98 | LV_3238-17_0_5_load_118 | 136 | 0.0025865 | 0.00064825 | 0 | 0 |  | 1 | TRUE | wye
99 | LV_3238-17_0_5_load_125 | 137 | 0.0011488 | 0.00028792 | 0 | 0 |  | 1 | TRUE | wye
100 | LV_3238-17_0_5_load_126 | 138 | 0.010364 | 0.0025976 | 0 | 0 |  | 1 | TRUE | wye
101 | LV_3238-17_0_5_load_127 | 139 | 0.0026655 | 0.00066804 | 0 | 0 |  | 1 | TRUE | wye
102 | LV_3238-17_0_5_load_146 | 140 | 0.0053383 | 0.0013379 | 0 | 0 |  | 1 | TRUE | wye
103 | LV_3238-17_0_5_load_141 | 143 | 0.015128 | 0.0037914 | 0 | 0 |  | 1 | TRUE | wye

## ext_grid
| name | bus | vm_pu | va_degree | slack_weight | in_service
0 |  | 105 | 1 | 0 | 1 | TRUE

## line
| name | std_type | from_bus | to_bus | length_km | r_ohm_per_km | x_ohm_per_km | c_nf_per_km | g_us_per_km | max_i_ka | df | parallel | type | in_service
0 | LV_3238-17_0_5_line_0 |  | 0 | 1 | 0.00811 | 0.125 | 0.08 | 261 | 0 | 0.364 | 1 | 1 | cs | TRUE
1 | LV_3238-17_0_5_line_1 |  | 1 | 2 | 0.015546 | 0.125 | 0.08 | 261 | 0 | 0.364 | 1 | 1 | cs | TRUE
2 | LV_3238-17_0_5_line_2 |  | 2 | 6 | 0.0070487 | 0.125 | 0.08 | 261 | 0 | 0.364 | 1 | 1 | cs | TRUE
3 | LV_3238-17_0_5_line_3 |  | 2 | 7 | 0.019233 | 0.125 | 0.08 | 261 | 0 | 0.364 | 1 | 1 | cs | TRUE
4 | LV_3238-17_0_5_line_4 |  | 3 | 4 | 0.039864 | 0.125 | 0.08 | 261 | 0 | 0.364 | 1 | 1 | cs | TRUE
5 | LV_3238-17_0_5_line_5 |  | 3 | 5 | 0.014142 | 0.125 | 0.08 | 261 | 0 | 0.364 | 1 | 1 | cs | TRUE
6 | LV_3238-17_0_5_line_6 |  | 4 | 8 | 0.05946 | 0.125 | 0.08 | 261 | 0 | 0.364 | 1 | 1 | cs | TRUE
7 | LV_3238-17_0_5_line_7 |  | 5 | 6 | 0.050259 | 0.125 | 0.08 | 261 | 0 | 0.364 | 1 | 1 | cs | TRUE
8 | LV_3238-17_0_5_line_8 |  | 6 | 9 | 0.063479 | 0.125 | 0.08 | 261 | 0 | 0.364 | 1 | 1 | cs | TRUE
9 | LV_3238-17_0_5_line_9 |  | 7 | 10 | 0.021808 | 0.125 | 0.08 | 261 | 0 | 0.364 | 1 | 1 | cs | TRUE
10 | LV_3238-17_0_5_line_10 |  | 9 | 11 | 0.03139 | 0.125 | 0.08 | 261 | 0 | 0.364 | 1 | 1 | cs | TRUE
11 | LV_3238-17_0_5_line_11 |  | 11 | 12 | 0.006203 | 0.125 | 0.08 | 261 | 0 | 0.364 | 1 | 2 | cs | TRUE
12 | LV_3238-17_0_5_line_12 |  | 12 | 13 | 0.036375 | 0.125 | 0.08 | 261 | 0 | 0.364 | 1 | 2 | cs | TRUE
13 | LV_3238-17_0_5_line_13 |  | 13 | 14 | 0.054619 | 0.125 | 0.08 | 261 | 0 | 0.364 | 1 | 2 | cs | TRUE
14 | LV_3238-17_0_5_line_14 |  | 14 | 141 | 0.027959 | 0.125 | 0.08 | 261 | 0 | 0.364 | 1 | 4 | cs | TRUE
15 | LV_3238-17_0_5_line_15 |  | 15 | 16 | 0.019735 | 0.125 | 0.08 | 261 | 0 | 0.364 | 1 | 1 | cs | TRUE
16 | LV_3238-17_0_5_line_16 |  | 16 | 17 | 0.024628 | 0.125 | 0.08 | 261 | 0 | 0.364 | 1 | 1 | cs | TRUE
17 | LV_3238-17_0_5_line_17 |  | 16 | 18 | 0.031454 | 0.125 | 0.08 | 261 | 0 | 0.364 | 1 | 1 | cs | TRUE
18 | LV_3238-17_0_5_line_18 |  | 17 | 19 | 0.021163 | 0.125 | 0.08 | 261 | 0 | 0.364 | 1 | 1 | cs | TRUE
19 | LV_3238-17_0_5_line_19 |  | 19 | 20 | 0.0045076 | 0.125 | 0.08 | 261 | 0 | 0.364 | 1 | 1 | cs | TRUE
20 | LV_3238-17_0_5_line_20 |  | 19 | 21 | 0.031426 | 0.125 | 0.08 | 261 | 0 | 0.364 | 1 | 1 | cs | TRUE
21 | LV_3238-17_0_5_line_21 |  | 20 | 22 | 0.020996 | 0.125 | 0.08 | 261 | 0 | 0.364 | 1 | 1 | cs | TRUE
22 | LV_3238-17_0_5_line_22 |  | 22 | 23 | 0.0057025 | 0.125 | 0.08 | 261 | 0 | 0.364 | 1 | 1 | cs | TRUE
23 | LV_3238-17_0_5_line_23 |  | 22 | 24 | 0.026833 | 0.125 | 0.08 | 261 | 0 | 0.364 | 1 | 1 | cs | TRUE
24 | LV_3238-17_0_5_line_24 |  | 23 | 25 | 0.026503 | 0.125 | 0.08 | 261 | 0 | 0.364 | 1 | 1 | cs | TRUE
25 | LV_3238-17_0_5_line_25 |  | 24 | 26 | 0.0040502 | 0.125 | 0.08 | 261 | 0 | 0.364 | 1 | 1 | cs | TRUE
26 | LV_3238-17_0_5_line_26 |  | 25 | 27 | 0.0025491 | 0.125 | 0.08 | 261 | 0 | 0.364 | 1 | 1 | cs | TRUE
27 | LV_3238-17_0_5_line_27 |  | 27 | 28 | 0.024011 | 0.125 | 0.08 | 261 | 0 | 0.364 | 1 | 1 | cs | TRUE
28 | LV_3238-17_0_5_line_28 |  | 27 | 29 | 0.024623 | 0.125 | 0.08 | 261 | 0 | 0.364 | 1 | 1 | cs | TRUE
29 | LV_3238-17_0_5_line_29 |  | 28 | 30 | 0.0059061 | 0.125 | 0.08 | 261 | 0 | 0.364 | 1 | 1 | cs | TRUE
30 | LV_3238-17_0_5_line_30 |  | 29 | 31 | 0.0021931 | 0.125 | 0.08 | 261 | 0 | 0.364 | 1 | 1 | cs | TRUE
31 | LV_3238-17_0_5_line_31 |  | 30 | 32 | 0.007426 | 0.125 | 0.08 | 261 | 0 | 0.364 | 1 | 1 | cs | TRUE
32 | LV_3238-17_0_5_line_32 |  | 30 | 33 | 0.025675 | 0.125 | 0.08 | 261 | 0 | 0.364 | 1 | 1 | cs | TRUE
33 | LV_3238-17_0_5_line_33 |  | 32 | 44 | 0.024198 | 0.125 | 0.08 | 261 | 0 | 0.364 | 1 | 1 | cs | TRUE
34 | LV_3238-17_0_5_line_34 |  | 32 | 45 | 0.010227 | 0.125 | 0.08 | 261 | 0 | 0.364 | 1 | 1 | cs | TRUE
35 | LV_3238-17_0_5_line_35 |  | 34 | 35 | 0.031736 | 0.125 | 0.08 | 261 | 0 | 0.364 | 1 | 1 | cs | TRUE
36 | LV_3238-17_0_5_line_36 |  | 34 | 36 | 0.035434 | 0.125 | 0.08 | 261 | 0 | 0.364 | 1 | 1 | cs | TRUE
37 | LV_3238-17_0_5_line_37 |  | 35 | 37 | 0.032503 | 0.125 | 0.08 | 261 | 0 | 0.364 | 1 | 1 | cs | TRUE
38 | LV_3238-17_0_5_line_38 |  | 36 | 38 | 0.020485 | 0.125 | 0.08 | 261 | 0 | 0.364 | 1 | 1 | cs | TRUE
39 | LV_3238-17_0_5_line_39 |  | 36 | 39 | 0.002373 | 0.125 | 0.08 | 261 | 0 | 0.364 | 1 | 1 | cs | TRUE
40 | LV_3238-17_0_5_line_40 |  | 37 | 40 | 0.031515 | 0.125 | 0.08 | 261 | 0 | 0.364 | 1 | 1 | cs | TRUE
41 | LV_3238-17_0_5_line_41 |  | 38 | 41 | 1.5048e-05 | 0.125 | 0.08 | 261 | 0 | 0.364 | 1 | 1 | cs | TRUE
42 | LV_3238-17_0_5_line_42 |  | 39 | 42 | 0.035016 | 0.125 | 0.08 | 261 | 0 | 0.364 | 1 | 1 | cs | TRUE
43 | LV_3238-17_0_5_line_43 |  | 42 | 43 | 0.025516 | 0.125 | 0.08 | 261 | 0 | 0.364 | 1 | 1 | cs | TRUE
44 | LV_3238-17_0_5_line_44 |  | 43 | 54 | 0.027057 | 0.125 | 0.08 | 261 | 0 | 0.364 | 1 | 1 | cs | TRUE
45 | LV_3238-17_0_5_line_45 |  | 45 | 46 | 0.02421 | 0.125 | 0.08 | 261 | 0 | 0.364 | 1 | 1 | cs | TRUE
46 | LV_3238-17_0_5_line_46 |  | 46 | 47 | 0.00031934 | 0.125 | 0.08 | 261 | 0 | 0.364 | 1 | 4 | cs | TRUE
47 | LV_3238-17_0_5_line_47 |  | 46 | 48 | 0.023496 | 0.125 | 0.08 | 261 | 0 | 0.364 | 1 | 4 | cs | TRUE
48 | LV_3238-17_0_5_line_48 |  | 47 | 49 | 0.0042408 | 0.125 | 0.08 | 261 | 0 | 0.364 | 1 | 4 | cs | TRUE
49 | LV_3238-17_0_5_line_49 |  | 48 | 50 | 0.020837 | 0.125 | 0.08 | 261 | 0 | 0.364 | 1 | 4 | cs | TRUE
50 | LV_3238-17_0_5_line_50 |  | 49 | 51 | 0.020936 | 0.125 | 0.08 | 261 | 0 | 0.364 | 1 | 1 | cs | TRUE
51 | LV_3238-17_0_5_line_51 |  | 49 | 52 | 0.022809 | 0.125 | 0.08 | 261 | 0 | 0.364 | 1 | 4 | cs | TRUE
52 | LV_3238-17_0_5_line_52 |  | 50 | 53 | 0.0081948 | 0.125 | 0.08 | 261 | 0 | 0.364 | 1 | 4 | cs | TRUE
53 | LV_3238-17_0_5_line_53 |  | 51 | 61 | 0.00033543 | 0.125 | 0.08 | 261 | 0 | 0.364 | 1 | 1 | cs | TRUE
54 | LV_3238-17_0_5_line_54 |  | 52 | 58 | 0.024876 | 0.125 | 0.08 | 261 | 0 | 0.364 | 1 | 4 | cs | TRUE
55 | LV_3238-17_0_5_line_55 |  | 53 | 83 | 0.00064482 | 0.125 | 0.08 | 261 | 0 | 0.364 | 1 | 4 | cs | TRUE
56 | LV_3238-17_0_5_line_56 |  | 54 | 55 | 0.024219 | 0.125 | 0.08 | 261 | 0 | 0.364 | 1 | 1 | cs | TRUE
57 | LV_3238-17_0_5_line_57 |  | 55 | 56 | 0.01358 | 0.125 | 0.08 | 261 | 0 | 0.364 | 1 | 1 | cs | TRUE
58 | LV_3238-17_0_5_line_58 |  | 56 | 57 | 0.022128 | 0.125 | 0.08 | 261 | 0 | 0.364 | 1 | 2 | cs | TRUE
59 | LV_3238-17_0_5_line_59 |  | 57 | 60 | 0.019007 | 0.125 | 0.08 | 261 | 0 | 0.364 | 1 | 4 | cs | TRUE
60 | LV_3238-17_0_5_line_60 |  | 58 | 59 | 0.00044841 | 0.125 | 0.08 | 261 | 0 | 0.364 | 1 | 4 | cs | TRUE
61 | LV_3238-17_0_5_line_61 |  | 59 | 60 | 0.019088 | 0.125 | 0.08 | 261 | 0 | 0.364 | 1 | 4 | cs | TRUE
62 | LV_3238-17_0_5_line_62 |  | 60 | 62 | 0.010127 | 0.125 | 0.08 | 261 | 0 | 0.364 | 1 | 4 | cs | TRUE
63 | LV_3238-17_0_5_line_63 |  | 62 | 63 | 0.019416 | 0.125 | 0.08 | 261 | 0 | 0.364 | 1 | 4 | cs | TRUE
64 | LV_3238-17_0_5_line_64 |  | 62 | 64 | 0.038508 | 0.125 | 0.08 | 261 | 0 | 0.364 | 1 | 4 | cs | TRUE
65 | LV_3238-17_0_5_line_65 |  | 63 | 70 | 0.00066718 | 0.125 | 0.08 | 261 | 0 | 0.364 | 1 | 4 | cs | TRUE
66 | LV_3238-17_0_5_line_66 |  | 64 | 68 | 0.0070873 | 0.125 | 0.08 | 261 | 0 | 0.364 | 1 | 4 | cs | TRUE
67 | LV_3238-17_0_5_line_67 |  | 65 | 66 | 0.019649 | 0.125 | 0.08 | 261 | 0 | 0.364 | 1 | 1 | cs | TRUE
68 | LV_3238-17_0_5_line_68 |  | 66 | 67 | 0.0046535 | 0.125 | 0.08 | 261 | 0 | 0.364 | 1 | 1 | cs | TRUE
69 | LV_3238-17_0_5_line_69 |  | 67 | 68 | 0.013509 | 0.125 | 0.08 | 261 | 0 | 0.364 | 1 | 1 | cs | TRUE
70 | LV_3238-17_0_5_line_70 |  | 68 | 69 | 0.014881 | 0.125 | 0.08 | 261 | 0 | 0.364 | 1 | 4 | cs | TRUE
71 | LV_3238-17_0_5_line_71 |  | 69 | 71 | 0.0391 | 0.125 | 0.08 | 261 | 0 | 0.364 | 1 | 4 | cs | TRUE
72 | LV_3238-17_0_5_line_72 |  | 70 | 78 | 0.025277 | 0.125 | 0.08 | 261 | 0 | 0.364 | 1 | 4 | cs | TRUE
73 | LV_3238-17_0_5_line_73 |  | 71 | 72 | 0.015746 | 0.125 | 0.08 | 261 | 0 | 0.364 | 1 | 4 | cs | TRUE
74 | LV_3238-17_0_5_line_74 |  | 72 | 73 | 0.050766 | 0.125 | 0.08 | 261 | 0 | 0.364 | 1 | 4 | cs | TRUE
75 | LV_3238-17_0_5_line_75 |  | 73 | 74 | 0.035849 | 0.125 | 0.08 | 261 | 0 | 0.364 | 1 | 4 | cs | TRUE
76 | LV_3238-17_0_5_line_76 |  | 74 | 75 | 0.010992 | 0.125 | 0.08 | 261 | 0 | 0.364 | 1 | 4 | cs | TRUE
77 | LV_3238-17_0_5_line_77 |  | 75 | 76 | 0.030556 | 0.125 | 0.08 | 261 | 0 | 0.364 | 1 | 4 | cs | TRUE
78 | LV_3238-17_0_5_line_78 |  | 75 | 77 | 0.031927 | 0.125 | 0.08 | 261 | 0 | 0.364 | 1 | 4 | cs | TRUE
79 | LV_3238-17_0_5_line_79 |  | 76 | 122 | 0.010277 | 0.125 | 0.08 | 261 | 0 | 0.364 | 1 | 4 | cs | TRUE
80 | LV_3238-17_0_5_line_80 |  | 76 | 121 | 0.021918 | 0.125 | 0.08 | 261 | 0 | 0.364 | 1 | 4 | cs | TRUE
81 | LV_3238-17_0_5_line_81 |  | 77 | 131 | 0.010732 | 0.125 | 0.08 | 261 | 0 | 0.364 | 1 | 4 | cs | TRUE
82 | LV_3238-17_0_5_line_82 |  | 77 | 126 | 0.02717 | 0.125 | 0.08 | 261 | 0 | 0.364 | 1 | 4 | cs | TRUE
83 | LV_3238-17_0_5_line_83 |  | 78 | 82 | 0.010225 | 0.125 | 0.08 | 261 | 0 | 0.364 | 1 | 1 | cs | TRUE
84 | LV_3238-17_0_5_line_84 |  | 79 | 80 | 0.0013496 | 0.125 | 0.08 | 261 | 0 | 0.364 | 1 | 1 | cs | TRUE
85 | LV_3238-17_0_5_line_85 |  | 79 | 81 | 0.016673 | 0.125 | 0.08 | 261 | 0 | 0.364 | 1 | 1 | cs | TRUE
86 | LV_3238-17_0_5_line_86 |  | 80 | 82 | 0.015829 | 0.125 | 0.08 | 261 | 0 | 0.364 | 1 | 1 | cs | TRUE
87 | LV_3238-17_0_5_line_87 |  | 83 | 84 | 0.023396 | 0.125 | 0.08 | 261 | 0 | 0.364 | 1 | 4 | cs | TRUE
88 | LV_3238-17_0_5_line_88 |  | 84 | 85 | 0.00996 | 0.125 | 0.08 | 261 | 0 | 0.364 | 1 | 4 | cs | TRUE
89 | LV_3238-17_0_5_line_89 |  | 84 | 86 | 0.0072711 | 0.125 | 0.08 | 261 | 0 | 0.364 | 1 | 4 | cs | TRUE
90 | LV_3238-17_0_5_line_90 |  | 85 | 87 | 0.0025798 | 0.125 | 0.08 | 261 | 0 | 0.364 | 1 | 4 | cs | TRUE
91 | LV_3238-17_0_5_line_91 |  | 86 | 88 | 0.0079687 | 0.125 | 0.08 | 261 | 0 | 0.364 | 1 | 4 | cs | TRUE
92 | LV_3238-17_0_5_line_92 |  | 87 | 89 | 0.023799 | 0.125 | 0.08 | 261 | 0 | 0.364 | 1 | 4 | cs | TRUE
93 | LV_3238-17_0_5_line_93 |  | 88 | 90 | 0.015271 | 0.125 | 0.08 | 261 | 0 | 0.364 | 1 | 4 | cs | TRUE
94 | LV_3238-17_0_5_line_94 |  | 89 | 91 | 0.0013099 | 0.125 | 0.08 | 261 | 0 | 0.364 | 1 | 4 | cs | TRUE
95 | LV_3238-17_0_5_line_95 |  | 90 | 118 | 0.0063357 | 0.125 | 0.08 | 261 | 0 | 0.364 | 1 | 4 | cs | TRUE
96 | LV_3238-17_0_5_line_96 |  | 91 | 92 | 0.013635 | 0.125 | 0.08 | 261 | 0 | 0.364 | 1 | 4 | cs | TRUE
97 | LV_3238-17_0_5_line_97 |  | 92 | 93 | 0.027454 | 0.125 | 0.08 | 261 | 0 | 0.364 | 1 | 3 | cs | TRUE
98 | LV_3238-17_0_5_line_98 |  | 92 | 94 | 0.03188 | 0.125 | 0.08 | 261 | 0 | 0.364 | 1 | 4 | cs | TRUE
99 | LV_3238-17_0_5_line_99 |  | 92 | 95 | 0.014138 | 0.125 | 0.08 | 261 | 0 | 0.364 | 1 | 4 | cs | TRUE
100 | LV_3238-17_0_5_line_100 |  | 95 | 96 | 0.00025641 | 0.125 | 0.08 | 261 | 0 | 0.364 | 1 | 4 | cs | TRUE
101 | LV_3238-17_0_5_line_101 |  | 96 | 97 | 0.021963 | 0.125 | 0.08 | 261 | 0 | 0.364 | 1 | 4 | cs | TRUE
102 | LV_3238-17_0_5_line_102 |  | 97 | 98 | 0.0033236 | 0.125 | 0.08 | 261 | 0 | 0.364 | 1 | 4 | cs | TRUE
103 | LV_3238-17_0_5_line_103 |  | 98 | 99 | 0.010547 | 0.125 | 0.08 | 261 | 0 | 0.364 | 1 | 4 | cs | TRUE
104 | LV_3238-17_0_5_line_104 |  | 99 | 100 | 0.026994 | 0.125 | 0.08 | 261 | 0 | 0.364 | 1 | 4 | cs | TRUE
105 | LV_3238-17_0_5_line_105 |  | 99 | 101 | 0.023419 | 0.125 | 0.08 | 261 | 0 | 0.364 | 1 | 4 | cs | TRUE
106 | LV_3238-17_0_5_line_106 |  | 100 | 102 | 0.020207 | 0.125 | 0.08 | 261 | 0 | 0.364 | 1 | 4 | cs | TRUE
107 | LV_3238-17_0_5_line_107 |  | 101 | 103 | 0.0043805 | 0.125 | 0.08 | 261 | 0 | 0.364 | 1 | 1 | cs | TRUE
108 | LV_3238-17_0_5_line_108 |  | 102 | 104 | 0.019979 | 0.125 | 0.08 | 261 | 0 | 0.364 | 1 | 3 | cs | TRUE
109 | LV_3238-17_0_5_line_109 |  | 105 | 106 | 0.022082 | 0.125 | 0.08 | 261 | 0 | 0.364 | 1 | 4 | cs | TRUE
110 | LV_3238-17_0_5_line_110 |  | 105 | 107 | 0.0043915 | 0.125 | 0.08 | 261 | 0 | 0.364 | 1 | 1 | cs | TRUE
111 | LV_3238-17_0_5_line_111 |  | 106 | 108 | 0.030651 | 0.125 | 0.08 | 261 | 0 | 0.364 | 1 | 4 | cs | TRUE
112 | LV_3238-17_0_5_line_112 |  | 106 | 109 | 0.011474 | 0.125 | 0.08 | 261 | 0 | 0.364 | 1 | 4 | cs | TRUE
113 | LV_3238-17_0_5_line_113 |  | 108 | 110 | 0.02484 | 0.125 | 0.08 | 261 | 0 | 0.364 | 1 | 4 | cs | TRUE
114 | LV_3238-17_0_5_line_114 |  | 108 | 111 | 0.013479 | 0.125 | 0.08 | 261 | 0 | 0.364 | 1 | 4 | cs | TRUE
115 | LV_3238-17_0_5_line_115 |  | 109 | 112 | 0.025038 | 0.125 | 0.08 | 261 | 0 | 0.364 | 1 | 4 | cs | TRUE
116 | LV_3238-17_0_5_line_116 |  | 110 | 114 | 0.025573 | 0.125 | 0.08 | 261 | 0 | 0.364 | 1 | 4 | cs | TRUE
117 | LV_3238-17_0_5_line_117 |  | 111 | 115 | 0.003197 | 0.125 | 0.08 | 261 | 0 | 0.364 | 1 | 4 | cs | TRUE
118 | LV_3238-17_0_5_line_118 |  | 111 | 113 | 0.017957 | 0.125 | 0.08 | 261 | 0 | 0.364 | 1 | 4 | cs | TRUE
119 | LV_3238-17_0_5_line_119 |  | 112 | 116 | 0.024363 | 0.125 | 0.08 | 261 | 0 | 0.364 | 1 | 4 | cs | TRUE
120 | LV_3238-17_0_5_line_120 |  | 114 | 124 | 0.015307 | 0.125 | 0.08 | 261 | 0 | 0.364 | 1 | 3 | cs | TRUE
121 | LV_3238-17_0_5_line_121 |  | 115 | 142 | 0.046472 | 0.125 | 0.08 | 261 | 0 | 0.364 | 1 | 4 | cs | TRUE
122 | LV_3238-17_0_5_line_122 |  | 115 | 140 | 0.069572 | 0.125 | 0.08 | 261 | 0 | 0.364 | 1 | 4 | cs | TRUE
123 | LV_3238-17_0_5_line_123 |  | 116 | 117 | 0.016116 | 0.125 | 0.08 | 261 | 0 | 0.364 | 1 | 4 | cs | TRUE
124 | LV_3238-17_0_5_line_124 |  | 117 | 118 | 0.013612 | 0.125 | 0.08 | 261 | 0 | 0.364 | 1 | 4 | cs | TRUE
125 | LV_3238-17_0_5_line_125 |  | 119 | 120 | 0.031726 | 0.125 | 0.08 | 261 | 0 | 0.364 | 1 | 3 | cs | TRUE
126 | LV_3238-17_0_5_line_126 |  | 120 | 121 | 0.027595 | 0.125 | 0.08 | 261 | 0 | 0.364 | 1 | 4 | cs | TRUE
127 | LV_3238-17_0_5_line_127 |  | 122 | 123 | 0.021129 | 0.125 | 0.08 | 261 | 0 | 0.364 | 1 | 4 | cs | TRUE
128 | LV_3238-17_0_5_line_128 |  | 123 | 137 | 0.001191 | 0.125 | 0.08 | 261 | 0 | 0.364 | 1 | 2 | cs | TRUE
129 | LV_3238-17_0_5_line_129 |  | 125 | 126 | 0.004159 | 0.125 | 0.08 | 261 | 0 | 0.364 | 1 | 4 | cs | TRUE
130 | LV_3238-17_0_5_line_130 |  | 125 | 127 | 0.029239 | 0.125 | 0.08 | 261 | 0 | 0.364 | 1 | 4 | cs | TRUE
131 | LV_3238-17_0_5_line_131 |  | 126 | 128 | 0.015444 | 0.125 | 0.08 | 261 | 0 | 0.364 | 1 | 4 | cs | TRUE
132 | LV_3238-17_0_5_line_132 |  | 127 | 129 | 0.04615 | 0.125 | 0.08 | 261 | 0 | 0.364 | 1 | 4 | cs | TRUE
133 | LV_3238-17_0_5_line_133 |  | 127 | 130 | 0.029049 | 0.125 | 0.08 | 261 | 0 | 0.364 | 1 | 4 | cs | TRUE
134 | LV_3238-17_0_5_line_134 |  | 128 | 132 | 0.022341 | 0.125 | 0.08 | 261 | 0 | 0.364 | 1 | 4 | cs | TRUE
135 | LV_3238-17_0_5_line_135 |  | 129 | 133 | 0.068412 | 0.125 | 0.08 | 261 | 0 | 0.364 | 1 | 4 | cs | TRUE
136 | LV_3238-17_0_5_line_136 |  | 131 | 135 | 0.029557 | 0.125 | 0.08 | 261 | 0 | 0.364 | 1 | 4 | cs | TRUE
137 | LV_3238-17_0_5_line_137 |  | 132 | 136 | 0.029491 | 0.125 | 0.08 | 261 | 0 | 0.364 | 1 | 4 | cs | TRUE
138 | LV_3238-17_0_5_line_138 |  | 134 | 135 | 0.058248 | 0.125 | 0.08 | 261 | 0 | 0.364 | 1 | 4 | cs | TRUE
139 | LV_3238-17_0_5_line_139 |  | 138 | 139 | 0.045976 | 0.125 | 0.08 | 261 | 0 | 0.364 | 1 | 4 | cs | TRUE
140 | LV_3238-17_0_5_line_140 |  | 138 | 140 | 0.038262 | 0.125 | 0.08 | 261 | 0 | 0.364 | 1 | 4 | cs | TRUE
141 | LV_3238-17_0_5_line_141 |  | 139 | 141 | 0.010743 | 0.125 | 0.08 | 261 | 0 | 0.364 | 1 | 4 | cs | TRUE
142 | LV_3238-17_0_5_line_142 |  | 142 | 143 | 0.039079 | 0.125 | 0.08 | 261 | 0 | 0.364 | 1 | 4 | cs | TRUE

## trafo
| name | std_type | hv_bus | lv_bus | sn_mva | vn_hv_kv | vn_lv_kv | vk_percent | vkr_percent | pfe_kw | i0_percent | shift_degree | tap_side | tap_neutral | tap_min | tap_max | tap_step_percent | tap_step_degree | tap_pos | tap_phase_shifter | parallel | df | in_service
0 | LV_3238-17_0_5_trafo_93 | 0.63 MVA 20/0.4 kV | 144 | 105 | 0.63 | 20 | 0.4 | 6 | 1.206 | 1.65 | 0.2619 | 150 | hv | 0 | -2 | 2 | 2.5 | 0 | 0 | FALSE | 1 | 1 | TRUE

## line_geodata
| x0 | y0 | x1 | y1 | x2 | y2 | x3 | y3 | x4 | y4 | x5 | y5
0 | 2766423.7418 | 1253519.2803 | 2766421.2929 | 1253511.5489
1 | 2766408.1996 | 1253518.0647 | 2766412.7687 | 1253518.2933 | 2766413.1079 | 1253518.3139 | 2766423.7418 | 1253519.2803
2 | 2766408.1996 | 1253518.0647 | 2766408.4595 | 1253511.0207
3 | 2766408.1996 | 1253518.0647 | 2766407.5428 | 1253537.2869
4 | 2766410.834 | 1253446.664 | 2766412.3061 | 1253406.8272
5 | 2766410.834 | 1253446.664 | 2766410.3126 | 1253460.7961
6 | 2766412.3061 | 1253406.8272 | 2766413.5188 | 1253374.0078 | 2766415.5284 | 1253369.6708 | 2766419.3918 | 1253367.6105 | 2766436.851 | 1253367.7551
7 | 2766408.4595 | 1253511.0207 | 2766410.3126 | 1253460.7961
8 | 2766408.4595 | 1253511.0207 | 2766345.0319 | 1253508.4584
9 | 2766406.7981 | 1253559.0817 | 2766407.5428 | 1253537.2869
10 | 2766334.0022 | 1253534.1979 | 2766344.886 | 1253526.5399 | 2766345.0319 | 1253508.4584
11 | 2766334.0022 | 1253534.1979 | 2766333.9346 | 1253540.4005
12 | 2766333.5379 | 1253576.7738 | 2766333.9346 | 1253540.4005
13 | 2766333.5379 | 1253576.7738 | 2766322.0989 | 1253574.6393 | 2766315.6178 | 1253572.8666 | 2766283.154 | 1253556.3937
14 | 2766258.5389 | 1253542.9999 | 2766262.1407 | 1253544.8696 | 2766265.0795 | 1253546.4204 | 2766274.1044 | 1253551.4456 | 2766283.154 | 1253556.3937
15 | 2766440.1541 | 1253203.6222 | 2766443.1588 | 1253198.0008 | 2766449.466 | 1253186.2227
16 | 2766440.1541 | 1253203.6222 | 2766415.5263 | 1253203.6414
17 | 2766440.1541 | 1253203.6222 | 2766425.6557 | 1253231.5355
18 | 2766394.3962 | 1253204.7158 | 2766411.6722 | 1253203.6444 | 2766415.5263 | 1253203.6414
19 | 2766394.3962 | 1253204.7158 | 2766389.9146 | 1253205.1993
20 | 2766394.3962 | 1253204.7158 | 2766398.661 | 1253235.8507
21 | 2766369.0395 | 1253207.451 | 2766389.9146 | 1253205.1993
22 | 2766369.0395 | 1253207.451 | 2766363.3569 | 1253207.9264
23 | 2766369.0395 | 1253207.451 | 2766371.0448 | 1253234.2094
24 | 2766363.3569 | 1253207.9264 | 2766336.9462 | 1253210.1358
25 | 2766371.0448 | 1253234.2094 | 2766371.3475 | 1253238.2483
26 | 2766334.406 | 1253210.3483 | 2766336.9462 | 1253210.1358
27 | 2766334.406 | 1253210.3483 | 2766310.4399 | 1253211.8083
28 | 2766334.406 | 1253210.3483 | 2766336.5538 | 1253234.8772
29 | 2766304.5447 | 1253212.1674 | 2766310.4399 | 1253211.8083
30 | 2766336.5538 | 1253234.8772 | 2766336.7452 | 1253237.0619
31 | 2766297.1098 | 1253212.6148 | 2766304.5447 | 1253212.1674
32 | 2766304.5447 | 1253212.1674 | 2766305.5409 | 1253229.1131 | 2766303.7476 | 1253233.0113 | 2766303.9858 | 1253237.4135
33 | 2766297.1098 | 1253212.6148 | 2766298.8669 | 1253236.7493
34 | 2766297.1098 | 1253212.6148 | 2766286.9085 | 1253213.3456
35 | 2766340.8689 | 1253147.0532 | 2766372.5335 | 1253144.9253
36 | 2766305.5148 | 1253149.4291 | 2766340.8689 | 1253147.0532
37 | 2766404.4659 | 1253139.8308 | 2766399.3977 | 1253141.7683 | 2766384.8725 | 1253144.0961 | 2766372.5335 | 1253144.9253
38 | 2766305.5148 | 1253149.4291 | 2766307.1652 | 1253169.848
39 | 2766305.5148 | 1253149.4291 | 2766303.1395 | 1253149.5848
40 | 2766404.4659 | 1253139.8308 | 2766414.3376 | 1253154.7681 | 2766414.0121 | 1253162.8563 | 2766409.4316 | 1253165.9754
41 | 2766307.1664 | 1253169.863 | 2766307.1652 | 1253169.848
42 | 2766303.1395 | 1253149.5848 | 2766268.2861 | 1253152.9511
43 | 2766268.2861 | 1253152.9511 | 2766242.8878 | 1253155.4041
44 | 2766242.8878 | 1253155.4041 | 2766215.9561 | 1253158.0052
45 | 2766262.7605 | 1253215.0755 | 2766286.9085 | 1253213.3456
46 | 2766262.7605 | 1253215.0755 | 2766262.442 | 1253215.0993
47 | 2766262.7605 | 1253215.0755 | 2766263.2168 | 1253238.5673
48 | 2766258.213 | 1253215.4149 | 2766262.442 | 1253215.0993
49 | 2766263.6525 | 1253259.3996 | 2766263.4488 | 1253250.5096 | 2766263.2168 | 1253238.5673
50 | 2766258.213 | 1253215.4149 | 2766259.3252 | 1253236.3218
51 | 2766258.213 | 1253215.4149 | 2766235.4661 | 1253217.0971
52 | 2766263.8403 | 1253267.5922 | 2766263.6525 | 1253259.3996
53 | 2766259.3431 | 1253236.6568 | 2766259.3252 | 1253236.3218
54 | 2766235.4661 | 1253217.0971 | 2766210.6576 | 1253218.9317
55 | 2766263.8551 | 1253268.2369 | 2766263.8403 | 1253267.5922
56 | 2766194.3381 | 1253167.139 | 2766199.9457 | 1253162.1244 | 2766208.4829 | 1253158.727 | 2766215.9561 | 1253158.0052
57 | 2766194.3381 | 1253167.139 | 2766189.366 | 1253176.9542 | 2766188.96 | 1253179.4989
58 | 2766188.96 | 1253179.4989 | 2766187.799 | 1253186.7761 | 2766189.2744 | 1253201.4606
59 | 2766191.1746 | 1253220.3725 | 2766189.2744 | 1253201.4606
60 | 2766210.2104 | 1253218.9648 | 2766210.6576 | 1253218.9317
61 | 2766191.1746 | 1253220.3725 | 2766210.2104 | 1253218.9648
62 | 2766181.0608 | 1253221.3009 | 2766191.1746 | 1253220.3725
63 | 2766181.0608 | 1253221.3009 | 2766183.2818 | 1253240.5891
64 | 2766181.0608 | 1253221.3009 | 2766142.7131 | 1253224.8085
65 | 2766183.3582 | 1253241.2519 | 2766183.2818 | 1253240.5891
66 | 2766135.6552 | 1253225.454 | 2766142.7131 | 1253224.8085
67 | 2766125.1099 | 1253189.1429 | 2766130.5898 | 1253208.0122
68 | 2766131.8876 | 1253212.481 | 2766130.5898 | 1253208.0122
69 | 2766135.6552 | 1253225.454 | 2766131.8876 | 1253212.481
70 | 2766135.6552 | 1253225.454 | 2766120.835 | 1253226.7951
71 | 2766082.2222 | 1253232.6078 | 2766088.5022 | 1253231.0712 | 2766093.1256 | 1253230.1776 | 2766108.7291 | 1253227.8905 | 2766120.835 | 1253226.7951
72 | 2766183.9375 | 1253266.4658 | 2766184.3631 | 1253249.9791 | 2766183.3582 | 1253241.2519
73 | 2766082.2222 | 1253232.6078 | 2766085.7597 | 1253247.9517
74 | 2766085.7597 | 1253247.9517 | 2766089.6401 | 1253264.7827 | 2766099.3707 | 1253296.8312
75 | 2766109.6455 | 1253331.1761 | 2766105.0187 | 1253315.4334 | 2766099.3707 | 1253296.8312
76 | 2766112.745 | 1253341.722 | 2766109.6455 | 1253331.1761
77 | 2766112.745 | 1253341.722 | 2766143.39 | 1253342.0817
78 | 2766121.3121 | 1253372.4832 | 2766112.745 | 1253341.722
79 | 2766143.39 | 1253342.0817 | 2766143.6996 | 1253331.8096
80 | 2766143.39 | 1253342.0817 | 2766165.3079 | 1253342.1781
81 | 2766121.3121 | 1253372.4832 | 2766132.0015 | 1253371.525
82 | 2766121.3121 | 1253372.4832 | 2766127.4628 | 1253398.95
83 | 2766183.6735 | 1253276.6876 | 2766183.9375 | 1253266.4658
84 | 2766166.5016 | 1253277.1651 | 2766167.8507 | 1253277.1276
85 | 2766149.8355 | 1253277.6284 | 2766166.5016 | 1253277.1651
86 | 2766183.6735 | 1253276.6876 | 2766167.8507 | 1253277.1276
87 | 2766266.0071 | 1253291.4131 | 2766264.2188 | 1253284.1108 | 2766263.8551 | 1253268.2369
88 | 2766266.0071 | 1253291.4131 | 2766271.4068 | 1253289.7629 | 2766275.7203 | 1253289.7159
89 | 2766266.0071 | 1253291.4131 | 2766264.0128 | 1253298.1642 | 2766264.0123 | 1253298.3958
90 | 2766275.7203 | 1253289.7159 | 2766278.3 | 1253289.6878
91 | 2766264.0123 | 1253298.3958 | 2766263.9942 | 1253306.3644
92 | 2766302.0971 | 1253289.4284 | 2766278.3 | 1253289.6878
93 | 2766263.9596 | 1253321.6355 | 2766263.9942 | 1253306.3644
94 | 2766303.4069 | 1253289.4141 | 2766302.0971 | 1253289.4284
95 | 2766263.9596 | 1253321.6355 | 2766263.9452 | 1253327.9711
96 | 2766317.0415 | 1253289.2655 | 2766303.4069 | 1253289.4141
97 | 2766317.0415 | 1253289.2655 | 2766317.7825 | 1253261.8243
98 | 2766317.0415 | 1253289.2655 | 2766316.1235 | 1253321.1286
99 | 2766317.0415 | 1253289.2655 | 2766331.178 | 1253289.45
100 | 2766331.178 | 1253289.45 | 2766331.4344 | 1253289.4533
101 | 2766353.3953 | 1253289.7398 | 2766331.4344 | 1253289.4533
102 | 2766353.3953 | 1253289.7398 | 2766356.7186 | 1253289.7832
103 | 2766367.2649 | 1253289.9208 | 2766356.7186 | 1253289.7832
104 | 2766367.2649 | 1253289.9208 | 2766394.3219 | 1253290.8816
105 | 2766367.2649 | 1253289.9208 | 2766367.5606 | 1253266.504
106 | 2766394.3219 | 1253290.8816 | 2766384.4844 | 1253308.5325
107 | 2766367.6159 | 1253262.1238 | 2766367.5606 | 1253266.504
108 | 2766374.8168 | 1253326.0167 | 2766376.518 | 1253322.8261 | 2766384.4844 | 1253308.5325
109 | 2766314.8916 | 1253371.6802 | 2766315.3294 | 1253349.6024
110 | 2766315.4165 | 1253345.2117 | 2766315.3294 | 1253349.6024
111 | 2766314.8916 | 1253371.6802 | 2766314.9282 | 1253386.2298 | 2766320.3317 | 1253395.4578 | 2766324.6097 | 1253398.7925
112 | 2766314.8916 | 1253371.6802 | 2766303.4205 | 1253371.4143
113 | 2766324.6097 | 1253398.7925 | 2766321.7114 | 1253400.3684 | 2766317.8134 | 1253402.0496 | 2766313.8522 | 1253401.6824 | 2766304.4621 | 1253398.0928 | 2766301.214 | 1253397.766
114 | 2766324.6097 | 1253398.7925 | 2766336.2565 | 1253405.6378
115 | 2766303.4205 | 1253371.4143 | 2766278.389 | 1253370.8341
116 | 2766276.1605 | 1253401.135 | 2766282.8227 | 1253401.578 | 2766294.8326 | 1253398.4563 | 2766299.0938 | 1253397.5527 | 2766301.214 | 1253397.766
117 | 2766334.2756 | 1253408.1515 | 2766336.2565 | 1253405.6378
118 | 2766336.2565 | 1253405.6378 | 2766340.855 | 1253396.2237 | 2766343.5219 | 1253389.2357
119 | 2766278.389 | 1253370.8341 | 2766269.6558 | 1253370.6316 | 2766265.1283 | 1253367.8461 | 2766263.8655 | 1253363.0723 | 2766263.8777 | 1253357.6989
120 | 2766261.3806 | 1253397.7722 | 2766261.3806 | 1253397.7722 | 2766267.3974 | 1253398.0747 | 2766276.1605 | 1253401.135 | 2766276.1605 | 1253401.135
121 | 2766370.6814 | 1253379.2323 | 2766357.8297 | 1253390.5388 | 2766341.3823 | 1253402.1781 | 2766334.2756 | 1253408.1515
122 | 2766334.2756 | 1253408.1515 | 2766319.6475 | 1253476.1684
123 | 2766263.8777 | 1253357.6989 | 2766263.9143 | 1253341.5827
124 | 2766263.9452 | 1253327.9711 | 2766263.9143 | 1253341.5827
125 | 2766224.6284 | 1253342.4391 | 2766192.9023 | 1253342.2995
126 | 2766165.3079 | 1253342.1781 | 2766192.9023 | 1253342.2995
127 | 2766155.3997 | 1253317.4518 | 2766143.9419 | 1253323.7669 | 2766143.6996 | 1253331.8096
128 | 2766156.4428 | 1253316.877 | 2766155.3997 | 1253317.4518
129 | 2766127.4628 | 1253398.95 | 2766128.5962 | 1253402.9527
130 | 2766128.5962 | 1253402.9527 | 2766131.0256 | 1253413.5096 | 2766134.9453 | 1253431.4939
131 | 2766127.4628 | 1253398.95 | 2766142.9068 | 1253398.9794
132 | 2766134.9453 | 1253431.4939 | 2766145.5839 | 1253476.4058
133 | 2766134.9453 | 1253431.4939 | 2766163.9933 | 1253431.6759
134 | 2766165.248 | 1253399.0219 | 2766142.9068 | 1253398.9794
135 | 2766145.5839 | 1253476.4058 | 2766213.7305 | 1253482.4237
136 | 2766161.5082 | 1253370.9731 | 2766143.2335 | 1253370.5181 | 2766132.0015 | 1253371.525
137 | 2766184.733 | 1253389.1565 | 2766184.8356 | 1253399.0592 | 2766165.248 | 1253399.0219
138 | 2766219.738 | 1253372.4228 | 2766161.5082 | 1253370.9731
139 | 2766285.2758 | 1253492.9779 | 2766263.6031 | 1253533.5254
140 | 2766285.2758 | 1253492.9779 | 2766319.6475 | 1253476.1684
141 | 2766258.5389 | 1253542.9999 | 2766263.6031 | 1253533.5254
142 | 2766370.6814 | 1253379.2323 | 2766389.2079 | 1253344.8237

## bus_geodata
| x | y | coords
0 | 2766421.2929 | 1253511.5489
1 | 2766423.7418 | 1253519.2803
2 | 2766408.1996 | 1253518.0647
3 | 2766410.834 | 1253446.664
4 | 2766412.3061 | 1253406.8272
5 | 2766410.3126 | 1253460.7961
6 | 2766408.4595 | 1253511.0207
7 | 2766407.5428 | 1253537.2869
8 | 2766436.851 | 1253367.7551
9 | 2766345.0319 | 1253508.4584
10 | 2766406.7981 | 1253559.0817
11 | 2766334.0022 | 1253534.1979
12 | 2766333.9346 | 1253540.4005
13 | 2766333.5379 | 1253576.7738
14 | 2766283.154 | 1253556.3937
15 | 2766449.466 | 1253186.2227
16 | 2766440.1541 | 1253203.6222
17 | 2766415.5263 | 1253203.6414
18 | 2766425.6557 | 1253231.5355
19 | 2766394.3962 | 1253204.7158
20 | 2766389.9146 | 1253205.1993
21 | 2766398.661 | 1253235.8507
22 | 2766369.0395 | 1253207.451
23 | 2766363.3569 | 1253207.9264
24 | 2766371.0448 | 1253234.2094
25 | 2766336.9462 | 1253210.1358
26 | 2766371.3475 | 1253238.2483
27 | 2766334.406 | 1253210.3483
28 | 2766310.4399 | 1253211.8083
29 | 2766336.5538 | 1253234.8772
30 | 2766304.5447 | 1253212.1674
31 | 2766336.7452 | 1253237.0619
32 | 2766297.1098 | 1253212.6148
33 | 2766303.9858 | 1253237.4135
34 | 2766340.8689 | 1253147.0532
35 | 2766372.5335 | 1253144.9253
36 | 2766305.5148 | 1253149.4291
37 | 2766404.4659 | 1253139.8308
38 | 2766307.1652 | 1253169.848
39 | 2766303.1395 | 1253149.5848
40 | 2766409.4316 | 1253165.9754
41 | 2766307.1664 | 1253169.863
42 | 2766268.2861 | 1253152.9511
43 | 2766242.8878 | 1253155.4041
44 | 2766298.8669 | 1253236.7493
45 | 2766286.9085 | 1253213.3456
46 | 2766262.7605 | 1253215.0755
47 | 2766262.442 | 1253215.0993
48 | 2766263.2168 | 1253238.5673
49 | 2766258.213 | 1253215.4149
50 | 2766263.6525 | 1253259.3996
51 | 2766259.3252 | 1253236.3218
52 | 2766235.4661 | 1253217.0971
53 | 2766263.8403 | 1253267.5922
54 | 2766215.9561 | 1253158.0052
55 | 2766194.3381 | 1253167.139
56 | 2766188.96 | 1253179.4989
57 | 2766189.2744 | 1253201.4606
58 | 2766210.6576 | 1253218.9317
59 | 2766210.2104 | 1253218.9648
60 | 2766191.1746 | 1253220.3725
61 | 2766259.3431 | 1253236.6568
62 | 2766181.0608 | 1253221.3009
63 | 2766183.2818 | 1253240.5891
64 | 2766142.7131 | 1253224.8085
65 | 2766125.1099 | 1253189.1429
66 | 2766130.5898 | 1253208.0122
67 | 2766131.8876 | 1253212.481
68 | 2766135.6552 | 1253225.454
69 | 2766120.835 | 1253226.7951
70 | 2766183.3582 | 1253241.2519
71 | 2766082.2222 | 1253232.6078
72 | 2766085.7597 | 1253247.9517
73 | 2766099.3707 | 1253296.8312
74 | 2766109.6455 | 1253331.1761
75 | 2766112.745 | 1253341.722
76 | 2766143.39 | 1253342.0817
77 | 2766121.3121 | 1253372.4832
78 | 2766183.9374 | 1253266.4658
79 | 2766166.5016 | 1253277.1651
80 | 2766167.8507 | 1253277.1276
81 | 2766149.8355 | 1253277.6284
82 | 2766183.6735 | 1253276.6876
83 | 2766263.8551 | 1253268.2369
84 | 2766266.0071 | 1253291.4131
85 | 2766275.7203 | 1253289.7159
86 | 2766264.0123 | 1253298.3958
87 | 2766278.3 | 1253289.6878
88 | 2766263.9942 | 1253306.3644
89 | 2766302.0971 | 1253289.4284
90 | 2766263.9596 | 1253321.6355
91 | 2766303.4069 | 1253289.4141
92 | 2766317.0415 | 1253289.2655
93 | 2766317.7825 | 1253261.8243
94 | 2766316.1235 | 1253321.1286
95 | 2766331.178 | 1253289.45
96 | 2766331.4344 | 1253289.4533
97 | 2766353.3953 | 1253289.7398
98 | 2766356.7186 | 1253289.7832
99 | 2766367.2649 | 1253289.9208
100 | 2766394.3219 | 1253290.8816
101 | 2766367.5606 | 1253266.504
102 | 2766384.4844 | 1253308.5325
103 | 2766367.6159 | 1253262.1238
104 | 2766374.8168 | 1253326.0167
105 | 2766315.3294 | 1253349.6024
106 | 2766314.8916 | 1253371.6802
107 | 2766315.4165 | 1253345.2117
108 | 2766324.6097 | 1253398.7925
109 | 2766303.4205 | 1253371.4143
110 | 2766301.214 | 1253397.766
111 | 2766336.2565 | 1253405.6378
112 | 2766278.389 | 1253370.8341
113 | 2766343.5219 | 1253389.2357
114 | 2766276.1605 | 1253401.135
115 | 2766334.2756 | 1253408.1515
116 | 2766263.8777 | 1253357.6989
117 | 2766263.9143 | 1253341.5827
118 | 2766263.9452 | 1253327.9711
119 | 2766224.6284 | 1253342.4391
120 | 2766192.9023 | 1253342.2995
121 | 2766165.3079 | 1253342.1781
122 | 2766143.6996 | 1253331.8096
123 | 2766155.3997 | 1253317.4518
124 | 2766261.3806 | 1253397.7722
125 | 2766128.5962 | 1253402.9527
126 | 2766127.4628 | 1253398.95
127 | 2766134.9453 | 1253431.4939
128 | 2766142.9068 | 1253398.9794
129 | 2766145.5839 | 1253476.4058
130 | 2766163.9933 | 1253431.6759
131 | 2766132.0015 | 1253371.525
132 | 2766165.248 | 1253399.0219
133 | 2766213.7305 | 1253482.4237
134 | 2766219.738 | 1253372.4228
135 | 2766161.5082 | 1253370.9731
136 | 2766184.733 | 1253389.1565
137 | 2766156.4428 | 1253316.877
138 | 2766285.2758 | 1253492.9779
139 | 2766263.6031 | 1253533.5254
140 | 2766319.6475 | 1253476.1684
141 | 2766258.5389 | 1253542.9999
142 | 2766370.6814 | 1253379.2323
143 | 2766389.2079 | 1253344.8237
144 | 2766315.4165 | 1253345.2117

## line_std_types
| c_nf_per_km | r_ohm_per_km | x_ohm_per_km | max_i_ka | type | q_mm2 | alpha | voltage_rating
NAYY 4x50 SE | 210 | 0.642 | 0.083 | 0.142 | cs | 50 | 0.00403 | LV
NAYY 4x120 SE | 264 | 0.225 | 0.08 | 0.242 | cs | 120 | 0.00403 | LV
NAYY 4x150 SE | 261 | 0.208 | 0.08 | 0.27 | cs | 150 | 0.00403 | LV
NA2XS2Y 1x95 RM/25 12/20 kV | 216 | 0.313 | 0.132 | 0.252 | cs | 95 | 0.00403 | MV
NA2XS2Y 1x185 RM/25 12/20 kV | 273 | 0.161 | 0.117 | 0.362 | cs | 185 | 0.00403 | MV
NA2XS2Y 1x240 RM/25 12/20 kV | 304 | 0.122 | 0.112 | 0.421 | cs | 240 | 0.00403 | MV
NA2XS2Y 1x95 RM/25 6/10 kV | 315 | 0.313 | 0.123 | 0.249 | cs | 95 | 0.00403 | MV
NA2XS2Y 1x185 RM/25 6/10 kV | 406 | 0.161 | 0.11 | 0.358 | cs | 185 | 0.00403 | MV
NA2XS2Y 1x240 RM/25 6/10 kV | 456 | 0.122 | 0.105 | 0.416 | cs | 240 | 0.00403 | MV
NA2XS2Y 1x150 RM/25 12/20 kV | 250 | 0.206 | 0.116 | 0.319 | cs | 150 | 0.00403 | MV
NA2XS2Y 1x120 RM/25 12/20 kV | 230 | 0.253 | 0.119 | 0.283 | cs | 120 | 0.00403 | MV
NA2XS2Y 1x70 RM/25 12/20 kV | 190 | 0.443 | 0.132 | 0.22 | cs | 70 | 0.00403 | MV
NA2XS2Y 1x150 RM/25 6/10 kV | 360 | 0.206 | 0.11 | 0.315 | cs | 150 | 0.00403 | MV
NA2XS2Y 1x120 RM/25 6/10 kV | 340 | 0.253 | 0.113 | 0.28 | cs | 120 | 0.00403 | MV
NA2XS2Y 1x70 RM/25 6/10 kV | 280 | 0.443 | 0.123 | 0.217 | cs | 70 | 0.00403 | MV
N2XS(FL)2Y 1x120 RM/35 64/110 kV | 112 | 0.153 | 0.166 | 0.366 | cs | 120 | 0.00393 | HV
N2XS(FL)2Y 1x185 RM/35 64/110 kV | 125 | 0.099 | 0.156 | 0.457 | cs | 185 | 0.00393 | HV
N2XS(FL)2Y 1x240 RM/35 64/110 kV | 135 | 0.075 | 0.149 | 0.526 | cs | 240 | 0.00393 | HV
N2XS(FL)2Y 1x300 RM/35 64/110 kV | 144 | 0.06 | 0.144 | 0.588 | cs | 300 | 0.00393 | HV
15-AL1/3-ST1A 0.4 | 11 | 1.8769 | 0.35 | 0.105 | ol | 16 | 0.00403 | LV
24-AL1/4-ST1A 0.4 | 11.25 | 1.2012 | 0.335 | 0.14 | ol | 24 | 0.00403 | LV
48-AL1/8-ST1A 0.4 | 12.2 | 0.5939 | 0.3 | 0.21 | ol | 48 | 0.00403 | LV
94-AL1/15-ST1A 0.4 | 13.2 | 0.306 | 0.29 | 0.35 | ol | 94 | 0.00403 | LV
34-AL1/6-ST1A 10.0 | 9.7 | 0.8342 | 0.36 | 0.17 | ol | 34 | 0.00403 | MV
48-AL1/8-ST1A 10.0 | 10.1 | 0.5939 | 0.35 | 0.21 | ol | 48 | 0.00403 | MV
70-AL1/11-ST1A 10.0 | 10.4 | 0.4132 | 0.339 | 0.29 | ol | 70 | 0.00403 | MV
94-AL1/15-ST1A 10.0 | 10.75 | 0.306 | 0.33 | 0.35 | ol | 94 | 0.00403 | MV
122-AL1/20-ST1A 10.0 | 11.1 | 0.2376 | 0.323 | 0.41 | ol | 122 | 0.00403 | MV
149-AL1/24-ST1A 10.0 | 11.25 | 0.194 | 0.315 | 0.47 | ol | 149 | 0.00403 | MV
34-AL1/6-ST1A 20.0 | 9.15 | 0.8342 | 0.382 | 0.17 | ol | 34 | 0.00403 | MV
48-AL1/8-ST1A 20.0 | 9.5 | 0.5939 | 0.372 | 0.21 | ol | 48 | 0.00403 | MV
70-AL1/11-ST1A 20.0 | 9.7 | 0.4132 | 0.36 | 0.29 | ol | 70 | 0.00403 | MV
94-AL1/15-ST1A 20.0 | 10 | 0.306 | 0.35 | 0.35 | ol | 94 | 0.00403 | MV
122-AL1/20-ST1A 20.0 | 10.3 | 0.2376 | 0.344 | 0.41 | ol | 122 | 0.00403 | MV
149-AL1/24-ST1A 20.0 | 10.5 | 0.194 | 0.337 | 0.47 | ol | 149 | 0.00403 | MV
184-AL1/30-ST1A 20.0 | 10.75 | 0.1571 | 0.33 | 0.535 | ol | 184 | 0.00403 | MV
243-AL1/39-ST1A 20.0 | 11 | 0.1188 | 0.32 | 0.645 | ol | 243 | 0.00403 | MV
48-AL1/8-ST1A 110.0 | 8 | 0.5939 | 0.46 | 0.21 | ol | 48 | 0.00403 | HV
70-AL1/11-ST1A 110.0 | 8.4 | 0.4132 | 0.45 | 0.29 | ol | 70 | 0.00403 | HV
94-AL1/15-ST1A 110.0 | 8.65 | 0.306 | 0.44 | 0.35 | ol | 94 | 0.00403 | HV
122-AL1/20-ST1A 110.0 | 8.5 | 0.2376 | 0.43 | 0.41 | ol | 122 | 0.00403 | HV
149-AL1/24-ST1A 110.0 | 8.75 | 0.194 | 0.41 | 0.47 | ol | 149 | 0.00403 | HV
184-AL1/30-ST1A 110.0 | 8.8 | 0.1571 | 0.4 | 0.535 | ol | 184 | 0.00403 | HV
243-AL1/39-ST1A 110.0 | 9 | 0.1188 | 0.39 | 0.645 | ol | 243 | 0.00403 | HV
305-AL1/39-ST1A 110.0 | 9.2 | 0.0949 | 0.38 | 0.74 | ol | 305 | 0.00403 | HV
490-AL1/64-ST1A 110.0 | 9.75 | 0.059 | 0.37 | 0.96 | ol | 490 | 0.00403 | HV
679-AL1/86-ST1A 110.0 | 9.95 | 0.042 | 0.36 | 1.15 | ol | 679 | 0.00403 | HV
490-AL1/64-ST1A 220.0 | 10 | 0.059 | 0.285 | 0.96 | ol | 490 | 0.00403 | HV
679-AL1/86-ST1A 220.0 | 11.7 | 0.042 | 0.275 | 1.15 | ol | 679 | 0.00403 | HV
490-AL1/64-ST1A 380.0 | 11 | 0.059 | 0.253 | 0.96 | ol | 490 | 0.00403 | HV
679-AL1/86-ST1A 380.0 | 14.6 | 0.042 | 0.25 | 1.15 | ol | 679 | 0.00403 | HV

## trafo_std_types
| i0_percent | pfe_kw | vkr_percent | sn_mva | vn_lv_kv | vn_hv_kv | vk_percent | shift_degree | vector_group | tap_side | tap_neutral | tap_min | tap_max | tap_step_degree | tap_step_percent | tap_phase_shifter
160 MVA 380/110 kV | 0.06 | 60 | 0.25 | 160 | 110 | 380 | 12.2 | 0 | Yy0 | hv | 0 | -9 | 9 | 0 | 1.5 | FALSE
100 MVA 220/110 kV | 0.06 | 55 | 0.26 | 100 | 110 | 220 | 12 | 0 | Yy0 | hv | 0 | -9 | 9 | 0 | 1.5 | FALSE
63 MVA 110/20 kV | 0.04 | 22 | 0.32 | 63 | 20 | 110 | 18 | 150 | YNd5 | hv | 0 | -9 | 9 | 0 | 1.5 | FALSE
40 MVA 110/20 kV | 0.05 | 18 | 0.34 | 40 | 20 | 110 | 16.2 | 150 | YNd5 | hv | 0 | -9 | 9 | 0 | 1.5 | FALSE
25 MVA 110/20 kV | 0.07 | 14 | 0.41 | 25 | 20 | 110 | 12 | 150 | YNd5 | hv | 0 | -9 | 9 | 0 | 1.5 | FALSE
63 MVA 110/10 kV | 0.04 | 22 | 0.32 | 63 | 10 | 110 | 18 | 150 | YNd5 | hv | 0 | -9 | 9 | 0 | 1.5 | FALSE
40 MVA 110/10 kV | 0.05 | 18 | 0.34 | 40 | 10 | 110 | 16.2 | 150 | YNd5 | hv | 0 | -9 | 9 | 0 | 1.5 | FALSE
25 MVA 110/10 kV | 0.07 | 14 | 0.41 | 25 | 10 | 110 | 12 | 150 | YNd5 | hv | 0 | -9 | 9 | 0 | 1.5 | FALSE
0.25 MVA 20/0.4 kV | 0.32 | 0.8 | 1.44 | 0.25 | 0.4 | 20 | 6 | 150 | Yzn5 | hv | 0 | -2 | 2 | 0 | 2.5 | FALSE
0.4 MVA 20/0.4 kV | 0.3375 | 1.35 | 1.425 | 0.4 | 0.4 | 20 | 6 | 150 | Dyn5 | hv | 0 | -2 | 2 | 0 | 2.5 | FALSE
0.63 MVA 20/0.4 kV | 0.2619 | 1.65 | 1.206 | 0.63 | 0.4 | 20 | 6 | 150 | Dyn5 | hv | 0 | -2 | 2 | 0 | 2.5 | FALSE
0.25 MVA 10/0.4 kV | 0.24 | 0.6 | 1.2 | 0.25 | 0.4 | 10 | 4 | 150 | Dyn5 | hv | 0 | -2 | 2 | 0 | 2.5 | FALSE
0.4 MVA 10/0.4 kV | 0.2375 | 0.95 | 1.325 | 0.4 | 0.4 | 10 | 4 | 150 | Dyn5 | hv | 0 | -2 | 2 | 0 | 2.5 | FALSE
0.63 MVA 10/0.4 kV | 0.1873 | 1.18 | 1.0794 | 0.63 | 0.4 | 10 | 4 | 150 | Dyn5 | hv | 0 | -2 | 2 | 0 | 2.5 | FALSE

## trafo3w_std_types
| sn_hv_mva | sn_mv_mva | sn_lv_mva | vn_hv_kv | vn_mv_kv | vn_lv_kv | vk_hv_percent | vk_mv_percent | vk_lv_percent | vkr_hv_percent | vkr_mv_percent | vkr_lv_percent | pfe_kw | i0_percent | shift_mv_degree | shift_lv_degree | vector_group | tap_side | tap_neutral | tap_min | tap_max | tap_step_percent
63/25/38 MVA 110/20/10 kV | 63 | 25 | 38 | 110 | 20 | 10 | 10.4 | 10.4 | 10.4 | 0.28 | 0.32 | 0.35 | 35 | 0.89 | 0 | 0 | YN0yn0yn0 | hv | 0 | -10 | 10 | 1.2
63/25/38 MVA 110/10/10 kV | 63 | 25 | 38 | 110 | 10 | 10 | 10.4 | 10.4 | 10.4 | 0.28 | 0.32 | 0.35 | 35 | 0.89 | 0 | 0 | YN0yn0yn0 | hv | 0 | -10 | 10 | 1.2

## fuse_std_types
| fuse_type | i_rated_a | t_avg | t_min | t_total | x_avg | x_min | x_total
HV 100A | HV 100A | 100 | 0 | [10.0, 3.64, 0.854, 0.281, 0.1, 0.0531, 0.022, 0.01] | [10.0, 4.267, 1.21, 0.403, 0.1, 0.058, 0.022, 0.01] | 0 | [300.0, 350.0, 450.0, 550.0, 700.0, 850.0, 1200.0, 1752.0] | [600.0, 700.0, 900.0, 1150.0, 1665.0, 2000.0, 3000.0, 4313.0]
HV 10A | HV 10A | 10 | 0 | [10.0, 1675.0, 0.344, 0.156, 0.1, 0.0417, 0.0171, 0.01] | [10.0, 1.3, 0.3, 0.155, 0.1, 0.0555, 0.023, 0.01] | 0 | [30.0, 32.0, 35.0, 37.0, 39.0, 50.0, 70.0, 88.0] | [60.0, 70.0, 80.0, 87.0, 94.0, 110.0, 150.0, 216.0]
HV 125A | HV 125A | 125 | 0 | [10.0, 1.82, 0.344, 0.1, 0.0467, 0.0269, 0.01] | [10.0, 2.478, 0.426, 0.1, 0.0427, 0.0211, 0.01] | 0 | [375.0, 500.0, 700.0, 925.0, 1200.0, 1500.0, 2341.0] | [750.0, 1000.0, 1500.0, 2200.0, 3000.0, 4000.0, 5765.0]
HV 160A | HV 160A | 160 | 0 | [10.0, 4.15, 1.03, 0.198, 0.1, 0.051, 0.0172, 0.01] | [10.0, 2.3, 0.734, 0.274, 0.1, 0.046, 0.0177, 0.01] | 0 | [480.0, 550.0, 700.0, 1000.0, 1260.0, 1600.0, 2500.0, 3227.0] | [960.0, 1300.0, 1700.0, 2200.0, 2996.0, 4000.0, 6000.0, 7946.0]
HV 16A | HV 16A | 16 | 0 | [10.0, 0.352, 0.164, 0.1, 0.0649, 0.0342, 0.01] | [10.0, 2.34, 0.722, 0.181, 0.1, 0.055, 0.0296, 0.01] | 0 | [48.0, 60.0, 65.0, 71.0, 80.0, 100.0, 162.0] | [96.0, 110.0, 125.0, 150.0, 168.0, 200.0, 250.0, 398.0]
HV 200A | HV 200A | 200 | 0 | [10.0, 4.267, 1.21, 0.403, 0.1, 0.058, 0.022, 0.01] | [10.0, 3.73, 1.654, 0.328, 0.1, 0.0531, 0.019, 0.01] | 0 | [600.0, 700.0, 900.0, 1150.0, 1665.0, 2000.0, 3000.0, 4313.0] | [1200.0, 1500.0, 1800.0, 2700.0, 3960.0, 5000.0, 7500.0, 10620.0]
HV 20A | HV 20A | 20 | 0 | [10.0, 1.3, 0.3, 0.155, 0.1, 0.0555, 0.023, 0.01] | [10.0, 1.3, 0.161, 0.1, 0.0611, 0.0399, 0.0141, 0.01] | 0 | [60.0, 70.0, 80.0, 87.0, 94.0, 110.0, 150.0, 216.0] | [120.0, 150.0, 200.0, 223.0, 260.0, 300.0, 450.0, 532.0]
HV 25A | HV 25A | 25 | 0 | [10.0, 2.512, 0.833, 0.299, 0.1, 0.0372, 0.0223, 0.01] | [10.0, 3.125, 0.597, 0.198, 0.1, 0.0378, 0.022, 0.01] | 0 | [75.0, 82.0, 90.0, 100.0, 124.0, 170.0, 200.0, 289.0] | [150.0, 170.0, 210.0, 250.0, 294.0, 400.0, 500.0, 711.0]
HV 31.5A | HV 31.5A | 31.5 | 0 | [10.0, 2.34, 0.722, 0.181, 0.1, 0.055, 0.0296, 0.01] | [10.0, 2.84, 0.368, 0.164, 0.1, 0.0621, 0.0378, 0.0195, 0.01] | 0 | [95.0, 110.0, 125.0, 150.0, 165.0, 200.0, 250.0, 390.0] | [189.0, 220.0, 300.0, 350.0, 393.0, 450.0, 530.0, 700.0, 960.0]
HV 40A | HV 40A | 40 | 0 | [10.0, 1.3, 0.161, 0.1, 0.0611, 0.0399, 0.0141, 0.01] | [10.0, 2.05, 0.369, 0.198, 0.1, 0.051, 0.0298, 0.01] | 0 | [120.0, 150.0, 200.0, 223.0, 260.0, 300.0, 450.0, 532.0] | [240.0, 300.0, 400.0, 450.0, 530.0, 650.0, 800.0, 1311.0]
HV 50A | HV 50A | 50 | 0 | [10.0, 3.215, 0.597, 0.198, 0.1, 0.0378, 0.022, 0.01] | [10.0, 3.64, 0.854, 0.281, 0.1, 0.0531, 0.022, 0.01] | 0 | [150.0, 170.0, 210.0, 250.0, 294.0, 400.0, 500.0, 711.0] | [300.0, 350.0, 450.0, 550.0, 700.0, 850.0, 1200.0, 1752.0]
HV 6.3A | HV 6.3A | 6.3 | 0 | [10.0, 1.39, 0.344, 0.168, 0.1, 0.056, 0.0263, 0.01] | [10.0, 1.711, 0.516, 0.198, 0.1, 0.0634, 0.0303, 0.01] | 0 | [19.0, 19.5, 20.4, 20.8, 22.0, 25.0, 32.0, 48.0] | [38.0, 40.0, 43.0, 48.0, 53.0, 60.0, 75.0, 118.0]
HV 63A | HV 63A | 63 | 0 | [10.0, 2.84, 0.368, 0.164, 0.1, 0.0621, 0.0378, 0.0195, 0.01] | [10.0, 1.82, 0.344, 0.1, 0.0467, 0.0269, 0.01] | 0 | [189.0, 220.0, 300.0, 350.0, 393.0, 450.0, 530.0, 700.0, 961.0] | [378.0, 500.0, 700.0, 934.0, 1200.0, 1500.0, 2366.0]
HV 80A | HV 80A | 80 | 0 | [10.0, 2.05, 0.369, 0.198, 0.1, 0.051, 0.0298, 0.01] | [10.0, 4.15, 1.03, 0.198, 0.1, 0.051, 0.0172, 0.01] | 0 | [240.0, 300.0, 400.0, 450.0, 530.0, 650.0, 800.0, 1311.0] | [480.0, 550.0, 700.0, 1000.0, 1260.0, 1600.0, 2500.0, 3227.0]
Siemens NH-1-100 | Siemens NH-1-100 | 100 | [5400.0, 2000.0, 400.0, 20.0, 1.0, 0.2, 0.012, 0.004] | 0 | 0 | [150.0, 190.0, 250.0, 430.0, 900.0, 1250.0, 2700.0, 3600.0] | 0 | 0
Siemens NH-1-125 | Siemens NH-1-125 | 125 | [4800.0, 120.0, 7.0, 0.1, 0.004] | 0 | 0 | [180.0, 400.0, 740.0, 2000.0, 4250.0] | 0 | 0
Siemens NH-1-16 | Siemens NH-1-16 | 16 | [4000.0, 400.0, 2.0, 0.1, 0.04, 0.01] | 0 | 0 | [26.0, 35.0, 75.0, 150.0, 200.0, 300.0] | 0 | 0
Siemens NH-1-160 | Siemens NH-1-160 | 160 | [4800.0, 120.0, 7.0, 0.1, 0.004] | 0 | 0 | [210.0, 500.0, 900.0, 2300.0, 5000.0] | 0 | 0
Siemens NH-1-25 | Siemens NH-1-25 | 25 | [4000.0, 1000.0, 10.0, 0.2, 0.02, 0.01] | 0 | 0 | [40.0, 50.0, 100.0, 210.0, 400.0, 500.0] | 0 | 0
Siemens NH-1-50 | Siemens NH-1-50 | 50 | [4000.0, 40.0, 4.0, 1.0, 0.02, 0.01] | 0 | 0 | [86.0, 200.0, 300.0, 400.0, 1000.0, 1280.0] | 0 | 0
Siemens NH-1-63 | Siemens NH-1-63 | 63 | [4000.0, 100.0, 10.0, 2.0, 0.04, 0.01] | 0 | 0 | [100.0, 200.0, 300.0, 400.0, 1000.0, 1500.0] | 0 | 0
Siemens NH-1-80 | Siemens NH-1-80 | 80 | [4800.0, 120.0, 7.0, 0.1, 0.01] | 0 | 0 | [150.58, 250.0, 450.0, 1150.0, 2470.0] | 0 | 0
Siemens NH-2-1000 | Siemens NH-2-1000 | 1000 | [4800.0, 120.0, 7.0, 0.1, 0.004] | 0 | 0 | [1900.0, 3500.0, 8400.0, 24000.0, 52000.0] | 0 | 0
Siemens NH-2-200 | Siemens NH-2-200 | 200 | [4800.0, 120.0, 7.0, 0.1, 0.004] | 0 | 0 | [280.0, 650.0, 1200.0, 3000.0, 7000.0] | 0 | 0
Siemens NH-2-224 | Siemens NH-2-224 | 224 | [4800.0, 120.0, 7.0, 0.2, 0.04, 0.004] | 0 | 0 | [400.0, 750.0, 1453.0, 3025.0, 4315.0, 7600.0] | 0 | 0
Siemens NH-2-250 | Siemens NH-2-250 | 250 | [4800.0, 120.0, 7.0, 0.1, 0.004] | 0 | 0 | [450.0, 800.0, 1650.0, 4000.0, 8500.0] | 0 | 0
Siemens NH-2-315 | Siemens NH-2-315 | 315 | [4800.0, 120.0, 7.0, 0.1, 0.004] | 0 | 0 | [550.0, 920.0, 1900.0, 5000.0, 11000.0] | 0 | 0
Siemens NH-2-355 | Siemens NH-2-355 | 355 | [4800.0, 120.0, 6.0, 0.1, 0.004] | 0 | 0 | [650.0, 1116.27, 2350.0, 5840.0, 12790.0] | 0 | 0
Siemens NH-2-400 | Siemens NH-2-400 | 400 | [4800.0, 120.0, 7.0, 0.1, 0.004] | 0 | 0 | [720.0, 1350.0, 2800.0, 6500.0, 15000.0] | 0 | 0
Siemens NH-2-425 | Siemens NH-2-425 | 425 | [4800.0, 120.0, 7.0, 0.1, 0.004] | 0 | 0 | [850.0, 1500.0, 3050.0, 7500.0, 16500.0] | 0 | 0
Siemens NH-2-630 | Siemens NH-2-630 | 630 | [4800.0, 120.0, 7.0, 0.1, 0.004] | 0 | 0 | [1200.0, 2000.0, 4800.0, 12000.0, 26000.0] | 0 | 0

## dtypes
| element | column | dtype
0 | bus | name | object
1 | bus | vn_kv | float64
2 | bus | type | object
3 | bus | zone | object
4 | bus | in_service | bool
5 | load | name | object
6 | load | bus | uint32
7 | load | p_mw | float64
8 | load | q_mvar | float64
9 | load | const_z_percent | float64
10 | load | const_i_percent | float64
11 | load | sn_mva | float64
12 | load | scaling | float64
13 | load | in_service | bool
14 | load | type | object
15 | ext_grid | name | object
16 | ext_grid | bus | uint32
17 | ext_grid | vm_pu | float64
18 | ext_grid | va_degree | float64
19 | ext_grid | slack_weight | float64
20 | ext_grid | in_service | bool
21 | line | name | object
22 | line | std_type | object
23 | line | from_bus | uint32
24 | line | to_bus | uint32
25 | line | length_km | float64
26 | line | r_ohm_per_km | float64
27 | line | x_ohm_per_km | float64
28 | line | c_nf_per_km | float64
29 | line | g_us_per_km | float64
30 | line | max_i_ka | float64
31 | line | df | float64
32 | line | parallel | uint32
33 | line | type | object
34 | line | in_service | bool
35 | trafo | name | object
36 | trafo | std_type | object
37 | trafo | hv_bus | uint32
38 | trafo | lv_bus | uint32
39 | trafo | sn_mva | float64
40 | trafo | vn_hv_kv | float64
41 | trafo | vn_lv_kv | float64
42 | trafo | vk_percent | float64
43 | trafo | vkr_percent | float64
44 | trafo | pfe_kw | float64
45 | trafo | i0_percent | float64
46 | trafo | shift_degree | float64
47 | trafo | tap_side | object
48 | trafo | tap_neutral | int32
49 | trafo | tap_min | int32
50 | trafo | tap_max | int32
51 | trafo | tap_step_percent | float64
52 | trafo | tap_step_degree | float64
53 | trafo | tap_pos | int32
54 | trafo | tap_phase_shifter | bool
55 | trafo | parallel | uint32
56 | trafo | df | float64
57 | trafo | in_service | bool
58 | line_geodata | coords | object
59 | bus_geodata | x | float64
60 | bus_geodata | y | float64
61 | bus_geodata | coords | object

## parameters
| version | format_version | converged | OPF_converged | name | f_hz | sn_mva
0 | 2.14.6 | 2.14.0 | FALSE | FALSE |  | 50 | 1