## bus
| name | vn_kv | type | zone | in_service
0 | bus_LV_3238-6_0_4_node_0 | 0.4 | n |  | TRUE
1 | bus_LV_3238-6_0_4_node_1 | 0.4 | n |  | TRUE
2 | bus_LV_3238-6_0_4_node_2 | 0.4 | n |  | TRUE
3 | bus_LV_3238-6_0_4_node_3 | 0.4 | n |  | TRUE
4 | bus_LV_3238-6_0_4_node_7 | 0.4 | n |  | TRUE
5 | bus_LV_3238-6_0_4_node_8 | 0.4 | n |  | TRUE
6 | bus_LV_3238-6_0_4_node_6 | 0.4 | n |  | TRUE
7 | bus_LV_3238-6_0_4_node_17 | 0.4 | n |  | TRUE
8 | bus_LV_3238-6_0_4_node_4 | 0.4 | n |  | TRUE
9 | bus_LV_3238-6_0_4_node_18 | 0.4 | n |  | TRUE
10 | bus_LV_3238-6_0_4_node_5 | 0.4 | n |  | TRUE
11 | bus_LV_3238-6_0_4_node_130 | 0.4 | n |  | TRUE
12 | bus_LV_3238-6_0_4_node_129 | 0.4 | n |  | TRUE
13 | bus_LV_3238-6_0_4_node_19 | 0.4 | n |  | TRUE
14 | bus_LV_3238-6_0_4_node_9 | 0.4 | n |  | TRUE
15 | bus_LV_3238-6_0_4_node_16 | 0.4 | n |  | TRUE
16 | bus_LV_3238-6_0_4_node_26 | 0.4 | n |  | TRUE
17 | bus_LV_3238-6_0_4_node_124 | 0.4 | n |  | TRUE
18 | bus_LV_3238-6_0_4_node_15 | 0.4 | n |  | TRUE
19 | bus_LV_3238-6_0_4_node_131 | 0.4 | n |  | TRUE
20 | bus_LV_3238-6_0_4_node_20 | 0.4 | n |  | TRUE
21 | bus_LV_3238-6_0_4_node_10 | 0.4 | n |  | TRUE
22 | bus_LV_3238-6_0_4_node_11 | 0.4 | n |  | TRUE
23 | bus_LV_3238-6_0_4_node_12 | 0.4 | n |  | TRUE
24 | bus_LV_3238-6_0_4_node_14 | 0.4 | n |  | TRUE
25 | bus_LV_3238-6_0_4_node_13 | 0.4 | n |  | TRUE
26 | bus_LV_3238-6_0_4_node_37 | 0.4 | n |  | TRUE
27 | bus_LV_3238-6_0_4_node_35 | 0.4 | n |  | TRUE
28 | bus_LV_3238-6_0_4_node_122 | 0.4 | n |  | TRUE
29 | bus_LV_3238-6_0_4_node_24 | 0.4 | n |  | TRUE
30 | bus_LV_3238-6_0_4_node_21 | 0.4 | n |  | TRUE
31 | bus_LV_3238-6_0_4_node_22 | 0.4 | n |  | TRUE
32 | bus_LV_3238-6_0_4_node_23 | 0.4 | n |  | TRUE
33 | bus_LV_3238-6_0_4_node_25 | 0.4 | n |  | TRUE
34 | bus_LV_3238-6_0_4_node_27 | 0.4 | n |  | TRUE
35 | bus_LV_3238-6_0_4_node_28 | 0.4 | n |  | TRUE
36 | bus_LV_3238-6_0_4_node_30 | 0.4 | n |  | TRUE
37 | bus_LV_3238-6_0_4_node_109 | 0.4 | n |  | TRUE
38 | bus_LV_3238-6_0_4_node_123 | 0.4 | n |  | TRUE
39 | bus_LV_3238-6_0_4_node_29 | 0.4 | n |  | TRUE
40 | bus_LV_3238-6_0_4_node_110 | 0.4 | n |  | TRUE
41 | bus_LV_3238-6_0_4_node_143 | 0.4 | n |  | TRUE
42 | bus_LV_3238-6_0_4_node_121 | 0.4 | n |  | TRUE
43 | bus_LV_3238-6_0_4_node_31 | 0.4 | n |  | TRUE
44 | bus_LV_3238-6_0_4_node_108 | 0.4 | n |  | TRUE
45 | bus_LV_3238-6_0_4_node_54 | 0.4 | n |  | TRUE
46 | bus_LV_3238-6_0_4_node_51 | 0.4 | n |  | TRUE
47 | bus_LV_3238-6_0_4_node_52 | 0.4 | n |  | TRUE
48 | bus_LV_3238-6_0_4_node_138 | 0.4 | n |  | TRUE
49 | bus_LV_3238-6_0_4_node_32 | 0.4 | n |  | TRUE
50 | bus_LV_3238-6_0_4_node_33 | 0.4 | n |  | TRUE
51 | bus_LV_3238-6_0_4_node_34 | 0.4 | n |  | TRUE
52 | bus_LV_3238-6_0_4_node_36 | 0.4 | n |  | TRUE
53 | bus_LV_3238-6_0_4_node_38 | 0.4 | n |  | TRUE
54 | bus_LV_3238-6_0_4_node_46 | 0.4 | n |  | TRUE
55 | bus_LV_3238-6_0_4_node_39 | 0.4 | n |  | TRUE
56 | bus_LV_3238-6_0_4_node_47 | 0.4 | n |  | TRUE
57 | bus_LV_3238-6_0_4_node_40 | 0.4 | n |  | TRUE
58 | bus_LV_3238-6_0_4_node_41 | 0.4 | n |  | TRUE
59 | bus_LV_3238-6_0_4_node_44 | 0.4 | n |  | TRUE
60 | bus_LV_3238-6_0_4_node_45 | 0.4 | n |  | TRUE
61 | bus_LV_3238-6_0_4_node_43 | 0.4 | n |  | TRUE
62 | bus_LV_3238-6_0_4_node_61 | 0.4 | n |  | TRUE
63 | bus_LV_3238-6_0_4_node_42 | 0.4 | n |  | TRUE
64 | bus_LV_3238-6_0_4_node_59 | 0.4 | n |  | TRUE
65 | bus_LV_3238-6_0_4_node_48 | 0.4 | n |  | TRUE
66 | bus_LV_3238-6_0_4_node_49 | 0.4 | n |  | TRUE
67 | bus_LV_3238-6_0_4_node_50 | 0.4 | n |  | TRUE
68 | bus_LV_3238-6_0_4_node_53 | 0.4 | n |  | TRUE
69 | bus_LV_3238-6_0_4_node_55 | 0.4 | n |  | TRUE
70 | bus_LV_3238-6_0_4_node_56 | 0.4 | n |  | TRUE
71 | bus_LV_3238-6_0_4_node_57 | 0.4 | n |  | TRUE
72 | bus_LV_3238-6_0_4_node_58 | 0.4 | n |  | TRUE
73 | bus_LV_3238-6_0_4_node_60 | 0.4 | n |  | TRUE
74 | bus_LV_3238-6_0_4_node_62 | 0.4 | n |  | TRUE
75 | bus_LV_3238-6_0_4_node_63 | 0.4 | n |  | TRUE
76 | bus_LV_3238-6_0_4_node_68 | 0.4 | n |  | TRUE
77 | bus_LV_3238-6_0_4_node_65 | 0.4 | n |  | TRUE
78 | bus_LV_3238-6_0_4_node_73 | 0.4 | n |  | TRUE
79 | bus_LV_3238-6_0_4_node_64 | 0.4 | n |  | TRUE
80 | bus_LV_3238-6_0_4_node_66 | 0.4 | n |  | TRUE
81 | bus_LV_3238-6_0_4_node_67 | 0.4 | n |  | TRUE
82 | bus_LV_3238-6_0_4_node_144 | 0.4 | n |  | TRUE
83 | bus_LV_3238-6_0_4_node_91 | 0.4 | n |  | TRUE
84 | bus_LV_3238-6_0_4_node_71 | 0.4 | n |  | TRUE
85 | bus_LV_3238-6_0_4_node_69 | 0.4 | n |  | TRUE
86 | bus_LV_3238-6_0_4_node_70 | 0.4 | n |  | TRUE
87 | bus_LV_3238-6_0_4_node_72 | 0.4 | n |  | TRUE
88 | bus_LV_3238-6_0_4_node_74 | 0.4 | n |  | TRUE
89 | bus_LV_3238-6_0_4_node_75 | 0.4 | n |  | TRUE
90 | bus_LV_3238-6_0_4_node_90 | 0.4 | n |  | TRUE
91 | bus_LV_3238-6_0_4_node_78 | 0.4 | n |  | TRUE
92 | bus_LV_3238-6_0_4_node_88 | 0.4 | n |  | TRUE
93 | bus_LV_3238-6_0_4_node_80 | 0.4 | n |  | TRUE
94 | bus_LV_3238-6_0_4_node_76 | 0.4 | n |  | TRUE
95 | bus_LV_3238-6_0_4_node_86 | 0.4 | n |  | TRUE
96 | bus_LV_3238-6_0_4_node_77 | 0.4 | n |  | TRUE
97 | bus_LV_3238-6_0_4_node_79 | 0.4 | n |  | TRUE
98 | bus_LV_3238-6_0_4_node_82 | 0.4 | n |  | TRUE
99 | bus_LV_3238-6_0_4_node_83 | 0.4 | n |  | TRUE
100 | bus_LV_3238-6_0_4_node_84 | 0.4 | n |  | TRUE
101 | bus_LV_3238-6_0_4_node_97 | 0.4 | n |  | TRUE
102 | bus_LV_3238-6_0_4_node_136 | 0.4 | n |  | TRUE
103 | bus_LV_3238-6_0_4_node_95 | 0.4 | n |  | TRUE
104 | bus_LV_3238-6_0_4_node_96 | 0.4 | n |  | TRUE
105 | bus_LV_3238-6_0_4_node_85 | 0.4 | n |  | TRUE
106 | bus_LV_3238-6_0_4_node_87 | 0.4 | n |  | TRUE
107 | bus_LV_3238-6_0_4_node_89 | 0.4 | n |  | TRUE
108 | bus_LV_3238-6_0_4_node_92 | 0.4 | n |  | TRUE
109 | bus_LV_3238-6_0_4_node_93 | 0.4 | n |  | TRUE
110 | bus_LV_3238-6_0_4_node_94 | 0.4 | n |  | TRUE
111 | bus_LV_3238-6_0_4_node_98 | 0.4 | n |  | TRUE
112 | bus_LV_3238-6_0_4_node_99 | 0.4 | n |  | TRUE
113 | bus_LV_3238-6_0_4_node_100 | 0.4 | n |  | TRUE
114 | bus_LV_3238-6_0_4_node_137 | 0.4 | n |  | TRUE
115 | bus_LV_3238-6_0_4_node_140 | 0.4 | n |  | TRUE
116 | bus_LV_3238-6_0_4_node_139 | 0.4 | n |  | TRUE
117 | bus_LV_3238-6_0_4_node_141 | 0.4 | n |  | TRUE
118 | bus_LV_3238-6_0_4_node_111 | 0.4 | n |  | TRUE
119 | bus_LV_3238-6_0_4_node_101 | 0.4 | n |  | TRUE
120 | bus_LV_3238-6_0_4_node_102 | 0.4 | n |  | TRUE
121 | bus_LV_3238-6_0_4_node_103 | 0.4 | n |  | TRUE
122 | bus_LV_3238-6_0_4_node_104 | 0.4 | n |  | TRUE
123 | bus_LV_3238-6_0_4_node_105 | 0.4 | n |  | TRUE
124 | bus_LV_3238-6_0_4_node_106 | 0.4 | n |  | TRUE
125 | bus_LV_3238-6_0_4_node_148 | 0.4 | n |  | TRUE
126 | bus_LV_3238-6_0_4_node_107 | 0.4 | n |  | TRUE
127 | bus_LV_3238-6_0_4_node_128 | 0.4 | n |  | TRUE
128 | bus_LV_3238-6_0_4_node_117 | 0.4 | n |  | TRUE
129 | bus_LV_3238-6_0_4_node_134 | 0.4 | n |  | TRUE
130 | bus_LV_3238-6_0_4_node_133 | 0.4 | n |  | TRUE
131 | bus_LV_3238-6_0_4_node_112 | 0.4 | n |  | TRUE
132 | bus_LV_3238-6_0_4_node_113 | 0.4 | n |  | TRUE
133 | bus_LV_3238-6_0_4_node_114 | 0.4 | n |  | TRUE
134 | bus_LV_3238-6_0_4_node_115 | 0.4 | n |  | TRUE
135 | bus_LV_3238-6_0_4_node_116 | 0.4 | n |  | TRUE
136 | bus_LV_3238-6_0_4_node_118 | 0.4 | n |  | TRUE
137 | bus_LV_3238-6_0_4_node_127 | 0.4 | n |  | TRUE
138 | bus_LV_3238-6_0_4_node_119 | 0.4 | n |  | TRUE
139 | bus_LV_3238-6_0_4_node_126 | 0.4 | n |  | TRUE
140 | bus_LV_3238-6_0_4_node_120 | 0.4 | n |  | TRUE
141 | bus_LV_3238-6_0_4_node_125 | 0.4 | n |  | TRUE
142 | bus_LV_3238-6_0_4_node_147 | 0.4 | n |  | TRUE
143 | bus_LV_3238-6_0_4_node_146 | 0.4 | n |  | TRUE
144 | bus_LV_3238-6_0_4_node_132 | 0.4 | n |  | TRUE
145 | bus_LV_3238-6_0_4_node_135 | 0.4 | n |  | TRUE
146 | bus_MV_236_0_node_143 | 20 | n |  | TRUE

## load
| name | bus | p_mw | q_mvar | const_z_percent | const_i_percent | sn_mva | scaling | in_service | type
0 | LV_3238-6_0_4_load_0 | 0 | 0.0032972 | 0.00082636 | 0 | 0 |  | 1 | TRUE | wye
1 | LV_3238-6_0_4_load_7 | 4 | 0.0024907 | 0.00062424 | 0 | 0 |  | 1 | TRUE | wye
2 | LV_3238-6_0_4_load_8 | 5 | 0.0028119 | 0.00070474 | 0 | 0 |  | 1 | TRUE | wye
3 | LV_3238-6_0_4_load_17 | 7 | 0.0036499 | 0.00091474 | 0 | 0 |  | 1 | TRUE | wye
4 | LV_3238-6_0_4_load_18 | 9 | 0.00074314 | 0.00018625 | 0 | 0 |  | 1 | TRUE | wye
5 | LV_3238-6_0_4_load_130 | 11 | 0.0045483 | 0.0011399 | 0 | 0 |  | 1 | TRUE | wye
6 | LV_3238-6_0_4_load_129 | 12 | 0.001934 | 0.00048472 | 0 | 0 |  | 1 | TRUE | wye
7 | LV_3238-6_0_4_load_19 | 13 | 0.0014312 | 0.00035868 | 0 | 0 |  | 1 | TRUE | wye
8 | LV_3238-6_0_4_load_9 | 14 | 0.0029482 | 0.00073888 | 0 | 0 |  | 1 | TRUE | wye
9 | LV_3238-6_0_4_load_15 | 18 | 0.0013958 | 0.00034981 | 0 | 0 |  | 1 | TRUE | wye
10 | LV_3238-6_0_4_load_131 | 19 | 0.0029417 | 0.00073726 | 0 | 0 |  | 1 | TRUE | wye
11 | LV_3238-6_0_4_load_20 | 20 | 0.0042678 | 0.0010696 | 0 | 0 |  | 1 | TRUE | wye
12 | LV_3238-6_0_4_load_10 | 21 | 0.0010338 | 0.00025911 | 0 | 0 |  | 1 | TRUE | wye
13 | LV_3238-6_0_4_load_11 | 22 | 0.0011849 | 0.00029696 | 0 | 0 |  | 1 | TRUE | wye
14 | LV_3238-6_0_4_load_14 | 24 | 0.0015588 | 0.00039066 | 0 | 0 |  | 1 | TRUE | wye
15 | LV_3238-6_0_4_load_13 | 25 | 0.017508 | 0.0043878 | 0 | 0 |  | 1 | TRUE | wye
16 | LV_3238-6_0_4_load_37 | 26 | 0.0018104 | 0.00045373 | 0 | 0 |  | 1 | TRUE | wye
17 | LV_3238-6_0_4_load_24 | 29 | 0.0014976 | 0.00037533 | 0 | 0 |  | 1 | TRUE | wye
18 | LV_3238-6_0_4_load_22 | 31 | 0.0010753 | 0.00026949 | 0 | 0 |  | 1 | TRUE | wye
19 | LV_3238-6_0_4_load_23 | 32 | 0.00089466 | 0.00022422 | 0 | 0 |  | 1 | TRUE | wye
20 | LV_3238-6_0_4_load_27 | 34 | 0.0027478 | 0.00068866 | 0 | 0 |  | 1 | TRUE | wye
21 | LV_3238-6_0_4_load_30 | 36 | 0.0011677 | 0.00029266 | 0 | 0 |  | 1 | TRUE | wye
22 | LV_3238-6_0_4_load_109 | 37 | 0.0018556 | 0.00046506 | 0 | 0 |  | 1 | TRUE | wye
23 | LV_3238-6_0_4_load_123 | 38 | 0.0017481 | 0.00043811 | 0 | 0 |  | 1 | TRUE | wye
24 | LV_3238-6_0_4_load_143 | 41 | 0.0029241 | 0.00073286 | 0 | 0 |  | 1 | TRUE | wye
25 | LV_3238-6_0_4_load_121 | 42 | 0.004082 | 0.0010231 | 0 | 0 |  | 1 | TRUE | wye
26 | LV_3238-6_0_4_load_31 | 43 | 0.0014521 | 0.00036392 | 0 | 0 |  | 1 | TRUE | wye
27 | LV_3238-6_0_4_load_108 | 44 | 0.0030047 | 0.00075306 | 0 | 0 |  | 1 | TRUE | wye
28 | LV_3238-6_0_4_load_51 | 46 | 0.0048861 | 0.0012246 | 0 | 0 |  | 1 | TRUE | wye
29 | LV_3238-6_0_4_load_52 | 47 | 0.0024765 | 0.00062068 | 0 | 0 |  | 1 | TRUE | wye
30 | LV_3238-6_0_4_load_32 | 49 | 0.0016418 | 0.00041149 | 0 | 0 |  | 1 | TRUE | wye
31 | LV_3238-6_0_4_load_33 | 50 | 0.0017716 | 0.00044401 | 0 | 0 |  | 1 | TRUE | wye
32 | LV_3238-6_0_4_load_36 | 52 | 0.0013324 | 0.00033393 | 0 | 0 |  | 1 | TRUE | wye
33 | LV_3238-6_0_4_load_38 | 53 | 0.0012858 | 0.00032225 | 0 | 0 |  | 1 | TRUE | wye
34 | LV_3238-6_0_4_load_46 | 54 | 0.0013475 | 0.00033771 | 0 | 0 |  | 1 | TRUE | wye
35 | LV_3238-6_0_4_load_47 | 56 | 0.0014991 | 0.0003757 | 0 | 0 |  | 1 | TRUE | wye
36 | LV_3238-6_0_4_load_40 | 57 | 0.0037548 | 0.00094103 | 0 | 0 |  | 1 | TRUE | wye
37 | LV_3238-6_0_4_load_44 | 59 | 0.0011121 | 0.00027872 | 0 | 0 |  | 1 | TRUE | wye
38 | LV_3238-6_0_4_load_45 | 60 | 0.005568 | 0.0013955 | 0 | 0 |  | 1 | TRUE | wye
39 | LV_3238-6_0_4_load_43 | 61 | 0.0025969 | 0.00065085 | 0 | 0 |  | 1 | TRUE | wye
40 | LV_3238-6_0_4_load_61 | 62 | 0.0021406 | 0.00053648 | 0 | 0 |  | 1 | TRUE | wye
41 | LV_3238-6_0_4_load_42 | 63 | 0.0033718 | 0.00084505 | 0 | 0 |  | 1 | TRUE | wye
42 | LV_3238-6_0_4_load_59 | 64 | 0.0043183 | 0.0010823 | 0 | 0 |  | 1 | TRUE | wye
43 | LV_3238-6_0_4_load_49 | 66 | 0.0034906 | 0.00087483 | 0 | 0 |  | 1 | TRUE | wye
44 | LV_3238-6_0_4_load_50 | 67 | 0.0028389 | 0.0007115 | 0 | 0 |  | 1 | TRUE | wye
45 | LV_3238-6_0_4_load_53 | 68 | 0.0020332 | 0.00050956 | 0 | 0 |  | 1 | TRUE | wye
46 | LV_3238-6_0_4_load_55 | 69 | 0.0025746 | 0.00064524 | 0 | 0 |  | 1 | TRUE | wye
47 | LV_3238-6_0_4_load_56 | 70 | 0.0036661 | 0.0009188 | 0 | 0 |  | 1 | TRUE | wye
48 | LV_3238-6_0_4_load_57 | 71 | 0.0043216 | 0.0010831 | 0 | 0 |  | 1 | TRUE | wye
49 | LV_3238-6_0_4_load_60 | 73 | 0.0033395 | 0.00083696 | 0 | 0 |  | 1 | TRUE | wye
50 | LV_3238-6_0_4_load_62 | 74 | 0.0032385 | 0.00081164 | 0 | 0 |  | 1 | TRUE | wye
51 | LV_3238-6_0_4_load_68 | 76 | 0.0039291 | 0.00098473 | 0 | 0 |  | 1 | TRUE | wye
52 | LV_3238-6_0_4_load_65 | 77 | 0.0019846 | 0.00049739 | 0 | 0 |  | 1 | TRUE | wye
53 | LV_3238-6_0_4_load_64 | 79 | 0.0034491 | 0.00086442 | 0 | 0 |  | 1 | TRUE | wye
54 | LV_3238-6_0_4_load_144 | 82 | 0.00095616 | 0.00023964 | 0 | 0 |  | 1 | TRUE | wye
55 | LV_3238-6_0_4_load_91 | 83 | 0.0021237 | 0.00053224 | 0 | 0 |  | 1 | TRUE | wye
56 | LV_3238-6_0_4_load_71 | 84 | 0.0011683 | 0.00029281 | 0 | 0 |  | 1 | TRUE | wye
57 | LV_3238-6_0_4_load_69 | 85 | 0.0050443 | 0.0012642 | 0 | 0 |  | 1 | TRUE | wye
58 | LV_3238-6_0_4_load_70 | 86 | 0.0030712 | 0.00076971 | 0 | 0 |  | 1 | TRUE | wye
59 | LV_3238-6_0_4_load_72 | 87 | 0.0028803 | 0.00072187 | 0 | 0 |  | 1 | TRUE | wye
60 | LV_3238-6_0_4_load_74 | 88 | 0.00088649 | 0.00022218 | 0 | 0 |  | 1 | TRUE | wye
61 | LV_3238-6_0_4_load_90 | 90 | 0.0025094 | 0.00062892 | 0 | 0 |  | 1 | TRUE | wye
62 | LV_3238-6_0_4_load_88 | 92 | 0.0035797 | 0.00089716 | 0 | 0 |  | 1 | TRUE | wye
63 | LV_3238-6_0_4_load_76 | 94 | 0.0041174 | 0.0010319 | 0 | 0 |  | 1 | TRUE | wye
64 | LV_3238-6_0_4_load_86 | 95 | 0.0014252 | 0.00035719 | 0 | 0 |  | 1 | TRUE | wye
65 | LV_3238-6_0_4_load_77 | 96 | 0.0027652 | 0.00069302 | 0 | 0 |  | 1 | TRUE | wye
66 | LV_3238-6_0_4_load_79 | 97 | 0.0024564 | 0.00061562 | 0 | 0 |  | 1 | TRUE | wye
67 | LV_3238-6_0_4_load_82 | 98 | 0.0045497 | 0.0011403 | 0 | 0 |  | 1 | TRUE | wye
68 | LV_3238-6_0_4_load_83 | 99 | 0.0015732 | 0.00039428 | 0 | 0 |  | 1 | TRUE | wye
69 | LV_3238-6_0_4_load_84 | 100 | 0.001491 | 0.00037369 | 0 | 0 |  | 1 | TRUE | wye
70 | LV_3238-6_0_4_load_97 | 101 | 0.001938 | 0.00048571 | 0 | 0 |  | 1 | TRUE | wye
71 | LV_3238-6_0_4_load_136 | 102 | 0.0036741 | 0.00092082 | 0 | 0 |  | 1 | TRUE | wye
72 | LV_3238-6_0_4_load_95 | 103 | 0.0063539 | 0.0015924 | 0 | 0 |  | 1 | TRUE | wye
73 | LV_3238-6_0_4_load_85 | 105 | 0.0016958 | 0.00042501 | 0 | 0 |  | 1 | TRUE | wye
74 | LV_3238-6_0_4_load_89 | 107 | 0.0016312 | 0.00040883 | 0 | 0 |  | 1 | TRUE | wye
75 | LV_3238-6_0_4_load_92 | 108 | 0.0020242 | 0.00050731 | 0 | 0 |  | 1 | TRUE | wye
76 | LV_3238-6_0_4_load_93 | 109 | 0.00082602 | 0.00020702 | 0 | 0 |  | 1 | TRUE | wye
77 | LV_3238-6_0_4_load_94 | 110 | 0.0013455 | 0.0003372 | 0 | 0 |  | 1 | TRUE | wye
78 | LV_3238-6_0_4_load_99 | 112 | 0.0034379 | 0.00086162 | 0 | 0 |  | 1 | TRUE | wye
79 | LV_3238-6_0_4_load_100 | 113 | 0.0031688 | 0.00079419 | 0 | 0 |  | 1 | TRUE | wye
80 | LV_3238-6_0_4_load_137 | 114 | 0.003072 | 0.00076992 | 0 | 0 |  | 1 | TRUE | wye
81 | LV_3238-6_0_4_load_140 | 115 | 0.0055975 | 0.0014029 | 0 | 0 |  | 1 | TRUE | wye
82 | LV_3238-6_0_4_load_141 | 117 | 0.0047375 | 0.0011873 | 0 | 0 |  | 1 | TRUE | wye
83 | LV_3238-6_0_4_load_101 | 119 | 0.0025452 | 0.00063789 | 0 | 0 |  | 1 | TRUE | wye
84 | LV_3238-6_0_4_load_102 | 120 | 0.0022704 | 0.00056901 | 0 | 0 |  | 1 | TRUE | wye
85 | LV_3238-6_0_4_load_104 | 122 | 0.0029722 | 0.00074491 | 0 | 0 |  | 1 | TRUE | wye
86 | LV_3238-6_0_4_load_106 | 124 | 0.0014853 | 0.00037225 | 0 | 0 |  | 1 | TRUE | wye
87 | LV_3238-6_0_4_load_148 | 125 | 0.0046694 | 0.0011703 | 0 | 0 |  | 1 | TRUE | wye
88 | LV_3238-6_0_4_load_107 | 126 | 0.0023488 | 0.00058867 | 0 | 0 |  | 1 | TRUE | wye
89 | LV_3238-6_0_4_load_128 | 127 | 0.0018321 | 0.00045916 | 0 | 0 |  | 1 | TRUE | wye
90 | LV_3238-6_0_4_load_117 | 128 | 0.0024451 | 0.00061281 | 0 | 0 |  | 1 | TRUE | wye
91 | LV_3238-6_0_4_load_134 | 129 | 0.0054512 | 0.0013662 | 0 | 0 |  | 1 | TRUE | wye
92 | LV_3238-6_0_4_load_133 | 130 | 0.0069511 | 0.0017421 | 0 | 0 |  | 1 | TRUE | wye
93 | LV_3238-6_0_4_load_112 | 131 | 0.0022844 | 0.00057253 | 0 | 0 |  | 1 | TRUE | wye
94 | LV_3238-6_0_4_load_113 | 132 | 0.0028347 | 0.00071044 | 0 | 0 |  | 1 | TRUE | wye
95 | LV_3238-6_0_4_load_115 | 134 | 0.0018015 | 0.00045149 | 0 | 0 |  | 1 | TRUE | wye
96 | LV_3238-6_0_4_load_116 | 135 | 0.0053623 | 0.0013439 | 0 | 0 |  | 1 | TRUE | wye
97 | LV_3238-6_0_4_load_118 | 136 | 0.0023499 | 0.00058894 | 0 | 0 |  | 1 | TRUE | wye
98 | LV_3238-6_0_4_load_127 | 137 | 0.0053163 | 0.0013324 | 0 | 0 |  | 1 | TRUE | wye
99 | LV_3238-6_0_4_load_119 | 138 | 0.0016038 | 0.00040194 | 0 | 0 |  | 1 | TRUE | wye
100 | LV_3238-6_0_4_load_126 | 139 | 0.0023525 | 0.00058958 | 0 | 0 |  | 1 | TRUE | wye
101 | LV_3238-6_0_4_load_120 | 140 | 0.001822 | 0.00045664 | 0 | 0 |  | 1 | TRUE | wye
102 | LV_3238-6_0_4_load_125 | 141 | 0.0023296 | 0.00058384 | 0 | 0 |  | 1 | TRUE | wye
103 | LV_3238-6_0_4_load_147 | 142 | 0.0013381 | 0.00033536 | 0 | 0 |  | 1 | TRUE | wye
104 | LV_3238-6_0_4_load_146 | 143 | 0.0013387 | 0.00033552 | 0 | 0 |  | 1 | TRUE | wye
105 | LV_3238-6_0_4_load_132 | 144 | 0.0021526 | 0.0005395 | 0 | 0 |  | 1 | TRUE | wye
106 | LV_3238-6_0_4_load_135 | 145 | 0.0039722 | 0.00099552 | 0 | 0 |  | 1 | TRUE | wye

## ext_grid
| name | bus | vm_pu | va_degree | slack_weight | in_service
0 |  | 45 | 1 | 0 | 1 | TRUE

## line
| name | std_type | from_bus | to_bus | length_km | r_ohm_per_km | x_ohm_per_km | c_nf_per_km | g_us_per_km | max_i_ka | df | parallel | type | in_service
0 | LV_3238-6_0_4_line_0 |  | 0 | 1 | 0.014553 | 0.125 | 0.08 | 261 | 0 | 0.364 | 1 | 1 | cs | TRUE
1 | LV_3238-6_0_4_line_1 |  | 0 | 2 | 0.01299 | 0.125 | 0.08 | 261 | 0 | 0.364 | 1 | 1 | cs | TRUE
2 | LV_3238-6_0_4_line_2 |  | 1 | 3 | 0.002922 | 0.125 | 0.08 | 261 | 0 | 0.364 | 1 | 1 | cs | TRUE
3 | LV_3238-6_0_4_line_3 |  | 2 | 4 | 0.013196 | 0.125 | 0.08 | 261 | 0 | 0.364 | 1 | 1 | cs | TRUE
4 | LV_3238-6_0_4_line_4 |  | 2 | 5 | 0.017539 | 0.125 | 0.08 | 261 | 0 | 0.364 | 1 | 1 | cs | TRUE
5 | LV_3238-6_0_4_line_5 |  | 3 | 6 | 0.042788 | 0.125 | 0.08 | 261 | 0 | 0.364 | 1 | 1 | cs | TRUE
6 | LV_3238-6_0_4_line_6 |  | 3 | 7 | 0.0084032 | 0.125 | 0.08 | 261 | 0 | 0.364 | 1 | 1 | cs | TRUE
7 | LV_3238-6_0_4_line_7 |  | 5 | 14 | 0.0013847 | 0.125 | 0.08 | 261 | 0 | 0.364 | 1 | 1 | cs | TRUE
8 | LV_3238-6_0_4_line_8 |  | 6 | 13 | 0.011335 | 0.125 | 0.08 | 261 | 0 | 0.364 | 1 | 1 | cs | TRUE
9 | LV_3238-6_0_4_line_9 |  | 7 | 8 | 0.042018 | 0.125 | 0.08 | 261 | 0 | 0.364 | 1 | 1 | cs | TRUE
10 | LV_3238-6_0_4_line_10 |  | 8 | 9 | 0.046967 | 0.125 | 0.08 | 261 | 0 | 0.364 | 1 | 1 | cs | TRUE
11 | LV_3238-6_0_4_line_11 |  | 8 | 10 | 0.0091837 | 0.125 | 0.08 | 261 | 0 | 0.364 | 1 | 1 | cs | TRUE
12 | LV_3238-6_0_4_line_12 |  | 10 | 11 | 0.016179 | 0.125 | 0.08 | 261 | 0 | 0.364 | 1 | 1 | cs | TRUE
13 | LV_3238-6_0_4_line_13 |  | 10 | 12 | 0.018495 | 0.125 | 0.08 | 261 | 0 | 0.364 | 1 | 1 | cs | TRUE
14 | LV_3238-6_0_4_line_14 |  | 11 | 19 | 0.016776 | 0.125 | 0.08 | 261 | 0 | 0.364 | 1 | 1 | cs | TRUE
15 | LV_3238-6_0_4_line_15 |  | 12 | 17 | 0.027943 | 0.125 | 0.08 | 261 | 0 | 0.364 | 1 | 1 | cs | TRUE
16 | LV_3238-6_0_4_line_16 |  | 13 | 20 | 0.022109 | 0.125 | 0.08 | 261 | 0 | 0.364 | 1 | 1 | cs | TRUE
17 | LV_3238-6_0_4_line_17 |  | 15 | 16 | 0.010951 | 0.125 | 0.08 | 261 | 0 | 0.364 | 1 | 1 | cs | TRUE
18 | LV_3238-6_0_4_line_18 |  | 15 | 17 | 0.003086 | 0.125 | 0.08 | 261 | 0 | 0.364 | 1 | 1 | cs | TRUE
19 | LV_3238-6_0_4_line_19 |  | 15 | 18 | 0.027711 | 0.125 | 0.08 | 261 | 0 | 0.364 | 1 | 1 | cs | TRUE
20 | LV_3238-6_0_4_line_20 |  | 16 | 28 | 0.003321 | 0.125 | 0.08 | 261 | 0 | 0.364 | 1 | 1 | cs | TRUE
21 | LV_3238-6_0_4_line_21 |  | 16 | 29 | 0.00060664 | 0.125 | 0.08 | 261 | 0 | 0.364 | 1 | 1 | cs | TRUE
22 | LV_3238-6_0_4_line_22 |  | 18 | 25 | 0.013392 | 0.125 | 0.08 | 261 | 0 | 0.364 | 1 | 1 | cs | TRUE
23 | LV_3238-6_0_4_line_23 |  | 19 | 144 | 0.010827 | 0.125 | 0.08 | 261 | 0 | 0.364 | 1 | 1 | cs | TRUE
24 | LV_3238-6_0_4_line_24 |  | 20 | 30 | 0.051463 | 0.125 | 0.08 | 261 | 0 | 0.364 | 1 | 1 | cs | TRUE
25 | LV_3238-6_0_4_line_25 |  | 21 | 22 | 0.011505 | 0.125 | 0.08 | 261 | 0 | 0.364 | 1 | 1 | cs | TRUE
26 | LV_3238-6_0_4_line_26 |  | 22 | 23 | 0.011149 | 0.125 | 0.08 | 261 | 0 | 0.364 | 1 | 1 | cs | TRUE
27 | LV_3238-6_0_4_line_27 |  | 23 | 24 | 0.010548 | 0.125 | 0.08 | 261 | 0 | 0.364 | 1 | 1 | cs | TRUE
28 | LV_3238-6_0_4_line_28 |  | 24 | 26 | 0.0069937 | 0.125 | 0.08 | 261 | 0 | 0.364 | 1 | 1 | cs | TRUE
29 | LV_3238-6_0_4_line_29 |  | 26 | 27 | 0.022676 | 0.125 | 0.08 | 261 | 0 | 0.364 | 1 | 1 | cs | TRUE
30 | LV_3238-6_0_4_line_30 |  | 27 | 53 | 0.013256 | 0.125 | 0.08 | 261 | 0 | 0.364 | 1 | 1 | cs | TRUE
31 | LV_3238-6_0_4_line_31 |  | 27 | 51 | 0.004318 | 0.125 | 0.08 | 261 | 0 | 0.364 | 1 | 1 | cs | TRUE
32 | LV_3238-6_0_4_line_32 |  | 28 | 42 | 0.020481 | 0.125 | 0.08 | 261 | 0 | 0.364 | 1 | 1 | cs | TRUE
33 | LV_3238-6_0_4_line_33 |  | 29 | 32 | 0.020906 | 0.125 | 0.08 | 261 | 0 | 0.364 | 1 | 1 | cs | TRUE
34 | LV_3238-6_0_4_line_34 |  | 30 | 31 | 0.057707 | 0.125 | 0.08 | 261 | 0 | 0.364 | 1 | 1 | cs | TRUE
35 | LV_3238-6_0_4_line_35 |  | 32 | 33 | 0.0096833 | 0.125 | 0.08 | 261 | 0 | 0.364 | 1 | 1 | cs | TRUE
36 | LV_3238-6_0_4_line_36 |  | 33 | 34 | 0.014906 | 0.125 | 0.08 | 261 | 0 | 0.364 | 1 | 2 | cs | TRUE
37 | LV_3238-6_0_4_line_37 |  | 33 | 35 | 0.002609 | 0.125 | 0.08 | 261 | 0 | 0.364 | 1 | 1 | cs | TRUE
38 | LV_3238-6_0_4_line_38 |  | 34 | 36 | 0.012381 | 0.125 | 0.08 | 261 | 0 | 0.364 | 1 | 3 | cs | TRUE
39 | LV_3238-6_0_4_line_39 |  | 35 | 37 | 0.0076031 | 0.125 | 0.08 | 261 | 0 | 0.364 | 1 | 1 | cs | TRUE
40 | LV_3238-6_0_4_line_40 |  | 35 | 38 | 0.0093696 | 0.125 | 0.08 | 261 | 0 | 0.364 | 1 | 1 | cs | TRUE
41 | LV_3238-6_0_4_line_41 |  | 36 | 43 | 0.017534 | 0.125 | 0.08 | 261 | 0 | 0.364 | 1 | 3 | cs | TRUE
42 | LV_3238-6_0_4_line_42 |  | 37 | 44 | 0.015788 | 0.125 | 0.08 | 261 | 0 | 0.364 | 1 | 1 | cs | TRUE
43 | LV_3238-6_0_4_line_43 |  | 39 | 40 | 0.003334 | 0.125 | 0.08 | 261 | 0 | 0.364 | 1 | 1 | cs | TRUE
44 | LV_3238-6_0_4_line_44 |  | 39 | 41 | 0.014088 | 0.125 | 0.08 | 261 | 0 | 0.364 | 1 | 1 | cs | TRUE
45 | LV_3238-6_0_4_line_45 |  | 40 | 44 | 0.022157 | 0.125 | 0.08 | 261 | 0 | 0.364 | 1 | 1 | cs | TRUE
46 | LV_3238-6_0_4_line_46 |  | 41 | 48 | 0.0033564 | 0.125 | 0.08 | 261 | 0 | 0.364 | 1 | 1 | cs | TRUE
47 | LV_3238-6_0_4_line_47 |  | 42 | 140 | 0.009104 | 0.125 | 0.08 | 261 | 0 | 0.364 | 1 | 1 | cs | TRUE
48 | LV_3238-6_0_4_line_48 |  | 43 | 49 | 0.0020141 | 0.125 | 0.08 | 261 | 0 | 0.364 | 1 | 3 | cs | TRUE
49 | LV_3238-6_0_4_line_49 |  | 45 | 46 | 0.0065933 | 0.125 | 0.08 | 261 | 0 | 0.364 | 1 | 3 | cs | TRUE
50 | LV_3238-6_0_4_line_50 |  | 45 | 47 | 0.01128 | 0.125 | 0.08 | 261 | 0 | 0.364 | 1 | 1 | cs | TRUE
51 | LV_3238-6_0_4_line_51 |  | 46 | 65 | 0.016803 | 0.125 | 0.08 | 261 | 0 | 0.364 | 1 | 3 | cs | TRUE
52 | LV_3238-6_0_4_line_52 |  | 47 | 68 | 0.0031728 | 0.125 | 0.08 | 261 | 0 | 0.364 | 1 | 1 | cs | TRUE
53 | LV_3238-6_0_4_line_53 |  | 48 | 118 | 0.003374 | 0.125 | 0.08 | 261 | 0 | 0.364 | 1 | 1 | cs | TRUE
54 | LV_3238-6_0_4_line_54 |  | 49 | 50 | 0.019405 | 0.125 | 0.08 | 261 | 0 | 0.364 | 1 | 3 | cs | TRUE
55 | LV_3238-6_0_4_line_55 |  | 50 | 51 | 0.0099249 | 0.125 | 0.08 | 261 | 0 | 0.364 | 1 | 3 | cs | TRUE
56 | LV_3238-6_0_4_line_56 |  | 51 | 52 | 0.012633 | 0.125 | 0.08 | 261 | 0 | 0.364 | 1 | 3 | cs | TRUE
57 | LV_3238-6_0_4_line_57 |  | 52 | 54 | 0.0014036 | 0.125 | 0.08 | 261 | 0 | 0.364 | 1 | 3 | cs | TRUE
58 | LV_3238-6_0_4_line_58 |  | 53 | 55 | 0.03422 | 0.125 | 0.08 | 261 | 0 | 0.364 | 1 | 1 | cs | TRUE
59 | LV_3238-6_0_4_line_59 |  | 54 | 56 | 0.012376 | 0.125 | 0.08 | 261 | 0 | 0.364 | 1 | 3 | cs | TRUE
60 | LV_3238-6_0_4_line_60 |  | 55 | 57 | 0.011479 | 0.125 | 0.08 | 261 | 0 | 0.364 | 1 | 1 | cs | TRUE
61 | LV_3238-6_0_4_line_61 |  | 55 | 58 | 0.020929 | 0.125 | 0.08 | 261 | 0 | 0.364 | 1 | 1 | cs | TRUE
62 | LV_3238-6_0_4_line_62 |  | 56 | 65 | 0.03059 | 0.125 | 0.08 | 261 | 0 | 0.364 | 1 | 3 | cs | TRUE
63 | LV_3238-6_0_4_line_63 |  | 58 | 59 | 0.016229 | 0.125 | 0.08 | 261 | 0 | 0.364 | 1 | 1 | cs | TRUE
64 | LV_3238-6_0_4_line_64 |  | 58 | 60 | 0.012027 | 0.125 | 0.08 | 261 | 0 | 0.364 | 1 | 1 | cs | TRUE
65 | LV_3238-6_0_4_line_65 |  | 58 | 61 | 0.016118 | 0.125 | 0.08 | 261 | 0 | 0.364 | 1 | 1 | cs | TRUE
66 | LV_3238-6_0_4_line_66 |  | 60 | 62 | 0.028447 | 0.125 | 0.08 | 261 | 0 | 0.364 | 1 | 1 | cs | TRUE
67 | LV_3238-6_0_4_line_67 |  | 61 | 63 | 0.0064185 | 0.125 | 0.08 | 261 | 0 | 0.364 | 1 | 1 | cs | TRUE
68 | LV_3238-6_0_4_line_68 |  | 62 | 64 | 0.0073903 | 0.125 | 0.08 | 261 | 0 | 0.364 | 1 | 1 | cs | TRUE
69 | LV_3238-6_0_4_line_69 |  | 64 | 72 | 0.0081107 | 0.125 | 0.08 | 261 | 0 | 0.364 | 1 | 1 | cs | TRUE
70 | LV_3238-6_0_4_line_70 |  | 65 | 66 | 0.011342 | 0.125 | 0.08 | 261 | 0 | 0.364 | 1 | 1 | cs | TRUE
71 | LV_3238-6_0_4_line_71 |  | 66 | 67 | 0.044912 | 0.125 | 0.08 | 261 | 0 | 0.364 | 1 | 1 | cs | TRUE
72 | LV_3238-6_0_4_line_72 |  | 68 | 69 | 0.010386 | 0.125 | 0.08 | 261 | 0 | 0.364 | 1 | 1 | cs | TRUE
73 | LV_3238-6_0_4_line_73 |  | 70 | 71 | 0.026379 | 0.125 | 0.08 | 261 | 0 | 0.364 | 1 | 1 | cs | TRUE
74 | LV_3238-6_0_4_line_74 |  | 70 | 72 | 0.017606 | 0.125 | 0.08 | 261 | 0 | 0.364 | 1 | 1 | cs | TRUE
75 | LV_3238-6_0_4_line_75 |  | 72 | 73 | 0.0087647 | 0.125 | 0.08 | 261 | 0 | 0.364 | 1 | 1 | cs | TRUE
76 | LV_3238-6_0_4_line_76 |  | 73 | 74 | 0.024257 | 0.125 | 0.08 | 261 | 0 | 0.364 | 1 | 1 | cs | TRUE
77 | LV_3238-6_0_4_line_77 |  | 74 | 75 | 0.011557 | 0.125 | 0.08 | 261 | 0 | 0.364 | 1 | 1 | cs | TRUE
78 | LV_3238-6_0_4_line_78 |  | 75 | 76 | 0.0088258 | 0.125 | 0.08 | 261 | 0 | 0.364 | 1 | 1 | cs | TRUE
79 | LV_3238-6_0_4_line_79 |  | 75 | 77 | 0.011014 | 0.125 | 0.08 | 261 | 0 | 0.364 | 1 | 1 | cs | TRUE
80 | LV_3238-6_0_4_line_80 |  | 76 | 78 | 0.0088806 | 0.125 | 0.08 | 261 | 0 | 0.364 | 1 | 1 | cs | TRUE
81 | LV_3238-6_0_4_line_81 |  | 77 | 79 | 0.0030763 | 0.125 | 0.08 | 261 | 0 | 0.364 | 1 | 1 | cs | TRUE
82 | LV_3238-6_0_4_line_82 |  | 78 | 83 | 0.021504 | 0.125 | 0.08 | 261 | 0 | 0.364 | 1 | 1 | cs | TRUE
83 | LV_3238-6_0_4_line_83 |  | 78 | 84 | 0.0123 | 0.125 | 0.08 | 261 | 0 | 0.364 | 1 | 1 | cs | TRUE
84 | LV_3238-6_0_4_line_84 |  | 79 | 80 | 0.007753 | 0.125 | 0.08 | 261 | 0 | 0.364 | 1 | 1 | cs | TRUE
85 | LV_3238-6_0_4_line_85 |  | 80 | 81 | 0.034489 | 0.125 | 0.08 | 261 | 0 | 0.364 | 1 | 1 | cs | TRUE
86 | LV_3238-6_0_4_line_86 |  | 81 | 82 | 0.03326 | 0.125 | 0.08 | 261 | 0 | 0.364 | 1 | 1 | cs | TRUE
87 | LV_3238-6_0_4_line_87 |  | 83 | 90 | 0.020186 | 0.125 | 0.08 | 261 | 0 | 0.364 | 1 | 1 | cs | TRUE
88 | LV_3238-6_0_4_line_88 |  | 84 | 85 | 0.022167 | 0.125 | 0.08 | 261 | 0 | 0.364 | 1 | 1 | cs | TRUE
89 | LV_3238-6_0_4_line_89 |  | 85 | 86 | 0.0077317 | 0.125 | 0.08 | 261 | 0 | 0.364 | 1 | 1 | cs | TRUE
90 | LV_3238-6_0_4_line_90 |  | 86 | 87 | 0.034964 | 0.125 | 0.08 | 261 | 0 | 0.364 | 1 | 1 | cs | TRUE
91 | LV_3238-6_0_4_line_91 |  | 87 | 88 | 0.011673 | 0.125 | 0.08 | 261 | 0 | 0.364 | 1 | 1 | cs | TRUE
92 | LV_3238-6_0_4_line_92 |  | 88 | 89 | 0.015002 | 0.125 | 0.08 | 261 | 0 | 0.364 | 1 | 1 | cs | TRUE
93 | LV_3238-6_0_4_line_93 |  | 89 | 91 | 0.03988 | 0.125 | 0.08 | 261 | 0 | 0.364 | 1 | 1 | cs | TRUE
94 | LV_3238-6_0_4_line_94 |  | 89 | 92 | 0.025822 | 0.125 | 0.08 | 261 | 0 | 0.364 | 1 | 1 | cs | TRUE
95 | LV_3238-6_0_4_line_95 |  | 90 | 108 | 0.0084244 | 0.125 | 0.08 | 261 | 0 | 0.364 | 1 | 1 | cs | TRUE
96 | LV_3238-6_0_4_line_96 |  | 91 | 93 | 0.021862 | 0.125 | 0.08 | 261 | 0 | 0.364 | 1 | 1 | cs | TRUE
97 | LV_3238-6_0_4_line_97 |  | 91 | 94 | 0.019755 | 0.125 | 0.08 | 261 | 0 | 0.364 | 1 | 1 | cs | TRUE
98 | LV_3238-6_0_4_line_98 |  | 92 | 95 | 0.017949 | 0.125 | 0.08 | 261 | 0 | 0.364 | 1 | 1 | cs | TRUE
99 | LV_3238-6_0_4_line_99 |  | 93 | 99 | 0.028345 | 0.125 | 0.08 | 261 | 0 | 0.364 | 1 | 1 | cs | TRUE
100 | LV_3238-6_0_4_line_100 |  | 94 | 96 | 0.028529 | 0.125 | 0.08 | 261 | 0 | 0.364 | 1 | 1 | cs | TRUE
101 | LV_3238-6_0_4_line_101 |  | 95 | 105 | 0.03915 | 0.125 | 0.08 | 261 | 0 | 0.364 | 1 | 1 | cs | TRUE
102 | LV_3238-6_0_4_line_102 |  | 96 | 97 | 0.024637 | 0.125 | 0.08 | 261 | 0 | 0.364 | 1 | 1 | cs | TRUE
103 | LV_3238-6_0_4_line_103 |  | 97 | 98 | 0.011376 | 0.125 | 0.08 | 261 | 0 | 0.364 | 1 | 1 | cs | TRUE
104 | LV_3238-6_0_4_line_104 |  | 99 | 100 | 0.018307 | 0.125 | 0.08 | 261 | 0 | 0.364 | 1 | 1 | cs | TRUE
105 | LV_3238-6_0_4_line_105 |  | 101 | 102 | 0.024134 | 0.125 | 0.08 | 261 | 0 | 0.364 | 1 | 1 | cs | TRUE
106 | LV_3238-6_0_4_line_106 |  | 102 | 111 | 0.012907 | 0.125 | 0.08 | 261 | 0 | 0.364 | 1 | 1 | cs | TRUE
107 | LV_3238-6_0_4_line_107 |  | 103 | 104 | 0.022962 | 0.125 | 0.08 | 261 | 0 | 0.364 | 1 | 1 | cs | TRUE
108 | LV_3238-6_0_4_line_108 |  | 104 | 111 | 0.003184 | 0.125 | 0.08 | 261 | 0 | 0.364 | 1 | 1 | cs | TRUE
109 | LV_3238-6_0_4_line_109 |  | 104 | 112 | 0.025183 | 0.125 | 0.08 | 261 | 0 | 0.364 | 1 | 1 | cs | TRUE
110 | LV_3238-6_0_4_line_110 |  | 104 | 113 | 0.011364 | 0.125 | 0.08 | 261 | 0 | 0.364 | 1 | 1 | cs | TRUE
111 | LV_3238-6_0_4_line_111 |  | 105 | 106 | 0.034325 | 0.125 | 0.08 | 261 | 0 | 0.364 | 1 | 1 | cs | TRUE
112 | LV_3238-6_0_4_line_112 |  | 106 | 107 | 0.04457 | 0.125 | 0.08 | 261 | 0 | 0.364 | 1 | 1 | cs | TRUE
113 | LV_3238-6_0_4_line_113 |  | 108 | 109 | 0.00072884 | 0.125 | 0.08 | 261 | 0 | 0.364 | 1 | 1 | cs | TRUE
114 | LV_3238-6_0_4_line_114 |  | 109 | 110 | 0.0068228 | 0.125 | 0.08 | 261 | 0 | 0.364 | 1 | 1 | cs | TRUE
115 | LV_3238-6_0_4_line_115 |  | 111 | 114 | 0.0099757 | 0.125 | 0.08 | 261 | 0 | 0.364 | 1 | 1 | cs | TRUE
116 | LV_3238-6_0_4_line_116 |  | 112 | 115 | 0.018616 | 0.125 | 0.08 | 261 | 0 | 0.364 | 1 | 1 | cs | TRUE
117 | LV_3238-6_0_4_line_117 |  | 113 | 116 | 0.014297 | 0.125 | 0.08 | 261 | 0 | 0.364 | 1 | 1 | cs | TRUE
118 | LV_3238-6_0_4_line_118 |  | 115 | 117 | 0.015078 | 0.125 | 0.08 | 261 | 0 | 0.364 | 1 | 1 | cs | TRUE
119 | LV_3238-6_0_4_line_119 |  | 116 | 118 | 0.008395 | 0.125 | 0.08 | 261 | 0 | 0.364 | 1 | 1 | cs | TRUE
120 | LV_3238-6_0_4_line_120 |  | 118 | 129 | 0.015246 | 0.125 | 0.08 | 261 | 0 | 0.364 | 1 | 1 | cs | TRUE
121 | LV_3238-6_0_4_line_121 |  | 119 | 120 | 0.015457 | 0.125 | 0.08 | 261 | 0 | 0.364 | 1 | 1 | cs | TRUE
122 | LV_3238-6_0_4_line_122 |  | 119 | 121 | 0.0080282 | 0.125 | 0.08 | 261 | 0 | 0.364 | 1 | 1 | cs | TRUE
123 | LV_3238-6_0_4_line_123 |  | 120 | 122 | 0.015795 | 0.125 | 0.08 | 261 | 0 | 0.364 | 1 | 1 | cs | TRUE
124 | LV_3238-6_0_4_line_124 |  | 121 | 123 | 0.029487 | 0.125 | 0.08 | 261 | 0 | 0.364 | 1 | 1 | cs | TRUE
125 | LV_3238-6_0_4_line_125 |  | 122 | 124 | 0.0039769 | 0.125 | 0.08 | 261 | 0 | 0.364 | 1 | 1 | cs | TRUE
126 | LV_3238-6_0_4_line_126 |  | 123 | 125 | 0.03977 | 0.125 | 0.08 | 261 | 0 | 0.364 | 1 | 1 | cs | TRUE
127 | LV_3238-6_0_4_line_127 |  | 124 | 126 | 0.02308 | 0.125 | 0.08 | 261 | 0 | 0.364 | 1 | 1 | cs | TRUE
128 | LV_3238-6_0_4_line_128 |  | 126 | 127 | 0.00054903 | 0.125 | 0.08 | 261 | 0 | 0.364 | 1 | 1 | cs | TRUE
129 | LV_3238-6_0_4_line_129 |  | 127 | 128 | 0.0036448 | 0.125 | 0.08 | 261 | 0 | 0.364 | 1 | 1 | cs | TRUE
130 | LV_3238-6_0_4_line_130 |  | 128 | 133 | 0.014105 | 0.125 | 0.08 | 261 | 0 | 0.364 | 1 | 1 | cs | TRUE
131 | LV_3238-6_0_4_line_131 |  | 129 | 130 | 0.02003 | 0.125 | 0.08 | 261 | 0 | 0.364 | 1 | 1 | cs | TRUE
132 | LV_3238-6_0_4_line_132 |  | 130 | 145 | 0.014131 | 0.125 | 0.08 | 261 | 0 | 0.364 | 1 | 1 | cs | TRUE
133 | LV_3238-6_0_4_line_133 |  | 131 | 132 | 0.0073091 | 0.125 | 0.08 | 261 | 0 | 0.364 | 1 | 1 | cs | TRUE
134 | LV_3238-6_0_4_line_134 |  | 131 | 133 | 0.012406 | 0.125 | 0.08 | 261 | 0 | 0.364 | 1 | 1 | cs | TRUE
135 | LV_3238-6_0_4_line_135 |  | 132 | 134 | 0.009131 | 0.125 | 0.08 | 261 | 0 | 0.364 | 1 | 1 | cs | TRUE
136 | LV_3238-6_0_4_line_136 |  | 133 | 135 | 0.037317 | 0.125 | 0.08 | 261 | 0 | 0.364 | 1 | 1 | cs | TRUE
137 | LV_3238-6_0_4_line_137 |  | 134 | 136 | 0.032333 | 0.125 | 0.08 | 261 | 0 | 0.364 | 1 | 1 | cs | TRUE
138 | LV_3238-6_0_4_line_138 |  | 135 | 137 | 0.0014898 | 0.125 | 0.08 | 261 | 0 | 0.364 | 1 | 1 | cs | TRUE
139 | LV_3238-6_0_4_line_139 |  | 136 | 138 | 0.0051056 | 0.125 | 0.08 | 261 | 0 | 0.364 | 1 | 1 | cs | TRUE
140 | LV_3238-6_0_4_line_140 |  | 137 | 139 | 0.049812 | 0.125 | 0.08 | 261 | 0 | 0.364 | 1 | 1 | cs | TRUE
141 | LV_3238-6_0_4_line_141 |  | 138 | 140 | 0.014351 | 0.125 | 0.08 | 261 | 0 | 0.364 | 1 | 1 | cs | TRUE
142 | LV_3238-6_0_4_line_142 |  | 139 | 141 | 0.02437 | 0.125 | 0.08 | 261 | 0 | 0.364 | 1 | 1 | cs | TRUE
143 | LV_3238-6_0_4_line_143 |  | 141 | 142 | 0.010788 | 0.125 | 0.08 | 261 | 0 | 0.364 | 1 | 1 | cs | TRUE
144 | LV_3238-6_0_4_line_144 |  | 142 | 143 | 0.0069466 | 0.125 | 0.08 | 261 | 0 | 0.364 | 1 | 1 | cs | TRUE

## trafo
| name | std_type | hv_bus | lv_bus | sn_mva | vn_hv_kv | vn_lv_kv | vk_percent | vkr_percent | pfe_kw | i0_percent | shift_degree | tap_side | tap_neutral | tap_min | tap_max | tap_step_percent | tap_step_degree | tap_pos | tap_phase_shifter | parallel | df | in_service
0 | LV_3238-6_0_4_trafo_54 | 0.63 MVA 20/0.4 kV | 146 | 45 | 0.63 | 20 | 0.4 | 6 | 1.206 | 1.65 | 0.2619 | 150 | hv | 0 | -2 | 2 | 2.5 | 0 | 0 | FALSE | 1 | 1 | TRUE

## line_geodata
| x0 | y0 | x1 | y1 | x2 | y2 | x3 | y3 | x4 | y4 | x5 | y5
0 | 2766522.4115 | 1252444.0732 | 2766536.9637 | 1252444.1947
1 | 2766549.9536 | 1252444.3031 | 2766536.9637 | 1252444.1947
2 | 2766519.5076 | 1252443.6801 | 2766522.4115 | 1252444.0732
3 | 2766549.9536 | 1252444.3031 | 2766563.1882 | 1252444.4308
4 | 2766549.9536 | 1252444.3031 | 2766548.8382 | 1252461.807
5 | 2766486.6363 | 1252435.3143 | 2766520.5265 | 1252434.8439 | 2766519.5076 | 1252443.6801
6 | 2766519.5076 | 1252443.6801 | 2766518.5466 | 1252452.0281
7 | 2766548.7501 | 1252463.189 | 2766548.8382 | 1252461.807
8 | 2766486.6363 | 1252435.3143 | 2766475.305 | 1252435.6178
9 | 2766513.7412 | 1252493.7703 | 2766518.5466 | 1252452.0281
10 | 2766466.7737 | 1252490.1468 | 2766513.7412 | 1252493.7703
11 | 2766513.7412 | 1252493.7703 | 2766513.0979 | 1252499.7251 | 2766516.2655 | 1252500.1368
12 | 2766516.2655 | 1252500.1368 | 2766532.4094 | 1252501.1997
13 | 2766516.2655 | 1252500.1368 | 2766514.2506 | 1252518.5215
14 | 2766548.2518 | 1252504.6544 | 2766544.8785 | 1252502.0207 | 2766532.4094 | 1252501.1997
15 | 2766511.2062 | 1252546.2984 | 2766514.2506 | 1252518.5215
16 | 2766475.305 | 1252435.6178 | 2766453.2041 | 1252436.2099
17 | 2766508.1364 | 1252545.9006 | 2766506.9994 | 1252556.7911
18 | 2766508.1364 | 1252545.9006 | 2766511.2062 | 1252546.2984
19 | 2766508.1364 | 1252545.9006 | 2766480.6493 | 1252542.3852
20 | 2766506.9994 | 1252556.7911 | 2766510.3025 | 1252557.2177
21 | 2766506.9994 | 1252556.7911 | 2766506.9552 | 1252557.3961
22 | 2766467.3657 | 1252540.6864 | 2766480.6493 | 1252542.3852
23 | 2766549.853 | 1252514.9741 | 2766549.253 | 1252505.4361 | 2766548.2518 | 1252504.6544
24 | 2766401.7592 | 1252437.588 | 2766453.2041 | 1252436.2099
25 | 2766402.8442 | 1252529.8909 | 2766414.0228 | 1252532.6125
26 | 2766424.8551 | 1252535.2497 | 2766414.0228 | 1252532.6125
27 | 2766424.8551 | 1252535.2497 | 2766425.7645 | 1252545.7581
28 | 2766426.3675 | 1252552.7257 | 2766425.7645 | 1252545.7581
29 | 2766429.0705 | 1252575.2098 | 2766427.7392 | 1252568.5766 | 2766426.3675 | 1252552.7257
30 | 2766429.0705 | 1252575.2098 | 2766415.8353 | 1252574.465
31 | 2766429.0705 | 1252575.2098 | 2766429.1379 | 1252579.5273
32 | 2766510.3025 | 1252557.2177 | 2766518.0746 | 1252558.2372 | 2766530.5746 | 1252560.1272
33 | 2766505.4324 | 1252578.2466 | 2766506.9552 | 1252557.3961
34 | 2766401.7592 | 1252437.588 | 2766404.6196 | 1252495.2245
35 | 2766504.7271 | 1252587.9042 | 2766505.4324 | 1252578.2466
36 | 2766504.7271 | 1252587.9042 | 2766489.8642 | 1252586.7745
37 | 2766507.3332 | 1252588.1443 | 2766504.7271 | 1252587.9042
38 | 2766477.519 | 1252585.8362 | 2766489.8642 | 1252586.7745
39 | 2766507.3332 | 1252588.1443 | 2766506.7959 | 1252595.7284
40 | 2766507.3332 | 1252588.1443 | 2766508.2286 | 1252578.8176
41 | 2766477.519 | 1252585.8362 | 2766468.0221 | 1252585.1144 | 2766460.1604 | 1252583.5808
42 | 2766505.6801 | 1252611.4771 | 2766506.7959 | 1252595.7284
43 | 2766504.1143 | 1252633.5791 | 2766500.7726 | 1252633.4517
44 | 2766500.7726 | 1252633.4517 | 2766500.3521 | 1252647.5338
45 | 2766504.1143 | 1252633.5791 | 2766505.6801 | 1252611.4771
46 | 2766500.2519 | 1252650.8886 | 2766500.3521 | 1252647.5338
47 | 2766539.5581 | 1252561.5929 | 2766537.1442 | 1252561.1206 | 2766530.5746 | 1252560.1272
48 | 2766458.1835 | 1252583.1951 | 2766460.1604 | 1252583.5808
49 | 2766457.0323 | 1252631.6542 | 2766450.439 | 1252631.6757
50 | 2766457.0323 | 1252631.6542 | 2766457.3942 | 1252642.9283
51 | 2766433.6357 | 1252631.7304 | 2766450.439 | 1252631.6757
52 | 2766457.3942 | 1252642.9283 | 2766457.496 | 1252646.0995
53 | 2766503.6175 | 1252651.2391 | 2766500.2519 | 1252650.8886
54 | 2766458.1835 | 1252583.1951 | 2766445.3034 | 1252580.6826 | 2766439.0375 | 1252580.2348
55 | 2766429.1379 | 1252579.5273 | 2766439.0375 | 1252580.2348
56 | 2766429.1379 | 1252579.5273 | 2766429.2852 | 1252587.7178 | 2766428.0821 | 1252588.3402 | 2766428.1059 | 1252591.4269
57 | 2766428.1059 | 1252591.4269 | 2766428.1167 | 1252592.8305
58 | 2766381.6691 | 1252572.5425 | 2766415.8353 | 1252574.465
59 | 2766428.212 | 1252605.2059 | 2766428.212 | 1252605.2059 | 2766428.1167 | 1252592.8305
60 | 2766381.6691 | 1252572.5425 | 2766380.4457 | 1252561.129
61 | 2766380.5535 | 1252593.4218 | 2766381.569 | 1252582.5501 | 2766381.6691 | 1252572.5425
62 | 2766433.6357 | 1252631.7304 | 2766432.362 | 1252605.3226 | 2766428.212 | 1252605.2059
63 | 2766380.5535 | 1252593.4218 | 2766396.8295 | 1252593.6013
64 | 2766380.5535 | 1252593.4218 | 2766375.7883 | 1252604.444 | 2766375.7793 | 1252604.4609
65 | 2766380.5535 | 1252593.4218 | 2766364.462 | 1252592.5051
66 | 2766362.3468 | 1252629.5373 | 2766375.7793 | 1252604.4609
67 | 2766358.054 | 1252592.14 | 2766364.462 | 1252592.5051
68 | 2766362.3468 | 1252629.5373 | 2766358.8572 | 1252636.0519
69 | 2766355.0274 | 1252643.2015 | 2766358.8572 | 1252636.0519
70 | 2766433.6357 | 1252631.7304 | 2766430.6905 | 1252631.7365 | 2766430.9302 | 1252640.1299
71 | 2766432.2127 | 1252685.0238 | 2766430.9302 | 1252640.1299
72 | 2766457.8293 | 1252656.4803 | 2766457.496 | 1252646.0995
73 | 2766371.062 | 1252650.4729 | 2766380.051 | 1252654.5493 | 2766396.3225 | 1252657.3398
74 | 2766355.0274 | 1252643.2015 | 2766371.062 | 1252650.4729
75 | 2766355.0274 | 1252643.2015 | 2766351.3899 | 1252651.1757
76 | 2766351.3899 | 1252651.1757 | 2766341.9024 | 1252671.9741 | 2766341.0409 | 1252673.0738
77 | 2766333.9134 | 1252682.1716 | 2766341.0409 | 1252673.0738
78 | 2766333.9134 | 1252682.1716 | 2766340.4427 | 1252688.1099
79 | 2766333.9134 | 1252682.1716 | 2766324.5456 | 1252676.3784
80 | 2766347.0125 | 1252694.0851 | 2766340.4427 | 1252688.1099
81 | 2766321.9292 | 1252674.7604 | 2766324.5456 | 1252676.3784
82 | 2766347.0125 | 1252694.0851 | 2766339.4359 | 1252714.2104
83 | 2766347.0125 | 1252694.0851 | 2766356.1086 | 1252702.3642
84 | 2766315.3352 | 1252670.6826 | 2766321.9292 | 1252674.7604
85 | 2766284.0959 | 1252655.8681 | 2766315.3352 | 1252670.6826
86 | 2766284.0959 | 1252655.8681 | 2766271.5486 | 1252686.6703
87 | 2766332.3236 | 1252733.1024 | 2766332.3236 | 1252733.1024 | 2766339.4359 | 1252714.2104
88 | 2766356.1086 | 1252702.3642 | 2766361.7532 | 1252707.5019 | 2766372.0911 | 1252717.7186
89 | 2766372.0911 | 1252717.7186 | 2766377.5904 | 1252723.1534
90 | 2766404.9207 | 1252744.7001 | 2766402.6745 | 1252743.4775 | 2766387.6669 | 1252733.1118 | 2766377.5904 | 1252723.1534
91 | 2766404.9207 | 1252744.7001 | 2766415.1733 | 1252750.2807
92 | 2766419.9058 | 1252763.9161 | 2766419.5863 | 1252758.0899 | 2766418.7987 | 1252755.4873 | 2766417.546 | 1252752.7715 | 2766415.4521 | 1252750.4325 | 2766415.1733 | 1252750.2807
93 | 2766459.8235 | 1252766.0063 | 2766445.6346 | 1252765.7407 | 2766430.672 | 1252764.2522 | 2766419.9058 | 1252763.9161
94 | 2766419.9058 | 1252763.9161 | 2766396.9286 | 1252767.8971 | 2766394.4608 | 1252768.3114
95 | 2766332.3236 | 1252733.1024 | 2766324.0359 | 1252731.5909
96 | 2766459.8235 | 1252766.0063 | 2766481.7321 | 1252765.1209
97 | 2766459.8235 | 1252766.0063 | 2766459.4818 | 1252746.2541
98 | 2766394.4608 | 1252768.3114 | 2766376.7595 | 1252771.2827
99 | 2766481.7321 | 1252765.1209 | 2766481.1337 | 1252736.7824
100 | 2766459.4818 | 1252746.2541 | 2766458.9883 | 1252717.7295
101 | 2766338.15 | 1252777.7637 | 2766376.7595 | 1252771.2827
102 | 2766458.5622 | 1252693.096 | 2766458.9883 | 1252717.7295
103 | 2766458.3654 | 1252681.7217 | 2766458.5622 | 1252693.096
104 | 2766480.7472 | 1252718.4796 | 2766481.1337 | 1252736.7824
105 | 2766499.6995 | 1252698.1545 | 2766500.022 | 1252722.286
106 | 2766499.527 | 1252685.2486 | 2766499.6995 | 1252698.1545
107 | 2766502.7202 | 1252685.2828 | 2766502.6246 | 1252708.2451
108 | 2766502.7202 | 1252685.2828 | 2766499.527 | 1252685.2486
109 | 2766502.7202 | 1252685.2828 | 2766527.8907 | 1252686.0909
110 | 2766502.7202 | 1252685.2828 | 2766503.0197 | 1252673.9229
111 | 2766304.2982 | 1252783.446 | 2766338.15 | 1252777.7637
112 | 2766315.2011 | 1252745.0564 | 2766310.0099 | 1252744.9106 | 2766307.2892 | 1252751.441 | 2766304.0576 | 1252768.0899 | 2766304.2982 | 1252783.446
113 | 2766323.3189 | 1252731.4601 | 2766324.0359 | 1252731.5909
114 | 2766316.6068 | 1252730.236 | 2766323.3189 | 1252731.4601
115 | 2766499.527 | 1252685.2486 | 2766499.8045 | 1252675.2768
116 | 2766527.8907 | 1252686.0909 | 2766546.4974 | 1252686.6883
117 | 2766503.3966 | 1252659.6306 | 2766503.0197 | 1252673.9229
118 | 2766561.5679 | 1252687.1721 | 2766546.4974 | 1252686.6883
119 | 2766503.6175 | 1252651.2391 | 2766503.3966 | 1252659.6306
120 | 2766503.6175 | 1252651.2391 | 2766518.846 | 1252651.9628
121 | 2766598.5038 | 1252675.8114 | 2766598.5596 | 1252660.3542
122 | 2766598.4748 | 1252683.8396 | 2766598.5038 | 1252675.8114
123 | 2766598.6166 | 1252644.5593 | 2766598.5596 | 1252660.3542
124 | 2766601.7819 | 1252713.0965 | 2766599.4774 | 1252699.7288 | 2766598.4748 | 1252683.8396
125 | 2766598.6166 | 1252644.5593 | 2766598.631 | 1252640.5825
126 | 2766601.7819 | 1252713.0965 | 2766561.8969 | 1252713.5867
127 | 2766598.7143 | 1252617.5029 | 2766598.631 | 1252640.5825
128 | 2766598.7143 | 1252617.5029 | 2766598.7163 | 1252616.9539
129 | 2766598.7163 | 1252616.9539 | 2766598.7294 | 1252613.309
130 | 2766598.7803 | 1252599.2042 | 2766598.7294 | 1252613.309
131 | 2766538.8534 | 1252652.9135 | 2766518.846 | 1252651.9628
132 | 2766552.9681 | 1252653.5842 | 2766538.8534 | 1252652.9135
133 | 2766596.6926 | 1252586.9748 | 2766596.4984 | 1252585.8372 | 2766595.2636 | 1252579.8073 | 2766595.2636 | 1252579.8073
134 | 2766598.7803 | 1252599.2042 | 2766596.6926 | 1252586.9748
135 | 2766595.2636 | 1252579.8073 | 2766590.3697 | 1252573.1182 | 2766589.6625 | 1252572.6596
136 | 2766598.7803 | 1252599.2042 | 2766636.073 | 1252597.852
137 | 2766558.7012 | 1252565.0527 | 2766584.1846 | 1252569.1068 | 2766589.6625 | 1252572.6596
138 | 2766636.073 | 1252597.852 | 2766637.5618 | 1252597.7981
139 | 2766558.7012 | 1252565.0527 | 2766553.659 | 1252564.2505
140 | 2766673.6327 | 1252609.8761 | 2766673.6332 | 1252596.1728 | 2766647.8246 | 1252597.426 | 2766637.5618 | 1252597.7981
141 | 2766539.5581 | 1252561.5929 | 2766550.8878 | 1252563.8097 | 2766553.659 | 1252564.2505
142 | 2766673.6319 | 1252634.2457 | 2766673.6327 | 1252609.8761
143 | 2766673.6319 | 1252634.2457 | 2766681.3077 | 1252626.665
144 | 2766681.3077 | 1252626.665 | 2766687.4328 | 1252629.942

## bus_geodata
| x | y | coords
0 | 2766536.9637 | 1252444.1947
1 | 2766522.4115 | 1252444.0732
2 | 2766549.9536 | 1252444.3031
3 | 2766519.5076 | 1252443.6801
4 | 2766563.1882 | 1252444.4308
5 | 2766548.8382 | 1252461.807
6 | 2766486.6363 | 1252435.3143
7 | 2766518.5466 | 1252452.0281
8 | 2766513.7412 | 1252493.7703
9 | 2766466.7737 | 1252490.1468
10 | 2766516.2655 | 1252500.1368
11 | 2766532.4094 | 1252501.1997
12 | 2766514.2506 | 1252518.5215
13 | 2766475.305 | 1252435.6178
14 | 2766548.7501 | 1252463.189
15 | 2766508.1364 | 1252545.9006
16 | 2766506.9994 | 1252556.7911
17 | 2766511.2062 | 1252546.2984
18 | 2766480.6493 | 1252542.3852
19 | 2766548.2518 | 1252504.6544
20 | 2766453.2041 | 1252436.2099
21 | 2766402.8442 | 1252529.8909
22 | 2766414.0228 | 1252532.6125
23 | 2766424.8551 | 1252535.2497
24 | 2766425.7645 | 1252545.7581
25 | 2766467.3657 | 1252540.6864
26 | 2766426.3675 | 1252552.7257
27 | 2766429.0705 | 1252575.2098
28 | 2766510.3025 | 1252557.2177
29 | 2766506.9552 | 1252557.3961
30 | 2766401.7592 | 1252437.588
31 | 2766404.6196 | 1252495.2245
32 | 2766505.4324 | 1252578.2466
33 | 2766504.7271 | 1252587.9042
34 | 2766489.8642 | 1252586.7745
35 | 2766507.3332 | 1252588.1443
36 | 2766477.519 | 1252585.8362
37 | 2766506.7959 | 1252595.7284
38 | 2766508.2286 | 1252578.8176
39 | 2766500.7726 | 1252633.4517
40 | 2766504.1143 | 1252633.5791
41 | 2766500.3521 | 1252647.5338
42 | 2766530.5746 | 1252560.1272
43 | 2766460.1604 | 1252583.5808
44 | 2766505.6801 | 1252611.4771
45 | 2766457.0323 | 1252631.6542
46 | 2766450.439 | 1252631.6757
47 | 2766457.3942 | 1252642.9283
48 | 2766500.2519 | 1252650.8886
49 | 2766458.1835 | 1252583.1951
50 | 2766439.0375 | 1252580.2348
51 | 2766429.1379 | 1252579.5273
52 | 2766428.1059 | 1252591.4269
53 | 2766415.8353 | 1252574.465
54 | 2766428.1167 | 1252592.8305
55 | 2766381.6691 | 1252572.5425
56 | 2766428.212 | 1252605.2059
57 | 2766380.4457 | 1252561.129
58 | 2766380.5535 | 1252593.4218
59 | 2766396.8295 | 1252593.6013
60 | 2766375.7793 | 1252604.4609
61 | 2766364.462 | 1252592.5051
62 | 2766362.3468 | 1252629.5373
63 | 2766358.054 | 1252592.14
64 | 2766358.8572 | 1252636.0519
65 | 2766433.6357 | 1252631.7304
66 | 2766430.9302 | 1252640.1299
67 | 2766432.2127 | 1252685.0238
68 | 2766457.496 | 1252646.0995
69 | 2766457.8293 | 1252656.4803
70 | 2766371.062 | 1252650.4729
71 | 2766396.3225 | 1252657.3398
72 | 2766355.0274 | 1252643.2015
73 | 2766351.3899 | 1252651.1757
74 | 2766341.0409 | 1252673.0738
75 | 2766333.9134 | 1252682.1716
76 | 2766340.4427 | 1252688.1099
77 | 2766324.5456 | 1252676.3784
78 | 2766347.0125 | 1252694.0851
79 | 2766321.9292 | 1252674.7604
80 | 2766315.3352 | 1252670.6826
81 | 2766284.0959 | 1252655.8681
82 | 2766271.5486 | 1252686.6703
83 | 2766339.4359 | 1252714.2104
84 | 2766356.1086 | 1252702.3642
85 | 2766372.0911 | 1252717.7186
86 | 2766377.5904 | 1252723.1534
87 | 2766404.9207 | 1252744.7001
88 | 2766415.1733 | 1252750.2807
89 | 2766419.9058 | 1252763.9161
90 | 2766332.3236 | 1252733.1024
91 | 2766459.8235 | 1252766.0063
92 | 2766394.4608 | 1252768.3114
93 | 2766481.7321 | 1252765.1209
94 | 2766459.4818 | 1252746.2541
95 | 2766376.7595 | 1252771.2827
96 | 2766458.9883 | 1252717.7295
97 | 2766458.5622 | 1252693.096
98 | 2766458.3654 | 1252681.7217
99 | 2766481.1337 | 1252736.7824
100 | 2766480.7472 | 1252718.4796
101 | 2766500.022 | 1252722.286
102 | 2766499.6995 | 1252698.1545
103 | 2766502.6246 | 1252708.2451
104 | 2766502.7203 | 1252685.2828
105 | 2766338.15 | 1252777.7637
106 | 2766304.2982 | 1252783.446
107 | 2766315.2011 | 1252745.0564
108 | 2766324.0359 | 1252731.5909
109 | 2766323.3189 | 1252731.4601
110 | 2766316.6068 | 1252730.236
111 | 2766499.527 | 1252685.2486
112 | 2766527.8907 | 1252686.0909
113 | 2766503.0197 | 1252673.9229
114 | 2766499.8045 | 1252675.2768
115 | 2766546.4974 | 1252686.6883
116 | 2766503.3966 | 1252659.6306
117 | 2766561.5679 | 1252687.1721
118 | 2766503.6175 | 1252651.2391
119 | 2766598.5038 | 1252675.8114
120 | 2766598.5596 | 1252660.3542
121 | 2766598.4748 | 1252683.8396
122 | 2766598.6166 | 1252644.5593
123 | 2766601.7819 | 1252713.0965
124 | 2766598.631 | 1252640.5825
125 | 2766561.8969 | 1252713.5867
126 | 2766598.7143 | 1252617.5029
127 | 2766598.7163 | 1252616.9539
128 | 2766598.7294 | 1252613.309
129 | 2766518.846 | 1252651.9628
130 | 2766538.8534 | 1252652.9135
131 | 2766596.6926 | 1252586.9748
132 | 2766595.2636 | 1252579.8073
133 | 2766598.7803 | 1252599.2042
134 | 2766589.6625 | 1252572.6596
135 | 2766636.073 | 1252597.852
136 | 2766558.7012 | 1252565.0527
137 | 2766637.5618 | 1252597.7981
138 | 2766553.659 | 1252564.2506
139 | 2766673.6327 | 1252609.8761
140 | 2766539.5581 | 1252561.5929
141 | 2766673.6319 | 1252634.2457
142 | 2766681.3077 | 1252626.665
143 | 2766687.4328 | 1252629.942
144 | 2766549.853 | 1252514.9741
145 | 2766552.9681 | 1252653.5842
146 | 2766433.6357 | 1252631.7304

## line_std_types
| c_nf_per_km | r_ohm_per_km | x_ohm_per_km | max_i_ka | type | q_mm2 | alpha | voltage_rating
NAYY 4x50 SE | 210 | 0.642 | 0.083 | 0.142 | cs | 50 | 0.00403 | LV
NAYY 4x120 SE | 264 | 0.225 | 0.08 | 0.242 | cs | 120 | 0.00403 | LV
NAYY 4x150 SE | 261 | 0.208 | 0.08 | 0.27 | cs | 150 | 0.00403 | LV
NA2XS2Y 1x95 RM/25 12/20 kV | 216 | 0.313 | 0.132 | 0.252 | cs | 95 | 0.00403 | MV
NA2XS2Y 1x185 RM/25 12/20 kV | 273 | 0.161 | 0.117 | 0.362 | cs | 185 | 0.00403 | MV
NA2XS2Y 1x240 RM/25 12/20 kV | 304 | 0.122 | 0.112 | 0.421 | cs | 240 | 0.00403 | MV
NA2XS2Y 1x95 RM/25 6/10 kV | 315 | 0.313 | 0.123 | 0.249 | cs | 95 | 0.00403 | MV
NA2XS2Y 1x185 RM/25 6/10 kV | 406 | 0.161 | 0.11 | 0.358 | cs | 185 | 0.00403 | MV
NA2XS2Y 1x240 RM/25 6/10 kV | 456 | 0.122 | 0.105 | 0.416 | cs | 240 | 0.00403 | MV
NA2XS2Y 1x150 RM/25 12/20 kV | 250 | 0.206 | 0.116 | 0.319 | cs | 150 | 0.00403 | MV
NA2XS2Y 1x120 RM/25 12/20 kV | 230 | 0.253 | 0.119 | 0.283 | cs | 120 | 0.00403 | MV
NA2XS2Y 1x70 RM/25 12/20 kV | 190 | 0.443 | 0.132 | 0.22 | cs | 70 | 0.00403 | MV
NA2XS2Y 1x150 RM/25 6/10 kV | 360 | 0.206 | 0.11 | 0.315 | cs | 150 | 0.00403 | MV
NA2XS2Y 1x120 RM/25 6/10 kV | 340 | 0.253 | 0.113 | 0.28 | cs | 120 | 0.00403 | MV
NA2XS2Y 1x70 RM/25 6/10 kV | 280 | 0.443 | 0.123 | 0.217 | cs | 70 | 0.00403 | MV
N2XS(FL)2Y 1x120 RM/35 64/110 kV | 112 | 0.153 | 0.166 | 0.366 | cs | 120 | 0.00393 | HV
N2XS(FL)2Y 1x185 RM/35 64/110 kV | 125 | 0.099 | 0.156 | 0.457 | cs | 185 | 0.00393 | HV
N2XS(FL)2Y 1x240 RM/35 64/110 kV | 135 | 0.075 | 0.149 | 0.526 | cs | 240 | 0.00393 | HV
N2XS(FL)2Y 1x300 RM/35 64/110 kV | 144 | 0.06 | 0.144 | 0.588 | cs | 300 | 0.00393 | HV
15-AL1/3-ST1A 0.4 | 11 | 1.8769 | 0.35 | 0.105 | ol | 16 | 0.00403 | LV
24-AL1/4-ST1A 0.4 | 11.25 | 1.2012 | 0.335 | 0.14 | ol | 24 | 0.00403 | LV
48-AL1/8-ST1A 0.4 | 12.2 | 0.5939 | 0.3 | 0.21 | ol | 48 | 0.00403 | LV
94-AL1/15-ST1A 0.4 | 13.2 | 0.306 | 0.29 | 0.35 | ol | 94 | 0.00403 | LV
34-AL1/6-ST1A 10.0 | 9.7 | 0.8342 | 0.36 | 0.17 | ol | 34 | 0.00403 | MV
48-AL1/8-ST1A 10.0 | 10.1 | 0.5939 | 0.35 | 0.21 | ol | 48 | 0.00403 | MV
70-AL1/11-ST1A 10.0 | 10.4 | 0.4132 | 0.339 | 0.29 | ol | 70 | 0.00403 | MV
94-AL1/15-ST1A 10.0 | 10.75 | 0.306 | 0.33 | 0.35 | ol | 94 | 0.00403 | MV
122-AL1/20-ST1A 10.0 | 11.1 | 0.2376 | 0.323 | 0.41 | ol | 122 | 0.00403 | MV
149-AL1/24-ST1A 10.0 | 11.25 | 0.194 | 0.315 | 0.47 | ol | 149 | 0.00403 | MV
34-AL1/6-ST1A 20.0 | 9.15 | 0.8342 | 0.382 | 0.17 | ol | 34 | 0.00403 | MV
48-AL1/8-ST1A 20.0 | 9.5 | 0.5939 | 0.372 | 0.21 | ol | 48 | 0.00403 | MV
70-AL1/11-ST1A 20.0 | 9.7 | 0.4132 | 0.36 | 0.29 | ol | 70 | 0.00403 | MV
94-AL1/15-ST1A 20.0 | 10 | 0.306 | 0.35 | 0.35 | ol | 94 | 0.00403 | MV
122-AL1/20-ST1A 20.0 | 10.3 | 0.2376 | 0.344 | 0.41 | ol | 122 | 0.00403 | MV
149-AL1/24-ST1A 20.0 | 10.5 | 0.194 | 0.337 | 0.47 | ol | 149 | 0.00403 | MV
184-AL1/30-ST1A 20.0 | 10.75 | 0.1571 | 0.33 | 0.535 | ol | 184 | 0.00403 | MV
243-AL1/39-ST1A 20.0 | 11 | 0.1188 | 0.32 | 0.645 | ol | 243 | 0.00403 | MV
48-AL1/8-ST1A 110.0 | 8 | 0.5939 | 0.46 | 0.21 | ol | 48 | 0.00403 | HV
70-AL1/11-ST1A 110.0 | 8.4 | 0.4132 | 0.45 | 0.29 | ol | 70 | 0.00403 | HV
94-AL1/15-ST1A 110.0 | 8.65 | 0.306 | 0.44 | 0.35 | ol | 94 | 0.00403 | HV
122-AL1/20-ST1A 110.0 | 8.5 | 0.2376 | 0.43 | 0.41 | ol | 122 | 0.00403 | HV
149-AL1/24-ST1A 110.0 | 8.75 | 0.194 | 0.41 | 0.47 | ol | 149 | 0.00403 | HV
184-AL1/30-ST1A 110.0 | 8.8 | 0.1571 | 0.4 | 0.535 | ol | 184 | 0.00403 | HV
243-AL1/39-ST1A 110.0 | 9 | 0.1188 | 0.39 | 0.645 | ol | 243 | 0.00403 | HV
305-AL1/39-ST1A 110.0 | 9.2 | 0.0949 | 0.38 | 0.74 | ol | 305 | 0.00403 | HV
490-AL1/64-ST1A 110.0 | 9.75 | 0.059 | 0.37 | 0.96 | ol | 490 | 0.00403 | HV
679-AL1/86-ST1A 110.0 | 9.95 | 0.042 | 0.36 | 1.15 | ol | 679 | 0.00403 | HV
490-AL1/64-ST1A 220.0 | 10 | 0.059 | 0.285 | 0.96 | ol | 490 | 0.00403 | HV
679-AL1/86-ST1A 220.0 | 11.7 | 0.042 | 0.275 | 1.15 | ol | 679 | 0.00403 | HV
490-AL1/64-ST1A 380.0 | 11 | 0.059 | 0.253 | 0.96 | ol | 490 | 0.00403 | HV
679-AL1/86-ST1A 380.0 | 14.6 | 0.042 | 0.25 | 1.15 | ol | 679 | 0.00403 | HV

## trafo_std_types
| i0_percent | pfe_kw | vkr_percent | sn_mva | vn_lv_kv | vn_hv_kv | vk_percent | shift_degree | vector_group | tap_side | tap_neutral | tap_min | tap_max | tap_step_degree | tap_step_percent | tap_phase_shifter
160 MVA 380/110 kV | 0.06 | 60 | 0.25 | 160 | 110 | 380 | 12.2 | 0 | Yy0 | hv | 0 | -9 | 9 | 0 | 1.5 | FALSE
100 MVA 220/110 kV | 0.06 | 55 | 0.26 | 100 | 110 | 220 | 12 | 0 | Yy0 | hv | 0 | -9 | 9 | 0 | 1.5 | FALSE
63 MVA 110/20 kV | 0.04 | 22 | 0.32 | 63 | 20 | 110 | 18 | 150 | YNd5 | hv | 0 | -9 | 9 | 0 | 1.5 | FALSE
40 MVA 110/20 kV | 0.05 | 18 | 0.34 | 40 | 20 | 110 | 16.2 | 150 | YNd5 | hv | 0 | -9 | 9 | 0 | 1.5 | FALSE
25 MVA 110/20 kV | 0.07 | 14 | 0.41 | 25 | 20 | 110 | 12 | 150 | YNd5 | hv | 0 | -9 | 9 | 0 | 1.5 | FALSE
63 MVA 110/10 kV | 0.04 | 22 | 0.32 | 63 | 10 | 110 | 18 | 150 | YNd5 | hv | 0 | -9 | 9 | 0 | 1.5 | FALSE
40 MVA 110/10 kV | 0.05 | 18 | 0.34 | 40 | 10 | 110 | 16.2 | 150 | YNd5 | hv | 0 | -9 | 9 | 0 | 1.5 | FALSE
25 MVA 110/10 kV | 0.07 | 14 | 0.41 | 25 | 10 | 110 | 12 | 150 | YNd5 | hv | 0 | -9 | 9 | 0 | 1.5 | FALSE
0.25 MVA 20/0.4 kV | 0.32 | 0.8 | 1.44 | 0.25 | 0.4 | 20 | 6 | 150 | Yzn5 | hv | 0 | -2 | 2 | 0 | 2.5 | FALSE
0.4 MVA 20/0.4 kV | 0.3375 | 1.35 | 1.425 | 0.4 | 0.4 | 20 | 6 | 150 | Dyn5 | hv | 0 | -2 | 2 | 0 | 2.5 | FALSE
0.63 MVA 20/0.4 kV | 0.2619 | 1.65 | 1.206 | 0.63 | 0.4 | 20 | 6 | 150 | Dyn5 | hv | 0 | -2 | 2 | 0 | 2.5 | FALSE
0.25 MVA 10/0.4 kV | 0.24 | 0.6 | 1.2 | 0.25 | 0.4 | 10 | 4 | 150 | Dyn5 | hv | 0 | -2 | 2 | 0 | 2.5 | FALSE
0.4 MVA 10/0.4 kV | 0.2375 | 0.95 | 1.325 | 0.4 | 0.4 | 10 | 4 | 150 | Dyn5 | hv | 0 | -2 | 2 | 0 | 2.5 | FALSE
0.63 MVA 10/0.4 kV | 0.1873 | 1.18 | 1.0794 | 0.63 | 0.4 | 10 | 4 | 150 | Dyn5 | hv | 0 | -2 | 2 | 0 | 2.5 | FALSE

## trafo3w_std_types
| sn_hv_mva | sn_mv_mva | sn_lv_mva | vn_hv_kv | vn_mv_kv | vn_lv_kv | vk_hv_percent | vk_mv_percent | vk_lv_percent | vkr_hv_percent | vkr_mv_percent | vkr_lv_percent | pfe_kw | i0_percent | shift_mv_degree | shift_lv_degree | vector_group | tap_side | tap_neutral | tap_min | tap_max | tap_step_percent
63/25/38 MVA 110/20/10 kV | 63 | 25 | 38 | 110 | 20 | 10 | 10.4 | 10.4 | 10.4 | 0.28 | 0.32 | 0.35 | 35 | 0.89 | 0 | 0 | YN0yn0yn0 | hv | 0 | -10 | 10 | 1.2
63/25/38 MVA 110/10/10 kV | 63 | 25 | 38 | 110 | 10 | 10 | 10.4 | 10.4 | 10.4 | 0.28 | 0.32 | 0.35 | 35 | 0.89 | 0 | 0 | YN0yn0yn0 | hv | 0 | -10 | 10 | 1.2

## fuse_std_types
| fuse_type | i_rated_a | t_avg | t_min | t_total | x_avg | x_min | x_total
HV 100A | HV 100A | 100 | 0 | [10.0, 3.64, 0.854, 0.281, 0.1, 0.0531, 0.022, 0.01] | [10.0, 4.267, 1.21, 0.403, 0.1, 0.058, 0.022, 0.01] | 0 | [300.0, 350.0, 450.0, 550.0, 700.0, 850.0, 1200.0, 1752.0] | [600.0, 700.0, 900.0, 1150.0, 1665.0, 2000.0, 3000.0, 4313.0]
HV 10A | HV 10A | 10 | 0 | [10.0, 1675.0, 0.344, 0.156, 0.1, 0.0417, 0.0171, 0.01] | [10.0, 1.3, 0.3, 0.155, 0.1, 0.0555, 0.023, 0.01] | 0 | [30.0, 32.0, 35.0, 37.0, 39.0, 50.0, 70.0, 88.0] | [60.0, 70.0, 80.0, 87.0, 94.0, 110.0, 150.0, 216.0]
HV 125A | HV 125A | 125 | 0 | [10.0, 1.82, 0.344, 0.1, 0.0467, 0.0269, 0.01] | [10.0, 2.478, 0.426, 0.1, 0.0427, 0.0211, 0.01] | 0 | [375.0, 500.0, 700.0, 925.0, 1200.0, 1500.0, 2341.0] | [750.0, 1000.0, 1500.0, 2200.0, 3000.0, 4000.0, 5765.0]
HV 160A | HV 160A | 160 | 0 | [10.0, 4.15, 1.03, 0.198, 0.1, 0.051, 0.0172, 0.01] | [10.0, 2.3, 0.734, 0.274, 0.1, 0.046, 0.0177, 0.01] | 0 | [480.0, 550.0, 700.0, 1000.0, 1260.0, 1600.0, 2500.0, 3227.0] | [960.0, 1300.0, 1700.0, 2200.0, 2996.0, 4000.0, 6000.0, 7946.0]
HV 16A | HV 16A | 16 | 0 | [10.0, 0.352, 0.164, 0.1, 0.0649, 0.0342, 0.01] | [10.0, 2.34, 0.722, 0.181, 0.1, 0.055, 0.0296, 0.01] | 0 | [48.0, 60.0, 65.0, 71.0, 80.0, 100.0, 162.0] | [96.0, 110.0, 125.0, 150.0, 168.0, 200.0, 250.0, 398.0]
HV 200A | HV 200A | 200 | 0 | [10.0, 4.267, 1.21, 0.403, 0.1, 0.058, 0.022, 0.01] | [10.0, 3.73, 1.654, 0.328, 0.1, 0.0531, 0.019, 0.01] | 0 | [600.0, 700.0, 900.0, 1150.0, 1665.0, 2000.0, 3000.0, 4313.0] | [1200.0, 1500.0, 1800.0, 2700.0, 3960.0, 5000.0, 7500.0, 10620.0]
HV 20A | HV 20A | 20 | 0 | [10.0, 1.3, 0.3, 0.155, 0.1, 0.0555, 0.023, 0.01] | [10.0, 1.3, 0.161, 0.1, 0.0611, 0.0399, 0.0141, 0.01] | 0 | [60.0, 70.0, 80.0, 87.0, 94.0, 110.0, 150.0, 216.0] | [120.0, 150.0, 200.0, 223.0, 260.0, 300.0, 450.0, 532.0]
HV 25A | HV 25A | 25 | 0 | [10.0, 2.512, 0.833, 0.299, 0.1, 0.0372, 0.0223, 0.01] | [10.0, 3.125, 0.597, 0.198, 0.1, 0.0378, 0.022, 0.01] | 0 | [75.0, 82.0, 90.0, 100.0, 124.0, 170.0, 200.0, 289.0] | [150.0, 170.0, 210.0, 250.0, 294.0, 400.0, 500.0, 711.0]
HV 31.5A | HV 31.5A | 31.5 | 0 | [10.0, 2.34, 0.722, 0.181, 0.1, 0.055, 0.0296, 0.01] | [10.0, 2.84, 0.368, 0.164, 0.1, 0.0621, 0.0378, 0.0195, 0.01] | 0 | [95.0, 110.0, 125.0, 150.0, 165.0, 200.0, 250.0, 390.0] | [189.0, 220.0, 300.0, 350.0, 393.0, 450.0, 530.0, 700.0, 960.0]
HV 40A | HV 40A | 40 | 0 | [10.0, 1.3, 0.161, 0.1, 0.0611, 0.0399, 0.0141, 0.01] | [10.0, 2.05, 0.369, 0.198, 0.1, 0.051, 0.0298, 0.01] | 0 | [120.0, 150.0, 200.0, 223.0, 260.0, 300.0, 450.0, 532.0] | [240.0, 300.0, 400.0, 450.0, 530.0, 650.0, 800.0, 1311.0]
HV 50A | HV 50A | 50 | 0 | [10.0, 3.215, 0.597, 0.198, 0.1, 0.0378, 0.022, 0.01] | [10.0, 3.64, 0.854, 0.281, 0.1, 0.0531, 0.022, 0.01] | 0 | [150.0, 170.0, 210.0, 250.0, 294.0, 400.0, 500.0, 711.0] | [300.0, 350.0, 450.0, 550.0, 700.0, 850.0, 1200.0, 1752.0]
HV 6.3A | HV 6.3A | 6.3 | 0 | [10.0, 1.39, 0.344, 0.168, 0.1, 0.056, 0.0263, 0.01] | [10.0, 1.711, 0.516, 0.198, 0.1, 0.0634, 0.0303, 0.01] | 0 | [19.0, 19.5, 20.4, 20.8, 22.0, 25.0, 32.0, 48.0] | [38.0, 40.0, 43.0, 48.0, 53.0, 60.0, 75.0, 118.0]
HV 63A | HV 63A | 63 | 0 | [10.0, 2.84, 0.368, 0.164, 0.1, 0.0621, 0.0378, 0.0195, 0.01] | [10.0, 1.82, 0.344, 0.1, 0.0467, 0.0269, 0.01] | 0 | [189.0, 220.0, 300.0, 350.0, 393.0, 450.0, 530.0, 700.0, 961.0] | [378.0, 500.0, 700.0, 934.0, 1200.0, 1500.0, 2366.0]
HV 80A | HV 80A | 80 | 0 | [10.0, 2.05, 0.369, 0.198, 0.1, 0.051, 0.0298, 0.01] | [10.0, 4.15, 1.03, 0.198, 0.1, 0.051, 0.0172, 0.01] | 0 | [240.0, 300.0, 400.0, 450.0, 530.0, 650.0, 800.0, 1311.0] | [480.0, 550.0, 700.0, 1000.0, 1260.0, 1600.0, 2500.0, 3227.0]
Siemens NH-1-100 | Siemens NH-1-100 | 100 | [5400.0, 2000.0, 400.0, 20.0, 1.0, 0.2, 0.012, 0.004] | 0 | 0 | [150.0, 190.0, 250.0, 430.0, 900.0, 1250.0, 2700.0, 3600.0] | 0 | 0
Siemens NH-1-125 | Siemens NH-1-125 | 125 | [4800.0, 120.0, 7.0, 0.1, 0.004] | 0 | 0 | [180.0, 400.0, 740.0, 2000.0, 4250.0] | 0 | 0
Siemens NH-1-16 | Siemens NH-1-16 | 16 | [4000.0, 400.0, 2.0, 0.1, 0.04, 0.01] | 0 | 0 | [26.0, 35.0, 75.0, 150.0, 200.0, 300.0] | 0 | 0
Siemens NH-1-160 | Siemens NH-1-160 | 160 | [4800.0, 120.0, 7.0, 0.1, 0.004] | 0 | 0 | [210.0, 500.0, 900.0, 2300.0, 5000.0] | 0 | 0
Siemens NH-1-25 | Siemens NH-1-25 | 25 | [4000.0, 1000.0, 10.0, 0.2, 0.02, 0.01] | 0 | 0 | [40.0, 50.0, 100.0, 210.0, 400.0, 500.0] | 0 | 0
Siemens NH-1-50 | Siemens NH-1-50 | 50 | [4000.0, 40.0, 4.0, 1.0, 0.02, 0.01] | 0 | 0 | [86.0, 200.0, 300.0, 400.0, 1000.0, 1280.0] | 0 | 0
Siemens NH-1-63 | Siemens NH-1-63 | 63 | [4000.0, 100.0, 10.0, 2.0, 0.04, 0.01] | 0 | 0 | [100.0, 200.0, 300.0, 400.0, 1000.0, 1500.0] | 0 | 0
Siemens NH-1-80 | Siemens NH-1-80 | 80 | [4800.0, 120.0, 7.0, 0.1, 0.01] | 0 | 0 | [150.58, 250.0, 450.0, 1150.0, 2470.0] | 0 | 0
Siemens NH-2-1000 | Siemens NH-2-1000 | 1000 | [4800.0, 120.0, 7.0, 0.1, 0.004] | 0 | 0 | [1900.0, 3500.0, 8400.0, 24000.0, 52000.0] | 0 | 0
Siemens NH-2-200 | Siemens NH-2-200 | 200 | [4800.0, 120.0, 7.0, 0.1, 0.004] | 0 | 0 | [280.0, 650.0, 1200.0, 3000.0, 7000.0] | 0 | 0
Siemens NH-2-224 | Siemens NH-2-224 | 224 | [4800.0, 120.0, 7.0, 0.2, 0.04, 0.004] | 0 | 0 | [400.0, 750.0, 1453.0, 3025.0, 4315.0, 7600.0] | 0 | 0
Siemens NH-2-250 | Siemens NH-2-250 | 250 | [4800.0, 120.0, 7.0, 0.1, 0.004] | 0 | 0 | [450.0, 800.0, 1650.0, 4000.0, 8500.0] | 0 | 0
Siemens NH-2-315 | Siemens NH-2-315 | 315 | [4800.0, 120.0, 7.0, 0.1, 0.004] | 0 | 0 | [550.0, 920.0, 1900.0, 5000.0, 11000.0] | 0 | 0
Siemens NH-2-355 | Siemens NH-2-355 | 355 | [4800.0, 120.0, 6.0, 0.1, 0.004] | 0 | 0 | [650.0, 1116.27, 2350.0, 5840.0, 12790.0] | 0 | 0
Siemens NH-2-400 | Siemens NH-2-400 | 400 | [4800.0, 120.0, 7.0, 0.1, 0.004] | 0 | 0 | [720.0, 1350.0, 2800.0, 6500.0, 15000.0] | 0 | 0
Siemens NH-2-425 | Siemens NH-2-425 | 425 | [4800.0, 120.0, 7.0, 0.1, 0.004] | 0 | 0 | [850.0, 1500.0, 3050.0, 7500.0, 16500.0] | 0 | 0
Siemens NH-2-630 | Siemens NH-2-630 | 630 | [4800.0, 120.0, 7.0, 0.1, 0.004] | 0 | 0 | [1200.0, 2000.0, 4800.0, 12000.0, 26000.0] | 0 | 0

## dtypes
| element | column | dtype
0 | bus | name | object
1 | bus | vn_kv | float64
2 | bus | type | object
3 | bus | zone | object
4 | bus | in_service | bool
5 | load | name | object
6 | load | bus | uint32
7 | load | p_mw | float64
8 | load | q_mvar | float64
9 | load | const_z_percent | float64
10 | load | const_i_percent | float64
11 | load | sn_mva | float64
12 | load | scaling | float64
13 | load | in_service | bool
14 | load | type | object
15 | ext_grid | name | object
16 | ext_grid | bus | uint32
17 | ext_grid | vm_pu | float64
18 | ext_grid | va_degree | float64
19 | ext_grid | slack_weight | float64
20 | ext_grid | in_service | bool
21 | line | name | object
22 | line | std_type | object
23 | line | from_bus | uint32
24 | line | to_bus | uint32
25 | line | length_km | float64
26 | line | r_ohm_per_km | float64
27 | line | x_ohm_per_km | float64
28 | line | c_nf_per_km | float64
29 | line | g_us_per_km | float64
30 | line | max_i_ka | float64
31 | line | df | float64
32 | line | parallel | uint32
33 | line | type | object
34 | line | in_service | bool
35 | trafo | name | object
36 | trafo | std_type | object
37 | trafo | hv_bus | uint32
38 | trafo | lv_bus | uint32
39 | trafo | sn_mva | float64
40 | trafo | vn_hv_kv | float64
41 | trafo | vn_lv_kv | float64
42 | trafo | vk_percent | float64
43 | trafo | vkr_percent | float64
44 | trafo | pfe_kw | float64
45 | trafo | i0_percent | float64
46 | trafo | shift_degree | float64
47 | trafo | tap_side | object
48 | trafo | tap_neutral | int32
49 | trafo | tap_min | int32
50 | trafo | tap_max | int32
51 | trafo | tap_step_percent | float64
52 | trafo | tap_step_degree | float64
53 | trafo | tap_pos | int32
54 | trafo | tap_phase_shifter | bool
55 | trafo | parallel | uint32
56 | trafo | df | float64
57 | trafo | in_service | bool
58 | line_geodata | coords | object
59 | bus_geodata | x | float64
60 | bus_geodata | y | float64
61 | bus_geodata | coords | object

## parameters
| version | format_version | converged | OPF_converged | name | f_hz | sn_mva
0 | 2.14.6 | 2.14.0 | FALSE | FALSE |  | 50 | 1