## bus
| name | vn_kv | type | zone | in_service
0 | bus_LV_3238-8_0_5_node_0 | 0.4 | n |  | TRUE
1 | bus_LV_3238-8_0_5_node_1 | 0.4 | n |  | TRUE
2 | bus_LV_3238-8_0_5_node_2 | 0.4 | n |  | TRUE
3 | bus_LV_3238-8_0_5_node_3 | 0.4 | n |  | TRUE
4 | bus_LV_3238-8_0_5_node_4 | 0.4 | n |  | TRUE
5 | bus_LV_3238-8_0_5_node_5 | 0.4 | n |  | TRUE
6 | bus_LV_3238-8_0_5_node_9 | 0.4 | n |  | TRUE
7 | bus_LV_3238-8_0_5_node_6 | 0.4 | n |  | TRUE
8 | bus_LV_3238-8_0_5_node_30 | 0.4 | n |  | TRUE
9 | bus_LV_3238-8_0_5_node_7 | 0.4 | n |  | TRUE
10 | bus_LV_3238-8_0_5_node_8 | 0.4 | n |  | TRUE
11 | bus_LV_3238-8_0_5_node_122 | 0.4 | n |  | TRUE
12 | bus_LV_3238-8_0_5_node_97 | 0.4 | n |  | TRUE
13 | bus_LV_3238-8_0_5_node_29 | 0.4 | n |  | TRUE
14 | bus_LV_3238-8_0_5_node_10 | 0.4 | n |  | TRUE
15 | bus_LV_3238-8_0_5_node_11 | 0.4 | n |  | TRUE
16 | bus_LV_3238-8_0_5_node_12 | 0.4 | n |  | TRUE
17 | bus_LV_3238-8_0_5_node_13 | 0.4 | n |  | TRUE
18 | bus_LV_3238-8_0_5_node_14 | 0.4 | n |  | TRUE
19 | bus_LV_3238-8_0_5_node_15 | 0.4 | n |  | TRUE
20 | bus_LV_3238-8_0_5_node_16 | 0.4 | n |  | TRUE
21 | bus_LV_3238-8_0_5_node_17 | 0.4 | n |  | TRUE
22 | bus_LV_3238-8_0_5_node_18 | 0.4 | n |  | TRUE
23 | bus_LV_3238-8_0_5_node_74 | 0.4 | n |  | TRUE
24 | bus_LV_3238-8_0_5_node_65 | 0.4 | n |  | TRUE
25 | bus_LV_3238-8_0_5_node_95 | 0.4 | n |  | TRUE
26 | bus_LV_3238-8_0_5_node_19 | 0.4 | n |  | TRUE
27 | bus_LV_3238-8_0_5_node_63 | 0.4 | n |  | TRUE
28 | bus_LV_3238-8_0_5_node_21 | 0.4 | n |  | TRUE
29 | bus_LV_3238-8_0_5_node_22 | 0.4 | n |  | TRUE
30 | bus_LV_3238-8_0_5_node_23 | 0.4 | n |  | TRUE
31 | bus_LV_3238-8_0_5_node_24 | 0.4 | n |  | TRUE
32 | bus_LV_3238-8_0_5_node_25 | 0.4 | n |  | TRUE
33 | bus_LV_3238-8_0_5_node_32 | 0.4 | n |  | TRUE
34 | bus_LV_3238-8_0_5_node_26 | 0.4 | n |  | TRUE
35 | bus_LV_3238-8_0_5_node_31 | 0.4 | n |  | TRUE
36 | bus_LV_3238-8_0_5_node_41 | 0.4 | n |  | TRUE
37 | bus_LV_3238-8_0_5_node_39 | 0.4 | n |  | TRUE
38 | bus_LV_3238-8_0_5_node_36 | 0.4 | n |  | TRUE
39 | bus_LV_3238-8_0_5_node_121 | 0.4 | n |  | TRUE
40 | bus_LV_3238-8_0_5_node_42 | 0.4 | n |  | TRUE
41 | bus_LV_3238-8_0_5_node_40 | 0.4 | n |  | TRUE
42 | bus_LV_3238-8_0_5_node_34 | 0.4 | n |  | TRUE
43 | bus_LV_3238-8_0_5_node_33 | 0.4 | n |  | TRUE
44 | bus_LV_3238-8_0_5_node_35 | 0.4 | n |  | TRUE
45 | bus_LV_3238-8_0_5_node_37 | 0.4 | n |  | TRUE
46 | bus_LV_3238-8_0_5_node_38 | 0.4 | n |  | TRUE
47 | bus_LV_3238-8_0_5_node_51 | 0.4 | n |  | TRUE
48 | bus_LV_3238-8_0_5_node_111 | 0.4 | n |  | TRUE
49 | bus_LV_3238-8_0_5_node_52 | 0.4 | n |  | TRUE
50 | bus_LV_3238-8_0_5_node_109 | 0.4 | n |  | TRUE
51 | bus_LV_3238-8_0_5_node_43 | 0.4 | n |  | TRUE
52 | bus_LV_3238-8_0_5_node_44 | 0.4 | n |  | TRUE
53 | bus_LV_3238-8_0_5_node_46 | 0.4 | n |  | TRUE
54 | bus_LV_3238-8_0_5_node_47 | 0.4 | n |  | TRUE
55 | bus_LV_3238-8_0_5_node_48 | 0.4 | n |  | TRUE
56 | bus_LV_3238-8_0_5_node_49 | 0.4 | n |  | TRUE
57 | bus_LV_3238-8_0_5_node_50 | 0.4 | n |  | TRUE
58 | bus_LV_3238-8_0_5_node_89 | 0.4 | n |  | TRUE
59 | bus_LV_3238-8_0_5_node_69 | 0.4 | n |  | TRUE
60 | bus_LV_3238-8_0_5_node_123 | 0.4 | n |  | TRUE
61 | bus_LV_3238-8_0_5_node_67 | 0.4 | n |  | TRUE
62 | bus_LV_3238-8_0_5_node_53 | 0.4 | n |  | TRUE
63 | bus_LV_3238-8_0_5_node_54 | 0.4 | n |  | TRUE
64 | bus_LV_3238-8_0_5_node_55 | 0.4 | n |  | TRUE
65 | bus_LV_3238-8_0_5_node_57 | 0.4 | n |  | TRUE
66 | bus_LV_3238-8_0_5_node_56 | 0.4 | n |  | TRUE
67 | bus_LV_3238-8_0_5_node_114 | 0.4 | n |  | TRUE
68 | bus_LV_3238-8_0_5_node_58 | 0.4 | n |  | TRUE
69 | bus_LV_3238-8_0_5_node_59 | 0.4 | n |  | TRUE
70 | bus_LV_3238-8_0_5_node_62 | 0.4 | n |  | TRUE
71 | bus_LV_3238-8_0_5_node_112 | 0.4 | n |  | TRUE
72 | bus_LV_3238-8_0_5_node_113 | 0.4 | n |  | TRUE
73 | bus_LV_3238-8_0_5_node_107 | 0.4 | n |  | TRUE
74 | bus_LV_3238-8_0_5_node_102 | 0.4 | n |  | TRUE
75 | bus_LV_3238-8_0_5_node_125 | 0.4 | n |  | TRUE
76 | bus_LV_3238-8_0_5_node_130 | 0.4 | n |  | TRUE
77 | bus_LV_3238-8_0_5_node_124 | 0.4 | n |  | TRUE
78 | bus_LV_3238-8_0_5_node_106 | 0.4 | n |  | TRUE
79 | bus_LV_3238-8_0_5_node_104 | 0.4 | n |  | TRUE
80 | bus_LV_3238-8_0_5_node_105 | 0.4 | n |  | TRUE
81 | bus_LV_3238-8_0_5_node_103 | 0.4 | n |  | TRUE
82 | bus_LV_3238-8_0_5_node_64 | 0.4 | n |  | TRUE
83 | bus_LV_3238-8_0_5_node_66 | 0.4 | n |  | TRUE
84 | bus_LV_3238-8_0_5_node_68 | 0.4 | n |  | TRUE
85 | bus_LV_3238-8_0_5_node_71 | 0.4 | n |  | TRUE
86 | bus_LV_3238-8_0_5_node_72 | 0.4 | n |  | TRUE
87 | bus_LV_3238-8_0_5_node_73 | 0.4 | n |  | TRUE
88 | bus_LV_3238-8_0_5_node_79 | 0.4 | n |  | TRUE
89 | bus_LV_3238-8_0_5_node_86 | 0.4 | n |  | TRUE
90 | bus_LV_3238-8_0_5_node_90 | 0.4 | n |  | TRUE
91 | bus_LV_3238-8_0_5_node_118 | 0.4 | n |  | TRUE
92 | bus_LV_3238-8_0_5_node_83 | 0.4 | n |  | TRUE
93 | bus_LV_3238-8_0_5_node_88 | 0.4 | n |  | TRUE
94 | bus_LV_3238-8_0_5_node_84 | 0.4 | n |  | TRUE
95 | bus_LV_3238-8_0_5_node_81 | 0.4 | n |  | TRUE
96 | bus_LV_3238-8_0_5_node_82 | 0.4 | n |  | TRUE
97 | bus_LV_3238-8_0_5_node_77 | 0.4 | n |  | TRUE
98 | bus_LV_3238-8_0_5_node_87 | 0.4 | n |  | TRUE
99 | bus_LV_3238-8_0_5_node_91 | 0.4 | n |  | TRUE
100 | bus_LV_3238-8_0_5_node_92 | 0.4 | n |  | TRUE
101 | bus_LV_3238-8_0_5_node_96 | 0.4 | n |  | TRUE
102 | bus_LV_3238-8_0_5_node_76 | 0.4 | n |  | TRUE
103 | bus_LV_3238-8_0_5_node_78 | 0.4 | n |  | TRUE
104 | bus_LV_3238-8_0_5_node_80 | 0.4 | n |  | TRUE
105 | bus_LV_3238-8_0_5_node_85 | 0.4 | n |  | TRUE
106 | bus_LV_3238-8_0_5_node_127 | 0.4 | n |  | TRUE
107 | bus_LV_3238-8_0_5_node_119 | 0.4 | n |  | TRUE
108 | bus_LV_3238-8_0_5_node_128 | 0.4 | n |  | TRUE
109 | bus_LV_3238-8_0_5_node_120 | 0.4 | n |  | TRUE
110 | bus_LV_3238-8_0_5_node_93 | 0.4 | n |  | TRUE
111 | bus_LV_3238-8_0_5_node_94 | 0.4 | n |  | TRUE
112 | bus_LV_3238-8_0_5_node_116 | 0.4 | n |  | TRUE
113 | bus_LV_3238-8_0_5_node_115 | 0.4 | n |  | TRUE
114 | bus_LV_3238-8_0_5_node_98 | 0.4 | n |  | TRUE
115 | bus_LV_3238-8_0_5_node_99 | 0.4 | n |  | TRUE
116 | bus_LV_3238-8_0_5_node_100 | 0.4 | n |  | TRUE
117 | bus_LV_3238-8_0_5_node_101 | 0.4 | n |  | TRUE
118 | bus_LV_3238-8_0_5_node_117 | 0.4 | n |  | TRUE
119 | bus_LV_3238-8_0_5_node_126 | 0.4 | n |  | TRUE
120 | bus_LV_3238-8_0_5_node_129 | 0.4 | n |  | TRUE
121 | bus_LV_3238-8_0_5_node_108 | 0.4 | n |  | TRUE
122 | bus_LV_3238-8_0_5_node_110 | 0.4 | n |  | TRUE
123 | bus_MV_236_0_node_135 | 20 | n |  | TRUE

## load
| name | bus | p_mw | q_mvar | const_z_percent | const_i_percent | sn_mva | scaling | in_service | type
0 | LV_3238-8_0_5_load_0 | 0 | 0.0028153 | 0.00070558 | 0 | 0 |  | 1 | TRUE | wye
1 | LV_3238-8_0_5_load_1 | 1 | 0.0026643 | 0.00066773 | 0 | 0 |  | 1 | TRUE | wye
2 | LV_3238-8_0_5_load_3 | 3 | 0.0022866 | 0.00057308 | 0 | 0 |  | 1 | TRUE | wye
3 | LV_3238-8_0_5_load_5 | 5 | 0.0051151 | 0.001282 | 0 | 0 |  | 1 | TRUE | wye
4 | LV_3238-8_0_5_load_9 | 6 | 0.0011095 | 0.00027807 | 0 | 0 |  | 1 | TRUE | wye
5 | LV_3238-8_0_5_load_6 | 7 | 0.0045649 | 0.0011441 | 0 | 0 |  | 1 | TRUE | wye
6 | LV_3238-8_0_5_load_30 | 8 | 0.0026095 | 0.00065399 | 0 | 0 |  | 1 | TRUE | wye
7 | LV_3238-8_0_5_load_7 | 9 | 0.0054846 | 0.0013746 | 0 | 0 |  | 1 | TRUE | wye
8 | LV_3238-8_0_5_load_8 | 10 | 0.00346 | 0.00086715 | 0 | 0 |  | 1 | TRUE | wye
9 | LV_3238-8_0_5_load_122 | 11 | 0.006406 | 0.0016055 | 0 | 0 |  | 1 | TRUE | wye
10 | LV_3238-8_0_5_load_29 | 13 | 0.0059501 | 0.0014912 | 0 | 0 |  | 1 | TRUE | wye
11 | LV_3238-8_0_5_load_10 | 14 | 0.0023417 | 0.00058689 | 0 | 0 |  | 1 | TRUE | wye
12 | LV_3238-8_0_5_load_11 | 15 | 0.0012064 | 0.00030235 | 0 | 0 |  | 1 | TRUE | wye
13 | LV_3238-8_0_5_load_12 | 16 | 0.005568 | 0.0013955 | 0 | 0 |  | 1 | TRUE | wye
14 | LV_3238-8_0_5_load_14 | 18 | 0.0034322 | 0.00086018 | 0 | 0 |  | 1 | TRUE | wye
15 | LV_3238-8_0_5_load_15 | 19 | 0.003197 | 0.00080125 | 0 | 0 |  | 1 | TRUE | wye
16 | LV_3238-8_0_5_load_16 | 20 | 0.0049791 | 0.0012479 | 0 | 0 |  | 1 | TRUE | wye
17 | LV_3238-8_0_5_load_17 | 21 | 0.0027188 | 0.00068138 | 0 | 0 |  | 1 | TRUE | wye
18 | LV_3238-8_0_5_load_18 | 22 | 0.0031956 | 0.00080088 | 0 | 0 |  | 1 | TRUE | wye
19 | LV_3238-8_0_5_load_74 | 23 | 0.0013147 | 0.0003295 | 0 | 0 |  | 1 | TRUE | wye
20 | LV_3238-8_0_5_load_65 | 24 | 0.0055879 | 0.0014005 | 0 | 0 |  | 1 | TRUE | wye
21 | LV_3238-8_0_5_load_95 | 25 | 0.0028595 | 0.00071666 | 0 | 0 |  | 1 | TRUE | wye
22 | LV_3238-8_0_5_load_19 | 26 | 0.0075449 | 0.0018909 | 0 | 0 |  | 1 | TRUE | wye
23 | LV_3238-8_0_5_load_63 | 27 | 0.0033766 | 0.00084625 | 0 | 0 |  | 1 | TRUE | wye
24 | LV_3238-8_0_5_load_21 | 28 | 0.0059529 | 0.0014919 | 0 | 0 |  | 1 | TRUE | wye
25 | LV_3238-8_0_5_load_22 | 29 | 0.0049795 | 0.001248 | 0 | 0 |  | 1 | TRUE | wye
26 | LV_3238-8_0_5_load_23 | 30 | 0.0048114 | 0.0012059 | 0 | 0 |  | 1 | TRUE | wye
27 | LV_3238-8_0_5_load_26 | 34 | 0.0027367 | 0.00068588 | 0 | 0 |  | 1 | TRUE | wye
28 | LV_3238-8_0_5_load_41 | 36 | 0.015245 | 0.0038208 | 0 | 0 |  | 1 | TRUE | wye
29 | LV_3238-8_0_5_load_39 | 37 | 0.0064579 | 0.0016185 | 0 | 0 |  | 1 | TRUE | wye
30 | LV_3238-8_0_5_load_36 | 38 | 0.013109 | 0.0032855 | 0 | 0 |  | 1 | TRUE | wye
31 | LV_3238-8_0_5_load_121 | 39 | 0.0035293 | 0.00088453 | 0 | 0 |  | 1 | TRUE | wye
32 | LV_3238-8_0_5_load_40 | 41 | 0.0080102 | 0.0020075 | 0 | 0 |  | 1 | TRUE | wye
33 | LV_3238-8_0_5_load_34 | 42 | 0.033817 | 0.0084752 | 0 | 0 |  | 1 | TRUE | wye
34 | LV_3238-8_0_5_load_33 | 43 | 0.010121 | 0.0025365 | 0 | 0 |  | 1 | TRUE | wye
35 | LV_3238-8_0_5_load_38 | 46 | 0.017823 | 0.0044668 | 0 | 0 |  | 1 | TRUE | wye
36 | LV_3238-8_0_5_load_51 | 47 | 0.013312 | 0.0033362 | 0 | 0 |  | 1 | TRUE | wye
37 | LV_3238-8_0_5_load_111 | 48 | 0.0035769 | 0.00089644 | 0 | 0 |  | 1 | TRUE | wye
38 | LV_3238-8_0_5_load_52 | 49 | 0.014808 | 0.0037112 | 0 | 0 |  | 1 | TRUE | wye
39 | LV_3238-8_0_5_load_109 | 50 | 0.0014161 | 0.00035491 | 0 | 0 |  | 1 | TRUE | wye
40 | LV_3238-8_0_5_load_43 | 51 | 0.0021768 | 0.00054556 | 0 | 0 |  | 1 | TRUE | wye
41 | LV_3238-8_0_5_load_44 | 52 | 0.0020777 | 0.00052073 | 0 | 0 |  | 1 | TRUE | wye
42 | LV_3238-8_0_5_load_46 | 53 | 0.0021627 | 0.00054201 | 0 | 0 |  | 1 | TRUE | wye
43 | LV_3238-8_0_5_load_47 | 54 | 0.0039946 | 0.0010011 | 0 | 0 |  | 1 | TRUE | wye
44 | LV_3238-8_0_5_load_50 | 57 | 0.0040938 | 0.001026 | 0 | 0 |  | 1 | TRUE | wye
45 | LV_3238-8_0_5_load_89 | 58 | 0.0027519 | 0.0006897 | 0 | 0 |  | 1 | TRUE | wye
46 | LV_3238-8_0_5_load_69 | 59 | 0.0032077 | 0.00080392 | 0 | 0 |  | 1 | TRUE | wye
47 | LV_3238-8_0_5_load_123 | 60 | 0.002342 | 0.00058696 | 0 | 0 |  | 1 | TRUE | wye
48 | LV_3238-8_0_5_load_55 | 64 | 0.0093269 | 0.0023375 | 0 | 0 |  | 1 | TRUE | wye
49 | LV_3238-8_0_5_load_57 | 65 | 0.0027572 | 0.00069101 | 0 | 0 |  | 1 | TRUE | wye
50 | LV_3238-8_0_5_load_56 | 66 | 0.0045673 | 0.0011447 | 0 | 0 |  | 1 | TRUE | wye
51 | LV_3238-8_0_5_load_114 | 67 | 0.0096084 | 0.0024081 | 0 | 0 |  | 1 | TRUE | wye
52 | LV_3238-8_0_5_load_58 | 68 | 0.0032221 | 0.00080753 | 0 | 0 |  | 1 | TRUE | wye
53 | LV_3238-8_0_5_load_62 | 70 | 0.0020259 | 0.00050774 | 0 | 0 |  | 1 | TRUE | wye
54 | LV_3238-8_0_5_load_112 | 71 | 0.0021968 | 0.00055057 | 0 | 0 |  | 1 | TRUE | wye
55 | LV_3238-8_0_5_load_113 | 72 | 0.0026304 | 0.00065923 | 0 | 0 |  | 1 | TRUE | wye
56 | LV_3238-8_0_5_load_107 | 73 | 0.0041583 | 0.0010422 | 0 | 0 |  | 1 | TRUE | wye
57 | LV_3238-8_0_5_load_102 | 74 | 0.0026358 | 0.00066058 | 0 | 0 |  | 1 | TRUE | wye
58 | LV_3238-8_0_5_load_125 | 75 | 0.0013393 | 0.00033566 | 0 | 0 |  | 1 | TRUE | wye
59 | LV_3238-8_0_5_load_130 | 76 | 0.0025943 | 0.0006502 | 0 | 0 |  | 1 | TRUE | wye
60 | LV_3238-8_0_5_load_124 | 77 | 0.0013434 | 0.0003367 | 0 | 0 |  | 1 | TRUE | wye
61 | LV_3238-8_0_5_load_106 | 78 | 0.029926 | 0.0075001 | 0 | 0 |  | 1 | TRUE | wye
62 | LV_3238-8_0_5_load_104 | 79 | 0.0030726 | 0.00077007 | 0 | 0 |  | 1 | TRUE | wye
63 | LV_3238-8_0_5_load_105 | 80 | 0.0034896 | 0.00087457 | 0 | 0 |  | 1 | TRUE | wye
64 | LV_3238-8_0_5_load_64 | 82 | 0.0018151 | 0.00045492 | 0 | 0 |  | 1 | TRUE | wye
65 | LV_3238-8_0_5_load_66 | 83 | 0.0038177 | 0.00095681 | 0 | 0 |  | 1 | TRUE | wye
66 | LV_3238-8_0_5_load_72 | 86 | 0.0086988 | 0.0021801 | 0 | 0 |  | 1 | TRUE | wye
67 | LV_3238-8_0_5_load_73 | 87 | 0.0071274 | 0.0017863 | 0 | 0 |  | 1 | TRUE | wye
68 | LV_3238-8_0_5_load_79 | 88 | 0.0032662 | 0.0008186 | 0 | 0 |  | 1 | TRUE | wye
69 | LV_3238-8_0_5_load_86 | 89 | 0.0052567 | 0.0013174 | 0 | 0 |  | 1 | TRUE | wye
70 | LV_3238-8_0_5_load_118 | 91 | 0.0057826 | 0.0014493 | 0 | 0 |  | 1 | TRUE | wye
71 | LV_3238-8_0_5_load_84 | 94 | 0.013919 | 0.0034884 | 0 | 0 |  | 1 | TRUE | wye
72 | LV_3238-8_0_5_load_81 | 95 | 0.013918 | 0.0034883 | 0 | 0 |  | 1 | TRUE | wye
73 | LV_3238-8_0_5_load_77 | 97 | 0.0029762 | 0.0007459 | 0 | 0 |  | 1 | TRUE | wye
74 | LV_3238-8_0_5_load_87 | 98 | 0.0026309 | 0.00065937 | 0 | 0 |  | 1 | TRUE | wye
75 | LV_3238-8_0_5_load_91 | 99 | 0.005474 | 0.0013719 | 0 | 0 |  | 1 | TRUE | wye
76 | LV_3238-8_0_5_load_92 | 100 | 0.0030863 | 0.0007735 | 0 | 0 |  | 1 | TRUE | wye
77 | LV_3238-8_0_5_load_76 | 102 | 0.0028054 | 0.0007031 | 0 | 0 |  | 1 | TRUE | wye
78 | LV_3238-8_0_5_load_80 | 104 | 0.0037047 | 0.0009285 | 0 | 0 |  | 1 | TRUE | wye
79 | LV_3238-8_0_5_load_85 | 105 | 0.0071492 | 0.0017917 | 0 | 0 |  | 1 | TRUE | wye
80 | LV_3238-8_0_5_load_119 | 107 | 0.0053709 | 0.0013461 | 0 | 0 |  | 1 | TRUE | wye
81 | LV_3238-8_0_5_load_128 | 108 | 0.0094711 | 0.0023737 | 0 | 0 |  | 1 | TRUE | wye
82 | LV_3238-8_0_5_load_120 | 109 | 0.020758 | 0.0052024 | 0 | 0 |  | 1 | TRUE | wye
83 | LV_3238-8_0_5_load_93 | 110 | 0.0056018 | 0.0014039 | 0 | 0 |  | 1 | TRUE | wye
84 | LV_3238-8_0_5_load_94 | 111 | 0.0032079 | 0.00080398 | 0 | 0 |  | 1 | TRUE | wye
85 | LV_3238-8_0_5_load_116 | 112 | 0.0087258 | 0.0021869 | 0 | 0 |  | 1 | TRUE | wye
86 | LV_3238-8_0_5_load_115 | 113 | 0.015989 | 0.0040073 | 0 | 0 |  | 1 | TRUE | wye
87 | LV_3238-8_0_5_load_98 | 114 | 0.0025753 | 0.00064544 | 0 | 0 |  | 1 | TRUE | wye
88 | LV_3238-8_0_5_load_99 | 115 | 0.0045923 | 0.0011509 | 0 | 0 |  | 1 | TRUE | wye
89 | LV_3238-8_0_5_load_100 | 116 | 0.0018463 | 0.00046273 | 0 | 0 |  | 1 | TRUE | wye
90 | LV_3238-8_0_5_load_101 | 117 | 0.0066006 | 0.0016543 | 0 | 0 |  | 1 | TRUE | wye
91 | LV_3238-8_0_5_load_117 | 118 | 0.0017709 | 0.00044382 | 0 | 0 |  | 1 | TRUE | wye
92 | LV_3238-8_0_5_load_129 | 120 | 0.0085645 | 0.0021465 | 0 | 0 |  | 1 | TRUE | wye
93 | LV_3238-8_0_5_load_108 | 121 | 0.002806 | 0.00070324 | 0 | 0 |  | 1 | TRUE | wye
94 | LV_3238-8_0_5_load_110 | 122 | 0.016982 | 0.0042561 | 0 | 0 |  | 1 | TRUE | wye

## ext_grid
| name | bus | vm_pu | va_degree | slack_weight | in_service
0 |  | 109 | 1 | 0 | 1 | TRUE

## line
| name | std_type | from_bus | to_bus | length_km | r_ohm_per_km | x_ohm_per_km | c_nf_per_km | g_us_per_km | max_i_ka | df | parallel | type | in_service
0 | LV_3238-8_0_5_line_0 |  | 0 | 1 | 0.044164 | 0.125 | 0.08 | 261 | 0 | 0.364 | 1 | 1 | cs | TRUE
1 | LV_3238-8_0_5_line_1 |  | 0 | 2 | 0.014376 | 0.125 | 0.08 | 261 | 0 | 0.364 | 1 | 1 | cs | TRUE
2 | LV_3238-8_0_5_line_2 |  | 1 | 3 | 0.029184 | 0.125 | 0.08 | 261 | 0 | 0.364 | 1 | 1 | cs | TRUE
3 | LV_3238-8_0_5_line_3 |  | 2 | 4 | 0.024469 | 0.125 | 0.08 | 261 | 0 | 0.364 | 1 | 1 | cs | TRUE
4 | LV_3238-8_0_5_line_4 |  | 2 | 5 | 0.0010608 | 0.125 | 0.08 | 261 | 0 | 0.364 | 1 | 1 | cs | TRUE
5 | LV_3238-8_0_5_line_5 |  | 4 | 6 | 0.013565 | 0.125 | 0.08 | 261 | 0 | 0.364 | 1 | 5 | cs | TRUE
6 | LV_3238-8_0_5_line_6 |  | 4 | 7 | 0.0074648 | 0.125 | 0.08 | 261 | 0 | 0.364 | 1 | 5 | cs | TRUE
7 | LV_3238-8_0_5_line_7 |  | 6 | 8 | 0.0021545 | 0.125 | 0.08 | 261 | 0 | 0.364 | 1 | 5 | cs | TRUE
8 | LV_3238-8_0_5_line_8 |  | 7 | 9 | 0.03453 | 0.125 | 0.08 | 261 | 0 | 0.364 | 1 | 5 | cs | TRUE
9 | LV_3238-8_0_5_line_9 |  | 8 | 13 | 0.016898 | 0.125 | 0.08 | 261 | 0 | 0.364 | 1 | 5 | cs | TRUE
10 | LV_3238-8_0_5_line_10 |  | 9 | 10 | 0.0069386 | 0.125 | 0.08 | 261 | 0 | 0.364 | 1 | 5 | cs | TRUE
11 | LV_3238-8_0_5_line_11 |  | 10 | 11 | 0.014027 | 0.125 | 0.08 | 261 | 0 | 0.364 | 1 | 5 | cs | TRUE
12 | LV_3238-8_0_5_line_12 |  | 11 | 12 | 0.017104 | 0.125 | 0.08 | 261 | 0 | 0.364 | 1 | 5 | cs | TRUE
13 | LV_3238-8_0_5_line_13 |  | 12 | 25 | 0.038979 | 0.125 | 0.08 | 261 | 0 | 0.364 | 1 | 5 | cs | TRUE
14 | LV_3238-8_0_5_line_14 |  | 12 | 18 | 0.011335 | 0.125 | 0.08 | 261 | 0 | 0.364 | 1 | 2 | cs | TRUE
15 | LV_3238-8_0_5_line_15 |  | 13 | 32 | 0.033881 | 0.125 | 0.08 | 261 | 0 | 0.364 | 1 | 5 | cs | TRUE
16 | LV_3238-8_0_5_line_16 |  | 14 | 15 | 0.0085878 | 0.125 | 0.08 | 261 | 0 | 0.364 | 1 | 1 | cs | TRUE
17 | LV_3238-8_0_5_line_17 |  | 14 | 16 | 0.0054136 | 0.125 | 0.08 | 261 | 0 | 0.364 | 1 | 1 | cs | TRUE
18 | LV_3238-8_0_5_line_18 |  | 15 | 17 | 0.011668 | 0.125 | 0.08 | 261 | 0 | 0.364 | 1 | 1 | cs | TRUE
19 | LV_3238-8_0_5_line_19 |  | 16 | 18 | 0.033171 | 0.125 | 0.08 | 261 | 0 | 0.364 | 1 | 2 | cs | TRUE
20 | LV_3238-8_0_5_line_20 |  | 17 | 19 | 0.0064728 | 0.125 | 0.08 | 261 | 0 | 0.364 | 1 | 1 | cs | TRUE
21 | LV_3238-8_0_5_line_21 |  | 17 | 20 | 0.024528 | 0.125 | 0.08 | 261 | 0 | 0.364 | 1 | 1 | cs | TRUE
22 | LV_3238-8_0_5_line_22 |  | 17 | 21 | 0.053152 | 0.125 | 0.08 | 261 | 0 | 0.364 | 1 | 1 | cs | TRUE
23 | LV_3238-8_0_5_line_23 |  | 19 | 22 | 0.021187 | 0.125 | 0.08 | 261 | 0 | 0.364 | 1 | 1 | cs | TRUE
24 | LV_3238-8_0_5_line_24 |  | 20 | 23 | 0.0095722 | 0.125 | 0.08 | 261 | 0 | 0.364 | 1 | 1 | cs | TRUE
25 | LV_3238-8_0_5_line_25 |  | 21 | 24 | 0.027237 | 0.125 | 0.08 | 261 | 0 | 0.364 | 1 | 1 | cs | TRUE
26 | LV_3238-8_0_5_line_26 |  | 22 | 26 | 0.018835 | 0.125 | 0.08 | 261 | 0 | 0.364 | 1 | 1 | cs | TRUE
27 | LV_3238-8_0_5_line_27 |  | 24 | 27 | 0.015188 | 0.125 | 0.08 | 261 | 0 | 0.364 | 1 | 1 | cs | TRUE
28 | LV_3238-8_0_5_line_28 |  | 25 | 110 | 0.0017966 | 0.125 | 0.08 | 261 | 0 | 0.364 | 1 | 5 | cs | TRUE
29 | LV_3238-8_0_5_line_29 |  | 27 | 82 | 0.01807 | 0.125 | 0.08 | 261 | 0 | 0.364 | 1 | 1 | cs | TRUE
30 | LV_3238-8_0_5_line_30 |  | 28 | 29 | 0.034807 | 0.125 | 0.08 | 261 | 0 | 0.364 | 1 | 5 | cs | TRUE
31 | LV_3238-8_0_5_line_31 |  | 28 | 30 | 0.014443 | 0.125 | 0.08 | 261 | 0 | 0.364 | 1 | 5 | cs | TRUE
32 | LV_3238-8_0_5_line_32 |  | 29 | 31 | 0.012248 | 0.125 | 0.08 | 261 | 0 | 0.364 | 1 | 5 | cs | TRUE
33 | LV_3238-8_0_5_line_33 |  | 30 | 32 | 0.0017603 | 0.125 | 0.08 | 261 | 0 | 0.364 | 1 | 5 | cs | TRUE
34 | LV_3238-8_0_5_line_34 |  | 31 | 33 | 0.028357 | 0.125 | 0.08 | 261 | 0 | 0.364 | 1 | 5 | cs | TRUE
35 | LV_3238-8_0_5_line_35 |  | 32 | 34 | 0.017898 | 0.125 | 0.08 | 261 | 0 | 0.364 | 1 | 1 | cs | TRUE
36 | LV_3238-8_0_5_line_36 |  | 33 | 38 | 0.0054522 | 0.125 | 0.08 | 261 | 0 | 0.364 | 1 | 5 | cs | TRUE
37 | LV_3238-8_0_5_line_37 |  | 33 | 39 | 0.017156 | 0.125 | 0.08 | 261 | 0 | 0.364 | 1 | 1 | cs | TRUE
38 | LV_3238-8_0_5_line_38 |  | 35 | 36 | 0.025401 | 0.125 | 0.08 | 261 | 0 | 0.364 | 1 | 1 | cs | TRUE
39 | LV_3238-8_0_5_line_39 |  | 35 | 37 | 0.0099997 | 0.125 | 0.08 | 261 | 0 | 0.364 | 1 | 1 | cs | TRUE
40 | LV_3238-8_0_5_line_40 |  | 36 | 40 | 0.013608 | 0.125 | 0.08 | 261 | 0 | 0.364 | 1 | 1 | cs | TRUE
41 | LV_3238-8_0_5_line_41 |  | 37 | 41 | 0.01111 | 0.125 | 0.08 | 261 | 0 | 0.364 | 1 | 2 | cs | TRUE
42 | LV_3238-8_0_5_line_42 |  | 38 | 42 | 0.023018 | 0.125 | 0.08 | 261 | 0 | 0.364 | 1 | 5 | cs | TRUE
43 | LV_3238-8_0_5_line_43 |  | 40 | 51 | 0.013921 | 0.125 | 0.08 | 261 | 0 | 0.364 | 1 | 1 | cs | TRUE
44 | LV_3238-8_0_5_line_44 |  | 41 | 45 | 0.014671 | 0.125 | 0.08 | 261 | 0 | 0.364 | 1 | 5 | cs | TRUE
45 | LV_3238-8_0_5_line_45 |  | 42 | 43 | 0.0016918 | 0.125 | 0.08 | 261 | 0 | 0.364 | 1 | 5 | cs | TRUE
46 | LV_3238-8_0_5_line_46 |  | 43 | 44 | 0.014105 | 0.125 | 0.08 | 261 | 0 | 0.364 | 1 | 5 | cs | TRUE
47 | LV_3238-8_0_5_line_47 |  | 44 | 45 | 0.003409 | 0.125 | 0.08 | 261 | 0 | 0.364 | 1 | 5 | cs | TRUE
48 | LV_3238-8_0_5_line_48 |  | 44 | 46 | 0.044312 | 0.125 | 0.08 | 261 | 0 | 0.364 | 1 | 5 | cs | TRUE
49 | LV_3238-8_0_5_line_49 |  | 45 | 47 | 0.026618 | 0.125 | 0.08 | 261 | 0 | 0.364 | 1 | 5 | cs | TRUE
50 | LV_3238-8_0_5_line_50 |  | 46 | 48 | 0.0033164 | 0.125 | 0.08 | 261 | 0 | 0.364 | 1 | 5 | cs | TRUE
51 | LV_3238-8_0_5_line_51 |  | 47 | 49 | 0.058422 | 0.125 | 0.08 | 261 | 0 | 0.364 | 1 | 5 | cs | TRUE
52 | LV_3238-8_0_5_line_52 |  | 48 | 50 | 0.015974 | 0.125 | 0.08 | 261 | 0 | 0.364 | 1 | 5 | cs | TRUE
53 | LV_3238-8_0_5_line_53 |  | 49 | 62 | 0.0093442 | 0.125 | 0.08 | 261 | 0 | 0.364 | 1 | 2 | cs | TRUE
54 | LV_3238-8_0_5_line_54 |  | 50 | 121 | 0.01126 | 0.125 | 0.08 | 261 | 0 | 0.364 | 1 | 2 | cs | TRUE
55 | LV_3238-8_0_5_line_55 |  | 51 | 52 | 0.026803 | 0.125 | 0.08 | 261 | 0 | 0.364 | 1 | 1 | cs | TRUE
56 | LV_3238-8_0_5_line_56 |  | 53 | 54 | 0.011553 | 0.125 | 0.08 | 261 | 0 | 0.364 | 1 | 1 | cs | TRUE
57 | LV_3238-8_0_5_line_57 |  | 53 | 55 | 0.0078226 | 0.125 | 0.08 | 261 | 0 | 0.364 | 1 | 1 | cs | TRUE
58 | LV_3238-8_0_5_line_58 |  | 54 | 56 | 0.035719 | 0.125 | 0.08 | 261 | 0 | 0.364 | 1 | 1 | cs | TRUE
59 | LV_3238-8_0_5_line_59 |  | 55 | 57 | 0.036516 | 0.125 | 0.08 | 261 | 0 | 0.364 | 1 | 1 | cs | TRUE
60 | LV_3238-8_0_5_line_60 |  | 56 | 58 | 0.019716 | 0.125 | 0.08 | 261 | 0 | 0.364 | 1 | 1 | cs | TRUE
61 | LV_3238-8_0_5_line_61 |  | 56 | 59 | 0.046319 | 0.125 | 0.08 | 261 | 0 | 0.364 | 1 | 1 | cs | TRUE
62 | LV_3238-8_0_5_line_62 |  | 58 | 60 | 0.02149 | 0.125 | 0.08 | 261 | 0 | 0.364 | 1 | 1 | cs | TRUE
63 | LV_3238-8_0_5_line_63 |  | 59 | 61 | 0.018792 | 0.125 | 0.08 | 261 | 0 | 0.364 | 1 | 1 | cs | TRUE
64 | LV_3238-8_0_5_line_64 |  | 61 | 85 | 0.0083809 | 0.125 | 0.08 | 261 | 0 | 0.364 | 1 | 5 | cs | TRUE
65 | LV_3238-8_0_5_line_65 |  | 61 | 83 | 0.030557 | 0.125 | 0.08 | 261 | 0 | 0.364 | 1 | 5 | cs | TRUE
66 | LV_3238-8_0_5_line_66 |  | 62 | 63 | 0.024982 | 0.125 | 0.08 | 261 | 0 | 0.364 | 1 | 1 | cs | TRUE
67 | LV_3238-8_0_5_line_67 |  | 62 | 64 | 0.020122 | 0.125 | 0.08 | 261 | 0 | 0.364 | 1 | 2 | cs | TRUE
68 | LV_3238-8_0_5_line_68 |  | 63 | 65 | 0.012951 | 0.125 | 0.08 | 261 | 0 | 0.364 | 1 | 1 | cs | TRUE
69 | LV_3238-8_0_5_line_69 |  | 63 | 66 | 0.004161 | 0.125 | 0.08 | 261 | 0 | 0.364 | 1 | 1 | cs | TRUE
70 | LV_3238-8_0_5_line_70 |  | 64 | 67 | 9.1324e-05 | 0.125 | 0.08 | 261 | 0 | 0.364 | 1 | 1 | cs | TRUE
71 | LV_3238-8_0_5_line_71 |  | 68 | 69 | 0.034615 | 0.125 | 0.08 | 261 | 0 | 0.364 | 1 | 1 | cs | TRUE
72 | LV_3238-8_0_5_line_72 |  | 69 | 70 | 0.029388 | 0.125 | 0.08 | 261 | 0 | 0.364 | 1 | 1 | cs | TRUE
73 | LV_3238-8_0_5_line_73 |  | 70 | 74 | 0.036111 | 0.125 | 0.08 | 261 | 0 | 0.364 | 1 | 2 | cs | TRUE
74 | LV_3238-8_0_5_line_74 |  | 70 | 71 | 0.034481 | 0.125 | 0.08 | 261 | 0 | 0.364 | 1 | 1 | cs | TRUE
75 | LV_3238-8_0_5_line_75 |  | 71 | 72 | 0.026028 | 0.125 | 0.08 | 261 | 0 | 0.364 | 1 | 1 | cs | TRUE
76 | LV_3238-8_0_5_line_76 |  | 71 | 73 | 0.011178 | 0.125 | 0.08 | 261 | 0 | 0.364 | 1 | 1 | cs | TRUE
77 | LV_3238-8_0_5_line_77 |  | 74 | 81 | 0.028624 | 0.125 | 0.08 | 261 | 0 | 0.364 | 1 | 2 | cs | TRUE
78 | LV_3238-8_0_5_line_78 |  | 75 | 76 | 0.035003 | 0.125 | 0.08 | 261 | 0 | 0.364 | 1 | 1 | cs | TRUE
79 | LV_3238-8_0_5_line_79 |  | 75 | 77 | 0.018802 | 0.125 | 0.08 | 261 | 0 | 0.364 | 1 | 1 | cs | TRUE
80 | LV_3238-8_0_5_line_80 |  | 77 | 81 | 0.014106 | 0.125 | 0.08 | 261 | 0 | 0.364 | 1 | 1 | cs | TRUE
81 | LV_3238-8_0_5_line_81 |  | 78 | 79 | 0.028635 | 0.125 | 0.08 | 261 | 0 | 0.364 | 1 | 4 | cs | TRUE
82 | LV_3238-8_0_5_line_82 |  | 79 | 80 | 0.03841 | 0.125 | 0.08 | 261 | 0 | 0.364 | 1 | 5 | cs | TRUE
83 | LV_3238-8_0_5_line_83 |  | 79 | 81 | 0.036149 | 0.125 | 0.08 | 261 | 0 | 0.364 | 1 | 5 | cs | TRUE
84 | LV_3238-8_0_5_line_84 |  | 80 | 104 | 0.020557 | 0.125 | 0.08 | 261 | 0 | 0.364 | 1 | 5 | cs | TRUE
85 | LV_3238-8_0_5_line_85 |  | 81 | 119 | 0.028511 | 0.125 | 0.08 | 261 | 0 | 0.364 | 1 | 1 | cs | TRUE
86 | LV_3238-8_0_5_line_86 |  | 83 | 84 | 0.031132 | 0.125 | 0.08 | 261 | 0 | 0.364 | 1 | 5 | cs | TRUE
87 | LV_3238-8_0_5_line_87 |  | 84 | 86 | 0.014613 | 0.125 | 0.08 | 261 | 0 | 0.364 | 1 | 5 | cs | TRUE
88 | LV_3238-8_0_5_line_88 |  | 84 | 87 | 0.013211 | 0.125 | 0.08 | 261 | 0 | 0.364 | 1 | 5 | cs | TRUE
89 | LV_3238-8_0_5_line_89 |  | 85 | 88 | 0.026582 | 0.125 | 0.08 | 261 | 0 | 0.364 | 1 | 5 | cs | TRUE
90 | LV_3238-8_0_5_line_90 |  | 85 | 89 | 0.013956 | 0.125 | 0.08 | 261 | 0 | 0.364 | 1 | 5 | cs | TRUE
91 | LV_3238-8_0_5_line_91 |  | 86 | 90 | 0.043478 | 0.125 | 0.08 | 261 | 0 | 0.364 | 1 | 5 | cs | TRUE
92 | LV_3238-8_0_5_line_92 |  | 87 | 91 | 0.029436 | 0.125 | 0.08 | 261 | 0 | 0.364 | 1 | 5 | cs | TRUE
93 | LV_3238-8_0_5_line_93 |  | 88 | 97 | 0.015425 | 0.125 | 0.08 | 261 | 0 | 0.364 | 1 | 5 | cs | TRUE
94 | LV_3238-8_0_5_line_94 |  | 89 | 98 | 0.01464 | 0.125 | 0.08 | 261 | 0 | 0.364 | 1 | 5 | cs | TRUE
95 | LV_3238-8_0_5_line_95 |  | 90 | 99 | 0.014698 | 0.125 | 0.08 | 261 | 0 | 0.364 | 1 | 5 | cs | TRUE
96 | LV_3238-8_0_5_line_96 |  | 90 | 100 | 0.020631 | 0.125 | 0.08 | 261 | 0 | 0.364 | 1 | 1 | cs | TRUE
97 | LV_3238-8_0_5_line_97 |  | 91 | 101 | 0.013171 | 0.125 | 0.08 | 261 | 0 | 0.364 | 1 | 5 | cs | TRUE
98 | LV_3238-8_0_5_line_98 |  | 92 | 93 | 0.002759 | 0.125 | 0.08 | 261 | 0 | 0.364 | 1 | 5 | cs | TRUE
99 | LV_3238-8_0_5_line_99 |  | 92 | 94 | 0.017606 | 0.125 | 0.08 | 261 | 0 | 0.364 | 1 | 5 | cs | TRUE
100 | LV_3238-8_0_5_line_100 |  | 93 | 107 | 0.0093123 | 0.125 | 0.08 | 261 | 0 | 0.364 | 1 | 1 | cs | TRUE
101 | LV_3238-8_0_5_line_101 |  | 93 | 98 | 0.024781 | 0.125 | 0.08 | 261 | 0 | 0.364 | 1 | 5 | cs | TRUE
102 | LV_3238-8_0_5_line_102 |  | 94 | 96 | 0.029965 | 0.125 | 0.08 | 261 | 0 | 0.364 | 1 | 3 | cs | TRUE
103 | LV_3238-8_0_5_line_103 |  | 95 | 96 | 0.022113 | 0.125 | 0.08 | 261 | 0 | 0.364 | 1 | 1 | cs | TRUE
104 | LV_3238-8_0_5_line_104 |  | 97 | 102 | 0.028434 | 0.125 | 0.08 | 261 | 0 | 0.364 | 1 | 5 | cs | TRUE
105 | LV_3238-8_0_5_line_105 |  | 99 | 109 | 0.016681 | 0.125 | 0.08 | 261 | 0 | 0.364 | 1 | 5 | cs | TRUE
106 | LV_3238-8_0_5_line_106 |  | 101 | 112 | 0.027532 | 0.125 | 0.08 | 261 | 0 | 0.364 | 1 | 2 | cs | TRUE
107 | LV_3238-8_0_5_line_107 |  | 101 | 111 | 0.015116 | 0.125 | 0.08 | 261 | 0 | 0.364 | 1 | 5 | cs | TRUE
108 | LV_3238-8_0_5_line_108 |  | 102 | 103 | 0.019286 | 0.125 | 0.08 | 261 | 0 | 0.364 | 1 | 5 | cs | TRUE
109 | LV_3238-8_0_5_line_109 |  | 103 | 104 | 0.046999 | 0.125 | 0.08 | 261 | 0 | 0.364 | 1 | 5 | cs | TRUE
110 | LV_3238-8_0_5_line_110 |  | 105 | 106 | 0.028338 | 0.125 | 0.08 | 261 | 0 | 0.364 | 1 | 1 | cs | TRUE
111 | LV_3238-8_0_5_line_111 |  | 106 | 108 | 0.006657 | 0.125 | 0.08 | 261 | 0 | 0.364 | 1 | 1 | cs | TRUE
112 | LV_3238-8_0_5_line_112 |  | 106 | 107 | 0.016108 | 0.125 | 0.08 | 261 | 0 | 0.364 | 1 | 1 | cs | TRUE
113 | LV_3238-8_0_5_line_113 |  | 110 | 111 | 0.024332 | 0.125 | 0.08 | 261 | 0 | 0.364 | 1 | 5 | cs | TRUE
114 | LV_3238-8_0_5_line_114 |  | 112 | 113 | 0.00034819 | 0.125 | 0.08 | 261 | 0 | 0.364 | 1 | 1 | cs | TRUE
115 | LV_3238-8_0_5_line_115 |  | 113 | 118 | 0.03243 | 0.125 | 0.08 | 261 | 0 | 0.364 | 1 | 1 | cs | TRUE
116 | LV_3238-8_0_5_line_116 |  | 114 | 115 | 0.018245 | 0.125 | 0.08 | 261 | 0 | 0.364 | 1 | 1 | cs | TRUE
117 | LV_3238-8_0_5_line_117 |  | 114 | 116 | 0.0067921 | 0.125 | 0.08 | 261 | 0 | 0.364 | 1 | 1 | cs | TRUE
118 | LV_3238-8_0_5_line_118 |  | 116 | 117 | 0.009558 | 0.125 | 0.08 | 261 | 0 | 0.364 | 1 | 1 | cs | TRUE
119 | LV_3238-8_0_5_line_119 |  | 117 | 118 | 0.0052895 | 0.125 | 0.08 | 261 | 0 | 0.364 | 1 | 1 | cs | TRUE
120 | LV_3238-8_0_5_line_120 |  | 119 | 120 | 0.021812 | 0.125 | 0.08 | 261 | 0 | 0.364 | 1 | 1 | cs | TRUE
121 | LV_3238-8_0_5_line_121 |  | 121 | 122 | 0.0057394 | 0.125 | 0.08 | 261 | 0 | 0.364 | 1 | 1 | cs | TRUE

## trafo
| name | std_type | hv_bus | lv_bus | sn_mva | vn_hv_kv | vn_lv_kv | vk_percent | vkr_percent | pfe_kw | i0_percent | shift_degree | tap_side | tap_neutral | tap_min | tap_max | tap_step_percent | tap_step_degree | tap_pos | tap_phase_shifter | parallel | df | in_service
0 | LV_3238-8_0_5_trafo_120 | 0.63 MVA 20/0.4 kV | 123 | 109 | 0.63 | 20 | 0.4 | 6 | 1.206 | 1.65 | 0.2619 | 150 | hv | 0 | -2 | 2 | 2.5 | 0 | 0 | FALSE | 1 | 1 | TRUE

## line_geodata
| x0 | y0 | x1 | y1 | x2 | y2 | x3 | y3 | x4 | y4
0 | 2765989.138 | 1252357.5921 | 2766006.6837 | 1252317.063
1 | 2765983.4265 | 1252370.7851 | 2765989.138 | 1252357.5921
2 | 2766006.6837 | 1252317.063 | 2766018.2781 | 1252290.281
3 | 2765959.985 | 1252363.5432 | 2765973.5037 | 1252367.5482 | 2765983.4265 | 1252370.7851
4 | 2765983.4265 | 1252370.7851 | 2765984.4345 | 1252371.1158
5 | 2765959.985 | 1252363.5432 | 2765954.9291 | 1252376.1305
6 | 2765959.985 | 1252363.5432 | 2765952.8271 | 1252361.4252
7 | 2765954.1261 | 1252378.1298 | 2765954.9291 | 1252376.1305
8 | 2765952.8271 | 1252361.4252 | 2765919.7159 | 1252351.6279
9 | 2765949.3781 | 1252394.299 | 2765951.7854 | 1252383.957 | 2765954.1261 | 1252378.1298
10 | 2765919.7159 | 1252351.6279 | 2765913.0624 | 1252349.6592
11 | 2765899.6031 | 1252345.7086 | 2765913.0624 | 1252349.6592 | 2765913.0624 | 1252349.6592
12 | 2765883.1917 | 1252340.8915 | 2765899.6031 | 1252345.7086
13 | 2765883.1917 | 1252340.8915 | 2765868.046 | 1252337.2748 | 2765844.7292 | 1252335.2121
14 | 2765883.1917 | 1252340.8915 | 2765889.4458 | 1252331.4378
15 | 2765941.6971 | 1252427.2974 | 2765949.3781 | 1252394.299
16 | 2765912.8936 | 1252300.8346 | 2765918.692 | 1252294.4999
17 | 2765912.8936 | 1252300.8346 | 2765909.2383 | 1252304.8278
18 | 2765926.5702 | 1252285.8932 | 2765918.692 | 1252294.4999
19 | 2765889.4458 | 1252331.4378 | 2765890.8567 | 1252329.3051 | 2765908.8315 | 1252305.2723 | 2765909.2383 | 1252304.8278
20 | 2765926.5702 | 1252285.8932 | 2765931.4291 | 1252281.6167
21 | 2765926.5702 | 1252285.8932 | 2765924.6871 | 1252280.6017 | 2765922.4699 | 1252275.9125 | 2765921.536 | 1252270.7031 | 2765922.4431 | 1252262.3198
22 | 2765926.5702 | 1252285.8932 | 2765915.804 | 1252282.833 | 2765889.7631 | 1252270.5133 | 2765880.6267 | 1252279.9734
23 | 2765931.4291 | 1252281.6167 | 2765947.3333 | 1252267.6185
24 | 2765922.4431 | 1252262.3198 | 2765924.8859 | 1252254.113 | 2765925.3391 | 1252253.2109
25 | 2765880.6267 | 1252279.9734 | 2765875.1413 | 1252285.6531 | 2765856.5154 | 1252280.4422
26 | 2765962.0222 | 1252255.8508 | 2765953.0975 | 1252262.5452 | 2765947.3333 | 1252267.6185
27 | 2765841.8892 | 1252276.3502 | 2765856.5154 | 1252280.4422
28 | 2765842.9395 | 1252335.0538 | 2765844.7292 | 1252335.2121
29 | 2765841.8892 | 1252276.3502 | 2765824.4871 | 1252271.4817
30 | 2765891.9981 | 1252416.0942 | 2765925.7111 | 1252424.7518
31 | 2765939.9533 | 1252427.0573 | 2765928.6077 | 1252425.4956 | 2765925.7111 | 1252424.7518
32 | 2765880.135 | 1252413.0477 | 2765891.9981 | 1252416.0942
33 | 2765941.6971 | 1252427.2974 | 2765939.9533 | 1252427.0573
34 | 2765880.135 | 1252413.0477 | 2765852.5199 | 1252406.2565
35 | 2765941.6971 | 1252427.2974 | 2765959.4283 | 1252429.739
36 | 2765852.5199 | 1252406.2565 | 2765850.722 | 1252411.4037
37 | 2765852.5199 | 1252406.2565 | 2765858.6339 | 1252390.2273
38 | 2765869.7612 | 1252464.978 | 2765894.4395 | 1252470.9929
39 | 2765869.7612 | 1252464.978 | 2765860.528 | 1252461.1384
40 | 2765907.6606 | 1252474.2153 | 2765894.4395 | 1252470.9929
41 | 2765860.528 | 1252461.1384 | 2765850.2693 | 1252456.8723
42 | 2765843.1313 | 1252433.1341 | 2765850.722 | 1252411.4037
43 | 2765907.6606 | 1252474.2153 | 2765921.2231 | 1252477.3543
44 | 2765836.7226 | 1252451.2389 | 2765850.2693 | 1252456.8723
45 | 2765842.5734 | 1252434.7313 | 2765843.1313 | 1252433.1341
46 | 2765837.9221 | 1252448.047 | 2765842.5734 | 1252434.7313
47 | 2765837.9221 | 1252448.047 | 2765836.7226 | 1252451.2389
48 | 2765837.9221 | 1252448.047 | 2765823.1449 | 1252444.4964 | 2765817.0482 | 1252444.0475 | 2765799.6381 | 1252453.0697 | 2765797.3346 | 1252455.5596
49 | 2765836.7226 | 1252451.2389 | 2765828.2458 | 1252475.6382 | 2765828.0191 | 1252476.3928
50 | 2765795.0825 | 1252457.9939 | 2765797.3346 | 1252455.5596
51 | 2765828.0191 | 1252476.3928 | 2765818.7683 | 1252507.1836 | 2765812.6303 | 1252532.7283
52 | 2765795.0825 | 1252457.9939 | 2765789.6079 | 1252463.9114 | 2765782.9883 | 1252468.2452
53 | 2765810.6456 | 1252541.859 | 2765812.4341 | 1252533.5449 | 2765812.6303 | 1252532.7283
54 | 2765772.3591 | 1252471.948 | 2765774.0437 | 1252471.4727 | 2765782.9768 | 1252468.2526 | 2765782.9883 | 1252468.2452
55 | 2765947.3355 | 1252483.3979 | 2765921.2231 | 1252477.3543
56 | 2765623.4114 | 1252265.4894 | 2765631.2572 | 1252273.9699
57 | 2765618.099 | 1252259.7473 | 2765623.4114 | 1252265.4894
58 | 2765654.9175 | 1252300.6524 | 2765652.558 | 1252296.9937 | 2765631.2572 | 1252273.9699
59 | 2765618.099 | 1252259.7473 | 2765619.9753 | 1252223.2791
60 | 2765654.9175 | 1252300.6524 | 2765638.147 | 1252311.0185
61 | 2765654.9175 | 1252300.6524 | 2765680.1706 | 1252339.4814
62 | 2765619.8675 | 1252322.3173 | 2765638.147 | 1252311.0185
63 | 2765690.4162 | 1252355.235 | 2765680.1706 | 1252339.4814
64 | 2765682.5846 | 1252358.2191 | 2765686.1338 | 1252356.8725 | 2765690.4162 | 1252355.235
65 | 2765690.4162 | 1252355.235 | 2765719.1586 | 1252344.8608
66 | 2765810.6456 | 1252541.859 | 2765809.8045 | 1252546.0065 | 2765808.2476 | 1252556.2958 | 2765806.6775 | 1252566.5181
67 | 2765810.6456 | 1252541.859 | 2765790.6991 | 1252539.2087
68 | 2765806.6775 | 1252566.5181 | 2765793.8845 | 1252564.5033
69 | 2765806.6775 | 1252566.5181 | 2765806.0863 | 1252570.6368
70 | 2765790.6086 | 1252539.1967 | 2765790.6991 | 1252539.2087
71 | 2765690.8251 | 1252586.1199 | 2765656.3699 | 1252582.7966
72 | 2765690.8251 | 1252586.1199 | 2765674.4808 | 1252561.6967
73 | 2765674.4808 | 1252561.6967 | 2765654.3971 | 1252531.6857
74 | 2765704.1523 | 1252544.1321 | 2765674.4808 | 1252561.6967
75 | 2765718.7993 | 1252565.648 | 2765704.1523 | 1252544.1321
76 | 2765697.8621 | 1252534.8918 | 2765704.1523 | 1252544.1321
77 | 2765638.4775 | 1252507.8971 | 2765654.3971 | 1252531.6857
78 | 2765610.1144 | 1252520.5619 | 2765591.8204 | 1252550.4039
79 | 2765610.1144 | 1252520.5619 | 2765616.5447 | 1252522.3102 | 2765626.6889 | 1252515.6439
80 | 2765638.4775 | 1252507.8971 | 2765626.6889 | 1252515.6439
81 | 2765659.1743 | 1252478.2596 | 2765670.6335 | 1252494.8937 | 2765675.3807 | 1252501.8673
82 | 2765659.1743 | 1252478.2596 | 2765637.3842 | 1252446.629
83 | 2765659.1743 | 1252478.2596 | 2765638.4775 | 1252507.8971
84 | 2765625.722 | 1252429.7 | 2765637.3842 | 1252446.629
85 | 2765638.4775 | 1252507.8971 | 2765622.4569 | 1252484.2803
86 | 2765748.4413 | 1252334.2916 | 2765719.1586 | 1252344.8608
87 | 2765748.4413 | 1252334.2916 | 2765750.6171 | 1252348.7413
88 | 2765748.4413 | 1252334.2916 | 2765761.2975 | 1252331.2503
89 | 2765682.5846 | 1252358.2191 | 2765657.8393 | 1252367.9296
90 | 2765682.5846 | 1252358.2191 | 2765688.4856 | 1252370.8659
91 | 2765759.1223 | 1252391.3608 | 2765752.3383 | 1252360.1719 | 2765750.6171 | 1252348.7413
92 | 2765790.5404 | 1252330.2603 | 2765779.1031 | 1252329.1106 | 2765762.3152 | 1252331.0096 | 2765761.2975 | 1252331.2503
93 | 2765657.8393 | 1252367.9296 | 2765643.4804 | 1252373.5643
94 | 2765688.4856 | 1252370.8659 | 2765694.6759 | 1252384.1325
95 | 2765759.1223 | 1252391.3608 | 2765773.4923 | 1252388.2726
96 | 2765759.1223 | 1252391.3608 | 2765763.5114 | 1252411.5198
97 | 2765803.6453 | 1252331.5776 | 2765790.5404 | 1252330.2603
98 | 2765707.6067 | 1252405.3122 | 2765705.1544 | 1252406.5894
99 | 2765707.6067 | 1252405.3122 | 2765724.8126 | 1252401.5812
100 | 2765705.1544 | 1252406.5894 | 2765709.0758 | 1252415.0358
101 | 2765705.1544 | 1252406.5894 | 2765694.6759 | 1252384.1325
102 | 2765742.6169 | 1252387.762 | 2765744.5853 | 1252397.2937 | 2765724.8126 | 1252401.5812
103 | 2765742.6169 | 1252387.762 | 2765738.7494 | 1252371.3479 | 2765733.6226 | 1252372.4749
104 | 2765617.0118 | 1252383.951 | 2765643.4804 | 1252373.5643
105 | 2765789.8008 | 1252384.7678 | 2765773.4923 | 1252388.2726
106 | 2765803.6453 | 1252331.5776 | 2765799.7887 | 1252304.3171
107 | 2765803.6453 | 1252331.5776 | 2765818.7022 | 1252332.9096
108 | 2765599.059 | 1252390.996 | 2765617.0118 | 1252383.951
109 | 2765599.059 | 1252390.996 | 2765625.722 | 1252429.7
110 | 2765715.8591 | 1252429.6461 | 2765743.5601 | 1252423.6697
111 | 2765715.8591 | 1252429.6461 | 2765718.6194 | 1252435.7074
112 | 2765715.8591 | 1252429.6461 | 2765709.0758 | 1252415.0358
113 | 2765842.9395 | 1252335.0538 | 2765818.7022 | 1252332.9096
114 | 2765799.7887 | 1252304.3171 | 2765799.7399 | 1252303.9723
115 | 2765799.7399 | 1252303.9723 | 2765795.1972 | 1252271.8624
116 | 2765792.1659 | 1252250.4361 | 2765789.6102 | 1252232.3713
117 | 2765792.1659 | 1252250.4361 | 2765793.1174 | 1252257.1612
118 | 2765793.1174 | 1252257.1612 | 2765794.4562 | 1252266.625
119 | 2765795.1972 | 1252271.8624 | 2765794.4562 | 1252266.625
120 | 2765622.4569 | 1252484.2803 | 2765603.998 | 1252495.9013
121 | 2765766.8354 | 1252473.5065 | 2765772.3591 | 1252471.948

## bus_geodata
| x | y | coords
0 | 2765989.138 | 1252357.5921
1 | 2766006.6837 | 1252317.063
2 | 2765983.4265 | 1252370.7851
3 | 2766018.2781 | 1252290.281
4 | 2765959.985 | 1252363.5432
5 | 2765984.4345 | 1252371.1158
6 | 2765954.9291 | 1252376.1305
7 | 2765952.8271 | 1252361.4252
8 | 2765954.1261 | 1252378.1298
9 | 2765919.7159 | 1252351.6279
10 | 2765913.0624 | 1252349.6592
11 | 2765899.6031 | 1252345.7086
12 | 2765883.1917 | 1252340.8915
13 | 2765949.3781 | 1252394.299
14 | 2765912.8936 | 1252300.8346
15 | 2765918.692 | 1252294.4999
16 | 2765909.2383 | 1252304.8278
17 | 2765926.5702 | 1252285.8932
18 | 2765889.4458 | 1252331.4378
19 | 2765931.4291 | 1252281.6167
20 | 2765922.4431 | 1252262.3198
21 | 2765880.6267 | 1252279.9734
22 | 2765947.3333 | 1252267.6185
23 | 2765925.3391 | 1252253.2109
24 | 2765856.5154 | 1252280.4422
25 | 2765844.7292 | 1252335.2121
26 | 2765962.0222 | 1252255.8508
27 | 2765841.8892 | 1252276.3502
28 | 2765925.7111 | 1252424.7518
29 | 2765891.9981 | 1252416.0942
30 | 2765939.9533 | 1252427.0573
31 | 2765880.135 | 1252413.0477
32 | 2765941.6971 | 1252427.2974
33 | 2765852.5199 | 1252406.2565
34 | 2765959.4283 | 1252429.739
35 | 2765869.7612 | 1252464.978
36 | 2765894.4395 | 1252470.9929
37 | 2765860.528 | 1252461.1384
38 | 2765850.722 | 1252411.4037
39 | 2765858.6339 | 1252390.2273
40 | 2765907.6606 | 1252474.2153
41 | 2765850.2693 | 1252456.8723
42 | 2765843.1313 | 1252433.1341
43 | 2765842.5734 | 1252434.7313
44 | 2765837.9221 | 1252448.047
45 | 2765836.7226 | 1252451.2389
46 | 2765797.3346 | 1252455.5596
47 | 2765828.0191 | 1252476.3928
48 | 2765795.0825 | 1252457.9939
49 | 2765812.6303 | 1252532.7283
50 | 2765782.9883 | 1252468.2452
51 | 2765921.2231 | 1252477.3543
52 | 2765947.3355 | 1252483.3979
53 | 2765623.4114 | 1252265.4894
54 | 2765631.2572 | 1252273.9699
55 | 2765618.099 | 1252259.7473
56 | 2765654.9175 | 1252300.6524
57 | 2765619.9753 | 1252223.2791
58 | 2765638.147 | 1252311.0185
59 | 2765680.1706 | 1252339.4814
60 | 2765619.8675 | 1252322.3173
61 | 2765690.4162 | 1252355.235
62 | 2765810.6456 | 1252541.859
63 | 2765806.6775 | 1252566.5181
64 | 2765790.6991 | 1252539.2087
65 | 2765793.8845 | 1252564.5033
66 | 2765806.0863 | 1252570.6368
67 | 2765790.6086 | 1252539.1967
68 | 2765656.3699 | 1252582.7966
69 | 2765690.8251 | 1252586.1199
70 | 2765674.4808 | 1252561.6967
71 | 2765704.1523 | 1252544.1321
72 | 2765718.7993 | 1252565.648
73 | 2765697.8621 | 1252534.8918
74 | 2765654.3971 | 1252531.6857
75 | 2765610.1144 | 1252520.5619
76 | 2765591.8204 | 1252550.4039
77 | 2765626.6889 | 1252515.6439
78 | 2765675.3807 | 1252501.8673
79 | 2765659.1743 | 1252478.2596
80 | 2765637.3842 | 1252446.629
81 | 2765638.4775 | 1252507.8971
82 | 2765824.4871 | 1252271.4817
83 | 2765719.1586 | 1252344.8608
84 | 2765748.4413 | 1252334.2916
85 | 2765682.5846 | 1252358.2191
86 | 2765750.6171 | 1252348.7413
87 | 2765761.2975 | 1252331.2503
88 | 2765657.8393 | 1252367.9296
89 | 2765688.4856 | 1252370.8659
90 | 2765759.1223 | 1252391.3608
91 | 2765790.5404 | 1252330.2603
92 | 2765707.6067 | 1252405.3122
93 | 2765705.1544 | 1252406.5894
94 | 2765724.8126 | 1252401.5812
95 | 2765733.6226 | 1252372.4749
96 | 2765742.6169 | 1252387.762
97 | 2765643.4804 | 1252373.5643
98 | 2765694.6759 | 1252384.1325
99 | 2765773.4923 | 1252388.2726
100 | 2765763.5114 | 1252411.5198
101 | 2765803.6453 | 1252331.5776
102 | 2765617.0118 | 1252383.951
103 | 2765599.059 | 1252390.996
104 | 2765625.722 | 1252429.7
105 | 2765743.5602 | 1252423.6697
106 | 2765715.8591 | 1252429.6461
107 | 2765709.0758 | 1252415.0358
108 | 2765718.6194 | 1252435.7074
109 | 2765789.8008 | 1252384.7678
110 | 2765842.9395 | 1252335.0538
111 | 2765818.7022 | 1252332.9096
112 | 2765799.7887 | 1252304.3171
113 | 2765799.7399 | 1252303.9723
114 | 2765792.1659 | 1252250.4361
115 | 2765789.6102 | 1252232.3713
116 | 2765793.1174 | 1252257.1612
117 | 2765794.4562 | 1252266.625
118 | 2765795.1972 | 1252271.8624
119 | 2765622.4569 | 1252484.2803
120 | 2765603.998 | 1252495.9013
121 | 2765772.3591 | 1252471.948
122 | 2765766.8354 | 1252473.5065
123 | 2765759.1223 | 1252391.3608

## line_std_types
| c_nf_per_km | r_ohm_per_km | x_ohm_per_km | max_i_ka | type | q_mm2 | alpha | voltage_rating
NAYY 4x50 SE | 210 | 0.642 | 0.083 | 0.142 | cs | 50 | 0.00403 | LV
NAYY 4x120 SE | 264 | 0.225 | 0.08 | 0.242 | cs | 120 | 0.00403 | LV
NAYY 4x150 SE | 261 | 0.208 | 0.08 | 0.27 | cs | 150 | 0.00403 | LV
NA2XS2Y 1x95 RM/25 12/20 kV | 216 | 0.313 | 0.132 | 0.252 | cs | 95 | 0.00403 | MV
NA2XS2Y 1x185 RM/25 12/20 kV | 273 | 0.161 | 0.117 | 0.362 | cs | 185 | 0.00403 | MV
NA2XS2Y 1x240 RM/25 12/20 kV | 304 | 0.122 | 0.112 | 0.421 | cs | 240 | 0.00403 | MV
NA2XS2Y 1x95 RM/25 6/10 kV | 315 | 0.313 | 0.123 | 0.249 | cs | 95 | 0.00403 | MV
NA2XS2Y 1x185 RM/25 6/10 kV | 406 | 0.161 | 0.11 | 0.358 | cs | 185 | 0.00403 | MV
NA2XS2Y 1x240 RM/25 6/10 kV | 456 | 0.122 | 0.105 | 0.416 | cs | 240 | 0.00403 | MV
NA2XS2Y 1x150 RM/25 12/20 kV | 250 | 0.206 | 0.116 | 0.319 | cs | 150 | 0.00403 | MV
NA2XS2Y 1x120 RM/25 12/20 kV | 230 | 0.253 | 0.119 | 0.283 | cs | 120 | 0.00403 | MV
NA2XS2Y 1x70 RM/25 12/20 kV | 190 | 0.443 | 0.132 | 0.22 | cs | 70 | 0.00403 | MV
NA2XS2Y 1x150 RM/25 6/10 kV | 360 | 0.206 | 0.11 | 0.315 | cs | 150 | 0.00403 | MV
NA2XS2Y 1x120 RM/25 6/10 kV | 340 | 0.253 | 0.113 | 0.28 | cs | 120 | 0.00403 | MV
NA2XS2Y 1x70 RM/25 6/10 kV | 280 | 0.443 | 0.123 | 0.217 | cs | 70 | 0.00403 | MV
N2XS(FL)2Y 1x120 RM/35 64/110 kV | 112 | 0.153 | 0.166 | 0.366 | cs | 120 | 0.00393 | HV
N2XS(FL)2Y 1x185 RM/35 64/110 kV | 125 | 0.099 | 0.156 | 0.457 | cs | 185 | 0.00393 | HV
N2XS(FL)2Y 1x240 RM/35 64/110 kV | 135 | 0.075 | 0.149 | 0.526 | cs | 240 | 0.00393 | HV
N2XS(FL)2Y 1x300 RM/35 64/110 kV | 144 | 0.06 | 0.144 | 0.588 | cs | 300 | 0.00393 | HV
15-AL1/3-ST1A 0.4 | 11 | 1.8769 | 0.35 | 0.105 | ol | 16 | 0.00403 | LV
24-AL1/4-ST1A 0.4 | 11.25 | 1.2012 | 0.335 | 0.14 | ol | 24 | 0.00403 | LV
48-AL1/8-ST1A 0.4 | 12.2 | 0.5939 | 0.3 | 0.21 | ol | 48 | 0.00403 | LV
94-AL1/15-ST1A 0.4 | 13.2 | 0.306 | 0.29 | 0.35 | ol | 94 | 0.00403 | LV
34-AL1/6-ST1A 10.0 | 9.7 | 0.8342 | 0.36 | 0.17 | ol | 34 | 0.00403 | MV
48-AL1/8-ST1A 10.0 | 10.1 | 0.5939 | 0.35 | 0.21 | ol | 48 | 0.00403 | MV
70-AL1/11-ST1A 10.0 | 10.4 | 0.4132 | 0.339 | 0.29 | ol | 70 | 0.00403 | MV
94-AL1/15-ST1A 10.0 | 10.75 | 0.306 | 0.33 | 0.35 | ol | 94 | 0.00403 | MV
122-AL1/20-ST1A 10.0 | 11.1 | 0.2376 | 0.323 | 0.41 | ol | 122 | 0.00403 | MV
149-AL1/24-ST1A 10.0 | 11.25 | 0.194 | 0.315 | 0.47 | ol | 149 | 0.00403 | MV
34-AL1/6-ST1A 20.0 | 9.15 | 0.8342 | 0.382 | 0.17 | ol | 34 | 0.00403 | MV
48-AL1/8-ST1A 20.0 | 9.5 | 0.5939 | 0.372 | 0.21 | ol | 48 | 0.00403 | MV
70-AL1/11-ST1A 20.0 | 9.7 | 0.4132 | 0.36 | 0.29 | ol | 70 | 0.00403 | MV
94-AL1/15-ST1A 20.0 | 10 | 0.306 | 0.35 | 0.35 | ol | 94 | 0.00403 | MV
122-AL1/20-ST1A 20.0 | 10.3 | 0.2376 | 0.344 | 0.41 | ol | 122 | 0.00403 | MV
149-AL1/24-ST1A 20.0 | 10.5 | 0.194 | 0.337 | 0.47 | ol | 149 | 0.00403 | MV
184-AL1/30-ST1A 20.0 | 10.75 | 0.1571 | 0.33 | 0.535 | ol | 184 | 0.00403 | MV
243-AL1/39-ST1A 20.0 | 11 | 0.1188 | 0.32 | 0.645 | ol | 243 | 0.00403 | MV
48-AL1/8-ST1A 110.0 | 8 | 0.5939 | 0.46 | 0.21 | ol | 48 | 0.00403 | HV
70-AL1/11-ST1A 110.0 | 8.4 | 0.4132 | 0.45 | 0.29 | ol | 70 | 0.00403 | HV
94-AL1/15-ST1A 110.0 | 8.65 | 0.306 | 0.44 | 0.35 | ol | 94 | 0.00403 | HV
122-AL1/20-ST1A 110.0 | 8.5 | 0.2376 | 0.43 | 0.41 | ol | 122 | 0.00403 | HV
149-AL1/24-ST1A 110.0 | 8.75 | 0.194 | 0.41 | 0.47 | ol | 149 | 0.00403 | HV
184-AL1/30-ST1A 110.0 | 8.8 | 0.1571 | 0.4 | 0.535 | ol | 184 | 0.00403 | HV
243-AL1/39-ST1A 110.0 | 9 | 0.1188 | 0.39 | 0.645 | ol | 243 | 0.00403 | HV
305-AL1/39-ST1A 110.0 | 9.2 | 0.0949 | 0.38 | 0.74 | ol | 305 | 0.00403 | HV
490-AL1/64-ST1A 110.0 | 9.75 | 0.059 | 0.37 | 0.96 | ol | 490 | 0.00403 | HV
679-AL1/86-ST1A 110.0 | 9.95 | 0.042 | 0.36 | 1.15 | ol | 679 | 0.00403 | HV
490-AL1/64-ST1A 220.0 | 10 | 0.059 | 0.285 | 0.96 | ol | 490 | 0.00403 | HV
679-AL1/86-ST1A 220.0 | 11.7 | 0.042 | 0.275 | 1.15 | ol | 679 | 0.00403 | HV
490-AL1/64-ST1A 380.0 | 11 | 0.059 | 0.253 | 0.96 | ol | 490 | 0.00403 | HV
679-AL1/86-ST1A 380.0 | 14.6 | 0.042 | 0.25 | 1.15 | ol | 679 | 0.00403 | HV

## trafo_std_types
| i0_percent | pfe_kw | vkr_percent | sn_mva | vn_lv_kv | vn_hv_kv | vk_percent | shift_degree | vector_group | tap_side | tap_neutral | tap_min | tap_max | tap_step_degree | tap_step_percent | tap_phase_shifter
160 MVA 380/110 kV | 0.06 | 60 | 0.25 | 160 | 110 | 380 | 12.2 | 0 | Yy0 | hv | 0 | -9 | 9 | 0 | 1.5 | FALSE
100 MVA 220/110 kV | 0.06 | 55 | 0.26 | 100 | 110 | 220 | 12 | 0 | Yy0 | hv | 0 | -9 | 9 | 0 | 1.5 | FALSE
63 MVA 110/20 kV | 0.04 | 22 | 0.32 | 63 | 20 | 110 | 18 | 150 | YNd5 | hv | 0 | -9 | 9 | 0 | 1.5 | FALSE
40 MVA 110/20 kV | 0.05 | 18 | 0.34 | 40 | 20 | 110 | 16.2 | 150 | YNd5 | hv | 0 | -9 | 9 | 0 | 1.5 | FALSE
25 MVA 110/20 kV | 0.07 | 14 | 0.41 | 25 | 20 | 110 | 12 | 150 | YNd5 | hv | 0 | -9 | 9 | 0 | 1.5 | FALSE
63 MVA 110/10 kV | 0.04 | 22 | 0.32 | 63 | 10 | 110 | 18 | 150 | YNd5 | hv | 0 | -9 | 9 | 0 | 1.5 | FALSE
40 MVA 110/10 kV | 0.05 | 18 | 0.34 | 40 | 10 | 110 | 16.2 | 150 | YNd5 | hv | 0 | -9 | 9 | 0 | 1.5 | FALSE
25 MVA 110/10 kV | 0.07 | 14 | 0.41 | 25 | 10 | 110 | 12 | 150 | YNd5 | hv | 0 | -9 | 9 | 0 | 1.5 | FALSE
0.25 MVA 20/0.4 kV | 0.32 | 0.8 | 1.44 | 0.25 | 0.4 | 20 | 6 | 150 | Yzn5 | hv | 0 | -2 | 2 | 0 | 2.5 | FALSE
0.4 MVA 20/0.4 kV | 0.3375 | 1.35 | 1.425 | 0.4 | 0.4 | 20 | 6 | 150 | Dyn5 | hv | 0 | -2 | 2 | 0 | 2.5 | FALSE
0.63 MVA 20/0.4 kV | 0.2619 | 1.65 | 1.206 | 0.63 | 0.4 | 20 | 6 | 150 | Dyn5 | hv | 0 | -2 | 2 | 0 | 2.5 | FALSE
0.25 MVA 10/0.4 kV | 0.24 | 0.6 | 1.2 | 0.25 | 0.4 | 10 | 4 | 150 | Dyn5 | hv | 0 | -2 | 2 | 0 | 2.5 | FALSE
0.4 MVA 10/0.4 kV | 0.2375 | 0.95 | 1.325 | 0.4 | 0.4 | 10 | 4 | 150 | Dyn5 | hv | 0 | -2 | 2 | 0 | 2.5 | FALSE
0.63 MVA 10/0.4 kV | 0.1873 | 1.18 | 1.0794 | 0.63 | 0.4 | 10 | 4 | 150 | Dyn5 | hv | 0 | -2 | 2 | 0 | 2.5 | FALSE

## trafo3w_std_types
| sn_hv_mva | sn_mv_mva | sn_lv_mva | vn_hv_kv | vn_mv_kv | vn_lv_kv | vk_hv_percent | vk_mv_percent | vk_lv_percent | vkr_hv_percent | vkr_mv_percent | vkr_lv_percent | pfe_kw | i0_percent | shift_mv_degree | shift_lv_degree | vector_group | tap_side | tap_neutral | tap_min | tap_max | tap_step_percent
63/25/38 MVA 110/20/10 kV | 63 | 25 | 38 | 110 | 20 | 10 | 10.4 | 10.4 | 10.4 | 0.28 | 0.32 | 0.35 | 35 | 0.89 | 0 | 0 | YN0yn0yn0 | hv | 0 | -10 | 10 | 1.2
63/25/38 MVA 110/10/10 kV | 63 | 25 | 38 | 110 | 10 | 10 | 10.4 | 10.4 | 10.4 | 0.28 | 0.32 | 0.35 | 35 | 0.89 | 0 | 0 | YN0yn0yn0 | hv | 0 | -10 | 10 | 1.2

## fuse_std_types
| fuse_type | i_rated_a | t_avg | t_min | t_total | x_avg | x_min | x_total
HV 100A | HV 100A | 100 | 0 | [10.0, 3.64, 0.854, 0.281, 0.1, 0.0531, 0.022, 0.01] | [10.0, 4.267, 1.21, 0.403, 0.1, 0.058, 0.022, 0.01] | 0 | [300.0, 350.0, 450.0, 550.0, 700.0, 850.0, 1200.0, 1752.0] | [600.0, 700.0, 900.0, 1150.0, 1665.0, 2000.0, 3000.0, 4313.0]
HV 10A | HV 10A | 10 | 0 | [10.0, 1675.0, 0.344, 0.156, 0.1, 0.0417, 0.0171, 0.01] | [10.0, 1.3, 0.3, 0.155, 0.1, 0.0555, 0.023, 0.01] | 0 | [30.0, 32.0, 35.0, 37.0, 39.0, 50.0, 70.0, 88.0] | [60.0, 70.0, 80.0, 87.0, 94.0, 110.0, 150.0, 216.0]
HV 125A | HV 125A | 125 | 0 | [10.0, 1.82, 0.344, 0.1, 0.0467, 0.0269, 0.01] | [10.0, 2.478, 0.426, 0.1, 0.0427, 0.0211, 0.01] | 0 | [375.0, 500.0, 700.0, 925.0, 1200.0, 1500.0, 2341.0] | [750.0, 1000.0, 1500.0, 2200.0, 3000.0, 4000.0, 5765.0]
HV 160A | HV 160A | 160 | 0 | [10.0, 4.15, 1.03, 0.198, 0.1, 0.051, 0.0172, 0.01] | [10.0, 2.3, 0.734, 0.274, 0.1, 0.046, 0.0177, 0.01] | 0 | [480.0, 550.0, 700.0, 1000.0, 1260.0, 1600.0, 2500.0, 3227.0] | [960.0, 1300.0, 1700.0, 2200.0, 2996.0, 4000.0, 6000.0, 7946.0]
HV 16A | HV 16A | 16 | 0 | [10.0, 0.352, 0.164, 0.1, 0.0649, 0.0342, 0.01] | [10.0, 2.34, 0.722, 0.181, 0.1, 0.055, 0.0296, 0.01] | 0 | [48.0, 60.0, 65.0, 71.0, 80.0, 100.0, 162.0] | [96.0, 110.0, 125.0, 150.0, 168.0, 200.0, 250.0, 398.0]
HV 200A | HV 200A | 200 | 0 | [10.0, 4.267, 1.21, 0.403, 0.1, 0.058, 0.022, 0.01] | [10.0, 3.73, 1.654, 0.328, 0.1, 0.0531, 0.019, 0.01] | 0 | [600.0, 700.0, 900.0, 1150.0, 1665.0, 2000.0, 3000.0, 4313.0] | [1200.0, 1500.0, 1800.0, 2700.0, 3960.0, 5000.0, 7500.0, 10620.0]
HV 20A | HV 20A | 20 | 0 | [10.0, 1.3, 0.3, 0.155, 0.1, 0.0555, 0.023, 0.01] | [10.0, 1.3, 0.161, 0.1, 0.0611, 0.0399, 0.0141, 0.01] | 0 | [60.0, 70.0, 80.0, 87.0, 94.0, 110.0, 150.0, 216.0] | [120.0, 150.0, 200.0, 223.0, 260.0, 300.0, 450.0, 532.0]
HV 25A | HV 25A | 25 | 0 | [10.0, 2.512, 0.833, 0.299, 0.1, 0.0372, 0.0223, 0.01] | [10.0, 3.125, 0.597, 0.198, 0.1, 0.0378, 0.022, 0.01] | 0 | [75.0, 82.0, 90.0, 100.0, 124.0, 170.0, 200.0, 289.0] | [150.0, 170.0, 210.0, 250.0, 294.0, 400.0, 500.0, 711.0]
HV 31.5A | HV 31.5A | 31.5 | 0 | [10.0, 2.34, 0.722, 0.181, 0.1, 0.055, 0.0296, 0.01] | [10.0, 2.84, 0.368, 0.164, 0.1, 0.0621, 0.0378, 0.0195, 0.01] | 0 | [95.0, 110.0, 125.0, 150.0, 165.0, 200.0, 250.0, 390.0] | [189.0, 220.0, 300.0, 350.0, 393.0, 450.0, 530.0, 700.0, 960.0]
HV 40A | HV 40A | 40 | 0 | [10.0, 1.3, 0.161, 0.1, 0.0611, 0.0399, 0.0141, 0.01] | [10.0, 2.05, 0.369, 0.198, 0.1, 0.051, 0.0298, 0.01] | 0 | [120.0, 150.0, 200.0, 223.0, 260.0, 300.0, 450.0, 532.0] | [240.0, 300.0, 400.0, 450.0, 530.0, 650.0, 800.0, 1311.0]
HV 50A | HV 50A | 50 | 0 | [10.0, 3.215, 0.597, 0.198, 0.1, 0.0378, 0.022, 0.01] | [10.0, 3.64, 0.854, 0.281, 0.1, 0.0531, 0.022, 0.01] | 0 | [150.0, 170.0, 210.0, 250.0, 294.0, 400.0, 500.0, 711.0] | [300.0, 350.0, 450.0, 550.0, 700.0, 850.0, 1200.0, 1752.0]
HV 6.3A | HV 6.3A | 6.3 | 0 | [10.0, 1.39, 0.344, 0.168, 0.1, 0.056, 0.0263, 0.01] | [10.0, 1.711, 0.516, 0.198, 0.1, 0.0634, 0.0303, 0.01] | 0 | [19.0, 19.5, 20.4, 20.8, 22.0, 25.0, 32.0, 48.0] | [38.0, 40.0, 43.0, 48.0, 53.0, 60.0, 75.0, 118.0]
HV 63A | HV 63A | 63 | 0 | [10.0, 2.84, 0.368, 0.164, 0.1, 0.0621, 0.0378, 0.0195, 0.01] | [10.0, 1.82, 0.344, 0.1, 0.0467, 0.0269, 0.01] | 0 | [189.0, 220.0, 300.0, 350.0, 393.0, 450.0, 530.0, 700.0, 961.0] | [378.0, 500.0, 700.0, 934.0, 1200.0, 1500.0, 2366.0]
HV 80A | HV 80A | 80 | 0 | [10.0, 2.05, 0.369, 0.198, 0.1, 0.051, 0.0298, 0.01] | [10.0, 4.15, 1.03, 0.198, 0.1, 0.051, 0.0172, 0.01] | 0 | [240.0, 300.0, 400.0, 450.0, 530.0, 650.0, 800.0, 1311.0] | [480.0, 550.0, 700.0, 1000.0, 1260.0, 1600.0, 2500.0, 3227.0]
Siemens NH-1-100 | Siemens NH-1-100 | 100 | [5400.0, 2000.0, 400.0, 20.0, 1.0, 0.2, 0.012, 0.004] | 0 | 0 | [150.0, 190.0, 250.0, 430.0, 900.0, 1250.0, 2700.0, 3600.0] | 0 | 0
Siemens NH-1-125 | Siemens NH-1-125 | 125 | [4800.0, 120.0, 7.0, 0.1, 0.004] | 0 | 0 | [180.0, 400.0, 740.0, 2000.0, 4250.0] | 0 | 0
Siemens NH-1-16 | Siemens NH-1-16 | 16 | [4000.0, 400.0, 2.0, 0.1, 0.04, 0.01] | 0 | 0 | [26.0, 35.0, 75.0, 150.0, 200.0, 300.0] | 0 | 0
Siemens NH-1-160 | Siemens NH-1-160 | 160 | [4800.0, 120.0, 7.0, 0.1, 0.004] | 0 | 0 | [210.0, 500.0, 900.0, 2300.0, 5000.0] | 0 | 0
Siemens NH-1-25 | Siemens NH-1-25 | 25 | [4000.0, 1000.0, 10.0, 0.2, 0.02, 0.01] | 0 | 0 | [40.0, 50.0, 100.0, 210.0, 400.0, 500.0] | 0 | 0
Siemens NH-1-50 | Siemens NH-1-50 | 50 | [4000.0, 40.0, 4.0, 1.0, 0.02, 0.01] | 0 | 0 | [86.0, 200.0, 300.0, 400.0, 1000.0, 1280.0] | 0 | 0
Siemens NH-1-63 | Siemens NH-1-63 | 63 | [4000.0, 100.0, 10.0, 2.0, 0.04, 0.01] | 0 | 0 | [100.0, 200.0, 300.0, 400.0, 1000.0, 1500.0] | 0 | 0
Siemens NH-1-80 | Siemens NH-1-80 | 80 | [4800.0, 120.0, 7.0, 0.1, 0.01] | 0 | 0 | [150.58, 250.0, 450.0, 1150.0, 2470.0] | 0 | 0
Siemens NH-2-1000 | Siemens NH-2-1000 | 1000 | [4800.0, 120.0, 7.0, 0.1, 0.004] | 0 | 0 | [1900.0, 3500.0, 8400.0, 24000.0, 52000.0] | 0 | 0
Siemens NH-2-200 | Siemens NH-2-200 | 200 | [4800.0, 120.0, 7.0, 0.1, 0.004] | 0 | 0 | [280.0, 650.0, 1200.0, 3000.0, 7000.0] | 0 | 0
Siemens NH-2-224 | Siemens NH-2-224 | 224 | [4800.0, 120.0, 7.0, 0.2, 0.04, 0.004] | 0 | 0 | [400.0, 750.0, 1453.0, 3025.0, 4315.0, 7600.0] | 0 | 0
Siemens NH-2-250 | Siemens NH-2-250 | 250 | [4800.0, 120.0, 7.0, 0.1, 0.004] | 0 | 0 | [450.0, 800.0, 1650.0, 4000.0, 8500.0] | 0 | 0
Siemens NH-2-315 | Siemens NH-2-315 | 315 | [4800.0, 120.0, 7.0, 0.1, 0.004] | 0 | 0 | [550.0, 920.0, 1900.0, 5000.0, 11000.0] | 0 | 0
Siemens NH-2-355 | Siemens NH-2-355 | 355 | [4800.0, 120.0, 6.0, 0.1, 0.004] | 0 | 0 | [650.0, 1116.27, 2350.0, 5840.0, 12790.0] | 0 | 0
Siemens NH-2-400 | Siemens NH-2-400 | 400 | [4800.0, 120.0, 7.0, 0.1, 0.004] | 0 | 0 | [720.0, 1350.0, 2800.0, 6500.0, 15000.0] | 0 | 0
Siemens NH-2-425 | Siemens NH-2-425 | 425 | [4800.0, 120.0, 7.0, 0.1, 0.004] | 0 | 0 | [850.0, 1500.0, 3050.0, 7500.0, 16500.0] | 0 | 0
Siemens NH-2-630 | Siemens NH-2-630 | 630 | [4800.0, 120.0, 7.0, 0.1, 0.004] | 0 | 0 | [1200.0, 2000.0, 4800.0, 12000.0, 26000.0] | 0 | 0

## dtypes
| element | column | dtype
0 | bus | name | object
1 | bus | vn_kv | float64
2 | bus | type | object
3 | bus | zone | object
4 | bus | in_service | bool
5 | load | name | object
6 | load | bus | uint32
7 | load | p_mw | float64
8 | load | q_mvar | float64
9 | load | const_z_percent | float64
10 | load | const_i_percent | float64
11 | load | sn_mva | float64
12 | load | scaling | float64
13 | load | in_service | bool
14 | load | type | object
15 | ext_grid | name | object
16 | ext_grid | bus | uint32
17 | ext_grid | vm_pu | float64
18 | ext_grid | va_degree | float64
19 | ext_grid | slack_weight | float64
20 | ext_grid | in_service | bool
21 | line | name | object
22 | line | std_type | object
23 | line | from_bus | uint32
24 | line | to_bus | uint32
25 | line | length_km | float64
26 | line | r_ohm_per_km | float64
27 | line | x_ohm_per_km | float64
28 | line | c_nf_per_km | float64
29 | line | g_us_per_km | float64
30 | line | max_i_ka | float64
31 | line | df | float64
32 | line | parallel | uint32
33 | line | type | object
34 | line | in_service | bool
35 | trafo | name | object
36 | trafo | std_type | object
37 | trafo | hv_bus | uint32
38 | trafo | lv_bus | uint32
39 | trafo | sn_mva | float64
40 | trafo | vn_hv_kv | float64
41 | trafo | vn_lv_kv | float64
42 | trafo | vk_percent | float64
43 | trafo | vkr_percent | float64
44 | trafo | pfe_kw | float64
45 | trafo | i0_percent | float64
46 | trafo | shift_degree | float64
47 | trafo | tap_side | object
48 | trafo | tap_neutral | int32
49 | trafo | tap_min | int32
50 | trafo | tap_max | int32
51 | trafo | tap_step_percent | float64
52 | trafo | tap_step_degree | float64
53 | trafo | tap_pos | int32
54 | trafo | tap_phase_shifter | bool
55 | trafo | parallel | uint32
56 | trafo | df | float64
57 | trafo | in_service | bool
58 | line_geodata | coords | object
59 | bus_geodata | x | float64
60 | bus_geodata | y | float64
61 | bus_geodata | coords | object

## parameters
| version | format_version | converged | OPF_converged | name | f_hz | sn_mva
0 | 2.14.6 | 2.14.0 | FALSE | FALSE |  | 50 | 1