## bus
| name | vn_kv | type | zone | in_service
0 | bus_LV_3251-12_0_3_node_0 | 0.4 | n |  | TRUE
1 | bus_LV_3251-12_0_3_node_1 | 0.4 | n |  | TRUE
2 | bus_LV_3251-12_0_3_node_2 | 0.4 | n |  | TRUE
3 | bus_LV_3251-12_0_3_node_3 | 0.4 | n |  | TRUE
4 | bus_LV_3251-12_0_3_node_4 | 0.4 | n |  | TRUE
5 | bus_LV_3251-12_0_3_node_20 | 0.4 | n |  | TRUE
6 | bus_LV_3251-12_0_3_node_48 | 0.4 | n |  | TRUE
7 | bus_LV_3251-12_0_3_node_69 | 0.4 | n |  | TRUE
8 | bus_LV_3251-12_0_3_node_58 | 0.4 | n |  | TRUE
9 | bus_LV_3251-12_0_3_node_17 | 0.4 | n |  | TRUE
10 | bus_LV_3251-12_0_3_node_44 | 0.4 | n |  | TRUE
11 | bus_LV_3251-12_0_3_node_43 | 0.4 | n |  | TRUE
12 | bus_LV_3251-12_0_3_node_67 | 0.4 | n |  | TRUE
13 | bus_LV_3251-12_0_3_node_5 | 0.4 | n |  | TRUE
14 | bus_LV_3251-12_0_3_node_7 | 0.4 | n |  | TRUE
15 | bus_LV_3251-12_0_3_node_9 | 0.4 | n |  | TRUE
16 | bus_LV_3251-12_0_3_node_10 | 0.4 | n |  | TRUE
17 | bus_LV_3251-12_0_3_node_87 | 0.4 | n |  | TRUE
18 | bus_LV_3251-12_0_3_node_47 | 0.4 | n |  | TRUE
19 | bus_LV_3251-12_0_3_node_116 | 0.4 | n |  | TRUE
20 | bus_LV_3251-12_0_3_node_117 | 0.4 | n |  | TRUE
21 | bus_LV_3251-12_0_3_node_86 | 0.4 | n |  | TRUE
22 | bus_LV_3251-12_0_3_node_45 | 0.4 | n |  | TRUE
23 | bus_LV_3251-12_0_3_node_11 | 0.4 | n |  | TRUE
24 | bus_LV_3251-12_0_3_node_12 | 0.4 | n |  | TRUE
25 | bus_LV_3251-12_0_3_node_13 | 0.4 | n |  | TRUE
26 | bus_LV_3251-12_0_3_node_14 | 0.4 | n |  | TRUE
27 | bus_LV_3251-12_0_3_node_15 | 0.4 | n |  | TRUE
28 | bus_LV_3251-12_0_3_node_23 | 0.4 | n |  | TRUE
29 | bus_LV_3251-12_0_3_node_21 | 0.4 | n |  | TRUE
30 | bus_LV_3251-12_0_3_node_54 | 0.4 | n |  | TRUE
31 | bus_LV_3251-12_0_3_node_18 | 0.4 | n |  | TRUE
32 | bus_LV_3251-12_0_3_node_16 | 0.4 | n |  | TRUE
33 | bus_LV_3251-12_0_3_node_19 | 0.4 | n |  | TRUE
34 | bus_LV_3251-12_0_3_node_22 | 0.4 | n |  | TRUE
35 | bus_LV_3251-12_0_3_node_27 | 0.4 | n |  | TRUE
36 | bus_LV_3251-12_0_3_node_28 | 0.4 | n |  | TRUE
37 | bus_LV_3251-12_0_3_node_101 | 0.4 | n |  | TRUE
38 | bus_LV_3251-12_0_3_node_42 | 0.4 | n |  | TRUE
39 | bus_LV_3251-12_0_3_node_24 | 0.4 | n |  | TRUE
40 | bus_LV_3251-12_0_3_node_25 | 0.4 | n |  | TRUE
41 | bus_LV_3251-12_0_3_node_59 | 0.4 | n |  | TRUE
42 | bus_LV_3251-12_0_3_node_57 | 0.4 | n |  | TRUE
43 | bus_LV_3251-12_0_3_node_51 | 0.4 | n |  | TRUE
44 | bus_LV_3251-12_0_3_node_26 | 0.4 | n |  | TRUE
45 | bus_LV_3251-12_0_3_node_93 | 0.4 | n |  | TRUE
46 | bus_LV_3251-12_0_3_node_119 | 0.4 | n |  | TRUE
47 | bus_LV_3251-12_0_3_node_91 | 0.4 | n |  | TRUE
48 | bus_LV_3251-12_0_3_node_97 | 0.4 | n |  | TRUE
49 | bus_LV_3251-12_0_3_node_40 | 0.4 | n |  | TRUE
50 | bus_LV_3251-12_0_3_node_29 | 0.4 | n |  | TRUE
51 | bus_LV_3251-12_0_3_node_30 | 0.4 | n |  | TRUE
52 | bus_LV_3251-12_0_3_node_32 | 0.4 | n |  | TRUE
53 | bus_LV_3251-12_0_3_node_38 | 0.4 | n |  | TRUE
54 | bus_LV_3251-12_0_3_node_39 | 0.4 | n |  | TRUE
55 | bus_LV_3251-12_0_3_node_33 | 0.4 | n |  | TRUE
56 | bus_LV_3251-12_0_3_node_34 | 0.4 | n |  | TRUE
57 | bus_LV_3251-12_0_3_node_35 | 0.4 | n |  | TRUE
58 | bus_LV_3251-12_0_3_node_36 | 0.4 | n |  | TRUE
59 | bus_LV_3251-12_0_3_node_37 | 0.4 | n |  | TRUE
60 | bus_LV_3251-12_0_3_node_125 | 0.4 | n |  | TRUE
61 | bus_LV_3251-12_0_3_node_126 | 0.4 | n |  | TRUE
62 | bus_LV_3251-12_0_3_node_41 | 0.4 | n |  | TRUE
63 | bus_LV_3251-12_0_3_node_81 | 0.4 | n |  | TRUE
64 | bus_LV_3251-12_0_3_node_82 | 0.4 | n |  | TRUE
65 | bus_LV_3251-12_0_3_node_98 | 0.4 | n |  | TRUE
66 | bus_LV_3251-12_0_3_node_46 | 0.4 | n |  | TRUE
67 | bus_LV_3251-12_0_3_node_60 | 0.4 | n |  | TRUE
68 | bus_LV_3251-12_0_3_node_61 | 0.4 | n |  | TRUE
69 | bus_LV_3251-12_0_3_node_49 | 0.4 | n |  | TRUE
70 | bus_LV_3251-12_0_3_node_50 | 0.4 | n |  | TRUE
71 | bus_LV_3251-12_0_3_node_55 | 0.4 | n |  | TRUE
72 | bus_LV_3251-12_0_3_node_96 | 0.4 | n |  | TRUE
73 | bus_LV_3251-12_0_3_node_94 | 0.4 | n |  | TRUE
74 | bus_LV_3251-12_0_3_node_56 | 0.4 | n |  | TRUE
75 | bus_LV_3251-12_0_3_node_65 | 0.4 | n |  | TRUE
76 | bus_LV_3251-12_0_3_node_64 | 0.4 | n |  | TRUE
77 | bus_LV_3251-12_0_3_node_71 | 0.4 | n |  | TRUE
78 | bus_LV_3251-12_0_3_node_68 | 0.4 | n |  | TRUE
79 | bus_LV_3251-12_0_3_node_95 | 0.4 | n |  | TRUE
80 | bus_LV_3251-12_0_3_node_122 | 0.4 | n |  | TRUE
81 | bus_LV_3251-12_0_3_node_123 | 0.4 | n |  | TRUE
82 | bus_LV_3251-12_0_3_node_66 | 0.4 | n |  | TRUE
83 | bus_LV_3251-12_0_3_node_62 | 0.4 | n |  | TRUE
84 | bus_LV_3251-12_0_3_node_63 | 0.4 | n |  | TRUE
85 | bus_LV_3251-12_0_3_node_77 | 0.4 | n |  | TRUE
86 | bus_LV_3251-12_0_3_node_76 | 0.4 | n |  | TRUE
87 | bus_LV_3251-12_0_3_node_70 | 0.4 | n |  | TRUE
88 | bus_LV_3251-12_0_3_node_72 | 0.4 | n |  | TRUE
89 | bus_LV_3251-12_0_3_node_74 | 0.4 | n |  | TRUE
90 | bus_LV_3251-12_0_3_node_79 | 0.4 | n |  | TRUE
91 | bus_LV_3251-12_0_3_node_75 | 0.4 | n |  | TRUE
92 | bus_LV_3251-12_0_3_node_78 | 0.4 | n |  | TRUE
93 | bus_LV_3251-12_0_3_node_83 | 0.4 | n |  | TRUE
94 | bus_LV_3251-12_0_3_node_84 | 0.4 | n |  | TRUE
95 | bus_LV_3251-12_0_3_node_85 | 0.4 | n |  | TRUE
96 | bus_LV_3251-12_0_3_node_118 | 0.4 | n |  | TRUE
97 | bus_LV_3251-12_0_3_node_112 | 0.4 | n |  | TRUE
98 | bus_LV_3251-12_0_3_node_88 | 0.4 | n |  | TRUE
99 | bus_LV_3251-12_0_3_node_89 | 0.4 | n |  | TRUE
100 | bus_LV_3251-12_0_3_node_90 | 0.4 | n |  | TRUE
101 | bus_LV_3251-12_0_3_node_92 | 0.4 | n |  | TRUE
102 | bus_LV_3251-12_0_3_node_104 | 0.4 | n |  | TRUE
103 | bus_LV_3251-12_0_3_node_105 | 0.4 | n |  | TRUE
104 | bus_LV_3251-12_0_3_node_107 | 0.4 | n |  | TRUE
105 | bus_LV_3251-12_0_3_node_120 | 0.4 | n |  | TRUE
106 | bus_LV_3251-12_0_3_node_103 | 0.4 | n |  | TRUE
107 | bus_LV_3251-12_0_3_node_99 | 0.4 | n |  | TRUE
108 | bus_LV_3251-12_0_3_node_100 | 0.4 | n |  | TRUE
109 | bus_LV_3251-12_0_3_node_102 | 0.4 | n |  | TRUE
110 | bus_LV_3251-12_0_3_node_124 | 0.4 | n |  | TRUE
111 | bus_LV_3251-12_0_3_node_106 | 0.4 | n |  | TRUE
112 | bus_LV_3251-12_0_3_node_115 | 0.4 | n |  | TRUE
113 | bus_LV_3251-12_0_3_node_113 | 0.4 | n |  | TRUE
114 | bus_LV_3251-12_0_3_node_108 | 0.4 | n |  | TRUE
115 | bus_LV_3251-12_0_3_node_109 | 0.4 | n |  | TRUE
116 | bus_LV_3251-12_0_3_node_110 | 0.4 | n |  | TRUE
117 | bus_LV_3251-12_0_3_node_111 | 0.4 | n |  | TRUE
118 | bus_LV_3251-12_0_3_node_114 | 0.4 | n |  | TRUE
119 | bus_MV_50_0_node_127 | 20 | n |  | TRUE

## load
| name | bus | p_mw | q_mvar | const_z_percent | const_i_percent | sn_mva | scaling | in_service | type
0 | LV_3251-12_0_3_load_0 | 0 | 0.0021528 | 0.00053954 | 0 | 0 |  | 1 | TRUE | wye
1 | LV_3251-12_0_3_load_2 | 2 | 0.0046676 | 0.0011698 | 0 | 0 |  | 1 | TRUE | wye
2 | LV_3251-12_0_3_load_4 | 4 | 0.010266 | 0.0025729 | 0 | 0 |  | 1 | TRUE | wye
3 | LV_3251-12_0_3_load_48 | 6 | 0.0036449 | 0.0009135 | 0 | 0 |  | 1 | TRUE | wye
4 | LV_3251-12_0_3_load_69 | 7 | 0.0074376 | 0.001864 | 0 | 0 |  | 1 | TRUE | wye
5 | LV_3251-12_0_3_load_58 | 8 | 0.010521 | 0.0026369 | 0 | 0 |  | 1 | TRUE | wye
6 | LV_3251-12_0_3_load_44 | 10 | 0.010886 | 0.0027283 | 0 | 0 |  | 1 | TRUE | wye
7 | LV_3251-12_0_3_load_43 | 11 | 0.013578 | 0.003403 | 0 | 0 |  | 1 | TRUE | wye
8 | LV_3251-12_0_3_load_5 | 13 | 0.01007 | 0.0025237 | 0 | 0 |  | 1 | TRUE | wye
9 | LV_3251-12_0_3_load_87 | 17 | 0.0045408 | 0.001138 | 0 | 0 |  | 1 | TRUE | wye
10 | LV_3251-12_0_3_load_47 | 18 | 0.0062976 | 0.0015783 | 0 | 0 |  | 1 | TRUE | wye
11 | LV_3251-12_0_3_load_116 | 19 | 0.00081618 | 0.00020455 | 0 | 0 |  | 1 | TRUE | wye
12 | LV_3251-12_0_3_load_117 | 20 | 0.0010059 | 0.00025209 | 0 | 0 |  | 1 | TRUE | wye
13 | LV_3251-12_0_3_load_86 | 21 | 0.0021606 | 0.0005415 | 0 | 0 |  | 1 | TRUE | wye
14 | LV_3251-12_0_3_load_11 | 23 | 0.0026262 | 0.0006582 | 0 | 0 |  | 1 | TRUE | wye
15 | LV_3251-12_0_3_load_12 | 24 | 0.0011274 | 0.00028256 | 0 | 0 |  | 1 | TRUE | wye
16 | LV_3251-12_0_3_load_13 | 25 | 0.0013922 | 0.00034893 | 0 | 0 |  | 1 | TRUE | wye
17 | LV_3251-12_0_3_load_14 | 26 | 0.0014804 | 0.00037102 | 0 | 0 |  | 1 | TRUE | wye
18 | LV_3251-12_0_3_load_23 | 28 | 0.0032377 | 0.00081146 | 0 | 0 |  | 1 | TRUE | wye
19 | LV_3251-12_0_3_load_21 | 29 | 0.000896 | 0.00022456 | 0 | 0 |  | 1 | TRUE | wye
20 | LV_3251-12_0_3_load_16 | 32 | 0.0012078 | 0.0003027 | 0 | 0 |  | 1 | TRUE | wye
21 | LV_3251-12_0_3_load_22 | 34 | 0.011974 | 0.003001 | 0 | 0 |  | 1 | TRUE | wye
22 | LV_3251-12_0_3_load_27 | 35 | 0.0059907 | 0.0015014 | 0 | 0 |  | 1 | TRUE | wye
23 | LV_3251-12_0_3_load_28 | 36 | 0.0043536 | 0.0010911 | 0 | 0 |  | 1 | TRUE | wye
24 | LV_3251-12_0_3_load_101 | 37 | 0.0043655 | 0.0010941 | 0 | 0 |  | 1 | TRUE | wye
25 | LV_3251-12_0_3_load_24 | 39 | 0.033252 | 0.0083338 | 0 | 0 |  | 1 | TRUE | wye
26 | LV_3251-12_0_3_load_25 | 40 | 0.0034409 | 0.00086237 | 0 | 0 |  | 1 | TRUE | wye
27 | LV_3251-12_0_3_load_59 | 41 | 0.0045889 | 0.0011501 | 0 | 0 |  | 1 | TRUE | wye
28 | LV_3251-12_0_3_load_57 | 42 | 0.0015257 | 0.00038238 | 0 | 0 |  | 1 | TRUE | wye
29 | LV_3251-12_0_3_load_26 | 44 | 0.0035835 | 0.00089811 | 0 | 0 |  | 1 | TRUE | wye
30 | LV_3251-12_0_3_load_119 | 46 | 0.0022678 | 0.00056835 | 0 | 0 |  | 1 | TRUE | wye
31 | LV_3251-12_0_3_load_97 | 48 | 0.0085569 | 0.0021446 | 0 | 0 |  | 1 | TRUE | wye
32 | LV_3251-12_0_3_load_29 | 50 | 0.0013017 | 0.00032623 | 0 | 0 |  | 1 | TRUE | wye
33 | LV_3251-12_0_3_load_30 | 51 | 0.0025398 | 0.00063654 | 0 | 0 |  | 1 | TRUE | wye
34 | LV_3251-12_0_3_load_32 | 52 | 0.0016933 | 0.00042438 | 0 | 0 |  | 1 | TRUE | wye
35 | LV_3251-12_0_3_load_39 | 54 | 0.02524 | 0.0063258 | 0 | 0 |  | 1 | TRUE | wye
36 | LV_3251-12_0_3_load_33 | 55 | 0.0011634 | 0.00029158 | 0 | 0 |  | 1 | TRUE | wye
37 | LV_3251-12_0_3_load_35 | 57 | 0.0042441 | 0.0010637 | 0 | 0 |  | 1 | TRUE | wye
38 | LV_3251-12_0_3_load_125 | 60 | 0.0021037 | 0.00052724 | 0 | 0 |  | 1 | TRUE | wye
39 | LV_3251-12_0_3_load_126 | 61 | 0.0028693 | 0.00071913 | 0 | 0 |  | 1 | TRUE | wye
40 | LV_3251-12_0_3_load_41 | 62 | 0.0044672 | 0.0011196 | 0 | 0 |  | 1 | TRUE | wye
41 | LV_3251-12_0_3_load_81 | 63 | 0.010463 | 0.0026224 | 0 | 0 |  | 1 | TRUE | wye
42 | LV_3251-12_0_3_load_82 | 64 | 0.0020833 | 0.00052213 | 0 | 0 |  | 1 | TRUE | wye
43 | LV_3251-12_0_3_load_46 | 66 | 0.0027168 | 0.0006809 | 0 | 0 |  | 1 | TRUE | wye
44 | LV_3251-12_0_3_load_60 | 67 | 0.0051528 | 0.0012914 | 0 | 0 |  | 1 | TRUE | wye
45 | LV_3251-12_0_3_load_49 | 69 | 0.0048879 | 0.001225 | 0 | 0 |  | 1 | TRUE | wye
46 | LV_3251-12_0_3_load_50 | 70 | 0.0029241 | 0.00073286 | 0 | 0 |  | 1 | TRUE | wye
47 | LV_3251-12_0_3_load_94 | 73 | 0.0028393 | 0.0007116 | 0 | 0 |  | 1 | TRUE | wye
48 | LV_3251-12_0_3_load_65 | 75 | 0.0033673 | 0.00084393 | 0 | 0 |  | 1 | TRUE | wye
49 | LV_3251-12_0_3_load_64 | 76 | 0.0051148 | 0.0012819 | 0 | 0 |  | 1 | TRUE | wye
50 | LV_3251-12_0_3_load_71 | 77 | 0.0053575 | 0.0013427 | 0 | 0 |  | 1 | TRUE | wye
51 | LV_3251-12_0_3_load_95 | 79 | 0.0022395 | 0.00056128 | 0 | 0 |  | 1 | TRUE | wye
52 | LV_3251-12_0_3_load_123 | 81 | 0.0026822 | 0.00067223 | 0 | 0 |  | 1 | TRUE | wye
53 | LV_3251-12_0_3_load_66 | 82 | 0.003692 | 0.0009253 | 0 | 0 |  | 1 | TRUE | wye
54 | LV_3251-12_0_3_load_62 | 83 | 0.003415 | 0.00085588 | 0 | 0 |  | 1 | TRUE | wye
55 | LV_3251-12_0_3_load_63 | 84 | 0.0084829 | 0.002126 | 0 | 0 |  | 1 | TRUE | wye
56 | LV_3251-12_0_3_load_77 | 85 | 0.013355 | 0.0033472 | 0 | 0 |  | 1 | TRUE | wye
57 | LV_3251-12_0_3_load_76 | 86 | 0.003866 | 0.00096892 | 0 | 0 |  | 1 | TRUE | wye
58 | LV_3251-12_0_3_load_70 | 87 | 0.0062534 | 0.0015673 | 0 | 0 |  | 1 | TRUE | wye
59 | LV_3251-12_0_3_load_72 | 88 | 0.0066631 | 0.0016699 | 0 | 0 |  | 1 | TRUE | wye
60 | LV_3251-12_0_3_load_74 | 89 | 0.0046901 | 0.0011755 | 0 | 0 |  | 1 | TRUE | wye
61 | LV_3251-12_0_3_load_79 | 90 | 0.0058613 | 0.001469 | 0 | 0 |  | 1 | TRUE | wye
62 | LV_3251-12_0_3_load_75 | 91 | 0.0039509 | 0.00099019 | 0 | 0 |  | 1 | TRUE | wye
63 | LV_3251-12_0_3_load_78 | 92 | 0.0081953 | 0.0020539 | 0 | 0 |  | 1 | TRUE | wye
64 | LV_3251-12_0_3_load_83 | 93 | 0.0018144 | 0.00045473 | 0 | 0 |  | 1 | TRUE | wye
65 | LV_3251-12_0_3_load_84 | 94 | 0.0029525 | 0.00073996 | 0 | 0 |  | 1 | TRUE | wye
66 | LV_3251-12_0_3_load_85 | 95 | 0.0011015 | 0.00027606 | 0 | 0 |  | 1 | TRUE | wye
67 | LV_3251-12_0_3_load_118 | 96 | 0.0017685 | 0.00044322 | 0 | 0 |  | 1 | TRUE | wye
68 | LV_3251-12_0_3_load_112 | 97 | 0.00091219 | 0.00022862 | 0 | 0 |  | 1 | TRUE | wye
69 | LV_3251-12_0_3_load_88 | 98 | 0.0022778 | 0.00057086 | 0 | 0 |  | 1 | TRUE | wye
70 | LV_3251-12_0_3_load_89 | 99 | 0.0017134 | 0.00042942 | 0 | 0 |  | 1 | TRUE | wye
71 | LV_3251-12_0_3_load_90 | 100 | 0.0020969 | 0.00052552 | 0 | 0 |  | 1 | TRUE | wye
72 | LV_3251-12_0_3_load_92 | 101 | 0.0029713 | 0.00074468 | 0 | 0 |  | 1 | TRUE | wye
73 | LV_3251-12_0_3_load_104 | 102 | 0.001695 | 0.00042481 | 0 | 0 |  | 1 | TRUE | wye
74 | LV_3251-12_0_3_load_107 | 104 | 0.0020762 | 0.00052034 | 0 | 0 |  | 1 | TRUE | wye
75 | LV_3251-12_0_3_load_120 | 105 | 0.0031261 | 0.00078349 | 0 | 0 |  | 1 | TRUE | wye
76 | LV_3251-12_0_3_load_99 | 107 | 0.0041422 | 0.0010381 | 0 | 0 |  | 1 | TRUE | wye
77 | LV_3251-12_0_3_load_100 | 108 | 0.0032329 | 0.00081024 | 0 | 0 |  | 1 | TRUE | wye
78 | LV_3251-12_0_3_load_124 | 110 | 0.0013544 | 0.00033944 | 0 | 0 |  | 1 | TRUE | wye
79 | LV_3251-12_0_3_load_106 | 111 | 0.0014633 | 0.00036674 | 0 | 0 |  | 1 | TRUE | wye
80 | LV_3251-12_0_3_load_115 | 112 | 0.00093571 | 0.00023451 | 0 | 0 |  | 1 | TRUE | wye
81 | LV_3251-12_0_3_load_113 | 113 | 0.0010482 | 0.00026272 | 0 | 0 |  | 1 | TRUE | wye
82 | LV_3251-12_0_3_load_108 | 114 | 0.0010297 | 0.00025807 | 0 | 0 |  | 1 | TRUE | wye
83 | LV_3251-12_0_3_load_109 | 115 | 0.00087072 | 0.00021822 | 0 | 0 |  | 1 | TRUE | wye
84 | LV_3251-12_0_3_load_111 | 117 | 0.00082272 | 0.00020619 | 0 | 0 |  | 1 | TRUE | wye

## ext_grid
| name | bus | vm_pu | va_degree | slack_weight | in_service
0 |  | 41 | 1 | 0 | 1 | TRUE

## line
| name | std_type | from_bus | to_bus | length_km | r_ohm_per_km | x_ohm_per_km | c_nf_per_km | g_us_per_km | max_i_ka | df | parallel | type | in_service
0 | LV_3251-12_0_3_line_0 |  | 0 | 1 | 0.0037685 | 0.125 | 0.08 | 261 | 0 | 0.364 | 1 | 3 | cs | TRUE
1 | LV_3251-12_0_3_line_1 |  | 0 | 2 | 0.0038758 | 0.125 | 0.08 | 261 | 0 | 0.364 | 1 | 3 | cs | TRUE
2 | LV_3251-12_0_3_line_2 |  | 1 | 3 | 0.003134 | 0.125 | 0.08 | 261 | 0 | 0.364 | 1 | 3 | cs | TRUE
3 | LV_3251-12_0_3_line_3 |  | 2 | 4 | 0.012481 | 0.125 | 0.08 | 261 | 0 | 0.364 | 1 | 3 | cs | TRUE
4 | LV_3251-12_0_3_line_4 |  | 3 | 5 | 0.02619 | 0.125 | 0.08 | 261 | 0 | 0.364 | 1 | 3 | cs | TRUE
5 | LV_3251-12_0_3_line_5 |  | 3 | 6 | 0.015354 | 0.125 | 0.08 | 261 | 0 | 0.364 | 1 | 1 | cs | TRUE
6 | LV_3251-12_0_3_line_6 |  | 4 | 7 | 0.0067749 | 0.125 | 0.08 | 261 | 0 | 0.364 | 1 | 3 | cs | TRUE
7 | LV_3251-12_0_3_line_7 |  | 5 | 8 | 0.016429 | 0.125 | 0.08 | 261 | 0 | 0.364 | 1 | 3 | cs | TRUE
8 | LV_3251-12_0_3_line_8 |  | 5 | 9 | 0.005622 | 0.125 | 0.08 | 261 | 0 | 0.364 | 1 | 1 | cs | TRUE
9 | LV_3251-12_0_3_line_9 |  | 7 | 12 | 0.01131 | 0.125 | 0.08 | 261 | 0 | 0.364 | 1 | 3 | cs | TRUE
10 | LV_3251-12_0_3_line_10 |  | 8 | 41 | 0.010161 | 0.125 | 0.08 | 261 | 0 | 0.364 | 1 | 3 | cs | TRUE
11 | LV_3251-12_0_3_line_11 |  | 9 | 33 | 0.009871 | 0.125 | 0.08 | 261 | 0 | 0.364 | 1 | 1 | cs | TRUE
12 | LV_3251-12_0_3_line_12 |  | 10 | 11 | 0.024707 | 0.125 | 0.08 | 261 | 0 | 0.364 | 1 | 1 | cs | TRUE
13 | LV_3251-12_0_3_line_13 |  | 11 | 22 | 0.015136 | 0.125 | 0.08 | 261 | 0 | 0.364 | 1 | 1 | cs | TRUE
14 | LV_3251-12_0_3_line_14 |  | 12 | 78 | 0.013548 | 0.125 | 0.08 | 261 | 0 | 0.364 | 1 | 1 | cs | TRUE
15 | LV_3251-12_0_3_line_15 |  | 12 | 87 | 0.02192 | 0.125 | 0.08 | 261 | 0 | 0.364 | 1 | 3 | cs | TRUE
16 | LV_3251-12_0_3_line_16 |  | 12 | 82 | 0.022083 | 0.125 | 0.08 | 261 | 0 | 0.364 | 1 | 1 | cs | TRUE
17 | LV_3251-12_0_3_line_17 |  | 13 | 14 | 0.063277 | 0.125 | 0.08 | 261 | 0 | 0.364 | 1 | 1 | cs | TRUE
18 | LV_3251-12_0_3_line_18 |  | 14 | 15 | 0.029071 | 0.125 | 0.08 | 261 | 0 | 0.364 | 1 | 1 | cs | TRUE
19 | LV_3251-12_0_3_line_19 |  | 15 | 16 | 0.018792 | 0.125 | 0.08 | 261 | 0 | 0.364 | 1 | 1 | cs | TRUE
20 | LV_3251-12_0_3_line_20 |  | 15 | 17 | 0.0041302 | 0.125 | 0.08 | 261 | 0 | 0.364 | 1 | 1 | cs | TRUE
21 | LV_3251-12_0_3_line_21 |  | 16 | 18 | 0.025657 | 0.125 | 0.08 | 261 | 0 | 0.364 | 1 | 1 | cs | TRUE
22 | LV_3251-12_0_3_line_22 |  | 17 | 21 | 0.015802 | 0.125 | 0.08 | 261 | 0 | 0.364 | 1 | 1 | cs | TRUE
23 | LV_3251-12_0_3_line_23 |  | 18 | 22 | 0.020172 | 0.125 | 0.08 | 261 | 0 | 0.364 | 1 | 1 | cs | TRUE
24 | LV_3251-12_0_3_line_24 |  | 19 | 20 | 0.006446 | 0.125 | 0.08 | 261 | 0 | 0.364 | 1 | 1 | cs | TRUE
25 | LV_3251-12_0_3_line_25 |  | 20 | 118 | 0.005269 | 0.125 | 0.08 | 261 | 0 | 0.364 | 1 | 1 | cs | TRUE
26 | LV_3251-12_0_3_line_26 |  | 21 | 98 | 0.00036161 | 0.125 | 0.08 | 261 | 0 | 0.364 | 1 | 1 | cs | TRUE
27 | LV_3251-12_0_3_line_27 |  | 22 | 66 | 0.014123 | 0.125 | 0.08 | 261 | 0 | 0.364 | 1 | 1 | cs | TRUE
28 | LV_3251-12_0_3_line_28 |  | 23 | 24 | 0.012487 | 0.125 | 0.08 | 261 | 0 | 0.364 | 1 | 1 | cs | TRUE
29 | LV_3251-12_0_3_line_29 |  | 23 | 25 | 0.0043766 | 0.125 | 0.08 | 261 | 0 | 0.364 | 1 | 1 | cs | TRUE
30 | LV_3251-12_0_3_line_30 |  | 24 | 26 | 0.0061933 | 0.125 | 0.08 | 261 | 0 | 0.364 | 1 | 1 | cs | TRUE
31 | LV_3251-12_0_3_line_31 |  | 25 | 27 | 0.011264 | 0.125 | 0.08 | 261 | 0 | 0.364 | 1 | 1 | cs | TRUE
32 | LV_3251-12_0_3_line_32 |  | 27 | 28 | 0.003184 | 0.125 | 0.08 | 261 | 0 | 0.364 | 1 | 1 | cs | TRUE
33 | LV_3251-12_0_3_line_33 |  | 27 | 29 | 0.022191 | 0.125 | 0.08 | 261 | 0 | 0.364 | 1 | 1 | cs | TRUE
34 | LV_3251-12_0_3_line_34 |  | 28 | 30 | 0.01328 | 0.125 | 0.08 | 261 | 0 | 0.364 | 1 | 1 | cs | TRUE
35 | LV_3251-12_0_3_line_35 |  | 29 | 31 | 0.0074448 | 0.125 | 0.08 | 261 | 0 | 0.364 | 1 | 1 | cs | TRUE
36 | LV_3251-12_0_3_line_36 |  | 30 | 42 | 0.0091022 | 0.125 | 0.08 | 261 | 0 | 0.364 | 1 | 1 | cs | TRUE
37 | LV_3251-12_0_3_line_37 |  | 30 | 43 | 0.028536 | 0.125 | 0.08 | 261 | 0 | 0.364 | 1 | 1 | cs | TRUE
38 | LV_3251-12_0_3_line_38 |  | 31 | 34 | 0.015044 | 0.125 | 0.08 | 261 | 0 | 0.364 | 1 | 1 | cs | TRUE
39 | LV_3251-12_0_3_line_39 |  | 31 | 32 | 0.0027225 | 0.125 | 0.08 | 261 | 0 | 0.364 | 1 | 1 | cs | TRUE
40 | LV_3251-12_0_3_line_40 |  | 33 | 35 | 0.019309 | 0.125 | 0.08 | 261 | 0 | 0.364 | 1 | 1 | cs | TRUE
41 | LV_3251-12_0_3_line_41 |  | 33 | 36 | 0.022361 | 0.125 | 0.08 | 261 | 0 | 0.364 | 1 | 1 | cs | TRUE
42 | LV_3251-12_0_3_line_42 |  | 35 | 37 | 0.020881 | 0.125 | 0.08 | 261 | 0 | 0.364 | 1 | 1 | cs | TRUE
43 | LV_3251-12_0_3_line_43 |  | 36 | 38 | 0.015481 | 0.125 | 0.08 | 261 | 0 | 0.364 | 1 | 1 | cs | TRUE
44 | LV_3251-12_0_3_line_44 |  | 38 | 48 | 0.028658 | 0.125 | 0.08 | 261 | 0 | 0.364 | 1 | 1 | cs | TRUE
45 | LV_3251-12_0_3_line_45 |  | 38 | 49 | 0.008608 | 0.125 | 0.08 | 261 | 0 | 0.364 | 1 | 1 | cs | TRUE
46 | LV_3251-12_0_3_line_46 |  | 39 | 40 | 0.022704 | 0.125 | 0.08 | 261 | 0 | 0.364 | 1 | 1 | cs | TRUE
47 | LV_3251-12_0_3_line_47 |  | 40 | 44 | 0.013757 | 0.125 | 0.08 | 261 | 0 | 0.364 | 1 | 1 | cs | TRUE
48 | LV_3251-12_0_3_line_48 |  | 42 | 79 | 0.0054811 | 0.125 | 0.08 | 261 | 0 | 0.364 | 1 | 1 | cs | TRUE
49 | LV_3251-12_0_3_line_49 |  | 43 | 70 | 0.024535 | 0.125 | 0.08 | 261 | 0 | 0.364 | 1 | 1 | cs | TRUE
50 | LV_3251-12_0_3_line_50 |  | 44 | 45 | 0.015391 | 0.125 | 0.08 | 261 | 0 | 0.364 | 1 | 1 | cs | TRUE
51 | LV_3251-12_0_3_line_51 |  | 45 | 46 | 0.0062273 | 0.125 | 0.08 | 261 | 0 | 0.364 | 1 | 1 | cs | TRUE
52 | LV_3251-12_0_3_line_52 |  | 45 | 47 | 0.025614 | 0.125 | 0.08 | 261 | 0 | 0.364 | 1 | 1 | cs | TRUE
53 | LV_3251-12_0_3_line_53 |  | 46 | 104 | 0.00030211 | 0.125 | 0.08 | 261 | 0 | 0.364 | 1 | 1 | cs | TRUE
54 | LV_3251-12_0_3_line_54 |  | 47 | 101 | 0.0091132 | 0.125 | 0.08 | 261 | 0 | 0.364 | 1 | 1 | cs | TRUE
55 | LV_3251-12_0_3_line_55 |  | 47 | 100 | 0.010289 | 0.125 | 0.08 | 261 | 0 | 0.364 | 1 | 1 | cs | TRUE
56 | LV_3251-12_0_3_line_56 |  | 48 | 65 | 0.012127 | 0.125 | 0.08 | 261 | 0 | 0.364 | 1 | 1 | cs | TRUE
57 | LV_3251-12_0_3_line_57 |  | 49 | 54 | 0.012722 | 0.125 | 0.08 | 261 | 0 | 0.364 | 1 | 1 | cs | TRUE
58 | LV_3251-12_0_3_line_58 |  | 50 | 51 | 0.029172 | 0.125 | 0.08 | 261 | 0 | 0.364 | 1 | 1 | cs | TRUE
59 | LV_3251-12_0_3_line_59 |  | 51 | 52 | 0.00082968 | 0.125 | 0.08 | 261 | 0 | 0.364 | 1 | 1 | cs | TRUE
60 | LV_3251-12_0_3_line_60 |  | 52 | 53 | 0.016983 | 0.125 | 0.08 | 261 | 0 | 0.364 | 1 | 1 | cs | TRUE
61 | LV_3251-12_0_3_line_61 |  | 53 | 54 | 0.031718 | 0.125 | 0.08 | 261 | 0 | 0.364 | 1 | 1 | cs | TRUE
62 | LV_3251-12_0_3_line_62 |  | 55 | 56 | 0.0092516 | 0.125 | 0.08 | 261 | 0 | 0.364 | 1 | 1 | cs | TRUE
63 | LV_3251-12_0_3_line_63 |  | 56 | 57 | 0.012297 | 0.125 | 0.08 | 261 | 0 | 0.364 | 1 | 1 | cs | TRUE
64 | LV_3251-12_0_3_line_64 |  | 57 | 58 | 0.01289 | 0.125 | 0.08 | 261 | 0 | 0.364 | 1 | 1 | cs | TRUE
65 | LV_3251-12_0_3_line_65 |  | 58 | 59 | 0.18676 | 0.125 | 0.08 | 261 | 0 | 0.364 | 1 | 1 | cs | TRUE
66 | LV_3251-12_0_3_line_66 |  | 59 | 60 | 0.02007 | 0.125 | 0.08 | 261 | 0 | 0.364 | 1 | 1 | cs | TRUE
67 | LV_3251-12_0_3_line_67 |  | 60 | 61 | 0.0094345 | 0.125 | 0.08 | 261 | 0 | 0.364 | 1 | 1 | cs | TRUE
68 | LV_3251-12_0_3_line_68 |  | 61 | 107 | 0.0094825 | 0.125 | 0.08 | 261 | 0 | 0.364 | 1 | 1 | cs | TRUE
69 | LV_3251-12_0_3_line_69 |  | 62 | 63 | 0.019515 | 0.125 | 0.08 | 261 | 0 | 0.364 | 1 | 1 | cs | TRUE
70 | LV_3251-12_0_3_line_70 |  | 63 | 64 | 0.014419 | 0.125 | 0.08 | 261 | 0 | 0.364 | 1 | 1 | cs | TRUE
71 | LV_3251-12_0_3_line_71 |  | 64 | 93 | 0.0048219 | 0.125 | 0.08 | 261 | 0 | 0.364 | 1 | 1 | cs | TRUE
72 | LV_3251-12_0_3_line_72 |  | 65 | 107 | 0.017468 | 0.125 | 0.08 | 261 | 0 | 0.364 | 1 | 1 | cs | TRUE
73 | LV_3251-12_0_3_line_73 |  | 65 | 108 | 0.019252 | 0.125 | 0.08 | 261 | 0 | 0.364 | 1 | 1 | cs | TRUE
74 | LV_3251-12_0_3_line_74 |  | 66 | 67 | 0.0014848 | 0.125 | 0.08 | 261 | 0 | 0.364 | 1 | 1 | cs | TRUE
75 | LV_3251-12_0_3_line_75 |  | 67 | 68 | 0.0066889 | 0.125 | 0.08 | 261 | 0 | 0.364 | 1 | 2 | cs | TRUE
76 | LV_3251-12_0_3_line_76 |  | 68 | 83 | 0.013666 | 0.125 | 0.08 | 261 | 0 | 0.364 | 1 | 3 | cs | TRUE
77 | LV_3251-12_0_3_line_77 |  | 68 | 84 | 0.0096017 | 0.125 | 0.08 | 261 | 0 | 0.364 | 1 | 1 | cs | TRUE
78 | LV_3251-12_0_3_line_78 |  | 69 | 70 | 0.016316 | 0.125 | 0.08 | 261 | 0 | 0.364 | 1 | 1 | cs | TRUE
79 | LV_3251-12_0_3_line_79 |  | 71 | 72 | 0.022352 | 0.125 | 0.08 | 261 | 0 | 0.364 | 1 | 1 | cs | TRUE
80 | LV_3251-12_0_3_line_80 |  | 71 | 73 | 0.016768 | 0.125 | 0.08 | 261 | 0 | 0.364 | 1 | 1 | cs | TRUE
81 | LV_3251-12_0_3_line_81 |  | 72 | 80 | 0.007981 | 0.125 | 0.08 | 261 | 0 | 0.364 | 1 | 1 | cs | TRUE
82 | LV_3251-12_0_3_line_82 |  | 72 | 81 | 0.010026 | 0.125 | 0.08 | 261 | 0 | 0.364 | 1 | 1 | cs | TRUE
83 | LV_3251-12_0_3_line_83 |  | 73 | 79 | 0.010976 | 0.125 | 0.08 | 261 | 0 | 0.364 | 1 | 1 | cs | TRUE
84 | LV_3251-12_0_3_line_84 |  | 74 | 75 | 0.0068215 | 0.125 | 0.08 | 261 | 0 | 0.364 | 1 | 1 | cs | TRUE
85 | LV_3251-12_0_3_line_85 |  | 74 | 76 | 0.018638 | 0.125 | 0.08 | 261 | 0 | 0.364 | 1 | 1 | cs | TRUE
86 | LV_3251-12_0_3_line_86 |  | 75 | 82 | 0.009931 | 0.125 | 0.08 | 261 | 0 | 0.364 | 1 | 1 | cs | TRUE
87 | LV_3251-12_0_3_line_87 |  | 77 | 78 | 0.0028537 | 0.125 | 0.08 | 261 | 0 | 0.364 | 1 | 1 | cs | TRUE
88 | LV_3251-12_0_3_line_88 |  | 78 | 88 | 0.0097039 | 0.125 | 0.08 | 261 | 0 | 0.364 | 1 | 1 | cs | TRUE
89 | LV_3251-12_0_3_line_89 |  | 80 | 105 | 0.0017972 | 0.125 | 0.08 | 261 | 0 | 0.364 | 1 | 1 | cs | TRUE
90 | LV_3251-12_0_3_line_90 |  | 81 | 106 | 0.021149 | 0.125 | 0.08 | 261 | 0 | 0.364 | 1 | 1 | cs | TRUE
91 | LV_3251-12_0_3_line_91 |  | 83 | 85 | 0.0043554 | 0.125 | 0.08 | 261 | 0 | 0.364 | 1 | 3 | cs | TRUE
92 | LV_3251-12_0_3_line_92 |  | 85 | 86 | 0.0046093 | 0.125 | 0.08 | 261 | 0 | 0.364 | 1 | 3 | cs | TRUE
93 | LV_3251-12_0_3_line_93 |  | 86 | 91 | 0.0078987 | 0.125 | 0.08 | 261 | 0 | 0.364 | 1 | 3 | cs | TRUE
94 | LV_3251-12_0_3_line_94 |  | 87 | 89 | 0.0036949 | 0.125 | 0.08 | 261 | 0 | 0.364 | 1 | 3 | cs | TRUE
95 | LV_3251-12_0_3_line_95 |  | 88 | 90 | 0.013753 | 0.125 | 0.08 | 261 | 0 | 0.364 | 1 | 1 | cs | TRUE
96 | LV_3251-12_0_3_line_96 |  | 89 | 91 | 0.0052466 | 0.125 | 0.08 | 261 | 0 | 0.364 | 1 | 3 | cs | TRUE
97 | LV_3251-12_0_3_line_97 |  | 90 | 92 | 0.013441 | 0.125 | 0.08 | 261 | 0 | 0.364 | 1 | 1 | cs | TRUE
98 | LV_3251-12_0_3_line_98 |  | 93 | 94 | 0.010013 | 0.125 | 0.08 | 261 | 0 | 0.364 | 1 | 1 | cs | TRUE
99 | LV_3251-12_0_3_line_99 |  | 94 | 95 | 0.012565 | 0.125 | 0.08 | 261 | 0 | 0.364 | 1 | 1 | cs | TRUE
100 | LV_3251-12_0_3_line_100 |  | 95 | 96 | 0.010751 | 0.125 | 0.08 | 261 | 0 | 0.364 | 1 | 1 | cs | TRUE
101 | LV_3251-12_0_3_line_101 |  | 96 | 97 | 0.0089197 | 0.125 | 0.08 | 261 | 0 | 0.364 | 1 | 1 | cs | TRUE
102 | LV_3251-12_0_3_line_102 |  | 97 | 116 | 0.011476 | 0.125 | 0.08 | 261 | 0 | 0.364 | 1 | 1 | cs | TRUE
103 | LV_3251-12_0_3_line_103 |  | 98 | 99 | 0.0052145 | 0.125 | 0.08 | 261 | 0 | 0.364 | 1 | 1 | cs | TRUE
104 | LV_3251-12_0_3_line_104 |  | 99 | 100 | 0.0045361 | 0.125 | 0.08 | 261 | 0 | 0.364 | 1 | 1 | cs | TRUE
105 | LV_3251-12_0_3_line_105 |  | 101 | 102 | 0.030742 | 0.125 | 0.08 | 261 | 0 | 0.364 | 1 | 1 | cs | TRUE
106 | LV_3251-12_0_3_line_106 |  | 102 | 103 | 0.018475 | 0.125 | 0.08 | 261 | 0 | 0.364 | 1 | 1 | cs | TRUE
107 | LV_3251-12_0_3_line_107 |  | 103 | 111 | 0.011692 | 0.125 | 0.08 | 261 | 0 | 0.364 | 1 | 1 | cs | TRUE
108 | LV_3251-12_0_3_line_108 |  | 106 | 110 | 0.02253 | 0.125 | 0.08 | 261 | 0 | 0.364 | 1 | 1 | cs | TRUE
109 | LV_3251-12_0_3_line_109 |  | 106 | 109 | 0.014673 | 0.125 | 0.08 | 261 | 0 | 0.364 | 1 | 1 | cs | TRUE
110 | LV_3251-12_0_3_line_110 |  | 108 | 109 | 0.010836 | 0.125 | 0.08 | 261 | 0 | 0.364 | 1 | 1 | cs | TRUE
111 | LV_3251-12_0_3_line_111 |  | 111 | 112 | 0.012839 | 0.125 | 0.08 | 261 | 0 | 0.364 | 1 | 1 | cs | TRUE
112 | LV_3251-12_0_3_line_112 |  | 112 | 113 | 0.0047353 | 0.125 | 0.08 | 261 | 0 | 0.364 | 1 | 1 | cs | TRUE
113 | LV_3251-12_0_3_line_113 |  | 113 | 118 | 0.008444 | 0.125 | 0.08 | 261 | 0 | 0.364 | 1 | 1 | cs | TRUE
114 | LV_3251-12_0_3_line_114 |  | 113 | 117 | 0.0072712 | 0.125 | 0.08 | 261 | 0 | 0.364 | 1 | 1 | cs | TRUE
115 | LV_3251-12_0_3_line_115 |  | 114 | 115 | 0.031369 | 0.125 | 0.08 | 261 | 0 | 0.364 | 1 | 1 | cs | TRUE
116 | LV_3251-12_0_3_line_116 |  | 115 | 116 | 0.016119 | 0.125 | 0.08 | 261 | 0 | 0.364 | 1 | 1 | cs | TRUE
117 | LV_3251-12_0_3_line_117 |  | 116 | 117 | 0.010553 | 0.125 | 0.08 | 261 | 0 | 0.364 | 1 | 1 | cs | TRUE

## trafo
| name | std_type | hv_bus | lv_bus | sn_mva | vn_hv_kv | vn_lv_kv | vk_percent | vkr_percent | pfe_kw | i0_percent | shift_degree | tap_side | tap_neutral | tap_min | tap_max | tap_step_percent | tap_step_degree | tap_pos | tap_phase_shifter | parallel | df | in_service
0 | LV_3251-12_0_3_trafo_59 | 0.63 MVA 20/0.4 kV | 119 | 41 | 0.63 | 20 | 0.4 | 6 | 1.206 | 1.65 | 0.2619 | 150 | hv | 0 | -2 | 2 | 2.5 | 0 | 0 | FALSE | 1 | 1 | TRUE

## line_geodata
| x0 | y0 | x1 | y1 | x2 | y2 | x3 | y3 | x4 | y4 | x5 | y5 | x6 | y6 | x7 | y7 | x8 | y8 | x9 | y9 | x10 | y10
0 | 2758751.1797 | 1249510.5892 | 2758749.1321 | 1249513.7529
1 | 2758747.0262 | 1249517.0066 | 2758749.1321 | 1249513.7529
2 | 2758751.1797 | 1249510.5892 | 2758753.6419 | 1249508.6421
3 | 2758747.0262 | 1249517.0066 | 2758738.6748 | 1249524.4571 | 2758737.7133 | 1249525.3157
4 | 2758774.6236 | 1249493.0773 | 2758758.6263 | 1249506.1731 | 2758753.6419 | 1249508.6421
5 | 2758753.6419 | 1249508.6421 | 2758760.4951 | 1249514.2423 | 2758765.9625 | 1249517.7649
6 | 2758732.6598 | 1249529.8281 | 2758737.7133 | 1249525.3157
7 | 2758774.6236 | 1249493.0773 | 2758763.9517 | 1249480.5867
8 | 2758779.0387 | 1249489.581 | 2758774.6236 | 1249493.0773
9 | 2758724.224 | 1249537.3608 | 2758732.6598 | 1249529.8281
10 | 2758757.351 | 1249472.8612 | 2758763.9517 | 1249480.5867
11 | 2758779.0387 | 1249489.581 | 2758780.3374 | 1249488.4813 | 2758784.6294 | 1249485.0707 | 2758786.6934 | 1249483.3242
12 | 2758709.0223 | 1249481.692 | 2758715.2508 | 1249485.135 | 2758730.3156 | 1249494.2167
13 | 2758695.7757 | 1249474.3696 | 2758709.0223 | 1249481.692
14 | 2758715.8617 | 1249548.0365 | 2758724.224 | 1249537.3608
15 | 2758724.224 | 1249537.3608 | 2758717.7564 | 1249528.6456 | 2758710.4571 | 1249520.3271
16 | 2758724.224 | 1249537.3608 | 2758726.8522 | 1249542.7477 | 2758740.1673 | 1249551.779
17 | 2758625.2869 | 1249438.3136 | 2758629.2792 | 1249411.9608 | 2758640.2388 | 1249391.1889 | 2758636.0432 | 1249387.6175 | 2758636.562 | 1249386.0187 | 2758641.0226 | 1249386.7499 | 2758641.1588 | 1249385.3299
18 | 2758654.3753 | 1249439.9381 | 2758641.7098 | 1249438.6535 | 2758625.2869 | 1249438.3136
19 | 2758654.3753 | 1249439.9381 | 2758653.96 | 1249445.2879 | 2758653.4264 | 1249452.2361 | 2758652.929 | 1249458.6737
20 | 2758654.3753 | 1249439.9381 | 2758658.3931 | 1249438.981
21 | 2758652.929 | 1249458.6737 | 2758663.4909 | 1249460.6472 | 2758677.2598 | 1249466.3743
22 | 2758673.7653 | 1249435.319 | 2758658.3931 | 1249438.981
23 | 2758695.7757 | 1249474.3696 | 2758689.4998 | 1249471.4653 | 2758677.2598 | 1249466.3743
24 | 2758676.1015 | 1249344.6284 | 2758681.6997 | 1249347.8239
25 | 2758686.2757 | 1249350.4359 | 2758681.6997 | 1249347.8239
26 | 2758674.1171 | 1249435.2352 | 2758673.7653 | 1249435.319
27 | 2758695.7757 | 1249474.3696 | 2758689.2035 | 1249483.3693 | 2758687.4477 | 1249485.7765
28 | 2758838.5439 | 1249519.3391 | 2758840.2559 | 1249514.9463 | 2758840.351 | 1249507.1744 | 2758840.351 | 1249507.1744
29 | 2758838.5439 | 1249519.3391 | 2758836.9547 | 1249523.417
30 | 2758840.351 | 1249507.1744 | 2758834.197 | 1249506.4782
31 | 2758832.8647 | 1249533.9117 | 2758836.9547 | 1249523.417
32 | 2758832.8647 | 1249533.9117 | 2758835.3506 | 1249535.9013
33 | 2758832.8647 | 1249533.9117 | 2758827.2953 | 1249529.458 | 2758816.0794 | 1249519.4085
34 | 2758845.7191 | 1249544.1997 | 2758835.3506 | 1249535.9013
35 | 2758811.4771 | 1249513.6184 | 2758814.3329 | 1249517.8436 | 2758816.0794 | 1249519.4085
36 | 2758845.7191 | 1249544.1997 | 2758853.9987 | 1249540.4182
37 | 2758828.4556 | 1249558.0288 | 2758834.4177 | 1249562.2038 | 2758845.7191 | 1249544.1997
38 | 2758796.3905 | 1249513.8812 | 2758811.4771 | 1249513.6184
39 | 2758811.4771 | 1249513.6184 | 2758809.9543 | 1249511.3617
40 | 2758786.6934 | 1249483.3242 | 2758792.1817 | 1249489.6776 | 2758802.8607 | 1249491.9279
41 | 2758786.6934 | 1249483.3242 | 2758802.9014 | 1249467.919
42 | 2758823.5533 | 1249493.8092 | 2758811.4136 | 1249493.7301 | 2758802.8607 | 1249491.9279
43 | 2758815.1941 | 1249458.6852 | 2758811.6108 | 1249460.4577 | 2758806.974 | 1249464.0482 | 2758802.9014 | 1249467.919
44 | 2758815.1941 | 1249458.6852 | 2758817.8288 | 1249458.4778 | 2758820.9027 | 1249458.7939 | 2758823.8501 | 1249459.885 | 2758833.0551 | 1249463.7132 | 2758842.5261 | 1249466.2804
45 | 2758815.1941 | 1249458.6852 | 2758811.8638 | 1249450.7436
46 | 2758764.9533 | 1249458.2257 | 2758764.2782 | 1249457.3868 | 2758754.7009 | 1249448.844 | 2758746.912 | 1249444.7624
47 | 2758746.912 | 1249444.7624 | 2758745.3507 | 1249443.9443 | 2758734.1348 | 1249439.694
48 | 2758853.9987 | 1249540.4182 | 2758855.2186 | 1249539.8611 | 2758859.3579 | 1249539.7873
49 | 2758828.4556 | 1249558.0288 | 2758807.8311 | 1249544.7406
50 | 2758719.8157 | 1249434.0506 | 2758732.1802 | 1249438.9533 | 2758734.1348 | 1249439.694
51 | 2758719.8157 | 1249434.0506 | 2758721.5732 | 1249428.0765
52 | 2758719.8157 | 1249434.0506 | 2758694.1273 | 1249434.3855
53 | 2758721.5732 | 1249428.0765 | 2758721.6585 | 1249427.7867
54 | 2758694.1273 | 1249434.3855 | 2758693.931 | 1249425.2744
55 | 2758694.1273 | 1249434.3855 | 2758683.8446 | 1249434.7585
56 | 2758854.5166 | 1249467.7368 | 2758845.8059 | 1249467.1695 | 2758842.5261 | 1249466.2804
57 | 2758811.8638 | 1249450.7436 | 2758814.7496 | 1249438.353
58 | 2758808.9229 | 1249400.0281 | 2758820.9849 | 1249373.4663
59 | 2758808.9229 | 1249400.0281 | 2758808.5798 | 1249400.7835 | 2758808.5798 | 1249400.7835
60 | 2758820.6186 | 1249412.7624 | 2758808.5798 | 1249400.7835
61 | 2758820.6186 | 1249412.7624 | 2758808.3196 | 1249429.0826 | 2758814.7496 | 1249438.353
62 | 2758840.7037 | 1249312.0555 | 2758835.0332 | 1249304.7454
63 | 2758840.7037 | 1249312.0555 | 2758850.0885 | 1249320.0018
64 | 2758859.9256 | 1249328.3312 | 2758850.0885 | 1249320.0018
65 | 2758859.9256 | 1249328.3312 | 2758904.1789 | 1249363.9862 | 2758907.137 | 1249366.3679 | 2758913.7913 | 1249367.5586 | 2758912.5244 | 1249372.8188 | 2758901.2026 | 1249389.0315 | 2758922.3526 | 1249406.3602 | 2758915.2341 | 1249416.5574 | 2758903.3177 | 1249408.7524 | 2758888.9668 | 1249428.6098 | 2758901.6075 | 1249437.8578
66 | 2758901.6075 | 1249437.8578 | 2758885.8172 | 1249450.2456
67 | 2758885.8172 | 1249450.2456 | 2758884.2664 | 1249451.4622 | 2758878.3417 | 1249456.001
68 | 2758878.3417 | 1249456.001 | 2758870.8141 | 1249461.7675
69 | 2758762.2513 | 1249414.123 | 2758764.7785 | 1249416.1812 | 2758778.0833 | 1249425.521
70 | 2758762.2513 | 1249414.123 | 2758751.0714 | 1249405.0176
71 | 2758747.3326 | 1249401.9726 | 2758751.0714 | 1249405.0176
72 | 2758854.5166 | 1249467.7368 | 2758863.4686 | 1249465.5078 | 2758870.8141 | 1249461.7675
73 | 2758854.5166 | 1249467.7368 | 2758855.6996 | 1249471.5167 | 2758865.0927 | 1249483.5827
74 | 2758686.5727 | 1249486.9761 | 2758687.4477 | 1249485.7765
75 | 2758682.631 | 1249492.3801 | 2758686.5727 | 1249486.9761
76 | 2758682.631 | 1249492.3801 | 2758692.5309 | 1249501.8012
77 | 2758682.631 | 1249492.3801 | 2758673.1778 | 1249490.698
78 | 2758807.8311 | 1249544.7406 | 2758794.1153 | 1249535.9035
79 | 2758901.2092 | 1249526.1911 | 2758891.2776 | 1249535.9346 | 2758886.8087 | 1249543.122
80 | 2758886.8087 | 1249543.122 | 2758870.2773 | 1249540.3149
81 | 2758907.0657 | 1249520.7871 | 2758903.8086 | 1249524.2032 | 2758901.2092 | 1249526.1911
82 | 2758901.2092 | 1249526.1911 | 2758894.1862 | 1249519.0354
83 | 2758870.2773 | 1249540.3149 | 2758866.4278 | 1249539.6612 | 2758859.3579 | 1249539.7873
84 | 2758754.0315 | 1249561.1828 | 2758748.3861 | 1249557.3537
85 | 2758754.0315 | 1249561.1828 | 2758757.8541 | 1249554.4229 | 2758762.0472 | 1249546.5273 | 2758763.7132 | 1249547.5062
86 | 2758740.1673 | 1249551.779 | 2758748.3861 | 1249557.3537
87 | 2758715.8617 | 1249548.0365 | 2758715.0643 | 1249550.7765
88 | 2758715.8617 | 1249548.0365 | 2758706.1607 | 1249548.2717
89 | 2758907.0657 | 1249520.7871 | 2758908.2202 | 1249519.4098
90 | 2758882.2904 | 1249502.0265 | 2758885.6705 | 1249510.3588 | 2758894.1862 | 1249519.0354
91 | 2758695.686 | 1249504.8037 | 2758692.5309 | 1249501.8012
92 | 2758695.686 | 1249504.8037 | 2758699.025 | 1249507.9812
93 | 2758699.025 | 1249507.9812 | 2758702.6546 | 1249511.4352 | 2758704.5597 | 1249513.6062
94 | 2758708.0201 | 1249517.5499 | 2758710.4571 | 1249520.3271
95 | 2758692.4678 | 1249547.7088 | 2758697.5596 | 1249548.4803 | 2758706.1607 | 1249548.2717
96 | 2758708.0201 | 1249517.5499 | 2758704.5597 | 1249513.6062
97 | 2758679.2089 | 1249545.5124 | 2758685.5207 | 1249546.6562 | 2758692.4678 | 1249547.7088
98 | 2758747.3326 | 1249401.9726 | 2758739.5686 | 1249395.6492
99 | 2758729.8256 | 1249387.7141 | 2758739.5686 | 1249395.6492
100 | 2758721.4896 | 1249380.925 | 2758729.8256 | 1249387.7141
101 | 2758721.4896 | 1249380.925 | 2758721.3705 | 1249380.828 | 2758715.1327 | 1249374.669
102 | 2758706.9664 | 1249366.6059 | 2758715.1327 | 1249374.669
103 | 2758679.3114 | 1249434.923 | 2758674.7299 | 1249435.0892 | 2758674.1171 | 1249435.2352
104 | 2758683.8446 | 1249434.7585 | 2758679.3114 | 1249434.923
105 | 2758689.8585 | 1249397.7632 | 2758686.5941 | 1249411.8613 | 2758693.8074 | 1249419.5399 | 2758693.931 | 1249425.2744
106 | 2758700.5156 | 1249383.1942 | 2758690.7891 | 1249393.7444 | 2758689.8585 | 1249397.7632
107 | 2758700.5156 | 1249383.1942 | 2758696.4321 | 1249372.2382
108 | 2758898.3258 | 1249494.5599 | 2758890.7367 | 1249490.7638 | 2758882.2904 | 1249502.0265
109 | 2758882.2904 | 1249502.0265 | 2758879.1858 | 1249500.3194 | 2758874.1823 | 1249495.8919 | 2758871.6598 | 1249492.1984
110 | 2758871.6598 | 1249492.1984 | 2758870.7151 | 1249490.805 | 2758865.0927 | 1249483.5827
111 | 2758693.3564 | 1249359.94 | 2758693.4391 | 1249364.2081 | 2758696.4321 | 1249372.2382
112 | 2758693.2648 | 1249355.2055 | 2758693.3564 | 1249359.94
113 | 2758686.2757 | 1249350.4359 | 2758693.2648 | 1249355.2055
114 | 2758693.2648 | 1249355.2055 | 2758698.8542 | 1249359.8562
115 | 2758740.1412 | 1249340.3966 | 2758730.982 | 1249337.3641 | 2758717.1966 | 1249354.1494
116 | 2758706.9664 | 1249366.6059 | 2758717.1966 | 1249354.1494
117 | 2758706.9664 | 1249366.6059 | 2758698.8542 | 1249359.8562

## bus_geodata
| x | y | coords
0 | 2758749.1321 | 1249513.7529
1 | 2758751.1797 | 1249510.5892
2 | 2758747.0262 | 1249517.0066
3 | 2758753.6419 | 1249508.6421
4 | 2758737.7133 | 1249525.3157
5 | 2758774.6236 | 1249493.0773
6 | 2758765.9625 | 1249517.7649
7 | 2758732.6598 | 1249529.8281
8 | 2758763.9517 | 1249480.5867
9 | 2758779.0387 | 1249489.581
10 | 2758730.3156 | 1249494.2167
11 | 2758709.0223 | 1249481.692
12 | 2758724.224 | 1249537.3608
13 | 2758641.1588 | 1249385.3299
14 | 2758625.2869 | 1249438.3136
15 | 2758654.3753 | 1249439.9381
16 | 2758652.929 | 1249458.6737
17 | 2758658.3931 | 1249438.981
18 | 2758677.2598 | 1249466.3743
19 | 2758676.1015 | 1249344.6284
20 | 2758681.6997 | 1249347.8239
21 | 2758673.7653 | 1249435.319
22 | 2758695.7757 | 1249474.3696
23 | 2758838.5439 | 1249519.3391
24 | 2758840.351 | 1249507.1744
25 | 2758836.9547 | 1249523.417
26 | 2758834.197 | 1249506.4782
27 | 2758832.8647 | 1249533.9117
28 | 2758835.3506 | 1249535.9013
29 | 2758816.0794 | 1249519.4085
30 | 2758845.7191 | 1249544.1997
31 | 2758811.4771 | 1249513.6184
32 | 2758809.9543 | 1249511.3617
33 | 2758786.6934 | 1249483.3242
34 | 2758796.3905 | 1249513.8812
35 | 2758802.8607 | 1249491.9279
36 | 2758802.9014 | 1249467.919
37 | 2758823.5533 | 1249493.8092
38 | 2758815.1941 | 1249458.6852
39 | 2758764.9533 | 1249458.2257
40 | 2758746.912 | 1249444.7624
41 | 2758757.351 | 1249472.8612
42 | 2758853.9987 | 1249540.4182
43 | 2758828.4556 | 1249558.0288
44 | 2758734.1348 | 1249439.694
45 | 2758719.8157 | 1249434.0506
46 | 2758721.5732 | 1249428.0765
47 | 2758694.1273 | 1249434.3855
48 | 2758842.5261 | 1249466.2804
49 | 2758811.8638 | 1249450.7436
50 | 2758820.9849 | 1249373.4663
51 | 2758808.9229 | 1249400.0281
52 | 2758808.5798 | 1249400.7835
53 | 2758820.6186 | 1249412.7624
54 | 2758814.7496 | 1249438.353
55 | 2758835.0332 | 1249304.7454
56 | 2758840.7037 | 1249312.0555
57 | 2758850.0885 | 1249320.0018
58 | 2758859.9256 | 1249328.3312
59 | 2758901.6075 | 1249437.8578
60 | 2758885.8172 | 1249450.2456
61 | 2758878.3417 | 1249456.001
62 | 2758778.0833 | 1249425.521
63 | 2758762.2513 | 1249414.123
64 | 2758751.0714 | 1249405.0176
65 | 2758854.5166 | 1249467.7368
66 | 2758687.4477 | 1249485.7765
67 | 2758686.5727 | 1249486.9761
68 | 2758682.631 | 1249492.3801
69 | 2758794.1153 | 1249535.9035
70 | 2758807.8311 | 1249544.7406
71 | 2758886.8087 | 1249543.122
72 | 2758901.2092 | 1249526.1911
73 | 2758870.2773 | 1249540.3149
74 | 2758754.0315 | 1249561.1828
75 | 2758748.3861 | 1249557.3537
76 | 2758763.7132 | 1249547.5062
77 | 2758715.0643 | 1249550.7765
78 | 2758715.8617 | 1249548.0365
79 | 2758859.3579 | 1249539.7873
80 | 2758907.0657 | 1249520.7871
81 | 2758894.1862 | 1249519.0354
82 | 2758740.1673 | 1249551.779
83 | 2758692.5309 | 1249501.8012
84 | 2758673.1778 | 1249490.698
85 | 2758695.686 | 1249504.8037
86 | 2758699.025 | 1249507.9812
87 | 2758710.4571 | 1249520.3271
88 | 2758706.1607 | 1249548.2717
89 | 2758708.0201 | 1249517.5499
90 | 2758692.4678 | 1249547.7088
91 | 2758704.5597 | 1249513.6062
92 | 2758679.2089 | 1249545.5124
93 | 2758747.3326 | 1249401.9726
94 | 2758739.5686 | 1249395.6492
95 | 2758729.8256 | 1249387.7141
96 | 2758721.4896 | 1249380.925
97 | 2758715.1327 | 1249374.669
98 | 2758674.1171 | 1249435.2352
99 | 2758679.3114 | 1249434.923
100 | 2758683.8446 | 1249434.7585
101 | 2758693.931 | 1249425.2744
102 | 2758689.8585 | 1249397.7632
103 | 2758700.5156 | 1249383.1942
104 | 2758721.6585 | 1249427.7867
105 | 2758908.2202 | 1249519.4098
106 | 2758882.2904 | 1249502.0265
107 | 2758870.8141 | 1249461.7675
108 | 2758865.0927 | 1249483.5827
109 | 2758871.6598 | 1249492.1984
110 | 2758898.3258 | 1249494.5599
111 | 2758696.4321 | 1249372.2382
112 | 2758693.3564 | 1249359.94
113 | 2758693.2648 | 1249355.2055
114 | 2758740.1412 | 1249340.3966
115 | 2758717.1966 | 1249354.1494
116 | 2758706.9664 | 1249366.6059
117 | 2758698.8542 | 1249359.8562
118 | 2758686.2757 | 1249350.4359
119 | 2758774.6236 | 1249493.0773

## line_std_types
| c_nf_per_km | r_ohm_per_km | x_ohm_per_km | max_i_ka | type | q_mm2 | alpha | voltage_rating
NAYY 4x50 SE | 210 | 0.642 | 0.083 | 0.142 | cs | 50 | 0.00403 | LV
NAYY 4x120 SE | 264 | 0.225 | 0.08 | 0.242 | cs | 120 | 0.00403 | LV
NAYY 4x150 SE | 261 | 0.208 | 0.08 | 0.27 | cs | 150 | 0.00403 | LV
NA2XS2Y 1x95 RM/25 12/20 kV | 216 | 0.313 | 0.132 | 0.252 | cs | 95 | 0.00403 | MV
NA2XS2Y 1x185 RM/25 12/20 kV | 273 | 0.161 | 0.117 | 0.362 | cs | 185 | 0.00403 | MV
NA2XS2Y 1x240 RM/25 12/20 kV | 304 | 0.122 | 0.112 | 0.421 | cs | 240 | 0.00403 | MV
NA2XS2Y 1x95 RM/25 6/10 kV | 315 | 0.313 | 0.123 | 0.249 | cs | 95 | 0.00403 | MV
NA2XS2Y 1x185 RM/25 6/10 kV | 406 | 0.161 | 0.11 | 0.358 | cs | 185 | 0.00403 | MV
NA2XS2Y 1x240 RM/25 6/10 kV | 456 | 0.122 | 0.105 | 0.416 | cs | 240 | 0.00403 | MV
NA2XS2Y 1x150 RM/25 12/20 kV | 250 | 0.206 | 0.116 | 0.319 | cs | 150 | 0.00403 | MV
NA2XS2Y 1x120 RM/25 12/20 kV | 230 | 0.253 | 0.119 | 0.283 | cs | 120 | 0.00403 | MV
NA2XS2Y 1x70 RM/25 12/20 kV | 190 | 0.443 | 0.132 | 0.22 | cs | 70 | 0.00403 | MV
NA2XS2Y 1x150 RM/25 6/10 kV | 360 | 0.206 | 0.11 | 0.315 | cs | 150 | 0.00403 | MV
NA2XS2Y 1x120 RM/25 6/10 kV | 340 | 0.253 | 0.113 | 0.28 | cs | 120 | 0.00403 | MV
NA2XS2Y 1x70 RM/25 6/10 kV | 280 | 0.443 | 0.123 | 0.217 | cs | 70 | 0.00403 | MV
N2XS(FL)2Y 1x120 RM/35 64/110 kV | 112 | 0.153 | 0.166 | 0.366 | cs | 120 | 0.00393 | HV
N2XS(FL)2Y 1x185 RM/35 64/110 kV | 125 | 0.099 | 0.156 | 0.457 | cs | 185 | 0.00393 | HV
N2XS(FL)2Y 1x240 RM/35 64/110 kV | 135 | 0.075 | 0.149 | 0.526 | cs | 240 | 0.00393 | HV
N2XS(FL)2Y 1x300 RM/35 64/110 kV | 144 | 0.06 | 0.144 | 0.588 | cs | 300 | 0.00393 | HV
15-AL1/3-ST1A 0.4 | 11 | 1.8769 | 0.35 | 0.105 | ol | 16 | 0.00403 | LV
24-AL1/4-ST1A 0.4 | 11.25 | 1.2012 | 0.335 | 0.14 | ol | 24 | 0.00403 | LV
48-AL1/8-ST1A 0.4 | 12.2 | 0.5939 | 0.3 | 0.21 | ol | 48 | 0.00403 | LV
94-AL1/15-ST1A 0.4 | 13.2 | 0.306 | 0.29 | 0.35 | ol | 94 | 0.00403 | LV
34-AL1/6-ST1A 10.0 | 9.7 | 0.8342 | 0.36 | 0.17 | ol | 34 | 0.00403 | MV
48-AL1/8-ST1A 10.0 | 10.1 | 0.5939 | 0.35 | 0.21 | ol | 48 | 0.00403 | MV
70-AL1/11-ST1A 10.0 | 10.4 | 0.4132 | 0.339 | 0.29 | ol | 70 | 0.00403 | MV
94-AL1/15-ST1A 10.0 | 10.75 | 0.306 | 0.33 | 0.35 | ol | 94 | 0.00403 | MV
122-AL1/20-ST1A 10.0 | 11.1 | 0.2376 | 0.323 | 0.41 | ol | 122 | 0.00403 | MV
149-AL1/24-ST1A 10.0 | 11.25 | 0.194 | 0.315 | 0.47 | ol | 149 | 0.00403 | MV
34-AL1/6-ST1A 20.0 | 9.15 | 0.8342 | 0.382 | 0.17 | ol | 34 | 0.00403 | MV
48-AL1/8-ST1A 20.0 | 9.5 | 0.5939 | 0.372 | 0.21 | ol | 48 | 0.00403 | MV
70-AL1/11-ST1A 20.0 | 9.7 | 0.4132 | 0.36 | 0.29 | ol | 70 | 0.00403 | MV
94-AL1/15-ST1A 20.0 | 10 | 0.306 | 0.35 | 0.35 | ol | 94 | 0.00403 | MV
122-AL1/20-ST1A 20.0 | 10.3 | 0.2376 | 0.344 | 0.41 | ol | 122 | 0.00403 | MV
149-AL1/24-ST1A 20.0 | 10.5 | 0.194 | 0.337 | 0.47 | ol | 149 | 0.00403 | MV
184-AL1/30-ST1A 20.0 | 10.75 | 0.1571 | 0.33 | 0.535 | ol | 184 | 0.00403 | MV
243-AL1/39-ST1A 20.0 | 11 | 0.1188 | 0.32 | 0.645 | ol | 243 | 0.00403 | MV
48-AL1/8-ST1A 110.0 | 8 | 0.5939 | 0.46 | 0.21 | ol | 48 | 0.00403 | HV
70-AL1/11-ST1A 110.0 | 8.4 | 0.4132 | 0.45 | 0.29 | ol | 70 | 0.00403 | HV
94-AL1/15-ST1A 110.0 | 8.65 | 0.306 | 0.44 | 0.35 | ol | 94 | 0.00403 | HV
122-AL1/20-ST1A 110.0 | 8.5 | 0.2376 | 0.43 | 0.41 | ol | 122 | 0.00403 | HV
149-AL1/24-ST1A 110.0 | 8.75 | 0.194 | 0.41 | 0.47 | ol | 149 | 0.00403 | HV
184-AL1/30-ST1A 110.0 | 8.8 | 0.1571 | 0.4 | 0.535 | ol | 184 | 0.00403 | HV
243-AL1/39-ST1A 110.0 | 9 | 0.1188 | 0.39 | 0.645 | ol | 243 | 0.00403 | HV
305-AL1/39-ST1A 110.0 | 9.2 | 0.0949 | 0.38 | 0.74 | ol | 305 | 0.00403 | HV
490-AL1/64-ST1A 110.0 | 9.75 | 0.059 | 0.37 | 0.96 | ol | 490 | 0.00403 | HV
679-AL1/86-ST1A 110.0 | 9.95 | 0.042 | 0.36 | 1.15 | ol | 679 | 0.00403 | HV
490-AL1/64-ST1A 220.0 | 10 | 0.059 | 0.285 | 0.96 | ol | 490 | 0.00403 | HV
679-AL1/86-ST1A 220.0 | 11.7 | 0.042 | 0.275 | 1.15 | ol | 679 | 0.00403 | HV
490-AL1/64-ST1A 380.0 | 11 | 0.059 | 0.253 | 0.96 | ol | 490 | 0.00403 | HV
679-AL1/86-ST1A 380.0 | 14.6 | 0.042 | 0.25 | 1.15 | ol | 679 | 0.00403 | HV

## trafo_std_types
| i0_percent | pfe_kw | vkr_percent | sn_mva | vn_lv_kv | vn_hv_kv | vk_percent | shift_degree | vector_group | tap_side | tap_neutral | tap_min | tap_max | tap_step_degree | tap_step_percent | tap_phase_shifter
160 MVA 380/110 kV | 0.06 | 60 | 0.25 | 160 | 110 | 380 | 12.2 | 0 | Yy0 | hv | 0 | -9 | 9 | 0 | 1.5 | FALSE
100 MVA 220/110 kV | 0.06 | 55 | 0.26 | 100 | 110 | 220 | 12 | 0 | Yy0 | hv | 0 | -9 | 9 | 0 | 1.5 | FALSE
63 MVA 110/20 kV | 0.04 | 22 | 0.32 | 63 | 20 | 110 | 18 | 150 | YNd5 | hv | 0 | -9 | 9 | 0 | 1.5 | FALSE
40 MVA 110/20 kV | 0.05 | 18 | 0.34 | 40 | 20 | 110 | 16.2 | 150 | YNd5 | hv | 0 | -9 | 9 | 0 | 1.5 | FALSE
25 MVA 110/20 kV | 0.07 | 14 | 0.41 | 25 | 20 | 110 | 12 | 150 | YNd5 | hv | 0 | -9 | 9 | 0 | 1.5 | FALSE
63 MVA 110/10 kV | 0.04 | 22 | 0.32 | 63 | 10 | 110 | 18 | 150 | YNd5 | hv | 0 | -9 | 9 | 0 | 1.5 | FALSE
40 MVA 110/10 kV | 0.05 | 18 | 0.34 | 40 | 10 | 110 | 16.2 | 150 | YNd5 | hv | 0 | -9 | 9 | 0 | 1.5 | FALSE
25 MVA 110/10 kV | 0.07 | 14 | 0.41 | 25 | 10 | 110 | 12 | 150 | YNd5 | hv | 0 | -9 | 9 | 0 | 1.5 | FALSE
0.25 MVA 20/0.4 kV | 0.32 | 0.8 | 1.44 | 0.25 | 0.4 | 20 | 6 | 150 | Yzn5 | hv | 0 | -2 | 2 | 0 | 2.5 | FALSE
0.4 MVA 20/0.4 kV | 0.3375 | 1.35 | 1.425 | 0.4 | 0.4 | 20 | 6 | 150 | Dyn5 | hv | 0 | -2 | 2 | 0 | 2.5 | FALSE
0.63 MVA 20/0.4 kV | 0.2619 | 1.65 | 1.206 | 0.63 | 0.4 | 20 | 6 | 150 | Dyn5 | hv | 0 | -2 | 2 | 0 | 2.5 | FALSE
0.25 MVA 10/0.4 kV | 0.24 | 0.6 | 1.2 | 0.25 | 0.4 | 10 | 4 | 150 | Dyn5 | hv | 0 | -2 | 2 | 0 | 2.5 | FALSE
0.4 MVA 10/0.4 kV | 0.2375 | 0.95 | 1.325 | 0.4 | 0.4 | 10 | 4 | 150 | Dyn5 | hv | 0 | -2 | 2 | 0 | 2.5 | FALSE
0.63 MVA 10/0.4 kV | 0.1873 | 1.18 | 1.0794 | 0.63 | 0.4 | 10 | 4 | 150 | Dyn5 | hv | 0 | -2 | 2 | 0 | 2.5 | FALSE

## trafo3w_std_types
| sn_hv_mva | sn_mv_mva | sn_lv_mva | vn_hv_kv | vn_mv_kv | vn_lv_kv | vk_hv_percent | vk_mv_percent | vk_lv_percent | vkr_hv_percent | vkr_mv_percent | vkr_lv_percent | pfe_kw | i0_percent | shift_mv_degree | shift_lv_degree | vector_group | tap_side | tap_neutral | tap_min | tap_max | tap_step_percent
63/25/38 MVA 110/20/10 kV | 63 | 25 | 38 | 110 | 20 | 10 | 10.4 | 10.4 | 10.4 | 0.28 | 0.32 | 0.35 | 35 | 0.89 | 0 | 0 | YN0yn0yn0 | hv | 0 | -10 | 10 | 1.2
63/25/38 MVA 110/10/10 kV | 63 | 25 | 38 | 110 | 10 | 10 | 10.4 | 10.4 | 10.4 | 0.28 | 0.32 | 0.35 | 35 | 0.89 | 0 | 0 | YN0yn0yn0 | hv | 0 | -10 | 10 | 1.2

## fuse_std_types
| fuse_type | i_rated_a | t_avg | t_min | t_total | x_avg | x_min | x_total
HV 100A | HV 100A | 100 | 0 | [10.0, 3.64, 0.854, 0.281, 0.1, 0.0531, 0.022, 0.01] | [10.0, 4.267, 1.21, 0.403, 0.1, 0.058, 0.022, 0.01] | 0 | [300.0, 350.0, 450.0, 550.0, 700.0, 850.0, 1200.0, 1752.0] | [600.0, 700.0, 900.0, 1150.0, 1665.0, 2000.0, 3000.0, 4313.0]
HV 10A | HV 10A | 10 | 0 | [10.0, 1675.0, 0.344, 0.156, 0.1, 0.0417, 0.0171, 0.01] | [10.0, 1.3, 0.3, 0.155, 0.1, 0.0555, 0.023, 0.01] | 0 | [30.0, 32.0, 35.0, 37.0, 39.0, 50.0, 70.0, 88.0] | [60.0, 70.0, 80.0, 87.0, 94.0, 110.0, 150.0, 216.0]
HV 125A | HV 125A | 125 | 0 | [10.0, 1.82, 0.344, 0.1, 0.0467, 0.0269, 0.01] | [10.0, 2.478, 0.426, 0.1, 0.0427, 0.0211, 0.01] | 0 | [375.0, 500.0, 700.0, 925.0, 1200.0, 1500.0, 2341.0] | [750.0, 1000.0, 1500.0, 2200.0, 3000.0, 4000.0, 5765.0]
HV 160A | HV 160A | 160 | 0 | [10.0, 4.15, 1.03, 0.198, 0.1, 0.051, 0.0172, 0.01] | [10.0, 2.3, 0.734, 0.274, 0.1, 0.046, 0.0177, 0.01] | 0 | [480.0, 550.0, 700.0, 1000.0, 1260.0, 1600.0, 2500.0, 3227.0] | [960.0, 1300.0, 1700.0, 2200.0, 2996.0, 4000.0, 6000.0, 7946.0]
HV 16A | HV 16A | 16 | 0 | [10.0, 0.352, 0.164, 0.1, 0.0649, 0.0342, 0.01] | [10.0, 2.34, 0.722, 0.181, 0.1, 0.055, 0.0296, 0.01] | 0 | [48.0, 60.0, 65.0, 71.0, 80.0, 100.0, 162.0] | [96.0, 110.0, 125.0, 150.0, 168.0, 200.0, 250.0, 398.0]
HV 200A | HV 200A | 200 | 0 | [10.0, 4.267, 1.21, 0.403, 0.1, 0.058, 0.022, 0.01] | [10.0, 3.73, 1.654, 0.328, 0.1, 0.0531, 0.019, 0.01] | 0 | [600.0, 700.0, 900.0, 1150.0, 1665.0, 2000.0, 3000.0, 4313.0] | [1200.0, 1500.0, 1800.0, 2700.0, 3960.0, 5000.0, 7500.0, 10620.0]
HV 20A | HV 20A | 20 | 0 | [10.0, 1.3, 0.3, 0.155, 0.1, 0.0555, 0.023, 0.01] | [10.0, 1.3, 0.161, 0.1, 0.0611, 0.0399, 0.0141, 0.01] | 0 | [60.0, 70.0, 80.0, 87.0, 94.0, 110.0, 150.0, 216.0] | [120.0, 150.0, 200.0, 223.0, 260.0, 300.0, 450.0, 532.0]
HV 25A | HV 25A | 25 | 0 | [10.0, 2.512, 0.833, 0.299, 0.1, 0.0372, 0.0223, 0.01] | [10.0, 3.125, 0.597, 0.198, 0.1, 0.0378, 0.022, 0.01] | 0 | [75.0, 82.0, 90.0, 100.0, 124.0, 170.0, 200.0, 289.0] | [150.0, 170.0, 210.0, 250.0, 294.0, 400.0, 500.0, 711.0]
HV 31.5A | HV 31.5A | 31.5 | 0 | [10.0, 2.34, 0.722, 0.181, 0.1, 0.055, 0.0296, 0.01] | [10.0, 2.84, 0.368, 0.164, 0.1, 0.0621, 0.0378, 0.0195, 0.01] | 0 | [95.0, 110.0, 125.0, 150.0, 165.0, 200.0, 250.0, 390.0] | [189.0, 220.0, 300.0, 350.0, 393.0, 450.0, 530.0, 700.0, 960.0]
HV 40A | HV 40A | 40 | 0 | [10.0, 1.3, 0.161, 0.1, 0.0611, 0.0399, 0.0141, 0.01] | [10.0, 2.05, 0.369, 0.198, 0.1, 0.051, 0.0298, 0.01] | 0 | [120.0, 150.0, 200.0, 223.0, 260.0, 300.0, 450.0, 532.0] | [240.0, 300.0, 400.0, 450.0, 530.0, 650.0, 800.0, 1311.0]
HV 50A | HV 50A | 50 | 0 | [10.0, 3.215, 0.597, 0.198, 0.1, 0.0378, 0.022, 0.01] | [10.0, 3.64, 0.854, 0.281, 0.1, 0.0531, 0.022, 0.01] | 0 | [150.0, 170.0, 210.0, 250.0, 294.0, 400.0, 500.0, 711.0] | [300.0, 350.0, 450.0, 550.0, 700.0, 850.0, 1200.0, 1752.0]
HV 6.3A | HV 6.3A | 6.3 | 0 | [10.0, 1.39, 0.344, 0.168, 0.1, 0.056, 0.0263, 0.01] | [10.0, 1.711, 0.516, 0.198, 0.1, 0.0634, 0.0303, 0.01] | 0 | [19.0, 19.5, 20.4, 20.8, 22.0, 25.0, 32.0, 48.0] | [38.0, 40.0, 43.0, 48.0, 53.0, 60.0, 75.0, 118.0]
HV 63A | HV 63A | 63 | 0 | [10.0, 2.84, 0.368, 0.164, 0.1, 0.0621, 0.0378, 0.0195, 0.01] | [10.0, 1.82, 0.344, 0.1, 0.0467, 0.0269, 0.01] | 0 | [189.0, 220.0, 300.0, 350.0, 393.0, 450.0, 530.0, 700.0, 961.0] | [378.0, 500.0, 700.0, 934.0, 1200.0, 1500.0, 2366.0]
HV 80A | HV 80A | 80 | 0 | [10.0, 2.05, 0.369, 0.198, 0.1, 0.051, 0.0298, 0.01] | [10.0, 4.15, 1.03, 0.198, 0.1, 0.051, 0.0172, 0.01] | 0 | [240.0, 300.0, 400.0, 450.0, 530.0, 650.0, 800.0, 1311.0] | [480.0, 550.0, 700.0, 1000.0, 1260.0, 1600.0, 2500.0, 3227.0]
Siemens NH-1-100 | Siemens NH-1-100 | 100 | [5400.0, 2000.0, 400.0, 20.0, 1.0, 0.2, 0.012, 0.004] | 0 | 0 | [150.0, 190.0, 250.0, 430.0, 900.0, 1250.0, 2700.0, 3600.0] | 0 | 0
Siemens NH-1-125 | Siemens NH-1-125 | 125 | [4800.0, 120.0, 7.0, 0.1, 0.004] | 0 | 0 | [180.0, 400.0, 740.0, 2000.0, 4250.0] | 0 | 0
Siemens NH-1-16 | Siemens NH-1-16 | 16 | [4000.0, 400.0, 2.0, 0.1, 0.04, 0.01] | 0 | 0 | [26.0, 35.0, 75.0, 150.0, 200.0, 300.0] | 0 | 0
Siemens NH-1-160 | Siemens NH-1-160 | 160 | [4800.0, 120.0, 7.0, 0.1, 0.004] | 0 | 0 | [210.0, 500.0, 900.0, 2300.0, 5000.0] | 0 | 0
Siemens NH-1-25 | Siemens NH-1-25 | 25 | [4000.0, 1000.0, 10.0, 0.2, 0.02, 0.01] | 0 | 0 | [40.0, 50.0, 100.0, 210.0, 400.0, 500.0] | 0 | 0
Siemens NH-1-50 | Siemens NH-1-50 | 50 | [4000.0, 40.0, 4.0, 1.0, 0.02, 0.01] | 0 | 0 | [86.0, 200.0, 300.0, 400.0, 1000.0, 1280.0] | 0 | 0
Siemens NH-1-63 | Siemens NH-1-63 | 63 | [4000.0, 100.0, 10.0, 2.0, 0.04, 0.01] | 0 | 0 | [100.0, 200.0, 300.0, 400.0, 1000.0, 1500.0] | 0 | 0
Siemens NH-1-80 | Siemens NH-1-80 | 80 | [4800.0, 120.0, 7.0, 0.1, 0.01] | 0 | 0 | [150.58, 250.0, 450.0, 1150.0, 2470.0] | 0 | 0
Siemens NH-2-1000 | Siemens NH-2-1000 | 1000 | [4800.0, 120.0, 7.0, 0.1, 0.004] | 0 | 0 | [1900.0, 3500.0, 8400.0, 24000.0, 52000.0] | 0 | 0
Siemens NH-2-200 | Siemens NH-2-200 | 200 | [4800.0, 120.0, 7.0, 0.1, 0.004] | 0 | 0 | [280.0, 650.0, 1200.0, 3000.0, 7000.0] | 0 | 0
Siemens NH-2-224 | Siemens NH-2-224 | 224 | [4800.0, 120.0, 7.0, 0.2, 0.04, 0.004] | 0 | 0 | [400.0, 750.0, 1453.0, 3025.0, 4315.0, 7600.0] | 0 | 0
Siemens NH-2-250 | Siemens NH-2-250 | 250 | [4800.0, 120.0, 7.0, 0.1, 0.004] | 0 | 0 | [450.0, 800.0, 1650.0, 4000.0, 8500.0] | 0 | 0
Siemens NH-2-315 | Siemens NH-2-315 | 315 | [4800.0, 120.0, 7.0, 0.1, 0.004] | 0 | 0 | [550.0, 920.0, 1900.0, 5000.0, 11000.0] | 0 | 0
Siemens NH-2-355 | Siemens NH-2-355 | 355 | [4800.0, 120.0, 6.0, 0.1, 0.004] | 0 | 0 | [650.0, 1116.27, 2350.0, 5840.0, 12790.0] | 0 | 0
Siemens NH-2-400 | Siemens NH-2-400 | 400 | [4800.0, 120.0, 7.0, 0.1, 0.004] | 0 | 0 | [720.0, 1350.0, 2800.0, 6500.0, 15000.0] | 0 | 0
Siemens NH-2-425 | Siemens NH-2-425 | 425 | [4800.0, 120.0, 7.0, 0.1, 0.004] | 0 | 0 | [850.0, 1500.0, 3050.0, 7500.0, 16500.0] | 0 | 0
Siemens NH-2-630 | Siemens NH-2-630 | 630 | [4800.0, 120.0, 7.0, 0.1, 0.004] | 0 | 0 | [1200.0, 2000.0, 4800.0, 12000.0, 26000.0] | 0 | 0

## dtypes
| element | column | dtype
0 | bus | name | object
1 | bus | vn_kv | float64
2 | bus | type | object
3 | bus | zone | object
4 | bus | in_service | bool
5 | load | name | object
6 | load | bus | uint32
7 | load | p_mw | float64
8 | load | q_mvar | float64
9 | load | const_z_percent | float64
10 | load | const_i_percent | float64
11 | load | sn_mva | float64
12 | load | scaling | float64
13 | load | in_service | bool
14 | load | type | object
15 | ext_grid | name | object
16 | ext_grid | bus | uint32
17 | ext_grid | vm_pu | float64
18 | ext_grid | va_degree | float64
19 | ext_grid | slack_weight | float64
20 | ext_grid | in_service | bool
21 | line | name | object
22 | line | std_type | object
23 | line | from_bus | uint32
24 | line | to_bus | uint32
25 | line | length_km | float64
26 | line | r_ohm_per_km | float64
27 | line | x_ohm_per_km | float64
28 | line | c_nf_per_km | float64
29 | line | g_us_per_km | float64
30 | line | max_i_ka | float64
31 | line | df | float64
32 | line | parallel | uint32
33 | line | type | object
34 | line | in_service | bool
35 | trafo | name | object
36 | trafo | std_type | object
37 | trafo | hv_bus | uint32
38 | trafo | lv_bus | uint32
39 | trafo | sn_mva | float64
40 | trafo | vn_hv_kv | float64
41 | trafo | vn_lv_kv | float64
42 | trafo | vk_percent | float64
43 | trafo | vkr_percent | float64
44 | trafo | pfe_kw | float64
45 | trafo | i0_percent | float64
46 | trafo | shift_degree | float64
47 | trafo | tap_side | object
48 | trafo | tap_neutral | int32
49 | trafo | tap_min | int32
50 | trafo | tap_max | int32
51 | trafo | tap_step_percent | float64
52 | trafo | tap_step_degree | float64
53 | trafo | tap_pos | int32
54 | trafo | tap_phase_shifter | bool
55 | trafo | parallel | uint32
56 | trafo | df | float64
57 | trafo | in_service | bool
58 | line_geodata | coords | object
59 | bus_geodata | x | float64
60 | bus_geodata | y | float64
61 | bus_geodata | coords | object

## parameters
| version | format_version | converged | OPF_converged | name | f_hz | sn_mva
0 | 2.14.6 | 2.14.0 | FALSE | FALSE |  | 50 | 1