## bus
| name | vn_kv | type | zone | in_service
0 | bus_LV_3251-18_0_5_node_0 | 0.4 | n |  | TRUE
1 | bus_LV_3251-18_0_5_node_1 | 0.4 | n |  | TRUE
2 | bus_LV_3251-18_0_5_node_2 | 0.4 | n |  | TRUE
3 | bus_LV_3251-18_0_5_node_3 | 0.4 | n |  | TRUE
4 | bus_LV_3251-18_0_5_node_125 | 0.4 | n |  | TRUE
5 | bus_LV_3251-18_0_5_node_42 | 0.4 | n |  | TRUE
6 | bus_LV_3251-18_0_5_node_4 | 0.4 | n |  | TRUE
7 | bus_LV_3251-18_0_5_node_5 | 0.4 | n |  | TRUE
8 | bus_LV_3251-18_0_5_node_6 | 0.4 | n |  | TRUE
9 | bus_LV_3251-18_0_5_node_7 | 0.4 | n |  | TRUE
10 | bus_LV_3251-18_0_5_node_8 | 0.4 | n |  | TRUE
11 | bus_LV_3251-18_0_5_node_13 | 0.4 | n |  | TRUE
12 | bus_LV_3251-18_0_5_node_14 | 0.4 | n |  | TRUE
13 | bus_LV_3251-18_0_5_node_10 | 0.4 | n |  | TRUE
14 | bus_LV_3251-18_0_5_node_9 | 0.4 | n |  | TRUE
15 | bus_LV_3251-18_0_5_node_40 | 0.4 | n |  | TRUE
16 | bus_LV_3251-18_0_5_node_32 | 0.4 | n |  | TRUE
17 | bus_LV_3251-18_0_5_node_15 | 0.4 | n |  | TRUE
18 | bus_LV_3251-18_0_5_node_90 | 0.4 | n |  | TRUE
19 | bus_LV_3251-18_0_5_node_70 | 0.4 | n |  | TRUE
20 | bus_LV_3251-18_0_5_node_89 | 0.4 | n |  | TRUE
21 | bus_LV_3251-18_0_5_node_91 | 0.4 | n |  | TRUE
22 | bus_LV_3251-18_0_5_node_81 | 0.4 | n |  | TRUE
23 | bus_LV_3251-18_0_5_node_123 | 0.4 | n |  | TRUE
24 | bus_LV_3251-18_0_5_node_30 | 0.4 | n |  | TRUE
25 | bus_LV_3251-18_0_5_node_16 | 0.4 | n |  | TRUE
26 | bus_LV_3251-18_0_5_node_41 | 0.4 | n |  | TRUE
27 | bus_LV_3251-18_0_5_node_17 | 0.4 | n |  | TRUE
28 | bus_LV_3251-18_0_5_node_18 | 0.4 | n |  | TRUE
29 | bus_LV_3251-18_0_5_node_19 | 0.4 | n |  | TRUE
30 | bus_LV_3251-18_0_5_node_43 | 0.4 | n |  | TRUE
31 | bus_LV_3251-18_0_5_node_21 | 0.4 | n |  | TRUE
32 | bus_LV_3251-18_0_5_node_24 | 0.4 | n |  | TRUE
33 | bus_LV_3251-18_0_5_node_39 | 0.4 | n |  | TRUE
34 | bus_LV_3251-18_0_5_node_25 | 0.4 | n |  | TRUE
35 | bus_LV_3251-18_0_5_node_22 | 0.4 | n |  | TRUE
36 | bus_LV_3251-18_0_5_node_38 | 0.4 | n |  | TRUE
37 | bus_LV_3251-18_0_5_node_23 | 0.4 | n |  | TRUE
38 | bus_LV_3251-18_0_5_node_105 | 0.4 | n |  | TRUE
39 | bus_LV_3251-18_0_5_node_104 | 0.4 | n |  | TRUE
40 | bus_LV_3251-18_0_5_node_26 | 0.4 | n |  | TRUE
41 | bus_LV_3251-18_0_5_node_27 | 0.4 | n |  | TRUE
42 | bus_LV_3251-18_0_5_node_28 | 0.4 | n |  | TRUE
43 | bus_LV_3251-18_0_5_node_29 | 0.4 | n |  | TRUE
44 | bus_LV_3251-18_0_5_node_37 | 0.4 | n |  | TRUE
45 | bus_LV_3251-18_0_5_node_35 | 0.4 | n |  | TRUE
46 | bus_LV_3251-18_0_5_node_34 | 0.4 | n |  | TRUE
47 | bus_LV_3251-18_0_5_node_31 | 0.4 | n |  | TRUE
48 | bus_LV_3251-18_0_5_node_33 | 0.4 | n |  | TRUE
49 | bus_LV_3251-18_0_5_node_36 | 0.4 | n |  | TRUE
50 | bus_LV_3251-18_0_5_node_124 | 0.4 | n |  | TRUE
51 | bus_LV_3251-18_0_5_node_44 | 0.4 | n |  | TRUE
52 | bus_LV_3251-18_0_5_node_45 | 0.4 | n |  | TRUE
53 | bus_LV_3251-18_0_5_node_46 | 0.4 | n |  | TRUE
54 | bus_LV_3251-18_0_5_node_47 | 0.4 | n |  | TRUE
55 | bus_LV_3251-18_0_5_node_48 | 0.4 | n |  | TRUE
56 | bus_LV_3251-18_0_5_node_49 | 0.4 | n |  | TRUE
57 | bus_LV_3251-18_0_5_node_129 | 0.4 | n |  | TRUE
58 | bus_LV_3251-18_0_5_node_55 | 0.4 | n |  | TRUE
59 | bus_LV_3251-18_0_5_node_96 | 0.4 | n |  | TRUE
60 | bus_LV_3251-18_0_5_node_54 | 0.4 | n |  | TRUE
61 | bus_LV_3251-18_0_5_node_95 | 0.4 | n |  | TRUE
62 | bus_LV_3251-18_0_5_node_50 | 0.4 | n |  | TRUE
63 | bus_LV_3251-18_0_5_node_51 | 0.4 | n |  | TRUE
64 | bus_LV_3251-18_0_5_node_52 | 0.4 | n |  | TRUE
65 | bus_LV_3251-18_0_5_node_53 | 0.4 | n |  | TRUE
66 | bus_LV_3251-18_0_5_node_58 | 0.4 | n |  | TRUE
67 | bus_LV_3251-18_0_5_node_68 | 0.4 | n |  | TRUE
68 | bus_LV_3251-18_0_5_node_59 | 0.4 | n |  | TRUE
69 | bus_LV_3251-18_0_5_node_66 | 0.4 | n |  | TRUE
70 | bus_LV_3251-18_0_5_node_56 | 0.4 | n |  | TRUE
71 | bus_LV_3251-18_0_5_node_57 | 0.4 | n |  | TRUE
72 | bus_LV_3251-18_0_5_node_65 | 0.4 | n |  | TRUE
73 | bus_LV_3251-18_0_5_node_103 | 0.4 | n |  | TRUE
74 | bus_LV_3251-18_0_5_node_107 | 0.4 | n |  | TRUE
75 | bus_LV_3251-18_0_5_node_63 | 0.4 | n |  | TRUE
76 | bus_LV_3251-18_0_5_node_102 | 0.4 | n |  | TRUE
77 | bus_LV_3251-18_0_5_node_60 | 0.4 | n |  | TRUE
78 | bus_LV_3251-18_0_5_node_61 | 0.4 | n |  | TRUE
79 | bus_LV_3251-18_0_5_node_62 | 0.4 | n |  | TRUE
80 | bus_LV_3251-18_0_5_node_64 | 0.4 | n |  | TRUE
81 | bus_LV_3251-18_0_5_node_82 | 0.4 | n |  | TRUE
82 | bus_LV_3251-18_0_5_node_74 | 0.4 | n |  | TRUE
83 | bus_LV_3251-18_0_5_node_108 | 0.4 | n |  | TRUE
84 | bus_LV_3251-18_0_5_node_67 | 0.4 | n |  | TRUE
85 | bus_LV_3251-18_0_5_node_69 | 0.4 | n |  | TRUE
86 | bus_LV_3251-18_0_5_node_71 | 0.4 | n |  | TRUE
87 | bus_LV_3251-18_0_5_node_72 | 0.4 | n |  | TRUE
88 | bus_LV_3251-18_0_5_node_73 | 0.4 | n |  | TRUE
89 | bus_LV_3251-18_0_5_node_75 | 0.4 | n |  | TRUE
90 | bus_LV_3251-18_0_5_node_100 | 0.4 | n |  | TRUE
91 | bus_LV_3251-18_0_5_node_131 | 0.4 | n |  | TRUE
92 | bus_LV_3251-18_0_5_node_99 | 0.4 | n |  | TRUE
93 | bus_LV_3251-18_0_5_node_76 | 0.4 | n |  | TRUE
94 | bus_LV_3251-18_0_5_node_77 | 0.4 | n |  | TRUE
95 | bus_LV_3251-18_0_5_node_78 | 0.4 | n |  | TRUE
96 | bus_LV_3251-18_0_5_node_79 | 0.4 | n |  | TRUE
97 | bus_LV_3251-18_0_5_node_80 | 0.4 | n |  | TRUE
98 | bus_LV_3251-18_0_5_node_98 | 0.4 | n |  | TRUE
99 | bus_LV_3251-18_0_5_node_88 | 0.4 | n |  | TRUE
100 | bus_LV_3251-18_0_5_node_97 | 0.4 | n |  | TRUE
101 | bus_LV_3251-18_0_5_node_83 | 0.4 | n |  | TRUE
102 | bus_LV_3251-18_0_5_node_84 | 0.4 | n |  | TRUE
103 | bus_LV_3251-18_0_5_node_85 | 0.4 | n |  | TRUE
104 | bus_LV_3251-18_0_5_node_86 | 0.4 | n |  | TRUE
105 | bus_LV_3251-18_0_5_node_87 | 0.4 | n |  | TRUE
106 | bus_LV_3251-18_0_5_node_92 | 0.4 | n |  | TRUE
107 | bus_LV_3251-18_0_5_node_93 | 0.4 | n |  | TRUE
108 | bus_LV_3251-18_0_5_node_94 | 0.4 | n |  | TRUE
109 | bus_LV_3251-18_0_5_node_106 | 0.4 | n |  | TRUE
110 | bus_LV_3251-18_0_5_node_120 | 0.4 | n |  | TRUE
111 | bus_LV_3251-18_0_5_node_121 | 0.4 | n |  | TRUE
112 | bus_LV_3251-18_0_5_node_109 | 0.4 | n |  | TRUE
113 | bus_LV_3251-18_0_5_node_113 | 0.4 | n |  | TRUE
114 | bus_LV_3251-18_0_5_node_114 | 0.4 | n |  | TRUE
115 | bus_LV_3251-18_0_5_node_117 | 0.4 | n |  | TRUE
116 | bus_LV_3251-18_0_5_node_112 | 0.4 | n |  | TRUE
117 | bus_LV_3251-18_0_5_node_119 | 0.4 | n |  | TRUE
118 | bus_LV_3251-18_0_5_node_110 | 0.4 | n |  | TRUE
119 | bus_LV_3251-18_0_5_node_111 | 0.4 | n |  | TRUE
120 | bus_LV_3251-18_0_5_node_115 | 0.4 | n |  | TRUE
121 | bus_LV_3251-18_0_5_node_116 | 0.4 | n |  | TRUE
122 | bus_LV_3251-18_0_5_node_118 | 0.4 | n |  | TRUE
123 | bus_LV_3251-18_0_5_node_122 | 0.4 | n |  | TRUE
124 | bus_LV_3251-18_0_5_node_126 | 0.4 | n |  | TRUE
125 | bus_LV_3251-18_0_5_node_127 | 0.4 | n |  | TRUE
126 | bus_LV_3251-18_0_5_node_128 | 0.4 | n |  | TRUE
127 | bus_MV_50_0_node_23 | 20 | n |  | TRUE

## load
| name | bus | p_mw | q_mvar | const_z_percent | const_i_percent | sn_mva | scaling | in_service | type
0 | LV_3251-18_0_5_load_0 | 0 | 0.032885 | 0.0082417 | 0 | 0 |  | 1 | TRUE | wye
1 | LV_3251-18_0_5_load_1 | 1 | 0.00017818 | 4.4657e-05 | 0 | 0 |  | 1 | TRUE | wye
2 | LV_3251-18_0_5_load_2 | 2 | 0.0059285 | 0.0014858 | 0 | 0 |  | 1 | TRUE | wye
3 | LV_3251-18_0_5_load_3 | 3 | 0.0013396 | 0.00033573 | 0 | 0 |  | 1 | TRUE | wye
4 | LV_3251-18_0_5_load_125 | 4 | 0.0012273 | 0.00030759 | 0 | 0 |  | 1 | TRUE | wye
5 | LV_3251-18_0_5_load_42 | 5 | 0.02138 | 0.0053583 | 0 | 0 |  | 1 | TRUE | wye
6 | LV_3251-18_0_5_load_4 | 6 | 0.009179 | 0.0023005 | 0 | 0 |  | 1 | TRUE | wye
7 | LV_3251-18_0_5_load_5 | 7 | 0.0086736 | 0.0021738 | 0 | 0 |  | 1 | TRUE | wye
8 | LV_3251-18_0_5_load_6 | 8 | 0.0092751 | 0.0023246 | 0 | 0 |  | 1 | TRUE | wye
9 | LV_3251-18_0_5_load_14 | 12 | 0.0062049 | 0.0015551 | 0 | 0 |  | 1 | TRUE | wye
10 | LV_3251-18_0_5_load_10 | 13 | 0.0030618 | 0.00076736 | 0 | 0 |  | 1 | TRUE | wye
11 | LV_3251-18_0_5_load_9 | 14 | 0.0091686 | 0.0022979 | 0 | 0 |  | 1 | TRUE | wye
12 | LV_3251-18_0_5_load_40 | 15 | 0.019274 | 0.0048306 | 0 | 0 |  | 1 | TRUE | wye
13 | LV_3251-18_0_5_load_32 | 16 | 0.0058343 | 0.0014622 | 0 | 0 |  | 1 | TRUE | wye
14 | LV_3251-18_0_5_load_15 | 17 | 0.012636 | 0.0031669 | 0 | 0 |  | 1 | TRUE | wye
15 | LV_3251-18_0_5_load_89 | 20 | 0.0010501 | 0.00026317 | 0 | 0 |  | 1 | TRUE | wye
16 | LV_3251-18_0_5_load_91 | 21 | 0.0020336 | 0.00050967 | 0 | 0 |  | 1 | TRUE | wye
17 | LV_3251-18_0_5_load_123 | 23 | 0.0049497 | 0.0012405 | 0 | 0 |  | 1 | TRUE | wye
18 | LV_3251-18_0_5_load_30 | 24 | 0.016099 | 0.0040348 | 0 | 0 |  | 1 | TRUE | wye
19 | LV_3251-18_0_5_load_16 | 25 | 0.0055936 | 0.0014019 | 0 | 0 |  | 1 | TRUE | wye
20 | LV_3251-18_0_5_load_17 | 27 | 0.0067645 | 0.0016953 | 0 | 0 |  | 1 | TRUE | wye
21 | LV_3251-18_0_5_load_43 | 30 | 0.042601 | 0.010677 | 0 | 0 |  | 1 | TRUE | wye
22 | LV_3251-18_0_5_load_39 | 33 | 0.0079384 | 0.0019896 | 0 | 0 |  | 1 | TRUE | wye
23 | LV_3251-18_0_5_load_25 | 34 | 0.0024817 | 0.00062196 | 0 | 0 |  | 1 | TRUE | wye
24 | LV_3251-18_0_5_load_22 | 35 | 0.0011787 | 0.0002954 | 0 | 0 |  | 1 | TRUE | wye
25 | LV_3251-18_0_5_load_38 | 36 | 0.0055785 | 0.0013981 | 0 | 0 |  | 1 | TRUE | wye
26 | LV_3251-18_0_5_load_23 | 37 | 0.0024902 | 0.0006241 | 0 | 0 |  | 1 | TRUE | wye
27 | LV_3251-18_0_5_load_105 | 38 | 0.0025952 | 0.00065042 | 0 | 0 |  | 1 | TRUE | wye
28 | LV_3251-18_0_5_load_26 | 40 | 0.0068426 | 0.0017149 | 0 | 0 |  | 1 | TRUE | wye
29 | LV_3251-18_0_5_load_27 | 41 | 0.014043 | 0.0035196 | 0 | 0 |  | 1 | TRUE | wye
30 | LV_3251-18_0_5_load_28 | 42 | 0.003724 | 0.00093333 | 0 | 0 |  | 1 | TRUE | wye
31 | LV_3251-18_0_5_load_37 | 44 | 0.0081294 | 0.0020374 | 0 | 0 |  | 1 | TRUE | wye
32 | LV_3251-18_0_5_load_35 | 45 | 0.0045539 | 0.0011413 | 0 | 0 |  | 1 | TRUE | wye
33 | LV_3251-18_0_5_load_34 | 46 | 0.0069035 | 0.0017302 | 0 | 0 |  | 1 | TRUE | wye
34 | LV_3251-18_0_5_load_31 | 47 | 0.0068773 | 0.0017236 | 0 | 0 |  | 1 | TRUE | wye
35 | LV_3251-18_0_5_load_36 | 49 | 0.0064038 | 0.0016049 | 0 | 0 |  | 1 | TRUE | wye
36 | LV_3251-18_0_5_load_124 | 50 | 0.013229 | 0.0033155 | 0 | 0 |  | 1 | TRUE | wye
37 | LV_3251-18_0_5_load_44 | 51 | 0.0055849 | 0.0013997 | 0 | 0 |  | 1 | TRUE | wye
38 | LV_3251-18_0_5_load_45 | 52 | 0.0015411 | 0.00038624 | 0 | 0 |  | 1 | TRUE | wye
39 | LV_3251-18_0_5_load_47 | 54 | 0.0023407 | 0.00058663 | 0 | 0 |  | 1 | TRUE | wye
40 | LV_3251-18_0_5_load_48 | 55 | 0.0028244 | 0.00070787 | 0 | 0 |  | 1 | TRUE | wye
41 | LV_3251-18_0_5_load_49 | 56 | 0.0026871 | 0.00067346 | 0 | 0 |  | 1 | TRUE | wye
42 | LV_3251-18_0_5_load_129 | 57 | 0.0032053 | 0.00080332 | 0 | 0 |  | 1 | TRUE | wye
43 | LV_3251-18_0_5_load_55 | 58 | 0.002093 | 0.00052456 | 0 | 0 |  | 1 | TRUE | wye
44 | LV_3251-18_0_5_load_96 | 59 | 0.00267 | 0.00066917 | 0 | 0 |  | 1 | TRUE | wye
45 | LV_3251-18_0_5_load_54 | 60 | 0.0023333 | 0.00058479 | 0 | 0 |  | 1 | TRUE | wye
46 | LV_3251-18_0_5_load_95 | 61 | 0.0025187 | 0.00063125 | 0 | 0 |  | 1 | TRUE | wye
47 | LV_3251-18_0_5_load_50 | 62 | 0.0030812 | 0.00077221 | 0 | 0 |  | 1 | TRUE | wye
48 | LV_3251-18_0_5_load_52 | 64 | 0.00089764 | 0.00022497 | 0 | 0 |  | 1 | TRUE | wye
49 | LV_3251-18_0_5_load_53 | 65 | 0.0026728 | 0.00066986 | 0 | 0 |  | 1 | TRUE | wye
50 | LV_3251-18_0_5_load_58 | 66 | 0.00094405 | 0.0002366 | 0 | 0 |  | 1 | TRUE | wye
51 | LV_3251-18_0_5_load_68 | 67 | 0.0035712 | 0.00089502 | 0 | 0 |  | 1 | TRUE | wye
52 | LV_3251-18_0_5_load_66 | 69 | 0.0011879 | 0.00029771 | 0 | 0 |  | 1 | TRUE | wye
53 | LV_3251-18_0_5_load_56 | 70 | 0.0026667 | 0.00066834 | 0 | 0 |  | 1 | TRUE | wye
54 | LV_3251-18_0_5_load_103 | 73 | 0.0015225 | 0.00038159 | 0 | 0 |  | 1 | TRUE | wye
55 | LV_3251-18_0_5_load_107 | 74 | 0.00252 | 0.00063158 | 0 | 0 |  | 1 | TRUE | wye
56 | LV_3251-18_0_5_load_63 | 75 | 0.0024584 | 0.00061614 | 0 | 0 |  | 1 | TRUE | wye
57 | LV_3251-18_0_5_load_102 | 76 | 0.0031059 | 0.00077842 | 0 | 0 |  | 1 | TRUE | wye
58 | LV_3251-18_0_5_load_60 | 77 | 0.0015976 | 0.00040039 | 0 | 0 |  | 1 | TRUE | wye
59 | LV_3251-18_0_5_load_61 | 78 | 0.0021361 | 0.00053534 | 0 | 0 |  | 1 | TRUE | wye
60 | LV_3251-18_0_5_load_62 | 79 | 0.002324 | 0.00058244 | 0 | 0 |  | 1 | TRUE | wye
61 | LV_3251-18_0_5_load_64 | 80 | 0.0026568 | 0.00066586 | 0 | 0 |  | 1 | TRUE | wye
62 | LV_3251-18_0_5_load_82 | 81 | 0.0023853 | 0.00059782 | 0 | 0 |  | 1 | TRUE | wye
63 | LV_3251-18_0_5_load_74 | 82 | 0.0022397 | 0.00056131 | 0 | 0 |  | 1 | TRUE | wye
64 | LV_3251-18_0_5_load_108 | 83 | 0.0024133 | 0.00060484 | 0 | 0 |  | 1 | TRUE | wye
65 | LV_3251-18_0_5_load_67 | 84 | 0.0020916 | 0.0005242 | 0 | 0 |  | 1 | TRUE | wye
66 | LV_3251-18_0_5_load_69 | 85 | 0.0031309 | 0.00078469 | 0 | 0 |  | 1 | TRUE | wye
67 | LV_3251-18_0_5_load_71 | 86 | 0.0012263 | 0.00030733 | 0 | 0 |  | 1 | TRUE | wye
68 | LV_3251-18_0_5_load_72 | 87 | 0.001038 | 0.00026014 | 0 | 0 |  | 1 | TRUE | wye
69 | LV_3251-18_0_5_load_75 | 89 | 0.0026949 | 0.00067541 | 0 | 0 |  | 1 | TRUE | wye
70 | LV_3251-18_0_5_load_131 | 91 | 0.0054454 | 0.0013648 | 0 | 0 |  | 1 | TRUE | wye
71 | LV_3251-18_0_5_load_99 | 92 | 0.005758 | 0.0014431 | 0 | 0 |  | 1 | TRUE | wye
72 | LV_3251-18_0_5_load_76 | 93 | 0.0019329 | 0.00048442 | 0 | 0 |  | 1 | TRUE | wye
73 | LV_3251-18_0_5_load_77 | 94 | 0.0052352 | 0.0013121 | 0 | 0 |  | 1 | TRUE | wye
74 | LV_3251-18_0_5_load_78 | 95 | 0.002046 | 0.00051277 | 0 | 0 |  | 1 | TRUE | wye
75 | LV_3251-18_0_5_load_79 | 96 | 0.004731 | 0.0011857 | 0 | 0 |  | 1 | TRUE | wye
76 | LV_3251-18_0_5_load_80 | 97 | 0.0019456 | 0.00048762 | 0 | 0 |  | 1 | TRUE | wye
77 | LV_3251-18_0_5_load_98 | 98 | 0.0029817 | 0.00074729 | 0 | 0 |  | 1 | TRUE | wye
78 | LV_3251-18_0_5_load_88 | 99 | 0.0016675 | 0.00041791 | 0 | 0 |  | 1 | TRUE | wye
79 | LV_3251-18_0_5_load_97 | 100 | 0.0035584 | 0.00089183 | 0 | 0 |  | 1 | TRUE | wye
80 | LV_3251-18_0_5_load_83 | 101 | 0.001009 | 0.00025288 | 0 | 0 |  | 1 | TRUE | wye
81 | LV_3251-18_0_5_load_84 | 102 | 0.0012957 | 0.00032474 | 0 | 0 |  | 1 | TRUE | wye
82 | LV_3251-18_0_5_load_87 | 105 | 0.0029949 | 0.0007506 | 0 | 0 |  | 1 | TRUE | wye
83 | LV_3251-18_0_5_load_92 | 106 | 0.0022 | 0.00055138 | 0 | 0 |  | 1 | TRUE | wye
84 | LV_3251-18_0_5_load_93 | 107 | 0.0066694 | 0.0016715 | 0 | 0 |  | 1 | TRUE | wye
85 | LV_3251-18_0_5_load_94 | 108 | 0.003129 | 0.0007842 | 0 | 0 |  | 1 | TRUE | wye
86 | LV_3251-18_0_5_load_106 | 109 | 0.00063182 | 0.00015835 | 0 | 0 |  | 1 | TRUE | wye
87 | LV_3251-18_0_5_load_120 | 110 | 0.0039198 | 0.00098241 | 0 | 0 |  | 1 | TRUE | wye
88 | LV_3251-18_0_5_load_121 | 111 | 0.0015542 | 0.00038951 | 0 | 0 |  | 1 | TRUE | wye
89 | LV_3251-18_0_5_load_114 | 114 | 0.00064692 | 0.00016213 | 0 | 0 |  | 1 | TRUE | wye
90 | LV_3251-18_0_5_load_112 | 116 | 0.0022433 | 0.00056223 | 0 | 0 |  | 1 | TRUE | wye
91 | LV_3251-18_0_5_load_119 | 117 | 0.0015436 | 0.00038685 | 0 | 0 |  | 1 | TRUE | wye
92 | LV_3251-18_0_5_load_110 | 118 | 0.0017824 | 0.00044672 | 0 | 0 |  | 1 | TRUE | wye
93 | LV_3251-18_0_5_load_111 | 119 | 0.0014711 | 0.00036868 | 0 | 0 |  | 1 | TRUE | wye
94 | LV_3251-18_0_5_load_115 | 120 | 0.0021508 | 0.00053903 | 0 | 0 |  | 1 | TRUE | wye
95 | LV_3251-18_0_5_load_116 | 121 | 0.0028155 | 0.00070564 | 0 | 0 |  | 1 | TRUE | wye
96 | LV_3251-18_0_5_load_118 | 122 | 0.0037388 | 0.00093703 | 0 | 0 |  | 1 | TRUE | wye
97 | LV_3251-18_0_5_load_122 | 123 | 0.0020504 | 0.00051387 | 0 | 0 |  | 1 | TRUE | wye
98 | LV_3251-18_0_5_load_126 | 124 | 0.0021131 | 0.00052959 | 0 | 0 |  | 1 | TRUE | wye
99 | LV_3251-18_0_5_load_127 | 125 | 0.0041004 | 0.0010277 | 0 | 0 |  | 1 | TRUE | wye
100 | LV_3251-18_0_5_load_128 | 126 | 0.0012609 | 0.000316 | 0 | 0 |  | 1 | TRUE | wye

## ext_grid
| name | bus | vm_pu | va_degree | slack_weight | in_service
0 |  | 41 | 1 | 0 | 1 | TRUE

## line
| name | std_type | from_bus | to_bus | length_km | r_ohm_per_km | x_ohm_per_km | c_nf_per_km | g_us_per_km | max_i_ka | df | parallel | type | in_service
0 | LV_3251-18_0_5_line_0 |  | 0 | 1 | 0.056224 | 0.125 | 0.08 | 261 | 0 | 0.364 | 1 | 1 | cs | TRUE
1 | LV_3251-18_0_5_line_1 |  | 0 | 2 | 0.0036568 | 0.125 | 0.08 | 261 | 0 | 0.364 | 1 | 1 | cs | TRUE
2 | LV_3251-18_0_5_line_2 |  | 2 | 3 | 0.0058196 | 0.125 | 0.08 | 261 | 0 | 0.364 | 1 | 1 | cs | TRUE
3 | LV_3251-18_0_5_line_3 |  | 3 | 4 | 0.040367 | 0.125 | 0.08 | 261 | 0 | 0.364 | 1 | 1 | cs | TRUE
4 | LV_3251-18_0_5_line_4 |  | 4 | 5 | 0.040886 | 0.125 | 0.08 | 261 | 0 | 0.364 | 1 | 1 | cs | TRUE
5 | LV_3251-18_0_5_line_5 |  | 5 | 26 | 0.083419 | 0.125 | 0.08 | 261 | 0 | 0.364 | 1 | 1 | cs | TRUE
6 | LV_3251-18_0_5_line_6 |  | 6 | 7 | 0.011917 | 0.125 | 0.08 | 261 | 0 | 0.364 | 1 | 1 | cs | TRUE
7 | LV_3251-18_0_5_line_7 |  | 6 | 8 | 0.02304 | 0.125 | 0.08 | 261 | 0 | 0.364 | 1 | 1 | cs | TRUE
8 | LV_3251-18_0_5_line_8 |  | 7 | 9 | 0.019074 | 0.125 | 0.08 | 261 | 0 | 0.364 | 1 | 1 | cs | TRUE
9 | LV_3251-18_0_5_line_9 |  | 8 | 10 | 0.015737 | 0.125 | 0.08 | 261 | 0 | 0.364 | 1 | 1 | cs | TRUE
10 | LV_3251-18_0_5_line_10 |  | 9 | 11 | 0.009822 | 0.125 | 0.08 | 261 | 0 | 0.364 | 1 | 1 | cs | TRUE
11 | LV_3251-18_0_5_line_11 |  | 9 | 12 | 0.0080386 | 0.125 | 0.08 | 261 | 0 | 0.364 | 1 | 1 | cs | TRUE
12 | LV_3251-18_0_5_line_12 |  | 10 | 13 | 0.008971 | 0.125 | 0.08 | 261 | 0 | 0.364 | 1 | 1 | cs | TRUE
13 | LV_3251-18_0_5_line_13 |  | 10 | 14 | 0.018072 | 0.125 | 0.08 | 261 | 0 | 0.364 | 1 | 1 | cs | TRUE
14 | LV_3251-18_0_5_line_14 |  | 11 | 15 | 0.037941 | 0.125 | 0.08 | 261 | 0 | 0.364 | 1 | 1 | cs | TRUE
15 | LV_3251-18_0_5_line_15 |  | 11 | 16 | 0.028844 | 0.125 | 0.08 | 261 | 0 | 0.364 | 1 | 2 | cs | TRUE
16 | LV_3251-18_0_5_line_16 |  | 12 | 17 | 0.039421 | 0.125 | 0.08 | 261 | 0 | 0.364 | 1 | 1 | cs | TRUE
17 | LV_3251-18_0_5_line_17 |  | 15 | 23 | 0.028675 | 0.125 | 0.08 | 261 | 0 | 0.364 | 1 | 1 | cs | TRUE
18 | LV_3251-18_0_5_line_18 |  | 16 | 24 | 0.010977 | 0.125 | 0.08 | 261 | 0 | 0.364 | 1 | 4 | cs | TRUE
19 | LV_3251-18_0_5_line_19 |  | 17 | 25 | 0.039866 | 0.125 | 0.08 | 261 | 0 | 0.364 | 1 | 1 | cs | TRUE
20 | LV_3251-18_0_5_line_20 |  | 18 | 19 | 0.006508 | 0.125 | 0.08 | 261 | 0 | 0.364 | 1 | 1 | cs | TRUE
21 | LV_3251-18_0_5_line_21 |  | 18 | 20 | 0.020413 | 0.125 | 0.08 | 261 | 0 | 0.364 | 1 | 1 | cs | TRUE
22 | LV_3251-18_0_5_line_22 |  | 19 | 85 | 0.04212 | 0.125 | 0.08 | 261 | 0 | 0.364 | 1 | 1 | cs | TRUE
23 | LV_3251-18_0_5_line_23 |  | 20 | 99 | 0.013633 | 0.125 | 0.08 | 261 | 0 | 0.364 | 1 | 1 | cs | TRUE
24 | LV_3251-18_0_5_line_24 |  | 21 | 22 | 0.021274 | 0.125 | 0.08 | 261 | 0 | 0.364 | 1 | 1 | cs | TRUE
25 | LV_3251-18_0_5_line_25 |  | 22 | 99 | 0.0049981 | 0.125 | 0.08 | 261 | 0 | 0.364 | 1 | 1 | cs | TRUE
26 | LV_3251-18_0_5_line_26 |  | 22 | 95 | 0.012213 | 0.125 | 0.08 | 261 | 0 | 0.364 | 1 | 1 | cs | TRUE
27 | LV_3251-18_0_5_line_27 |  | 23 | 50 | 0.0017133 | 0.125 | 0.08 | 261 | 0 | 0.364 | 1 | 1 | cs | TRUE
28 | LV_3251-18_0_5_line_28 |  | 24 | 47 | 0.012521 | 0.125 | 0.08 | 261 | 0 | 0.364 | 1 | 4 | cs | TRUE
29 | LV_3251-18_0_5_line_29 |  | 25 | 26 | 0.023588 | 0.125 | 0.08 | 261 | 0 | 0.364 | 1 | 1 | cs | TRUE
30 | LV_3251-18_0_5_line_30 |  | 27 | 28 | 0.027355 | 0.125 | 0.08 | 261 | 0 | 0.364 | 1 | 1 | cs | TRUE
31 | LV_3251-18_0_5_line_31 |  | 27 | 29 | 0.018602 | 0.125 | 0.08 | 261 | 0 | 0.364 | 1 | 1 | cs | TRUE
32 | LV_3251-18_0_5_line_32 |  | 28 | 30 | 0.050947 | 0.125 | 0.08 | 261 | 0 | 0.364 | 1 | 1 | cs | TRUE
33 | LV_3251-18_0_5_line_33 |  | 29 | 31 | 0.051298 | 0.125 | 0.08 | 261 | 0 | 0.364 | 1 | 1 | cs | TRUE
34 | LV_3251-18_0_5_line_34 |  | 31 | 32 | 0.012971 | 0.125 | 0.08 | 261 | 0 | 0.364 | 1 | 4 | cs | TRUE
35 | LV_3251-18_0_5_line_35 |  | 31 | 33 | 0.018907 | 0.125 | 0.08 | 261 | 0 | 0.364 | 1 | 4 | cs | TRUE
36 | LV_3251-18_0_5_line_36 |  | 32 | 34 | 0.020425 | 0.125 | 0.08 | 261 | 0 | 0.364 | 1 | 4 | cs | TRUE
37 | LV_3251-18_0_5_line_37 |  | 32 | 35 | 0.035592 | 0.125 | 0.08 | 261 | 0 | 0.364 | 1 | 1 | cs | TRUE
38 | LV_3251-18_0_5_line_38 |  | 33 | 36 | 0.013897 | 0.125 | 0.08 | 261 | 0 | 0.364 | 1 | 4 | cs | TRUE
39 | LV_3251-18_0_5_line_39 |  | 34 | 38 | 0.0015135 | 0.125 | 0.08 | 261 | 0 | 0.364 | 1 | 4 | cs | TRUE
40 | LV_3251-18_0_5_line_40 |  | 35 | 37 | 0.02248 | 0.125 | 0.08 | 261 | 0 | 0.364 | 1 | 1 | cs | TRUE
41 | LV_3251-18_0_5_line_41 |  | 36 | 44 | 0.025362 | 0.125 | 0.08 | 261 | 0 | 0.364 | 1 | 4 | cs | TRUE
42 | LV_3251-18_0_5_line_42 |  | 38 | 39 | 0.021775 | 0.125 | 0.08 | 261 | 0 | 0.364 | 1 | 4 | cs | TRUE
43 | LV_3251-18_0_5_line_43 |  | 39 | 109 | 0.049941 | 0.125 | 0.08 | 261 | 0 | 0.364 | 1 | 1 | cs | TRUE
44 | LV_3251-18_0_5_line_44 |  | 39 | 76 | 0.016715 | 0.125 | 0.08 | 261 | 0 | 0.364 | 1 | 4 | cs | TRUE
45 | LV_3251-18_0_5_line_45 |  | 40 | 41 | 0.026545 | 0.125 | 0.08 | 261 | 0 | 0.364 | 1 | 1 | cs | TRUE
46 | LV_3251-18_0_5_line_46 |  | 40 | 42 | 0.0018653 | 0.125 | 0.08 | 261 | 0 | 0.364 | 1 | 1 | cs | TRUE
47 | LV_3251-18_0_5_line_47 |  | 41 | 43 | 0.040598 | 0.125 | 0.08 | 261 | 0 | 0.364 | 1 | 4 | cs | TRUE
48 | LV_3251-18_0_5_line_48 |  | 43 | 44 | 0.023561 | 0.125 | 0.08 | 261 | 0 | 0.364 | 1 | 4 | cs | TRUE
49 | LV_3251-18_0_5_line_49 |  | 43 | 45 | 0.010628 | 0.125 | 0.08 | 261 | 0 | 0.364 | 1 | 4 | cs | TRUE
50 | LV_3251-18_0_5_line_50 |  | 45 | 46 | 0.011698 | 0.125 | 0.08 | 261 | 0 | 0.364 | 1 | 4 | cs | TRUE
51 | LV_3251-18_0_5_line_51 |  | 46 | 48 | 0.0061203 | 0.125 | 0.08 | 261 | 0 | 0.364 | 1 | 4 | cs | TRUE
52 | LV_3251-18_0_5_line_52 |  | 47 | 48 | 0.015304 | 0.125 | 0.08 | 261 | 0 | 0.364 | 1 | 4 | cs | TRUE
53 | LV_3251-18_0_5_line_53 |  | 48 | 49 | 0.036817 | 0.125 | 0.08 | 261 | 0 | 0.364 | 1 | 1 | cs | TRUE
54 | LV_3251-18_0_5_line_54 |  | 51 | 52 | 0.013668 | 0.125 | 0.08 | 261 | 0 | 0.364 | 1 | 1 | cs | TRUE
55 | LV_3251-18_0_5_line_55 |  | 51 | 53 | 0.040222 | 0.125 | 0.08 | 261 | 0 | 0.364 | 1 | 1 | cs | TRUE
56 | LV_3251-18_0_5_line_56 |  | 52 | 54 | 0.010228 | 0.125 | 0.08 | 261 | 0 | 0.364 | 1 | 1 | cs | TRUE
57 | LV_3251-18_0_5_line_57 |  | 53 | 55 | 0.021546 | 0.125 | 0.08 | 261 | 0 | 0.364 | 1 | 1 | cs | TRUE
58 | LV_3251-18_0_5_line_58 |  | 53 | 56 | 0.01551 | 0.125 | 0.08 | 261 | 0 | 0.364 | 1 | 1 | cs | TRUE
59 | LV_3251-18_0_5_line_59 |  | 54 | 57 | 0.00065971 | 0.125 | 0.08 | 261 | 0 | 0.364 | 1 | 1 | cs | TRUE
60 | LV_3251-18_0_5_line_60 |  | 55 | 58 | 0.023765 | 0.125 | 0.08 | 261 | 0 | 0.364 | 1 | 1 | cs | TRUE
61 | LV_3251-18_0_5_line_61 |  | 56 | 59 | 0.0012984 | 0.125 | 0.08 | 261 | 0 | 0.364 | 1 | 1 | cs | TRUE
62 | LV_3251-18_0_5_line_62 |  | 58 | 60 | 0.023047 | 0.125 | 0.08 | 261 | 0 | 0.364 | 1 | 1 | cs | TRUE
63 | LV_3251-18_0_5_line_63 |  | 59 | 61 | 0.014662 | 0.125 | 0.08 | 261 | 0 | 0.364 | 1 | 1 | cs | TRUE
64 | LV_3251-18_0_5_line_64 |  | 60 | 70 | 0.0062573 | 0.125 | 0.08 | 261 | 0 | 0.364 | 1 | 1 | cs | TRUE
65 | LV_3251-18_0_5_line_65 |  | 61 | 100 | 0.012827 | 0.125 | 0.08 | 261 | 0 | 0.364 | 1 | 1 | cs | TRUE
66 | LV_3251-18_0_5_line_66 |  | 62 | 63 | 0.027714 | 0.125 | 0.08 | 261 | 0 | 0.364 | 1 | 1 | cs | TRUE
67 | LV_3251-18_0_5_line_67 |  | 63 | 64 | 0.0099558 | 0.125 | 0.08 | 261 | 0 | 0.364 | 1 | 1 | cs | TRUE
68 | LV_3251-18_0_5_line_68 |  | 63 | 65 | 0.037075 | 0.125 | 0.08 | 261 | 0 | 0.364 | 1 | 1 | cs | TRUE
69 | LV_3251-18_0_5_line_69 |  | 64 | 66 | 0.01065 | 0.125 | 0.08 | 261 | 0 | 0.364 | 1 | 1 | cs | TRUE
70 | LV_3251-18_0_5_line_70 |  | 65 | 67 | 0.011262 | 0.125 | 0.08 | 261 | 0 | 0.364 | 1 | 1 | cs | TRUE
71 | LV_3251-18_0_5_line_71 |  | 66 | 68 | 0.0063044 | 0.125 | 0.08 | 261 | 0 | 0.364 | 1 | 1 | cs | TRUE
72 | LV_3251-18_0_5_line_72 |  | 67 | 69 | 0.011065 | 0.125 | 0.08 | 261 | 0 | 0.364 | 1 | 1 | cs | TRUE
73 | LV_3251-18_0_5_line_73 |  | 68 | 77 | 0.017876 | 0.125 | 0.08 | 261 | 0 | 0.364 | 1 | 1 | cs | TRUE
74 | LV_3251-18_0_5_line_74 |  | 69 | 84 | 0.018257 | 0.125 | 0.08 | 261 | 0 | 0.364 | 1 | 1 | cs | TRUE
75 | LV_3251-18_0_5_line_75 |  | 70 | 71 | 0.011571 | 0.125 | 0.08 | 261 | 0 | 0.364 | 1 | 1 | cs | TRUE
76 | LV_3251-18_0_5_line_76 |  | 71 | 72 | 0.003036 | 0.125 | 0.08 | 261 | 0 | 0.364 | 1 | 1 | cs | TRUE
77 | LV_3251-18_0_5_line_77 |  | 71 | 73 | 0.03318 | 0.125 | 0.08 | 261 | 0 | 0.364 | 1 | 2 | cs | TRUE
78 | LV_3251-18_0_5_line_78 |  | 72 | 74 | 0.01163 | 0.125 | 0.08 | 261 | 0 | 0.364 | 1 | 1 | cs | TRUE
79 | LV_3251-18_0_5_line_79 |  | 72 | 75 | 0.029727 | 0.125 | 0.08 | 261 | 0 | 0.364 | 1 | 1 | cs | TRUE
80 | LV_3251-18_0_5_line_80 |  | 73 | 76 | 0.011115 | 0.125 | 0.08 | 261 | 0 | 0.364 | 1 | 4 | cs | TRUE
81 | LV_3251-18_0_5_line_81 |  | 74 | 83 | 0.0095961 | 0.125 | 0.08 | 261 | 0 | 0.364 | 1 | 1 | cs | TRUE
82 | LV_3251-18_0_5_line_82 |  | 75 | 78 | 0.0024286 | 0.125 | 0.08 | 261 | 0 | 0.364 | 1 | 1 | cs | TRUE
83 | LV_3251-18_0_5_line_83 |  | 78 | 79 | 0.018616 | 0.125 | 0.08 | 261 | 0 | 0.364 | 1 | 1 | cs | TRUE
84 | LV_3251-18_0_5_line_84 |  | 79 | 80 | 0.0072185 | 0.125 | 0.08 | 261 | 0 | 0.364 | 1 | 1 | cs | TRUE
85 | LV_3251-18_0_5_line_85 |  | 80 | 81 | 0.013815 | 0.125 | 0.08 | 261 | 0 | 0.364 | 1 | 1 | cs | TRUE
86 | LV_3251-18_0_5_line_86 |  | 81 | 82 | 0.0084104 | 0.125 | 0.08 | 261 | 0 | 0.364 | 1 | 1 | cs | TRUE
87 | LV_3251-18_0_5_line_87 |  | 82 | 88 | 0.015234 | 0.125 | 0.08 | 261 | 0 | 0.364 | 1 | 1 | cs | TRUE
88 | LV_3251-18_0_5_line_88 |  | 83 | 112 | 0.023985 | 0.125 | 0.08 | 261 | 0 | 0.364 | 1 | 1 | cs | TRUE
89 | LV_3251-18_0_5_line_89 |  | 84 | 85 | 0.061683 | 0.125 | 0.08 | 261 | 0 | 0.364 | 1 | 1 | cs | TRUE
90 | LV_3251-18_0_5_line_90 |  | 86 | 87 | 0.017599 | 0.125 | 0.08 | 261 | 0 | 0.364 | 1 | 1 | cs | TRUE
91 | LV_3251-18_0_5_line_91 |  | 86 | 88 | 0.042234 | 0.125 | 0.08 | 261 | 0 | 0.364 | 1 | 1 | cs | TRUE
92 | LV_3251-18_0_5_line_92 |  | 88 | 89 | 0.00075399 | 0.125 | 0.08 | 261 | 0 | 0.364 | 1 | 1 | cs | TRUE
93 | LV_3251-18_0_5_line_93 |  | 89 | 90 | 0.050833 | 0.125 | 0.08 | 261 | 0 | 0.364 | 1 | 1 | cs | TRUE
94 | LV_3251-18_0_5_line_94 |  | 90 | 91 | 0.049872 | 0.125 | 0.08 | 261 | 0 | 0.364 | 1 | 1 | cs | TRUE
95 | LV_3251-18_0_5_line_95 |  | 90 | 92 | 0.027016 | 0.125 | 0.08 | 261 | 0 | 0.364 | 1 | 1 | cs | TRUE
96 | LV_3251-18_0_5_line_96 |  | 92 | 108 | 0.0029026 | 0.125 | 0.08 | 261 | 0 | 0.364 | 1 | 1 | cs | TRUE
97 | LV_3251-18_0_5_line_97 |  | 93 | 94 | 0.0014553 | 0.125 | 0.08 | 261 | 0 | 0.364 | 1 | 1 | cs | TRUE
98 | LV_3251-18_0_5_line_98 |  | 93 | 95 | 0.021475 | 0.125 | 0.08 | 261 | 0 | 0.364 | 1 | 1 | cs | TRUE
99 | LV_3251-18_0_5_line_99 |  | 94 | 96 | 0.0090535 | 0.125 | 0.08 | 261 | 0 | 0.364 | 1 | 1 | cs | TRUE
100 | LV_3251-18_0_5_line_100 |  | 95 | 97 | 0.045258 | 0.125 | 0.08 | 261 | 0 | 0.364 | 1 | 1 | cs | TRUE
101 | LV_3251-18_0_5_line_101 |  | 96 | 98 | 0.013293 | 0.125 | 0.08 | 261 | 0 | 0.364 | 1 | 1 | cs | TRUE
102 | LV_3251-18_0_5_line_102 |  | 98 | 100 | 0.011218 | 0.125 | 0.08 | 261 | 0 | 0.364 | 1 | 1 | cs | TRUE
103 | LV_3251-18_0_5_line_103 |  | 101 | 102 | 0.019102 | 0.125 | 0.08 | 261 | 0 | 0.364 | 1 | 1 | cs | TRUE
104 | LV_3251-18_0_5_line_104 |  | 101 | 103 | 0.014083 | 0.125 | 0.08 | 261 | 0 | 0.364 | 1 | 1 | cs | TRUE
105 | LV_3251-18_0_5_line_105 |  | 103 | 104 | 0.009632 | 0.125 | 0.08 | 261 | 0 | 0.364 | 1 | 1 | cs | TRUE
106 | LV_3251-18_0_5_line_106 |  | 103 | 105 | 0.025598 | 0.125 | 0.08 | 261 | 0 | 0.364 | 1 | 1 | cs | TRUE
107 | LV_3251-18_0_5_line_107 |  | 104 | 106 | 0.015588 | 0.125 | 0.08 | 261 | 0 | 0.364 | 1 | 1 | cs | TRUE
108 | LV_3251-18_0_5_line_108 |  | 106 | 107 | 0.017472 | 0.125 | 0.08 | 261 | 0 | 0.364 | 1 | 1 | cs | TRUE
109 | LV_3251-18_0_5_line_109 |  | 107 | 108 | 0.018212 | 0.125 | 0.08 | 261 | 0 | 0.364 | 1 | 1 | cs | TRUE
110 | LV_3251-18_0_5_line_110 |  | 109 | 110 | 0.010197 | 0.125 | 0.08 | 261 | 0 | 0.364 | 1 | 1 | cs | TRUE
111 | LV_3251-18_0_5_line_111 |  | 110 | 111 | 0.01254 | 0.125 | 0.08 | 261 | 0 | 0.364 | 1 | 1 | cs | TRUE
112 | LV_3251-18_0_5_line_112 |  | 111 | 123 | 0.010717 | 0.125 | 0.08 | 261 | 0 | 0.364 | 1 | 1 | cs | TRUE
113 | LV_3251-18_0_5_line_113 |  | 112 | 113 | 0.014266 | 0.125 | 0.08 | 261 | 0 | 0.364 | 1 | 1 | cs | TRUE
114 | LV_3251-18_0_5_line_114 |  | 112 | 114 | 0.031654 | 0.125 | 0.08 | 261 | 0 | 0.364 | 1 | 1 | cs | TRUE
115 | LV_3251-18_0_5_line_115 |  | 113 | 115 | 0.015708 | 0.125 | 0.08 | 261 | 0 | 0.364 | 1 | 1 | cs | TRUE
116 | LV_3251-18_0_5_line_116 |  | 113 | 116 | 0.025805 | 0.125 | 0.08 | 261 | 0 | 0.364 | 1 | 1 | cs | TRUE
117 | LV_3251-18_0_5_line_117 |  | 114 | 117 | 0.0007411 | 0.125 | 0.08 | 261 | 0 | 0.364 | 1 | 1 | cs | TRUE
118 | LV_3251-18_0_5_line_118 |  | 115 | 120 | 0.011199 | 0.125 | 0.08 | 261 | 0 | 0.364 | 1 | 1 | cs | TRUE
119 | LV_3251-18_0_5_line_119 |  | 116 | 118 | 0.024949 | 0.125 | 0.08 | 261 | 0 | 0.364 | 1 | 1 | cs | TRUE
120 | LV_3251-18_0_5_line_120 |  | 118 | 119 | 0.0027294 | 0.125 | 0.08 | 261 | 0 | 0.364 | 1 | 1 | cs | TRUE
121 | LV_3251-18_0_5_line_121 |  | 120 | 121 | 0.0037207 | 0.125 | 0.08 | 261 | 0 | 0.364 | 1 | 1 | cs | TRUE
122 | LV_3251-18_0_5_line_122 |  | 121 | 122 | 0.018427 | 0.125 | 0.08 | 261 | 0 | 0.364 | 1 | 1 | cs | TRUE
123 | LV_3251-18_0_5_line_123 |  | 123 | 124 | 0.0091531 | 0.125 | 0.08 | 261 | 0 | 0.364 | 1 | 1 | cs | TRUE
124 | LV_3251-18_0_5_line_124 |  | 124 | 125 | 0.019139 | 0.125 | 0.08 | 261 | 0 | 0.364 | 1 | 1 | cs | TRUE
125 | LV_3251-18_0_5_line_125 |  | 125 | 126 | 0.0010163 | 0.125 | 0.08 | 261 | 0 | 0.364 | 1 | 1 | cs | TRUE

## trafo
| name | std_type | hv_bus | lv_bus | sn_mva | vn_hv_kv | vn_lv_kv | vk_percent | vkr_percent | pfe_kw | i0_percent | shift_degree | tap_side | tap_neutral | tap_min | tap_max | tap_step_percent | tap_step_degree | tap_pos | tap_phase_shifter | parallel | df | in_service
0 | LV_3251-18_0_5_trafo_27 | 0.63 MVA 20/0.4 kV | 127 | 41 | 0.63 | 20 | 0.4 | 6 | 1.206 | 1.65 | 0.2619 | 150 | hv | 0 | -2 | 2 | 2.5 | 0 | 0 | FALSE | 1 | 1 | TRUE

## line_geodata
| x0 | y0 | x1 | y1 | x2 | y2 | x3 | y3 | x4 | y4
0 | 2760056.9483 | 1250241.6658 | 2760056.3844 | 1250228.3859 | 2760054.5609 | 1250185.4927
1 | 2760056.9483 | 1250241.6658 | 2760057.1035 | 1250245.3193
2 | 2760057.3503 | 1250251.1337 | 2760057.1035 | 1250245.3193
3 | 2760059.0628 | 1250291.464 | 2760057.3503 | 1250251.1337
4 | 2760060.7973 | 1250332.3133 | 2760059.0628 | 1250291.464
5 | 2760073.3225 | 1250414.4197 | 2760068.9156 | 1250399.7192 | 2760062.1494 | 1250364.1561 | 2760060.7973 | 1250332.3133
6 | 2759958.8348 | 1250403.1895 | 2759963.9255 | 1250392.415
7 | 2759958.8348 | 1250403.1895 | 2759948.9922 | 1250424.0216
8 | 2759972.0739 | 1250375.1688 | 2759963.9255 | 1250392.415
9 | 2759942.2695 | 1250438.2503 | 2759948.9922 | 1250424.0216
10 | 2759972.0739 | 1250375.1688 | 2759965.8049 | 1250367.592
11 | 2759972.0739 | 1250375.1688 | 2759977.1993 | 1250381.3616
12 | 2759942.2695 | 1250438.2503 | 2759938.4396 | 1250446.3662
13 | 2759942.2695 | 1250438.2503 | 2759950.3093 | 1250454.4357
14 | 2759965.8049 | 1250367.592 | 2759966.2342 | 1250329.6531
15 | 2759965.8049 | 1250367.592 | 2759962.2423 | 1250363.2915 | 2759952.7183 | 1250356.8057 | 2759943.3457 | 1250351.1471 | 2759942.6061 | 1250350.8731
16 | 2760012.1635 | 1250397.5075 | 2759990.7192 | 1250391.5775 | 2759983.4266 | 1250387.7768 | 2759978.4673 | 1250382.8936 | 2759977.1993 | 1250381.3616
17 | 2759966.5587 | 1250300.9795 | 2759966.2342 | 1250329.6531
18 | 2759942.6061 | 1250350.8731 | 2759932.3126 | 1250347.06
19 | 2760012.1635 | 1250397.5075 | 2760050.5879 | 1250408.1329
20 | 2759951.0982 | 1250558.8323 | 2759955.0526 | 1250553.656
21 | 2759955.0526 | 1250553.656 | 2759942.4138 | 1250537.6259
22 | 2759951.0982 | 1250558.8323 | 2759943.7146 | 1250564.561 | 2759915.0999 | 1250580.5414
23 | 2759933.9728 | 1250526.9199 | 2759942.4138 | 1250537.6259
24 | 2759930.8782 | 1250522.995 | 2759937.1303 | 1250519.7271 | 2759941.434 | 1250519.7988 | 2759945.0718 | 1250521.0316 | 2759950.6224 | 1250523.4989
25 | 2759930.8782 | 1250522.995 | 2759933.9728 | 1250526.9199
26 | 2759930.8782 | 1250522.995 | 2759921.5128 | 1250515.1232
27 | 2759966.5781 | 1250299.2662 | 2759966.5587 | 1250300.9795
28 | 2759920.1806 | 1250344.0639 | 2759929.5169 | 1250346.0244 | 2759932.3126 | 1250347.06
29 | 2760073.3225 | 1250414.4197 | 2760050.5879 | 1250408.1329
30 | 2759806.4516 | 1250210.1683 | 2759806.1315 | 1250237.5218
31 | 2759805.9139 | 1250256.1223 | 2759806.1315 | 1250237.5218
32 | 2759806.4516 | 1250210.1683 | 2759856.9189 | 1250217.1448
33 | 2759802.5902 | 1250307.0618 | 2759804.7699 | 1250298.5119 | 2759806.0194 | 1250288.8804 | 2759805.9139 | 1250256.1223
34 | 2759802.5902 | 1250307.0618 | 2759797.8079 | 1250319.1228
35 | 2759802.5902 | 1250307.0618 | 2759818.5153 | 1250317.2534
36 | 2759797.8079 | 1250319.1228 | 2759789.4479 | 1250330.52 | 2759785.4042 | 1250335.3387
37 | 2759797.8079 | 1250319.1228 | 2759767.2662 | 1250300.8478
38 | 2759818.5153 | 1250317.2534 | 2759830.2209 | 1250324.7446
39 | 2759785.4042 | 1250335.3387 | 2759784.4313 | 1250336.4981
40 | 2759767.2662 | 1250300.8478 | 2759756.1705 | 1250294.2086 | 2759748.4683 | 1250288.5633
41 | 2759853.7887 | 1250333.5353 | 2759846.2655 | 1250332.3093 | 2759830.3697 | 1250324.8398 | 2759830.2209 | 1250324.7446
42 | 2759770.7605 | 1250353.4393 | 2759775.8674 | 1250346.7035 | 2759784.4313 | 1250336.4981
43 | 2759770.7605 | 1250353.4393 | 2759744.8836 | 1250329.8181 | 2759734.514 | 1250331.9852 | 2759731.0144 | 1250334.5015
44 | 2759770.7605 | 1250353.4393 | 2759766.7698 | 1250361.3619 | 2759765.8333 | 1250369.1494
45 | 2759877.0899 | 1250376.3676 | 2759877.0008 | 1250402.9125
46 | 2759876.9946 | 1250404.7777 | 2759877.0008 | 1250402.9125
47 | 2759877.2262 | 1250335.77 | 2759877.0899 | 1250376.3676
48 | 2759877.2262 | 1250335.77 | 2759859.5172 | 1250334.4689 | 2759853.7887 | 1250333.5353
49 | 2759877.2262 | 1250335.77 | 2759887.6788 | 1250337.6937
50 | 2759899.1836 | 1250339.811 | 2759887.6788 | 1250337.6937
51 | 2759905.2028 | 1250340.9188 | 2759899.1836 | 1250339.811
52 | 2759905.2028 | 1250340.9188 | 2759920.1806 | 1250344.0639
53 | 2759905.2028 | 1250340.9188 | 2759905.9626 | 1250304.1133
54 | 2759833.7912 | 1250420.9151 | 2759822.5582 | 1250415.8208 | 2759822.3655 | 1250414.5008
55 | 2759840.5885 | 1250455.3023 | 2759846.2708 | 1250441.2414 | 2759838.8562 | 1250423.2122 | 2759833.7912 | 1250420.9151
56 | 2759822.3655 | 1250414.5008 | 2759820.8876 | 1250404.3804
57 | 2759840.5885 | 1250455.3023 | 2759825.4447 | 1250445.1726 | 2759823.1011 | 1250442.8109
58 | 2759840.5885 | 1250455.3023 | 2759853.6875 | 1250463.6069
59 | 2759820.7922 | 1250403.7276 | 2759820.8876 | 1250404.3804
60 | 2759805.0321 | 1250427.574 | 2759807.9248 | 1250429.0395 | 2759815.7598 | 1250435.4128 | 2759823.1011 | 1250442.8109
61 | 2759854.7841 | 1250464.3021 | 2759853.6875 | 1250463.6069
62 | 2759783.774 | 1250418.8593 | 2759794.869 | 1250422.4253 | 2759805.0321 | 1250427.574
63 | 2759867.0598 | 1250472.312 | 2759864.1161 | 1250470.2185 | 2759854.7841 | 1250464.3021
64 | 2759783.774 | 1250418.8593 | 2759777.8169 | 1250416.9447
65 | 2759867.0598 | 1250472.312 | 2759877.5129 | 1250479.7457
66 | 2759789.5319 | 1250636.7084 | 2759805.0645 | 1250642.2105 | 2759816.0013 | 1250644.7833
67 | 2759789.5319 | 1250636.7084 | 2759780.4193 | 1250632.6985
68 | 2759789.5319 | 1250636.7084 | 2759798.9738 | 1250626.6306 | 2759821.2155 | 1250619.8054
69 | 2759770.6695 | 1250628.4134 | 2759777.603 | 1250631.4593 | 2759780.4193 | 1250632.6985
70 | 2759821.2155 | 1250619.8054 | 2759831.9816 | 1250616.5016
71 | 2759764.8975 | 1250625.8778 | 2759770.6695 | 1250628.4134
72 | 2759842.5596 | 1250613.2556 | 2759831.9816 | 1250616.5016
73 | 2759764.8975 | 1250625.8778 | 2759759.2684 | 1250642.8445
74 | 2759842.5596 | 1250613.2556 | 2759860.0136 | 1250607.8995
75 | 2759766.8008 | 1250413.404 | 2759777.8169 | 1250416.9447
76 | 2759766.8008 | 1250413.404 | 2759766.7416 | 1250416.4388
77 | 2759766.8008 | 1250413.404 | 2759765.7547 | 1250380.2402
78 | 2759766.7416 | 1250416.4388 | 2759755.302 | 1250416.5528 | 2759755.1159 | 1250416.5927
79 | 2759766.7416 | 1250416.4388 | 2759766.8356 | 1250423.8711 | 2759765.5826 | 1250446.1303
80 | 2759765.8333 | 1250369.1494 | 2759765.4939 | 1250371.9715 | 2759765.7547 | 1250380.2402
81 | 2759755.1159 | 1250416.5927 | 2759745.7328 | 1250418.6034
82 | 2759765.4461 | 1250448.5551 | 2759765.5826 | 1250446.1303
83 | 2759765.4461 | 1250448.5551 | 2759764.3998 | 1250467.1413
84 | 2759763.9941 | 1250474.3483 | 2759764.3998 | 1250467.1413
85 | 2759763.9941 | 1250474.3483 | 2759763.2176 | 1250488.1413
86 | 2759762.7449 | 1250496.5385 | 2759763.2176 | 1250488.1413
87 | 2759761.8887 | 1250511.7484 | 2759762.7449 | 1250496.5385
88 | 2759721.8476 | 1250420.1437 | 2759727.3631 | 1250419.5362 | 2759742.9937 | 1250419.1904 | 2759745.7328 | 1250418.6034
89 | 2759860.0136 | 1250607.8995 | 2759869.3669 | 1250605.0293 | 2759881.6702 | 1250599.2109 | 2759915.0999 | 1250580.5414
90 | 2759803.8183 | 1250516.8083 | 2759821.2904 | 1250518.9168
91 | 2759761.8887 | 1250511.7484 | 2759803.8183 | 1250516.8083
92 | 2759761.7482 | 1250512.4892 | 2759761.8887 | 1250511.7484
93 | 2759746.332 | 1250560.6006 | 2759752.8997 | 1250547.0306 | 2759757.8643 | 1250532.9613 | 2759761.7482 | 1250512.4892
94 | 2759746.332 | 1250560.6006 | 2759704.6652 | 1250533.1946
95 | 2759746.332 | 1250560.6006 | 2759754.542 | 1250564.27 | 2759767.6092 | 1250576.6833
96 | 2759767.6092 | 1250576.6833 | 2759769.7136 | 1250578.6823
97 | 2759905.0676 | 1250501.313 | 2759903.9532 | 1250500.3771
98 | 2759921.5128 | 1250515.1232 | 2759905.0676 | 1250501.313
99 | 2759897.02 | 1250494.5549 | 2759903.9532 | 1250500.3771
100 | 2759921.5128 | 1250515.1232 | 2759903.2088 | 1250537.8301 | 2759889.6617 | 1250546.629
101 | 2759886.6548 | 1250486.2469 | 2759889.7374 | 1250488.4391 | 2759897.02 | 1250494.5549
102 | 2759886.6548 | 1250486.2469 | 2759877.5129 | 1250479.7457
103 | 2759846.2721 | 1250541.3645 | 2759829.8681 | 1250551.1524
104 | 2759817.774 | 1250558.3687 | 2759829.8681 | 1250551.1524
105 | 2759812.4388 | 1250550.339 | 2759817.774 | 1250558.3687
106 | 2759817.774 | 1250558.3687 | 2759818.8265 | 1250559.9542 | 2759828.3258 | 1250561.1894 | 2759836.5993 | 1250572.6265
107 | 2759812.4388 | 1250550.339 | 2759799.4491 | 1250558.9562
108 | 2759799.4491 | 1250558.9562 | 2759784.8894 | 1250568.6149
109 | 2759784.8894 | 1250568.6149 | 2759769.7136 | 1250578.6823 | 2759769.7136 | 1250578.6823
110 | 2759722.7357 | 1250340.4541 | 2759722.7357 | 1250340.4541 | 2759731.0144 | 1250334.5015
111 | 2759722.7357 | 1250340.4541 | 2759711.2593 | 1250335.399
112 | 2759701.452 | 1250331.079 | 2759711.2593 | 1250335.399
113 | 2759721.8476 | 1250420.1437 | 2759714.2906 | 1250421.9419 | 2759708.2413 | 1250424.4147
114 | 2759721.8476 | 1250420.1437 | 2759708.0683 | 1250391.646
115 | 2759708.2413 | 1250424.4147 | 2759694.3826 | 1250431.8822
116 | 2759708.2413 | 1250424.4147 | 2759706.7233 | 1250450.1754
117 | 2759707.7457 | 1250390.9788 | 2759708.0683 | 1250391.646
118 | 2759694.3826 | 1250431.8822 | 2759688.1931 | 1250422.5486
119 | 2759706.3105 | 1250475.1183 | 2759706.5419 | 1250453.2535 | 2759706.7233 | 1250450.1754
120 | 2759706.3105 | 1250475.1183 | 2759706.2817 | 1250477.8475
121 | 2759688.1931 | 1250422.5486 | 2759686.1368 | 1250419.4478
122 | 2759672.2577 | 1250414.404 | 2759678.2856 | 1250411.1499 | 2759683.11 | 1250414.8836 | 2759686.1368 | 1250419.4478
123 | 2759701.452 | 1250331.079 | 2759693.0754 | 1250327.3893
124 | 2759675.5602 | 1250319.6741 | 2759693.0754 | 1250327.3893
125 | 2759675.5602 | 1250319.6741 | 2759674.6302 | 1250319.2644

## bus_geodata
| x | y | coords
0 | 2760056.9483 | 1250241.6658
1 | 2760054.5609 | 1250185.4927
2 | 2760057.1035 | 1250245.3193
3 | 2760057.3503 | 1250251.1337
4 | 2760059.0628 | 1250291.464
5 | 2760060.7973 | 1250332.3133
6 | 2759958.8348 | 1250403.1895
7 | 2759963.9255 | 1250392.415
8 | 2759948.9922 | 1250424.0216
9 | 2759972.0739 | 1250375.1688
10 | 2759942.2695 | 1250438.2503
11 | 2759965.8049 | 1250367.592
12 | 2759977.1993 | 1250381.3616
13 | 2759938.4396 | 1250446.3662
14 | 2759950.3093 | 1250454.4357
15 | 2759966.2342 | 1250329.6531
16 | 2759942.6061 | 1250350.8731
17 | 2760012.1635 | 1250397.5075
18 | 2759955.0526 | 1250553.656
19 | 2759951.0982 | 1250558.8323
20 | 2759942.4138 | 1250537.6259
21 | 2759950.6224 | 1250523.4989
22 | 2759930.8782 | 1250522.995
23 | 2759966.5587 | 1250300.9795
24 | 2759932.3126 | 1250347.06
25 | 2760050.5879 | 1250408.1329
26 | 2760073.3225 | 1250414.4197
27 | 2759806.1315 | 1250237.5218
28 | 2759806.4516 | 1250210.1683
29 | 2759805.9139 | 1250256.1223
30 | 2759856.9189 | 1250217.1448
31 | 2759802.5902 | 1250307.0618
32 | 2759797.8079 | 1250319.1228
33 | 2759818.5153 | 1250317.2534
34 | 2759785.4042 | 1250335.3387
35 | 2759767.2662 | 1250300.8478
36 | 2759830.2209 | 1250324.7446
37 | 2759748.4683 | 1250288.5633
38 | 2759784.4313 | 1250336.4981
39 | 2759770.7605 | 1250353.4393
40 | 2759877.0008 | 1250402.9125
41 | 2759877.0899 | 1250376.3676
42 | 2759876.9946 | 1250404.7777
43 | 2759877.2262 | 1250335.77
44 | 2759853.7887 | 1250333.5353
45 | 2759887.6788 | 1250337.6937
46 | 2759899.1836 | 1250339.811
47 | 2759920.1806 | 1250344.0639
48 | 2759905.2028 | 1250340.9188
49 | 2759905.9626 | 1250304.1133
50 | 2759966.5781 | 1250299.2662
51 | 2759833.7912 | 1250420.9151
52 | 2759822.3655 | 1250414.5008
53 | 2759840.5885 | 1250455.3023
54 | 2759820.8876 | 1250404.3804
55 | 2759823.1011 | 1250442.8109
56 | 2759853.6875 | 1250463.6069
57 | 2759820.7922 | 1250403.7276
58 | 2759805.0321 | 1250427.574
59 | 2759854.7841 | 1250464.3021
60 | 2759783.774 | 1250418.8593
61 | 2759867.0598 | 1250472.312
62 | 2759816.0013 | 1250644.7833
63 | 2759789.5319 | 1250636.7084
64 | 2759780.4193 | 1250632.6985
65 | 2759821.2155 | 1250619.8054
66 | 2759770.6695 | 1250628.4134
67 | 2759831.9816 | 1250616.5016
68 | 2759764.8975 | 1250625.8778
69 | 2759842.5596 | 1250613.2556
70 | 2759777.8169 | 1250416.9447
71 | 2759766.8008 | 1250413.404
72 | 2759766.7416 | 1250416.4388
73 | 2759765.7547 | 1250380.2402
74 | 2759755.1159 | 1250416.5927
75 | 2759765.5826 | 1250446.1303
76 | 2759765.8333 | 1250369.1494
77 | 2759759.2684 | 1250642.8445
78 | 2759765.4461 | 1250448.5551
79 | 2759764.3998 | 1250467.1413
80 | 2759763.9941 | 1250474.3483
81 | 2759763.2176 | 1250488.1413
82 | 2759762.7449 | 1250496.5385
83 | 2759745.7328 | 1250418.6034
84 | 2759860.0136 | 1250607.8995
85 | 2759915.0999 | 1250580.5414
86 | 2759803.8183 | 1250516.8083
87 | 2759821.2904 | 1250518.9168
88 | 2759761.8887 | 1250511.7484
89 | 2759761.7482 | 1250512.4892
90 | 2759746.332 | 1250560.6006
91 | 2759704.6652 | 1250533.1946
92 | 2759767.6092 | 1250576.6833
93 | 2759905.0676 | 1250501.313
94 | 2759903.9532 | 1250500.3771
95 | 2759921.5128 | 1250515.1232
96 | 2759897.02 | 1250494.5549
97 | 2759889.6617 | 1250546.629
98 | 2759886.6548 | 1250486.2469
99 | 2759933.9728 | 1250526.9199
100 | 2759877.5129 | 1250479.7457
101 | 2759829.8681 | 1250551.1524
102 | 2759846.2721 | 1250541.3645
103 | 2759817.774 | 1250558.3687
104 | 2759812.4388 | 1250550.339
105 | 2759836.5993 | 1250572.6265
106 | 2759799.4491 | 1250558.9562
107 | 2759784.8894 | 1250568.6149
108 | 2759769.7136 | 1250578.6823
109 | 2759731.0144 | 1250334.5015
110 | 2759722.7357 | 1250340.4541
111 | 2759711.2593 | 1250335.399
112 | 2759721.8476 | 1250420.1437
113 | 2759708.2413 | 1250424.4147
114 | 2759708.0683 | 1250391.646
115 | 2759694.3826 | 1250431.8822
116 | 2759706.7233 | 1250450.1754
117 | 2759707.7457 | 1250390.9788
118 | 2759706.3105 | 1250475.1183
119 | 2759706.2817 | 1250477.8475
120 | 2759688.1931 | 1250422.5486
121 | 2759686.1368 | 1250419.4478
122 | 2759672.2577 | 1250414.404
123 | 2759701.452 | 1250331.079
124 | 2759693.0754 | 1250327.3893
125 | 2759675.5602 | 1250319.6741
126 | 2759674.6302 | 1250319.2644
127 | 2759876.9946 | 1250404.7777

## line_std_types
| c_nf_per_km | r_ohm_per_km | x_ohm_per_km | max_i_ka | type | q_mm2 | alpha | voltage_rating
NAYY 4x50 SE | 210 | 0.642 | 0.083 | 0.142 | cs | 50 | 0.00403 | LV
NAYY 4x120 SE | 264 | 0.225 | 0.08 | 0.242 | cs | 120 | 0.00403 | LV
NAYY 4x150 SE | 261 | 0.208 | 0.08 | 0.27 | cs | 150 | 0.00403 | LV
NA2XS2Y 1x95 RM/25 12/20 kV | 216 | 0.313 | 0.132 | 0.252 | cs | 95 | 0.00403 | MV
NA2XS2Y 1x185 RM/25 12/20 kV | 273 | 0.161 | 0.117 | 0.362 | cs | 185 | 0.00403 | MV
NA2XS2Y 1x240 RM/25 12/20 kV | 304 | 0.122 | 0.112 | 0.421 | cs | 240 | 0.00403 | MV
NA2XS2Y 1x95 RM/25 6/10 kV | 315 | 0.313 | 0.123 | 0.249 | cs | 95 | 0.00403 | MV
NA2XS2Y 1x185 RM/25 6/10 kV | 406 | 0.161 | 0.11 | 0.358 | cs | 185 | 0.00403 | MV
NA2XS2Y 1x240 RM/25 6/10 kV | 456 | 0.122 | 0.105 | 0.416 | cs | 240 | 0.00403 | MV
NA2XS2Y 1x150 RM/25 12/20 kV | 250 | 0.206 | 0.116 | 0.319 | cs | 150 | 0.00403 | MV
NA2XS2Y 1x120 RM/25 12/20 kV | 230 | 0.253 | 0.119 | 0.283 | cs | 120 | 0.00403 | MV
NA2XS2Y 1x70 RM/25 12/20 kV | 190 | 0.443 | 0.132 | 0.22 | cs | 70 | 0.00403 | MV
NA2XS2Y 1x150 RM/25 6/10 kV | 360 | 0.206 | 0.11 | 0.315 | cs | 150 | 0.00403 | MV
NA2XS2Y 1x120 RM/25 6/10 kV | 340 | 0.253 | 0.113 | 0.28 | cs | 120 | 0.00403 | MV
NA2XS2Y 1x70 RM/25 6/10 kV | 280 | 0.443 | 0.123 | 0.217 | cs | 70 | 0.00403 | MV
N2XS(FL)2Y 1x120 RM/35 64/110 kV | 112 | 0.153 | 0.166 | 0.366 | cs | 120 | 0.00393 | HV
N2XS(FL)2Y 1x185 RM/35 64/110 kV | 125 | 0.099 | 0.156 | 0.457 | cs | 185 | 0.00393 | HV
N2XS(FL)2Y 1x240 RM/35 64/110 kV | 135 | 0.075 | 0.149 | 0.526 | cs | 240 | 0.00393 | HV
N2XS(FL)2Y 1x300 RM/35 64/110 kV | 144 | 0.06 | 0.144 | 0.588 | cs | 300 | 0.00393 | HV
15-AL1/3-ST1A 0.4 | 11 | 1.8769 | 0.35 | 0.105 | ol | 16 | 0.00403 | LV
24-AL1/4-ST1A 0.4 | 11.25 | 1.2012 | 0.335 | 0.14 | ol | 24 | 0.00403 | LV
48-AL1/8-ST1A 0.4 | 12.2 | 0.5939 | 0.3 | 0.21 | ol | 48 | 0.00403 | LV
94-AL1/15-ST1A 0.4 | 13.2 | 0.306 | 0.29 | 0.35 | ol | 94 | 0.00403 | LV
34-AL1/6-ST1A 10.0 | 9.7 | 0.8342 | 0.36 | 0.17 | ol | 34 | 0.00403 | MV
48-AL1/8-ST1A 10.0 | 10.1 | 0.5939 | 0.35 | 0.21 | ol | 48 | 0.00403 | MV
70-AL1/11-ST1A 10.0 | 10.4 | 0.4132 | 0.339 | 0.29 | ol | 70 | 0.00403 | MV
94-AL1/15-ST1A 10.0 | 10.75 | 0.306 | 0.33 | 0.35 | ol | 94 | 0.00403 | MV
122-AL1/20-ST1A 10.0 | 11.1 | 0.2376 | 0.323 | 0.41 | ol | 122 | 0.00403 | MV
149-AL1/24-ST1A 10.0 | 11.25 | 0.194 | 0.315 | 0.47 | ol | 149 | 0.00403 | MV
34-AL1/6-ST1A 20.0 | 9.15 | 0.8342 | 0.382 | 0.17 | ol | 34 | 0.00403 | MV
48-AL1/8-ST1A 20.0 | 9.5 | 0.5939 | 0.372 | 0.21 | ol | 48 | 0.00403 | MV
70-AL1/11-ST1A 20.0 | 9.7 | 0.4132 | 0.36 | 0.29 | ol | 70 | 0.00403 | MV
94-AL1/15-ST1A 20.0 | 10 | 0.306 | 0.35 | 0.35 | ol | 94 | 0.00403 | MV
122-AL1/20-ST1A 20.0 | 10.3 | 0.2376 | 0.344 | 0.41 | ol | 122 | 0.00403 | MV
149-AL1/24-ST1A 20.0 | 10.5 | 0.194 | 0.337 | 0.47 | ol | 149 | 0.00403 | MV
184-AL1/30-ST1A 20.0 | 10.75 | 0.1571 | 0.33 | 0.535 | ol | 184 | 0.00403 | MV
243-AL1/39-ST1A 20.0 | 11 | 0.1188 | 0.32 | 0.645 | ol | 243 | 0.00403 | MV
48-AL1/8-ST1A 110.0 | 8 | 0.5939 | 0.46 | 0.21 | ol | 48 | 0.00403 | HV
70-AL1/11-ST1A 110.0 | 8.4 | 0.4132 | 0.45 | 0.29 | ol | 70 | 0.00403 | HV
94-AL1/15-ST1A 110.0 | 8.65 | 0.306 | 0.44 | 0.35 | ol | 94 | 0.00403 | HV
122-AL1/20-ST1A 110.0 | 8.5 | 0.2376 | 0.43 | 0.41 | ol | 122 | 0.00403 | HV
149-AL1/24-ST1A 110.0 | 8.75 | 0.194 | 0.41 | 0.47 | ol | 149 | 0.00403 | HV
184-AL1/30-ST1A 110.0 | 8.8 | 0.1571 | 0.4 | 0.535 | ol | 184 | 0.00403 | HV
243-AL1/39-ST1A 110.0 | 9 | 0.1188 | 0.39 | 0.645 | ol | 243 | 0.00403 | HV
305-AL1/39-ST1A 110.0 | 9.2 | 0.0949 | 0.38 | 0.74 | ol | 305 | 0.00403 | HV
490-AL1/64-ST1A 110.0 | 9.75 | 0.059 | 0.37 | 0.96 | ol | 490 | 0.00403 | HV
679-AL1/86-ST1A 110.0 | 9.95 | 0.042 | 0.36 | 1.15 | ol | 679 | 0.00403 | HV
490-AL1/64-ST1A 220.0 | 10 | 0.059 | 0.285 | 0.96 | ol | 490 | 0.00403 | HV
679-AL1/86-ST1A 220.0 | 11.7 | 0.042 | 0.275 | 1.15 | ol | 679 | 0.00403 | HV
490-AL1/64-ST1A 380.0 | 11 | 0.059 | 0.253 | 0.96 | ol | 490 | 0.00403 | HV
679-AL1/86-ST1A 380.0 | 14.6 | 0.042 | 0.25 | 1.15 | ol | 679 | 0.00403 | HV

## trafo_std_types
| i0_percent | pfe_kw | vkr_percent | sn_mva | vn_lv_kv | vn_hv_kv | vk_percent | shift_degree | vector_group | tap_side | tap_neutral | tap_min | tap_max | tap_step_degree | tap_step_percent | tap_phase_shifter
160 MVA 380/110 kV | 0.06 | 60 | 0.25 | 160 | 110 | 380 | 12.2 | 0 | Yy0 | hv | 0 | -9 | 9 | 0 | 1.5 | FALSE
100 MVA 220/110 kV | 0.06 | 55 | 0.26 | 100 | 110 | 220 | 12 | 0 | Yy0 | hv | 0 | -9 | 9 | 0 | 1.5 | FALSE
63 MVA 110/20 kV | 0.04 | 22 | 0.32 | 63 | 20 | 110 | 18 | 150 | YNd5 | hv | 0 | -9 | 9 | 0 | 1.5 | FALSE
40 MVA 110/20 kV | 0.05 | 18 | 0.34 | 40 | 20 | 110 | 16.2 | 150 | YNd5 | hv | 0 | -9 | 9 | 0 | 1.5 | FALSE
25 MVA 110/20 kV | 0.07 | 14 | 0.41 | 25 | 20 | 110 | 12 | 150 | YNd5 | hv | 0 | -9 | 9 | 0 | 1.5 | FALSE
63 MVA 110/10 kV | 0.04 | 22 | 0.32 | 63 | 10 | 110 | 18 | 150 | YNd5 | hv | 0 | -9 | 9 | 0 | 1.5 | FALSE
40 MVA 110/10 kV | 0.05 | 18 | 0.34 | 40 | 10 | 110 | 16.2 | 150 | YNd5 | hv | 0 | -9 | 9 | 0 | 1.5 | FALSE
25 MVA 110/10 kV | 0.07 | 14 | 0.41 | 25 | 10 | 110 | 12 | 150 | YNd5 | hv | 0 | -9 | 9 | 0 | 1.5 | FALSE
0.25 MVA 20/0.4 kV | 0.32 | 0.8 | 1.44 | 0.25 | 0.4 | 20 | 6 | 150 | Yzn5 | hv | 0 | -2 | 2 | 0 | 2.5 | FALSE
0.4 MVA 20/0.4 kV | 0.3375 | 1.35 | 1.425 | 0.4 | 0.4 | 20 | 6 | 150 | Dyn5 | hv | 0 | -2 | 2 | 0 | 2.5 | FALSE
0.63 MVA 20/0.4 kV | 0.2619 | 1.65 | 1.206 | 0.63 | 0.4 | 20 | 6 | 150 | Dyn5 | hv | 0 | -2 | 2 | 0 | 2.5 | FALSE
0.25 MVA 10/0.4 kV | 0.24 | 0.6 | 1.2 | 0.25 | 0.4 | 10 | 4 | 150 | Dyn5 | hv | 0 | -2 | 2 | 0 | 2.5 | FALSE
0.4 MVA 10/0.4 kV | 0.2375 | 0.95 | 1.325 | 0.4 | 0.4 | 10 | 4 | 150 | Dyn5 | hv | 0 | -2 | 2 | 0 | 2.5 | FALSE
0.63 MVA 10/0.4 kV | 0.1873 | 1.18 | 1.0794 | 0.63 | 0.4 | 10 | 4 | 150 | Dyn5 | hv | 0 | -2 | 2 | 0 | 2.5 | FALSE

## trafo3w_std_types
| sn_hv_mva | sn_mv_mva | sn_lv_mva | vn_hv_kv | vn_mv_kv | vn_lv_kv | vk_hv_percent | vk_mv_percent | vk_lv_percent | vkr_hv_percent | vkr_mv_percent | vkr_lv_percent | pfe_kw | i0_percent | shift_mv_degree | shift_lv_degree | vector_group | tap_side | tap_neutral | tap_min | tap_max | tap_step_percent
63/25/38 MVA 110/20/10 kV | 63 | 25 | 38 | 110 | 20 | 10 | 10.4 | 10.4 | 10.4 | 0.28 | 0.32 | 0.35 | 35 | 0.89 | 0 | 0 | YN0yn0yn0 | hv | 0 | -10 | 10 | 1.2
63/25/38 MVA 110/10/10 kV | 63 | 25 | 38 | 110 | 10 | 10 | 10.4 | 10.4 | 10.4 | 0.28 | 0.32 | 0.35 | 35 | 0.89 | 0 | 0 | YN0yn0yn0 | hv | 0 | -10 | 10 | 1.2

## fuse_std_types
| fuse_type | i_rated_a | t_avg | t_min | t_total | x_avg | x_min | x_total
HV 100A | HV 100A | 100 | 0 | [10.0, 3.64, 0.854, 0.281, 0.1, 0.0531, 0.022, 0.01] | [10.0, 4.267, 1.21, 0.403, 0.1, 0.058, 0.022, 0.01] | 0 | [300.0, 350.0, 450.0, 550.0, 700.0, 850.0, 1200.0, 1752.0] | [600.0, 700.0, 900.0, 1150.0, 1665.0, 2000.0, 3000.0, 4313.0]
HV 10A | HV 10A | 10 | 0 | [10.0, 1675.0, 0.344, 0.156, 0.1, 0.0417, 0.0171, 0.01] | [10.0, 1.3, 0.3, 0.155, 0.1, 0.0555, 0.023, 0.01] | 0 | [30.0, 32.0, 35.0, 37.0, 39.0, 50.0, 70.0, 88.0] | [60.0, 70.0, 80.0, 87.0, 94.0, 110.0, 150.0, 216.0]
HV 125A | HV 125A | 125 | 0 | [10.0, 1.82, 0.344, 0.1, 0.0467, 0.0269, 0.01] | [10.0, 2.478, 0.426, 0.1, 0.0427, 0.0211, 0.01] | 0 | [375.0, 500.0, 700.0, 925.0, 1200.0, 1500.0, 2341.0] | [750.0, 1000.0, 1500.0, 2200.0, 3000.0, 4000.0, 5765.0]
HV 160A | HV 160A | 160 | 0 | [10.0, 4.15, 1.03, 0.198, 0.1, 0.051, 0.0172, 0.01] | [10.0, 2.3, 0.734, 0.274, 0.1, 0.046, 0.0177, 0.01] | 0 | [480.0, 550.0, 700.0, 1000.0, 1260.0, 1600.0, 2500.0, 3227.0] | [960.0, 1300.0, 1700.0, 2200.0, 2996.0, 4000.0, 6000.0, 7946.0]
HV 16A | HV 16A | 16 | 0 | [10.0, 0.352, 0.164, 0.1, 0.0649, 0.0342, 0.01] | [10.0, 2.34, 0.722, 0.181, 0.1, 0.055, 0.0296, 0.01] | 0 | [48.0, 60.0, 65.0, 71.0, 80.0, 100.0, 162.0] | [96.0, 110.0, 125.0, 150.0, 168.0, 200.0, 250.0, 398.0]
HV 200A | HV 200A | 200 | 0 | [10.0, 4.267, 1.21, 0.403, 0.1, 0.058, 0.022, 0.01] | [10.0, 3.73, 1.654, 0.328, 0.1, 0.0531, 0.019, 0.01] | 0 | [600.0, 700.0, 900.0, 1150.0, 1665.0, 2000.0, 3000.0, 4313.0] | [1200.0, 1500.0, 1800.0, 2700.0, 3960.0, 5000.0, 7500.0, 10620.0]
HV 20A | HV 20A | 20 | 0 | [10.0, 1.3, 0.3, 0.155, 0.1, 0.0555, 0.023, 0.01] | [10.0, 1.3, 0.161, 0.1, 0.0611, 0.0399, 0.0141, 0.01] | 0 | [60.0, 70.0, 80.0, 87.0, 94.0, 110.0, 150.0, 216.0] | [120.0, 150.0, 200.0, 223.0, 260.0, 300.0, 450.0, 532.0]
HV 25A | HV 25A | 25 | 0 | [10.0, 2.512, 0.833, 0.299, 0.1, 0.0372, 0.0223, 0.01] | [10.0, 3.125, 0.597, 0.198, 0.1, 0.0378, 0.022, 0.01] | 0 | [75.0, 82.0, 90.0, 100.0, 124.0, 170.0, 200.0, 289.0] | [150.0, 170.0, 210.0, 250.0, 294.0, 400.0, 500.0, 711.0]
HV 31.5A | HV 31.5A | 31.5 | 0 | [10.0, 2.34, 0.722, 0.181, 0.1, 0.055, 0.0296, 0.01] | [10.0, 2.84, 0.368, 0.164, 0.1, 0.0621, 0.0378, 0.0195, 0.01] | 0 | [95.0, 110.0, 125.0, 150.0, 165.0, 200.0, 250.0, 390.0] | [189.0, 220.0, 300.0, 350.0, 393.0, 450.0, 530.0, 700.0, 960.0]
HV 40A | HV 40A | 40 | 0 | [10.0, 1.3, 0.161, 0.1, 0.0611, 0.0399, 0.0141, 0.01] | [10.0, 2.05, 0.369, 0.198, 0.1, 0.051, 0.0298, 0.01] | 0 | [120.0, 150.0, 200.0, 223.0, 260.0, 300.0, 450.0, 532.0] | [240.0, 300.0, 400.0, 450.0, 530.0, 650.0, 800.0, 1311.0]
HV 50A | HV 50A | 50 | 0 | [10.0, 3.215, 0.597, 0.198, 0.1, 0.0378, 0.022, 0.01] | [10.0, 3.64, 0.854, 0.281, 0.1, 0.0531, 0.022, 0.01] | 0 | [150.0, 170.0, 210.0, 250.0, 294.0, 400.0, 500.0, 711.0] | [300.0, 350.0, 450.0, 550.0, 700.0, 850.0, 1200.0, 1752.0]
HV 6.3A | HV 6.3A | 6.3 | 0 | [10.0, 1.39, 0.344, 0.168, 0.1, 0.056, 0.0263, 0.01] | [10.0, 1.711, 0.516, 0.198, 0.1, 0.0634, 0.0303, 0.01] | 0 | [19.0, 19.5, 20.4, 20.8, 22.0, 25.0, 32.0, 48.0] | [38.0, 40.0, 43.0, 48.0, 53.0, 60.0, 75.0, 118.0]
HV 63A | HV 63A | 63 | 0 | [10.0, 2.84, 0.368, 0.164, 0.1, 0.0621, 0.0378, 0.0195, 0.01] | [10.0, 1.82, 0.344, 0.1, 0.0467, 0.0269, 0.01] | 0 | [189.0, 220.0, 300.0, 350.0, 393.0, 450.0, 530.0, 700.0, 961.0] | [378.0, 500.0, 700.0, 934.0, 1200.0, 1500.0, 2366.0]
HV 80A | HV 80A | 80 | 0 | [10.0, 2.05, 0.369, 0.198, 0.1, 0.051, 0.0298, 0.01] | [10.0, 4.15, 1.03, 0.198, 0.1, 0.051, 0.0172, 0.01] | 0 | [240.0, 300.0, 400.0, 450.0, 530.0, 650.0, 800.0, 1311.0] | [480.0, 550.0, 700.0, 1000.0, 1260.0, 1600.0, 2500.0, 3227.0]
Siemens NH-1-100 | Siemens NH-1-100 | 100 | [5400.0, 2000.0, 400.0, 20.0, 1.0, 0.2, 0.012, 0.004] | 0 | 0 | [150.0, 190.0, 250.0, 430.0, 900.0, 1250.0, 2700.0, 3600.0] | 0 | 0
Siemens NH-1-125 | Siemens NH-1-125 | 125 | [4800.0, 120.0, 7.0, 0.1, 0.004] | 0 | 0 | [180.0, 400.0, 740.0, 2000.0, 4250.0] | 0 | 0
Siemens NH-1-16 | Siemens NH-1-16 | 16 | [4000.0, 400.0, 2.0, 0.1, 0.04, 0.01] | 0 | 0 | [26.0, 35.0, 75.0, 150.0, 200.0, 300.0] | 0 | 0
Siemens NH-1-160 | Siemens NH-1-160 | 160 | [4800.0, 120.0, 7.0, 0.1, 0.004] | 0 | 0 | [210.0, 500.0, 900.0, 2300.0, 5000.0] | 0 | 0
Siemens NH-1-25 | Siemens NH-1-25 | 25 | [4000.0, 1000.0, 10.0, 0.2, 0.02, 0.01] | 0 | 0 | [40.0, 50.0, 100.0, 210.0, 400.0, 500.0] | 0 | 0
Siemens NH-1-50 | Siemens NH-1-50 | 50 | [4000.0, 40.0, 4.0, 1.0, 0.02, 0.01] | 0 | 0 | [86.0, 200.0, 300.0, 400.0, 1000.0, 1280.0] | 0 | 0
Siemens NH-1-63 | Siemens NH-1-63 | 63 | [4000.0, 100.0, 10.0, 2.0, 0.04, 0.01] | 0 | 0 | [100.0, 200.0, 300.0, 400.0, 1000.0, 1500.0] | 0 | 0
Siemens NH-1-80 | Siemens NH-1-80 | 80 | [4800.0, 120.0, 7.0, 0.1, 0.01] | 0 | 0 | [150.58, 250.0, 450.0, 1150.0, 2470.0] | 0 | 0
Siemens NH-2-1000 | Siemens NH-2-1000 | 1000 | [4800.0, 120.0, 7.0, 0.1, 0.004] | 0 | 0 | [1900.0, 3500.0, 8400.0, 24000.0, 52000.0] | 0 | 0
Siemens NH-2-200 | Siemens NH-2-200 | 200 | [4800.0, 120.0, 7.0, 0.1, 0.004] | 0 | 0 | [280.0, 650.0, 1200.0, 3000.0, 7000.0] | 0 | 0
Siemens NH-2-224 | Siemens NH-2-224 | 224 | [4800.0, 120.0, 7.0, 0.2, 0.04, 0.004] | 0 | 0 | [400.0, 750.0, 1453.0, 3025.0, 4315.0, 7600.0] | 0 | 0
Siemens NH-2-250 | Siemens NH-2-250 | 250 | [4800.0, 120.0, 7.0, 0.1, 0.004] | 0 | 0 | [450.0, 800.0, 1650.0, 4000.0, 8500.0] | 0 | 0
Siemens NH-2-315 | Siemens NH-2-315 | 315 | [4800.0, 120.0, 7.0, 0.1, 0.004] | 0 | 0 | [550.0, 920.0, 1900.0, 5000.0, 11000.0] | 0 | 0
Siemens NH-2-355 | Siemens NH-2-355 | 355 | [4800.0, 120.0, 6.0, 0.1, 0.004] | 0 | 0 | [650.0, 1116.27, 2350.0, 5840.0, 12790.0] | 0 | 0
Siemens NH-2-400 | Siemens NH-2-400 | 400 | [4800.0, 120.0, 7.0, 0.1, 0.004] | 0 | 0 | [720.0, 1350.0, 2800.0, 6500.0, 15000.0] | 0 | 0
Siemens NH-2-425 | Siemens NH-2-425 | 425 | [4800.0, 120.0, 7.0, 0.1, 0.004] | 0 | 0 | [850.0, 1500.0, 3050.0, 7500.0, 16500.0] | 0 | 0
Siemens NH-2-630 | Siemens NH-2-630 | 630 | [4800.0, 120.0, 7.0, 0.1, 0.004] | 0 | 0 | [1200.0, 2000.0, 4800.0, 12000.0, 26000.0] | 0 | 0

## dtypes
| element | column | dtype
0 | bus | name | object
1 | bus | vn_kv | float64
2 | bus | type | object
3 | bus | zone | object
4 | bus | in_service | bool
5 | load | name | object
6 | load | bus | uint32
7 | load | p_mw | float64
8 | load | q_mvar | float64
9 | load | const_z_percent | float64
10 | load | const_i_percent | float64
11 | load | sn_mva | float64
12 | load | scaling | float64
13 | load | in_service | bool
14 | load | type | object
15 | ext_grid | name | object
16 | ext_grid | bus | uint32
17 | ext_grid | vm_pu | float64
18 | ext_grid | va_degree | float64
19 | ext_grid | slack_weight | float64
20 | ext_grid | in_service | bool
21 | line | name | object
22 | line | std_type | object
23 | line | from_bus | uint32
24 | line | to_bus | uint32
25 | line | length_km | float64
26 | line | r_ohm_per_km | float64
27 | line | x_ohm_per_km | float64
28 | line | c_nf_per_km | float64
29 | line | g_us_per_km | float64
30 | line | max_i_ka | float64
31 | line | df | float64
32 | line | parallel | uint32
33 | line | type | object
34 | line | in_service | bool
35 | trafo | name | object
36 | trafo | std_type | object
37 | trafo | hv_bus | uint32
38 | trafo | lv_bus | uint32
39 | trafo | sn_mva | float64
40 | trafo | vn_hv_kv | float64
41 | trafo | vn_lv_kv | float64
42 | trafo | vk_percent | float64
43 | trafo | vkr_percent | float64
44 | trafo | pfe_kw | float64
45 | trafo | i0_percent | float64
46 | trafo | shift_degree | float64
47 | trafo | tap_side | object
48 | trafo | tap_neutral | int32
49 | trafo | tap_min | int32
50 | trafo | tap_max | int32
51 | trafo | tap_step_percent | float64
52 | trafo | tap_step_degree | float64
53 | trafo | tap_pos | int32
54 | trafo | tap_phase_shifter | bool
55 | trafo | parallel | uint32
56 | trafo | df | float64
57 | trafo | in_service | bool
58 | line_geodata | coords | object
59 | bus_geodata | x | float64
60 | bus_geodata | y | float64
61 | bus_geodata | coords | object

## parameters
| version | format_version | converged | OPF_converged | name | f_hz | sn_mva
0 | 2.14.6 | 2.14.0 | FALSE | FALSE |  | 50 | 1