## bus
| name | vn_kv | type | zone | in_service
0 | bus_LV_3251-23_0_6_node_0 | 0.4 | n |  | TRUE
1 | bus_LV_3251-23_0_6_node_1 | 0.4 | n |  | TRUE
2 | bus_LV_3251-23_0_6_node_3 | 0.4 | n |  | TRUE
3 | bus_LV_3251-23_0_6_node_132 | 0.4 | n |  | TRUE
4 | bus_LV_3251-23_0_6_node_4 | 0.4 | n |  | TRUE
5 | bus_LV_3251-23_0_6_node_131 | 0.4 | n |  | TRUE
6 | bus_LV_3251-23_0_6_node_133 | 0.4 | n |  | TRUE
7 | bus_LV_3251-23_0_6_node_23 | 0.4 | n |  | TRUE
8 | bus_LV_3251-23_0_6_node_134 | 0.4 | n |  | TRUE
9 | bus_LV_3251-23_0_6_node_6 | 0.4 | n |  | TRUE
10 | bus_LV_3251-23_0_6_node_7 | 0.4 | n |  | TRUE
11 | bus_LV_3251-23_0_6_node_8 | 0.4 | n |  | TRUE
12 | bus_LV_3251-23_0_6_node_9 | 0.4 | n |  | TRUE
13 | bus_LV_3251-23_0_6_node_10 | 0.4 | n |  | TRUE
14 | bus_LV_3251-23_0_6_node_12 | 0.4 | n |  | TRUE
15 | bus_LV_3251-23_0_6_node_11 | 0.4 | n |  | TRUE
16 | bus_LV_3251-23_0_6_node_13 | 0.4 | n |  | TRUE
17 | bus_LV_3251-23_0_6_node_22 | 0.4 | n |  | TRUE
18 | bus_LV_3251-23_0_6_node_19 | 0.4 | n |  | TRUE
19 | bus_LV_3251-23_0_6_node_24 | 0.4 | n |  | TRUE
20 | bus_LV_3251-23_0_6_node_129 | 0.4 | n |  | TRUE
21 | bus_LV_3251-23_0_6_node_108 | 0.4 | n |  | TRUE
22 | bus_LV_3251-23_0_6_node_109 | 0.4 | n |  | TRUE
23 | bus_LV_3251-23_0_6_node_107 | 0.4 | n |  | TRUE
24 | bus_LV_3251-23_0_6_node_20 | 0.4 | n |  | TRUE
25 | bus_LV_3251-23_0_6_node_14 | 0.4 | n |  | TRUE
26 | bus_LV_3251-23_0_6_node_15 | 0.4 | n |  | TRUE
27 | bus_LV_3251-23_0_6_node_16 | 0.4 | n |  | TRUE
28 | bus_LV_3251-23_0_6_node_17 | 0.4 | n |  | TRUE
29 | bus_LV_3251-23_0_6_node_18 | 0.4 | n |  | TRUE
30 | bus_LV_3251-23_0_6_node_27 | 0.4 | n |  | TRUE
31 | bus_LV_3251-23_0_6_node_25 | 0.4 | n |  | TRUE
32 | bus_LV_3251-23_0_6_node_21 | 0.4 | n |  | TRUE
33 | bus_LV_3251-23_0_6_node_29 | 0.4 | n |  | TRUE
34 | bus_LV_3251-23_0_6_node_115 | 0.4 | n |  | TRUE
35 | bus_LV_3251-23_0_6_node_28 | 0.4 | n |  | TRUE
36 | bus_LV_3251-23_0_6_node_116 | 0.4 | n |  | TRUE
37 | bus_LV_3251-23_0_6_node_87 | 0.4 | n |  | TRUE
38 | bus_LV_3251-23_0_6_node_136 | 0.4 | n |  | TRUE
39 | bus_LV_3251-23_0_6_node_135 | 0.4 | n |  | TRUE
40 | bus_LV_3251-23_0_6_node_114 | 0.4 | n |  | TRUE
41 | bus_LV_3251-23_0_6_node_31 | 0.4 | n |  | TRUE
42 | bus_LV_3251-23_0_6_node_30 | 0.4 | n |  | TRUE
43 | bus_LV_3251-23_0_6_node_32 | 0.4 | n |  | TRUE
44 | bus_LV_3251-23_0_6_node_33 | 0.4 | n |  | TRUE
45 | bus_LV_3251-23_0_6_node_34 | 0.4 | n |  | TRUE
46 | bus_LV_3251-23_0_6_node_35 | 0.4 | n |  | TRUE
47 | bus_LV_3251-23_0_6_node_36 | 0.4 | n |  | TRUE
48 | bus_LV_3251-23_0_6_node_37 | 0.4 | n |  | TRUE
49 | bus_LV_3251-23_0_6_node_66 | 0.4 | n |  | TRUE
50 | bus_LV_3251-23_0_6_node_63 | 0.4 | n |  | TRUE
51 | bus_LV_3251-23_0_6_node_117 | 0.4 | n |  | TRUE
52 | bus_LV_3251-23_0_6_node_70 | 0.4 | n |  | TRUE
53 | bus_LV_3251-23_0_6_node_64 | 0.4 | n |  | TRUE
54 | bus_LV_3251-23_0_6_node_118 | 0.4 | n |  | TRUE
55 | bus_LV_3251-23_0_6_node_127 | 0.4 | n |  | TRUE
56 | bus_LV_3251-23_0_6_node_38 | 0.4 | n |  | TRUE
57 | bus_LV_3251-23_0_6_node_39 | 0.4 | n |  | TRUE
58 | bus_LV_3251-23_0_6_node_40 | 0.4 | n |  | TRUE
59 | bus_LV_3251-23_0_6_node_41 | 0.4 | n |  | TRUE
60 | bus_LV_3251-23_0_6_node_42 | 0.4 | n |  | TRUE
61 | bus_LV_3251-23_0_6_node_84 | 0.4 | n |  | TRUE
62 | bus_LV_3251-23_0_6_node_52 | 0.4 | n |  | TRUE
63 | bus_LV_3251-23_0_6_node_82 | 0.4 | n |  | TRUE
64 | bus_LV_3251-23_0_6_node_43 | 0.4 | n |  | TRUE
65 | bus_LV_3251-23_0_6_node_44 | 0.4 | n |  | TRUE
66 | bus_LV_3251-23_0_6_node_45 | 0.4 | n |  | TRUE
67 | bus_LV_3251-23_0_6_node_47 | 0.4 | n |  | TRUE
68 | bus_LV_3251-23_0_6_node_48 | 0.4 | n |  | TRUE
69 | bus_LV_3251-23_0_6_node_67 | 0.4 | n |  | TRUE
70 | bus_LV_3251-23_0_6_node_89 | 0.4 | n |  | TRUE
71 | bus_LV_3251-23_0_6_node_78 | 0.4 | n |  | TRUE
72 | bus_LV_3251-23_0_6_node_80 | 0.4 | n |  | TRUE
73 | bus_LV_3251-23_0_6_node_77 | 0.4 | n |  | TRUE
74 | bus_LV_3251-23_0_6_node_56 | 0.4 | n |  | TRUE
75 | bus_LV_3251-23_0_6_node_58 | 0.4 | n |  | TRUE
76 | bus_LV_3251-23_0_6_node_55 | 0.4 | n |  | TRUE
77 | bus_LV_3251-23_0_6_node_68 | 0.4 | n |  | TRUE
78 | bus_LV_3251-23_0_6_node_90 | 0.4 | n |  | TRUE
79 | bus_LV_3251-23_0_6_node_49 | 0.4 | n |  | TRUE
80 | bus_LV_3251-23_0_6_node_50 | 0.4 | n |  | TRUE
81 | bus_LV_3251-23_0_6_node_51 | 0.4 | n |  | TRUE
82 | bus_LV_3251-23_0_6_node_53 | 0.4 | n |  | TRUE
83 | bus_LV_3251-23_0_6_node_54 | 0.4 | n |  | TRUE
84 | bus_LV_3251-23_0_6_node_100 | 0.4 | n |  | TRUE
85 | bus_LV_3251-23_0_6_node_60 | 0.4 | n |  | TRUE
86 | bus_LV_3251-23_0_6_node_124 | 0.4 | n |  | TRUE
87 | bus_LV_3251-23_0_6_node_126 | 0.4 | n |  | TRUE
88 | bus_LV_3251-23_0_6_node_88 | 0.4 | n |  | TRUE
89 | bus_LV_3251-23_0_6_node_59 | 0.4 | n |  | TRUE
90 | bus_LV_3251-23_0_6_node_123 | 0.4 | n |  | TRUE
91 | bus_LV_3251-23_0_6_node_122 | 0.4 | n |  | TRUE
92 | bus_LV_3251-23_0_6_node_57 | 0.4 | n |  | TRUE
93 | bus_LV_3251-23_0_6_node_76 | 0.4 | n |  | TRUE
94 | bus_LV_3251-23_0_6_node_73 | 0.4 | n |  | TRUE
95 | bus_LV_3251-23_0_6_node_74 | 0.4 | n |  | TRUE
96 | bus_LV_3251-23_0_6_node_61 | 0.4 | n |  | TRUE
97 | bus_LV_3251-23_0_6_node_62 | 0.4 | n |  | TRUE
98 | bus_LV_3251-23_0_6_node_95 | 0.4 | n |  | TRUE
99 | bus_LV_3251-23_0_6_node_94 | 0.4 | n |  | TRUE
100 | bus_LV_3251-23_0_6_node_65 | 0.4 | n |  | TRUE
101 | bus_LV_3251-23_0_6_node_86 | 0.4 | n |  | TRUE
102 | bus_LV_3251-23_0_6_node_71 | 0.4 | n |  | TRUE
103 | bus_LV_3251-23_0_6_node_69 | 0.4 | n |  | TRUE
104 | bus_LV_3251-23_0_6_node_72 | 0.4 | n |  | TRUE
105 | bus_LV_3251-23_0_6_node_125 | 0.4 | n |  | TRUE
106 | bus_LV_3251-23_0_6_node_75 | 0.4 | n |  | TRUE
107 | bus_LV_3251-23_0_6_node_93 | 0.4 | n |  | TRUE
108 | bus_LV_3251-23_0_6_node_106 | 0.4 | n |  | TRUE
109 | bus_LV_3251-23_0_6_node_81 | 0.4 | n |  | TRUE
110 | bus_LV_3251-23_0_6_node_99 | 0.4 | n |  | TRUE
111 | bus_LV_3251-23_0_6_node_101 | 0.4 | n |  | TRUE
112 | bus_LV_3251-23_0_6_node_103 | 0.4 | n |  | TRUE
113 | bus_LV_3251-23_0_6_node_98 | 0.4 | n |  | TRUE
114 | bus_LV_3251-23_0_6_node_102 | 0.4 | n |  | TRUE
115 | bus_LV_3251-23_0_6_node_83 | 0.4 | n |  | TRUE
116 | bus_LV_3251-23_0_6_node_85 | 0.4 | n |  | TRUE
117 | bus_LV_3251-23_0_6_node_113 | 0.4 | n |  | TRUE
118 | bus_LV_3251-23_0_6_node_111 | 0.4 | n |  | TRUE
119 | bus_LV_3251-23_0_6_node_91 | 0.4 | n |  | TRUE
120 | bus_LV_3251-23_0_6_node_92 | 0.4 | n |  | TRUE
121 | bus_LV_3251-23_0_6_node_96 | 0.4 | n |  | TRUE
122 | bus_LV_3251-23_0_6_node_97 | 0.4 | n |  | TRUE
123 | bus_LV_3251-23_0_6_node_112 | 0.4 | n |  | TRUE
124 | bus_LV_3251-23_0_6_node_110 | 0.4 | n |  | TRUE
125 | bus_LV_3251-23_0_6_node_138 | 0.4 | n |  | TRUE
126 | bus_LV_3251-23_0_6_node_128 | 0.4 | n |  | TRUE
127 | bus_LV_3251-23_0_6_node_119 | 0.4 | n |  | TRUE
128 | bus_LV_3251-23_0_6_node_120 | 0.4 | n |  | TRUE
129 | bus_LV_3251-23_0_6_node_121 | 0.4 | n |  | TRUE
130 | bus_LV_3251-23_0_6_node_137 | 0.4 | n |  | TRUE
131 | bus_MV_50_0_node_39 | 20 | n |  | TRUE

## load
| name | bus | p_mw | q_mvar | const_z_percent | const_i_percent | sn_mva | scaling | in_service | type
0 | LV_3251-23_0_6_load_0 | 0 | 0.00192 | 0.00048119 | 0 | 0 |  | 1 | TRUE | wye
1 | LV_3251-23_0_6_load_1 | 1 | 0.00017668 | 4.428e-05 | 0 | 0 |  | 1 | TRUE | wye
2 | LV_3251-23_0_6_load_3 | 2 | 0.0026169 | 0.00065585 | 0 | 0 |  | 1 | TRUE | wye
3 | LV_3251-23_0_6_load_131 | 5 | 0.0040496 | 0.0010149 | 0 | 0 |  | 1 | TRUE | wye
4 | LV_3251-23_0_6_load_133 | 6 | 0.0077977 | 0.0019543 | 0 | 0 |  | 1 | TRUE | wye
5 | LV_3251-23_0_6_load_134 | 8 | 0.0031088 | 0.00077913 | 0 | 0 |  | 1 | TRUE | wye
6 | LV_3251-23_0_6_load_6 | 9 | 0.0055174 | 0.0013828 | 0 | 0 |  | 1 | TRUE | wye
7 | LV_3251-23_0_6_load_7 | 10 | 0.0055668 | 0.0013952 | 0 | 0 |  | 1 | TRUE | wye
8 | LV_3251-23_0_6_load_8 | 11 | 0.0054782 | 0.001373 | 0 | 0 |  | 1 | TRUE | wye
9 | LV_3251-23_0_6_load_9 | 12 | 0.0073717 | 0.0018475 | 0 | 0 |  | 1 | TRUE | wye
10 | LV_3251-23_0_6_load_10 | 13 | 0.0054139 | 0.0013569 | 0 | 0 |  | 1 | TRUE | wye
11 | LV_3251-23_0_6_load_11 | 15 | 0.0039734 | 0.00099582 | 0 | 0 |  | 1 | TRUE | wye
12 | LV_3251-23_0_6_load_13 | 16 | 0.0027884 | 0.00069883 | 0 | 0 |  | 1 | TRUE | wye
13 | LV_3251-23_0_6_load_22 | 17 | 0.0047133 | 0.0011813 | 0 | 0 |  | 1 | TRUE | wye
14 | LV_3251-23_0_6_load_19 | 18 | 0.0013585 | 0.00034048 | 0 | 0 |  | 1 | TRUE | wye
15 | LV_3251-23_0_6_load_129 | 20 | 0.0041207 | 0.0010327 | 0 | 0 |  | 1 | TRUE | wye
16 | LV_3251-23_0_6_load_107 | 23 | 0.021389 | 0.0053606 | 0 | 0 |  | 1 | TRUE | wye
17 | LV_3251-23_0_6_load_14 | 25 | 0.031371 | 0.0078623 | 0 | 0 |  | 1 | TRUE | wye
18 | LV_3251-23_0_6_load_15 | 26 | 0.021836 | 0.0054726 | 0 | 0 |  | 1 | TRUE | wye
19 | LV_3251-23_0_6_load_27 | 30 | 0.0012682 | 0.00031784 | 0 | 0 |  | 1 | TRUE | wye
20 | LV_3251-23_0_6_load_25 | 31 | 0.060007 | 0.015039 | 0 | 0 |  | 1 | TRUE | wye
21 | LV_3251-23_0_6_load_29 | 33 | 0.0069037 | 0.0017302 | 0 | 0 |  | 1 | TRUE | wye
22 | LV_3251-23_0_6_load_28 | 35 | 0.0075872 | 0.0019015 | 0 | 0 |  | 1 | TRUE | wye
23 | LV_3251-23_0_6_load_116 | 36 | 0.0017961 | 0.00045015 | 0 | 0 |  | 1 | TRUE | wye
24 | LV_3251-23_0_6_load_87 | 37 | 0.0078069 | 0.0019566 | 0 | 0 |  | 1 | TRUE | wye
25 | LV_3251-23_0_6_load_135 | 39 | 0.00457 | 0.0011454 | 0 | 0 |  | 1 | TRUE | wye
26 | LV_3251-23_0_6_load_114 | 40 | 0.011606 | 0.0029087 | 0 | 0 |  | 1 | TRUE | wye
27 | LV_3251-23_0_6_load_31 | 41 | 0.021041 | 0.0052733 | 0 | 0 |  | 1 | TRUE | wye
28 | LV_3251-23_0_6_load_30 | 42 | 0.0049786 | 0.0012478 | 0 | 0 |  | 1 | TRUE | wye
29 | LV_3251-23_0_6_load_32 | 43 | 0.0018092 | 0.00045344 | 0 | 0 |  | 1 | TRUE | wye
30 | LV_3251-23_0_6_load_33 | 44 | 0.0022633 | 0.00056725 | 0 | 0 |  | 1 | TRUE | wye
31 | LV_3251-23_0_6_load_36 | 47 | 0.0019548 | 0.00048992 | 0 | 0 |  | 1 | TRUE | wye
32 | LV_3251-23_0_6_load_37 | 48 | 0.0014249 | 0.00035711 | 0 | 0 |  | 1 | TRUE | wye
33 | LV_3251-23_0_6_load_66 | 49 | 0.0019551 | 0.00049001 | 0 | 0 |  | 1 | TRUE | wye
34 | LV_3251-23_0_6_load_63 | 50 | 0.0017233 | 0.0004319 | 0 | 0 |  | 1 | TRUE | wye
35 | LV_3251-23_0_6_load_70 | 52 | 0.0017912 | 0.00044893 | 0 | 0 |  | 1 | TRUE | wye
36 | LV_3251-23_0_6_load_64 | 53 | 0.0031615 | 0.00079234 | 0 | 0 |  | 1 | TRUE | wye
37 | LV_3251-23_0_6_load_118 | 54 | 0.0014053 | 0.00035219 | 0 | 0 |  | 1 | TRUE | wye
38 | LV_3251-23_0_6_load_127 | 55 | 0.0046266 | 0.0011595 | 0 | 0 |  | 1 | TRUE | wye
39 | LV_3251-23_0_6_load_38 | 56 | 0.01747 | 0.0043783 | 0 | 0 |  | 1 | TRUE | wye
40 | LV_3251-23_0_6_load_39 | 57 | 0.017455 | 0.0043746 | 0 | 0 |  | 1 | TRUE | wye
41 | LV_3251-23_0_6_load_40 | 58 | 0.0052586 | 0.0013179 | 0 | 0 |  | 1 | TRUE | wye
42 | LV_3251-23_0_6_load_41 | 59 | 0.0047224 | 0.0011835 | 0 | 0 |  | 1 | TRUE | wye
43 | LV_3251-23_0_6_load_42 | 60 | 0.015551 | 0.0038975 | 0 | 0 |  | 1 | TRUE | wye
44 | LV_3251-23_0_6_load_82 | 63 | 0.011238 | 0.0028164 | 0 | 0 |  | 1 | TRUE | wye
45 | LV_3251-23_0_6_load_43 | 64 | 0.001465 | 0.00036715 | 0 | 0 |  | 1 | TRUE | wye
46 | LV_3251-23_0_6_load_44 | 65 | 0.0015419 | 0.00038643 | 0 | 0 |  | 1 | TRUE | wye
47 | LV_3251-23_0_6_load_48 | 68 | 0.0030686 | 0.00076906 | 0 | 0 |  | 1 | TRUE | wye
48 | LV_3251-23_0_6_load_67 | 69 | 0.0023468 | 0.00058816 | 0 | 0 |  | 1 | TRUE | wye
49 | LV_3251-23_0_6_load_89 | 70 | 0.0015599 | 0.00039095 | 0 | 0 |  | 1 | TRUE | wye
50 | LV_3251-23_0_6_load_80 | 72 | 0.0018468 | 0.00046286 | 0 | 0 |  | 1 | TRUE | wye
51 | LV_3251-23_0_6_load_77 | 73 | 0.001439 | 0.00036064 | 0 | 0 |  | 1 | TRUE | wye
52 | LV_3251-23_0_6_load_55 | 76 | 0.0001541 | 3.8622e-05 | 0 | 0 |  | 1 | TRUE | wye
53 | LV_3251-23_0_6_load_68 | 77 | 0.0022427 | 0.00056207 | 0 | 0 |  | 1 | TRUE | wye
54 | LV_3251-23_0_6_load_49 | 79 | 0.011182 | 0.0028024 | 0 | 0 |  | 1 | TRUE | wye
55 | LV_3251-23_0_6_load_50 | 80 | 0.0032909 | 0.00082478 | 0 | 0 |  | 1 | TRUE | wye
56 | LV_3251-23_0_6_load_53 | 82 | 0.0038502 | 0.00096496 | 0 | 0 |  | 1 | TRUE | wye
57 | LV_3251-23_0_6_load_100 | 84 | 0.0034875 | 0.00087406 | 0 | 0 |  | 1 | TRUE | wye
58 | LV_3251-23_0_6_load_60 | 85 | 0.003144 | 0.00078795 | 0 | 0 |  | 1 | TRUE | wye
59 | LV_3251-23_0_6_load_124 | 86 | 0.011721 | 0.0029377 | 0 | 0 |  | 1 | TRUE | wye
60 | LV_3251-23_0_6_load_126 | 87 | 0.0036717 | 0.00092021 | 0 | 0 |  | 1 | TRUE | wye
61 | LV_3251-23_0_6_load_88 | 88 | 0.0040264 | 0.0010091 | 0 | 0 |  | 1 | TRUE | wye
62 | LV_3251-23_0_6_load_59 | 89 | 0.0041497 | 0.00104 | 0 | 0 |  | 1 | TRUE | wye
63 | LV_3251-23_0_6_load_123 | 90 | 0.0028529 | 0.000715 | 0 | 0 |  | 1 | TRUE | wye
64 | LV_3251-23_0_6_load_122 | 91 | 0.0038619 | 0.00096789 | 0 | 0 |  | 1 | TRUE | wye
65 | LV_3251-23_0_6_load_57 | 92 | 0.0014544 | 0.00036451 | 0 | 0 |  | 1 | TRUE | wye
66 | LV_3251-23_0_6_load_73 | 94 | 0.0014553 | 0.00036473 | 0 | 0 |  | 1 | TRUE | wye
67 | LV_3251-23_0_6_load_74 | 95 | 0.0011774 | 0.00029508 | 0 | 0 |  | 1 | TRUE | wye
68 | LV_3251-23_0_6_load_61 | 96 | 0.0025998 | 0.00065158 | 0 | 0 |  | 1 | TRUE | wye
69 | LV_3251-23_0_6_load_62 | 97 | 0.0023468 | 0.00058816 | 0 | 0 |  | 1 | TRUE | wye
70 | LV_3251-23_0_6_load_95 | 98 | 0.0016822 | 0.0004216 | 0 | 0 |  | 1 | TRUE | wye
71 | LV_3251-23_0_6_load_94 | 99 | 0.002199 | 0.00055113 | 0 | 0 |  | 1 | TRUE | wye
72 | LV_3251-23_0_6_load_65 | 100 | 0.0044256 | 0.0011092 | 0 | 0 |  | 1 | TRUE | wye
73 | LV_3251-23_0_6_load_71 | 102 | 0.0019233 | 0.00048203 | 0 | 0 |  | 1 | TRUE | wye
74 | LV_3251-23_0_6_load_69 | 103 | 0.001878 | 0.00047067 | 0 | 0 |  | 1 | TRUE | wye
75 | LV_3251-23_0_6_load_72 | 104 | 0.0045206 | 0.001133 | 0 | 0 |  | 1 | TRUE | wye
76 | LV_3251-23_0_6_load_125 | 105 | 0.0045684 | 0.0011449 | 0 | 0 |  | 1 | TRUE | wye
77 | LV_3251-23_0_6_load_75 | 106 | 0.0020018 | 0.0005017 | 0 | 0 |  | 1 | TRUE | wye
78 | LV_3251-23_0_6_load_93 | 107 | 0.0018316 | 0.00045904 | 0 | 0 |  | 1 | TRUE | wye
79 | LV_3251-23_0_6_load_106 | 108 | 0.0024254 | 0.00060787 | 0 | 0 |  | 1 | TRUE | wye
80 | LV_3251-23_0_6_load_101 | 111 | 0.010092 | 0.0025292 | 0 | 0 |  | 1 | TRUE | wye
81 | LV_3251-23_0_6_load_103 | 112 | 0.0024932 | 0.00062486 | 0 | 0 |  | 1 | TRUE | wye
82 | LV_3251-23_0_6_load_98 | 113 | 0.010717 | 0.0026859 | 0 | 0 |  | 1 | TRUE | wye
83 | LV_3251-23_0_6_load_102 | 114 | 0.0013588 | 0.00034054 | 0 | 0 |  | 1 | TRUE | wye
84 | LV_3251-23_0_6_load_83 | 115 | 0.010879 | 0.0027265 | 0 | 0 |  | 1 | TRUE | wye
85 | LV_3251-23_0_6_load_85 | 116 | 0.013826 | 0.0034652 | 0 | 0 |  | 1 | TRUE | wye
86 | LV_3251-23_0_6_load_113 | 117 | 0.015003 | 0.00376 | 0 | 0 |  | 1 | TRUE | wye
87 | LV_3251-23_0_6_load_111 | 118 | 0.013508 | 0.0033855 | 0 | 0 |  | 1 | TRUE | wye
88 | LV_3251-23_0_6_load_91 | 119 | 0.0039372 | 0.00098674 | 0 | 0 |  | 1 | TRUE | wye
89 | LV_3251-23_0_6_load_92 | 120 | 0.0024404 | 0.00061161 | 0 | 0 |  | 1 | TRUE | wye
90 | LV_3251-23_0_6_load_96 | 121 | 0.010924 | 0.0027378 | 0 | 0 |  | 1 | TRUE | wye
91 | LV_3251-23_0_6_load_97 | 122 | 0.0071856 | 0.0018009 | 0 | 0 |  | 1 | TRUE | wye
92 | LV_3251-23_0_6_load_110 | 124 | 0.015003 | 0.00376 | 0 | 0 |  | 1 | TRUE | wye
93 | LV_3251-23_0_6_load_138 | 125 | 0.00096553 | 0.00024199 | 0 | 0 |  | 1 | TRUE | wye
94 | LV_3251-23_0_6_load_128 | 126 | 0.0025958 | 0.00065056 | 0 | 0 |  | 1 | TRUE | wye
95 | LV_3251-23_0_6_load_119 | 127 | 0.0046975 | 0.0011773 | 0 | 0 |  | 1 | TRUE | wye
96 | LV_3251-23_0_6_load_120 | 128 | 0.002648 | 0.00066365 | 0 | 0 |  | 1 | TRUE | wye
97 | LV_3251-23_0_6_load_121 | 129 | 0.0047607 | 0.0011931 | 0 | 0 |  | 1 | TRUE | wye
98 | LV_3251-23_0_6_load_137 | 130 | 0.0039951 | 0.0010013 | 0 | 0 |  | 1 | TRUE | wye

## ext_grid
| name | bus | vm_pu | va_degree | slack_weight | in_service
0 |  | 56 | 1 | 0 | 1 | TRUE

## line
| name | std_type | from_bus | to_bus | length_km | r_ohm_per_km | x_ohm_per_km | c_nf_per_km | g_us_per_km | max_i_ka | df | parallel | type | in_service
0 | LV_3251-23_0_6_line_0 |  | 0 | 1 | 0.017405 | 0.125 | 0.08 | 261 | 0 | 0.364 | 1 | 1 | cs | TRUE
1 | LV_3251-23_0_6_line_1 |  | 1 | 2 | 0.013768 | 0.125 | 0.08 | 261 | 0 | 0.364 | 1 | 1 | cs | TRUE
2 | LV_3251-23_0_6_line_2 |  | 2 | 3 | 0.0078762 | 0.125 | 0.08 | 261 | 0 | 0.364 | 1 | 1 | cs | TRUE
3 | LV_3251-23_0_6_line_3 |  | 3 | 4 | 0.056133 | 0.125 | 0.08 | 261 | 0 | 0.364 | 1 | 1 | cs | TRUE
4 | LV_3251-23_0_6_line_4 |  | 4 | 5 | 0.06141 | 0.125 | 0.08 | 261 | 0 | 0.364 | 1 | 1 | cs | TRUE
5 | LV_3251-23_0_6_line_5 |  | 4 | 6 | 0.074378 | 0.125 | 0.08 | 261 | 0 | 0.364 | 1 | 1 | cs | TRUE
6 | LV_3251-23_0_6_line_6 |  | 5 | 7 | 0.045262 | 0.125 | 0.08 | 261 | 0 | 0.364 | 1 | 1 | cs | TRUE
7 | LV_3251-23_0_6_line_7 |  | 6 | 8 | 0.019105 | 0.125 | 0.08 | 261 | 0 | 0.364 | 1 | 1 | cs | TRUE
8 | LV_3251-23_0_6_line_8 |  | 7 | 19 | 0.020156 | 0.125 | 0.08 | 261 | 0 | 0.364 | 1 | 1 | cs | TRUE
9 | LV_3251-23_0_6_line_9 |  | 7 | 20 | 0.06757 | 0.125 | 0.08 | 261 | 0 | 0.364 | 1 | 1 | cs | TRUE
10 | LV_3251-23_0_6_line_10 |  | 7 | 17 | 0.036171 | 0.125 | 0.08 | 261 | 0 | 0.364 | 1 | 1 | cs | TRUE
11 | LV_3251-23_0_6_line_11 |  | 9 | 10 | 0.00035022 | 0.125 | 0.08 | 261 | 0 | 0.364 | 1 | 1 | cs | TRUE
12 | LV_3251-23_0_6_line_12 |  | 9 | 11 | 0.00046967 | 0.125 | 0.08 | 261 | 0 | 0.364 | 1 | 1 | cs | TRUE
13 | LV_3251-23_0_6_line_13 |  | 10 | 12 | 0.0055915 | 0.125 | 0.08 | 261 | 0 | 0.364 | 1 | 1 | cs | TRUE
14 | LV_3251-23_0_6_line_14 |  | 11 | 13 | 0.00054496 | 0.125 | 0.08 | 261 | 0 | 0.364 | 1 | 1 | cs | TRUE
15 | LV_3251-23_0_6_line_15 |  | 13 | 14 | 0.054192 | 0.125 | 0.08 | 261 | 0 | 0.364 | 1 | 1 | cs | TRUE
16 | LV_3251-23_0_6_line_16 |  | 14 | 17 | 0.059097 | 0.125 | 0.08 | 261 | 0 | 0.364 | 1 | 1 | cs | TRUE
17 | LV_3251-23_0_6_line_17 |  | 15 | 16 | 0.010882 | 0.125 | 0.08 | 261 | 0 | 0.364 | 1 | 1 | cs | TRUE
18 | LV_3251-23_0_6_line_18 |  | 16 | 18 | 0.0085747 | 0.125 | 0.08 | 261 | 0 | 0.364 | 1 | 1 | cs | TRUE
19 | LV_3251-23_0_6_line_19 |  | 18 | 24 | 0.038071 | 0.125 | 0.08 | 261 | 0 | 0.364 | 1 | 1 | cs | TRUE
20 | LV_3251-23_0_6_line_20 |  | 19 | 21 | 0.050391 | 0.125 | 0.08 | 261 | 0 | 0.364 | 1 | 1 | cs | TRUE
21 | LV_3251-23_0_6_line_21 |  | 19 | 22 | 0.055703 | 0.125 | 0.08 | 261 | 0 | 0.364 | 1 | 1 | cs | TRUE
22 | LV_3251-23_0_6_line_22 |  | 19 | 23 | 0.030327 | 0.125 | 0.08 | 261 | 0 | 0.364 | 1 | 1 | cs | TRUE
23 | LV_3251-23_0_6_line_23 |  | 21 | 38 | 0.049348 | 0.125 | 0.08 | 261 | 0 | 0.364 | 1 | 1 | cs | TRUE
24 | LV_3251-23_0_6_line_24 |  | 21 | 39 | 0.033627 | 0.125 | 0.08 | 261 | 0 | 0.364 | 1 | 1 | cs | TRUE
25 | LV_3251-23_0_6_line_25 |  | 22 | 40 | 0.008315 | 0.125 | 0.08 | 261 | 0 | 0.364 | 1 | 1 | cs | TRUE
26 | LV_3251-23_0_6_line_26 |  | 23 | 41 | 0.054999 | 0.125 | 0.08 | 261 | 0 | 0.364 | 1 | 1 | cs | TRUE
27 | LV_3251-23_0_6_line_27 |  | 24 | 32 | 0.025466 | 0.125 | 0.08 | 261 | 0 | 0.364 | 1 | 2 | cs | TRUE
28 | LV_3251-23_0_6_line_28 |  | 24 | 28 | 0.007941 | 0.125 | 0.08 | 261 | 0 | 0.364 | 1 | 1 | cs | TRUE
29 | LV_3251-23_0_6_line_29 |  | 25 | 26 | 0.015477 | 0.125 | 0.08 | 261 | 0 | 0.364 | 1 | 1 | cs | TRUE
30 | LV_3251-23_0_6_line_30 |  | 25 | 27 | 0.017696 | 0.125 | 0.08 | 261 | 0 | 0.364 | 1 | 1 | cs | TRUE
31 | LV_3251-23_0_6_line_31 |  | 26 | 28 | 0.059298 | 0.125 | 0.08 | 261 | 0 | 0.364 | 1 | 1 | cs | TRUE
32 | LV_3251-23_0_6_line_32 |  | 27 | 29 | 0.032554 | 0.125 | 0.08 | 261 | 0 | 0.364 | 1 | 1 | cs | TRUE
33 | LV_3251-23_0_6_line_33 |  | 29 | 30 | 0.079398 | 0.125 | 0.08 | 261 | 0 | 0.364 | 1 | 1 | cs | TRUE
34 | LV_3251-23_0_6_line_34 |  | 29 | 31 | 0.0524 | 0.125 | 0.08 | 261 | 0 | 0.364 | 1 | 1 | cs | TRUE
35 | LV_3251-23_0_6_line_35 |  | 32 | 33 | 0.056238 | 0.125 | 0.08 | 261 | 0 | 0.364 | 1 | 1 | cs | TRUE
36 | LV_3251-23_0_6_line_36 |  | 32 | 34 | 0.023531 | 0.125 | 0.08 | 261 | 0 | 0.364 | 1 | 2 | cs | TRUE
37 | LV_3251-23_0_6_line_37 |  | 33 | 35 | 0.033373 | 0.125 | 0.08 | 261 | 0 | 0.364 | 1 | 1 | cs | TRUE
38 | LV_3251-23_0_6_line_38 |  | 34 | 36 | 0.024122 | 0.125 | 0.08 | 261 | 0 | 0.364 | 1 | 1 | cs | TRUE
39 | LV_3251-23_0_6_line_39 |  | 34 | 37 | 0.024528 | 0.125 | 0.08 | 261 | 0 | 0.364 | 1 | 5 | cs | TRUE
40 | LV_3251-23_0_6_line_40 |  | 35 | 42 | 0.034271 | 0.125 | 0.08 | 261 | 0 | 0.364 | 1 | 1 | cs | TRUE
41 | LV_3251-23_0_6_line_41 |  | 36 | 55 | 0.0023085 | 0.125 | 0.08 | 261 | 0 | 0.364 | 1 | 1 | cs | TRUE
42 | LV_3251-23_0_6_line_42 |  | 37 | 101 | 0.01332 | 0.125 | 0.08 | 261 | 0 | 0.364 | 1 | 5 | cs | TRUE
43 | LV_3251-23_0_6_line_43 |  | 38 | 125 | 0.026559 | 0.125 | 0.08 | 261 | 0 | 0.364 | 1 | 1 | cs | TRUE
44 | LV_3251-23_0_6_line_44 |  | 39 | 126 | 0.0060121 | 0.125 | 0.08 | 261 | 0 | 0.364 | 1 | 1 | cs | TRUE
45 | LV_3251-23_0_6_line_45 |  | 40 | 123 | 0.039754 | 0.125 | 0.08 | 261 | 0 | 0.364 | 1 | 2 | cs | TRUE
46 | LV_3251-23_0_6_line_46 |  | 43 | 44 | 0.0092307 | 0.125 | 0.08 | 261 | 0 | 0.364 | 1 | 1 | cs | TRUE
47 | LV_3251-23_0_6_line_47 |  | 43 | 45 | 0.023268 | 0.125 | 0.08 | 261 | 0 | 0.364 | 1 | 1 | cs | TRUE
48 | LV_3251-23_0_6_line_48 |  | 44 | 46 | 0.006621 | 0.125 | 0.08 | 261 | 0 | 0.364 | 1 | 1 | cs | TRUE
49 | LV_3251-23_0_6_line_49 |  | 45 | 47 | 0.01465 | 0.125 | 0.08 | 261 | 0 | 0.364 | 1 | 1 | cs | TRUE
50 | LV_3251-23_0_6_line_50 |  | 45 | 48 | 0.017583 | 0.125 | 0.08 | 261 | 0 | 0.364 | 1 | 1 | cs | TRUE
51 | LV_3251-23_0_6_line_51 |  | 46 | 49 | 0.0026724 | 0.125 | 0.08 | 261 | 0 | 0.364 | 1 | 1 | cs | TRUE
52 | LV_3251-23_0_6_line_52 |  | 46 | 50 | 0.016444 | 0.125 | 0.08 | 261 | 0 | 0.364 | 1 | 1 | cs | TRUE
53 | LV_3251-23_0_6_line_53 |  | 47 | 51 | 0.0031488 | 0.125 | 0.08 | 261 | 0 | 0.364 | 1 | 1 | cs | TRUE
54 | LV_3251-23_0_6_line_54 |  | 49 | 52 | 0.0088108 | 0.125 | 0.08 | 261 | 0 | 0.364 | 1 | 1 | cs | TRUE
55 | LV_3251-23_0_6_line_55 |  | 50 | 53 | 0.00030896 | 0.125 | 0.08 | 261 | 0 | 0.364 | 1 | 1 | cs | TRUE
56 | LV_3251-23_0_6_line_56 |  | 51 | 54 | 0.024777 | 0.125 | 0.08 | 261 | 0 | 0.364 | 1 | 1 | cs | TRUE
57 | LV_3251-23_0_6_line_57 |  | 52 | 102 | 0.0084086 | 0.125 | 0.08 | 261 | 0 | 0.364 | 1 | 1 | cs | TRUE
58 | LV_3251-23_0_6_line_58 |  | 53 | 100 | 0.02764 | 0.125 | 0.08 | 261 | 0 | 0.364 | 1 | 1 | cs | TRUE
59 | LV_3251-23_0_6_line_59 |  | 54 | 93 | 0.002185 | 0.125 | 0.08 | 261 | 0 | 0.364 | 1 | 1 | cs | TRUE
60 | LV_3251-23_0_6_line_60 |  | 56 | 57 | 0.057467 | 0.125 | 0.08 | 261 | 0 | 0.364 | 1 | 1 | cs | TRUE
61 | LV_3251-23_0_6_line_61 |  | 56 | 58 | 0.0018838 | 0.125 | 0.08 | 261 | 0 | 0.364 | 1 | 5 | cs | TRUE
62 | LV_3251-23_0_6_line_62 |  | 57 | 59 | 0.0075827 | 0.125 | 0.08 | 261 | 0 | 0.364 | 1 | 1 | cs | TRUE
63 | LV_3251-23_0_6_line_63 |  | 58 | 60 | 0.024557 | 0.125 | 0.08 | 261 | 0 | 0.364 | 1 | 5 | cs | TRUE
64 | LV_3251-23_0_6_line_64 |  | 60 | 61 | 0.031111 | 0.125 | 0.08 | 261 | 0 | 0.364 | 1 | 5 | cs | TRUE
65 | LV_3251-23_0_6_line_65 |  | 61 | 62 | 0.04571 | 0.125 | 0.08 | 261 | 0 | 0.364 | 1 | 5 | cs | TRUE
66 | LV_3251-23_0_6_line_66 |  | 61 | 63 | 0.017808 | 0.125 | 0.08 | 261 | 0 | 0.364 | 1 | 5 | cs | TRUE
67 | LV_3251-23_0_6_line_67 |  | 62 | 84 | 0.0024992 | 0.125 | 0.08 | 261 | 0 | 0.364 | 1 | 5 | cs | TRUE
68 | LV_3251-23_0_6_line_68 |  | 62 | 80 | 0.01998 | 0.125 | 0.08 | 261 | 0 | 0.364 | 1 | 1 | cs | TRUE
69 | LV_3251-23_0_6_line_69 |  | 63 | 115 | 0.034397 | 0.125 | 0.08 | 261 | 0 | 0.364 | 1 | 5 | cs | TRUE
70 | LV_3251-23_0_6_line_70 |  | 64 | 65 | 0.031025 | 0.125 | 0.08 | 261 | 0 | 0.364 | 1 | 1 | cs | TRUE
71 | LV_3251-23_0_6_line_71 |  | 64 | 66 | 0.025601 | 0.125 | 0.08 | 261 | 0 | 0.364 | 1 | 1 | cs | TRUE
72 | LV_3251-23_0_6_line_72 |  | 66 | 67 | 0.022913 | 0.125 | 0.08 | 261 | 0 | 0.364 | 1 | 1 | cs | TRUE
73 | LV_3251-23_0_6_line_73 |  | 66 | 68 | 0.01784 | 0.125 | 0.08 | 261 | 0 | 0.364 | 1 | 1 | cs | TRUE
74 | LV_3251-23_0_6_line_74 |  | 67 | 69 | 0.023371 | 0.125 | 0.08 | 261 | 0 | 0.364 | 1 | 1 | cs | TRUE
75 | LV_3251-23_0_6_line_75 |  | 68 | 70 | 0.012152 | 0.125 | 0.08 | 261 | 0 | 0.364 | 1 | 1 | cs | TRUE
76 | LV_3251-23_0_6_line_76 |  | 69 | 77 | 0.029167 | 0.125 | 0.08 | 261 | 0 | 0.364 | 1 | 1 | cs | TRUE
77 | LV_3251-23_0_6_line_77 |  | 70 | 78 | 0.001776 | 0.125 | 0.08 | 261 | 0 | 0.364 | 1 | 1 | cs | TRUE
78 | LV_3251-23_0_6_line_78 |  | 71 | 72 | 0.017813 | 0.125 | 0.08 | 261 | 0 | 0.364 | 1 | 1 | cs | TRUE
79 | LV_3251-23_0_6_line_79 |  | 71 | 73 | 0.017756 | 0.125 | 0.08 | 261 | 0 | 0.364 | 1 | 1 | cs | TRUE
80 | LV_3251-23_0_6_line_80 |  | 72 | 108 | 0.013645 | 0.125 | 0.08 | 261 | 0 | 0.364 | 1 | 1 | cs | TRUE
81 | LV_3251-23_0_6_line_81 |  | 74 | 75 | 0.048984 | 0.125 | 0.08 | 261 | 0 | 0.364 | 1 | 1 | cs | TRUE
82 | LV_3251-23_0_6_line_82 |  | 74 | 76 | 0.039195 | 0.125 | 0.08 | 261 | 0 | 0.364 | 1 | 1 | cs | TRUE
83 | LV_3251-23_0_6_line_83 |  | 75 | 93 | 0.013371 | 0.125 | 0.08 | 261 | 0 | 0.364 | 1 | 1 | cs | TRUE
84 | LV_3251-23_0_6_line_84 |  | 75 | 94 | 0.03385 | 0.125 | 0.08 | 261 | 0 | 0.364 | 1 | 1 | cs | TRUE
85 | LV_3251-23_0_6_line_85 |  | 76 | 92 | 0.0011384 | 0.125 | 0.08 | 261 | 0 | 0.364 | 1 | 1 | cs | TRUE
86 | LV_3251-23_0_6_line_86 |  | 77 | 103 | 0.013021 | 0.125 | 0.08 | 261 | 0 | 0.364 | 1 | 1 | cs | TRUE
87 | LV_3251-23_0_6_line_87 |  | 78 | 119 | 0.023413 | 0.125 | 0.08 | 261 | 0 | 0.364 | 1 | 1 | cs | TRUE
88 | LV_3251-23_0_6_line_88 |  | 78 | 120 | 0.019227 | 0.125 | 0.08 | 261 | 0 | 0.364 | 1 | 1 | cs | TRUE
89 | LV_3251-23_0_6_line_89 |  | 79 | 80 | 0.0088568 | 0.125 | 0.08 | 261 | 0 | 0.364 | 1 | 1 | cs | TRUE
90 | LV_3251-23_0_6_line_90 |  | 79 | 81 | 0.0055197 | 0.125 | 0.08 | 261 | 0 | 0.364 | 1 | 1 | cs | TRUE
91 | LV_3251-23_0_6_line_91 |  | 81 | 82 | 0.014303 | 0.125 | 0.08 | 261 | 0 | 0.364 | 1 | 1 | cs | TRUE
92 | LV_3251-23_0_6_line_92 |  | 81 | 83 | 0.026948 | 0.125 | 0.08 | 261 | 0 | 0.364 | 1 | 1 | cs | TRUE
93 | LV_3251-23_0_6_line_93 |  | 82 | 85 | 0.026298 | 0.125 | 0.08 | 261 | 0 | 0.364 | 1 | 1 | cs | TRUE
94 | LV_3251-23_0_6_line_94 |  | 83 | 86 | 0.012994 | 0.125 | 0.08 | 261 | 0 | 0.364 | 1 | 1 | cs | TRUE
95 | LV_3251-23_0_6_line_95 |  | 83 | 87 | 0.01687 | 0.125 | 0.08 | 261 | 0 | 0.364 | 1 | 1 | cs | TRUE
96 | LV_3251-23_0_6_line_96 |  | 84 | 88 | 0.032325 | 0.125 | 0.08 | 261 | 0 | 0.364 | 1 | 5 | cs | TRUE
97 | LV_3251-23_0_6_line_97 |  | 85 | 89 | 0.00094698 | 0.125 | 0.08 | 261 | 0 | 0.364 | 1 | 1 | cs | TRUE
98 | LV_3251-23_0_6_line_98 |  | 86 | 90 | 0.031982 | 0.125 | 0.08 | 261 | 0 | 0.364 | 1 | 1 | cs | TRUE
99 | LV_3251-23_0_6_line_99 |  | 87 | 91 | 0.019577 | 0.125 | 0.08 | 261 | 0 | 0.364 | 1 | 1 | cs | TRUE
100 | LV_3251-23_0_6_line_100 |  | 88 | 101 | 0.019937 | 0.125 | 0.08 | 261 | 0 | 0.364 | 1 | 5 | cs | TRUE
101 | LV_3251-23_0_6_line_101 |  | 89 | 96 | 0.02413 | 0.125 | 0.08 | 261 | 0 | 0.364 | 1 | 1 | cs | TRUE
102 | LV_3251-23_0_6_line_102 |  | 90 | 110 | 0.015768 | 0.125 | 0.08 | 261 | 0 | 0.364 | 1 | 1 | cs | TRUE
103 | LV_3251-23_0_6_line_103 |  | 91 | 129 | 0.018919 | 0.125 | 0.08 | 261 | 0 | 0.364 | 1 | 1 | cs | TRUE
104 | LV_3251-23_0_6_line_104 |  | 94 | 95 | 0.0033905 | 0.125 | 0.08 | 261 | 0 | 0.364 | 1 | 1 | cs | TRUE
105 | LV_3251-23_0_6_line_105 |  | 95 | 106 | 0.017574 | 0.125 | 0.08 | 261 | 0 | 0.364 | 1 | 1 | cs | TRUE
106 | LV_3251-23_0_6_line_106 |  | 96 | 97 | 0.00040657 | 0.125 | 0.08 | 261 | 0 | 0.364 | 1 | 1 | cs | TRUE
107 | LV_3251-23_0_6_line_107 |  | 97 | 98 | 0.022362 | 0.125 | 0.08 | 261 | 0 | 0.364 | 1 | 1 | cs | TRUE
108 | LV_3251-23_0_6_line_108 |  | 98 | 99 | 0.0043093 | 0.125 | 0.08 | 261 | 0 | 0.364 | 1 | 1 | cs | TRUE
109 | LV_3251-23_0_6_line_109 |  | 99 | 103 | 0.017563 | 0.125 | 0.08 | 261 | 0 | 0.364 | 1 | 1 | cs | TRUE
110 | LV_3251-23_0_6_line_110 |  | 100 | 101 | 0.01322 | 0.125 | 0.08 | 261 | 0 | 0.364 | 1 | 1 | cs | TRUE
111 | LV_3251-23_0_6_line_111 |  | 102 | 104 | 0.01103 | 0.125 | 0.08 | 261 | 0 | 0.364 | 1 | 1 | cs | TRUE
112 | LV_3251-23_0_6_line_112 |  | 104 | 105 | 0.0014509 | 0.125 | 0.08 | 261 | 0 | 0.364 | 1 | 1 | cs | TRUE
113 | LV_3251-23_0_6_line_113 |  | 106 | 107 | 0.007266 | 0.125 | 0.08 | 261 | 0 | 0.364 | 1 | 1 | cs | TRUE
114 | LV_3251-23_0_6_line_114 |  | 108 | 112 | 0.029131 | 0.125 | 0.08 | 261 | 0 | 0.364 | 1 | 1 | cs | TRUE
115 | LV_3251-23_0_6_line_115 |  | 109 | 110 | 0.009925 | 0.125 | 0.08 | 261 | 0 | 0.364 | 1 | 1 | cs | TRUE
116 | LV_3251-23_0_6_line_116 |  | 109 | 111 | 0.04442 | 0.125 | 0.08 | 261 | 0 | 0.364 | 1 | 1 | cs | TRUE
117 | LV_3251-23_0_6_line_117 |  | 110 | 113 | 0.028976 | 0.125 | 0.08 | 261 | 0 | 0.364 | 1 | 1 | cs | TRUE
118 | LV_3251-23_0_6_line_118 |  | 111 | 114 | 0.033041 | 0.125 | 0.08 | 261 | 0 | 0.364 | 1 | 1 | cs | TRUE
119 | LV_3251-23_0_6_line_119 |  | 112 | 114 | 0.005139 | 0.125 | 0.08 | 261 | 0 | 0.364 | 1 | 1 | cs | TRUE
120 | LV_3251-23_0_6_line_120 |  | 113 | 121 | 0.039708 | 0.125 | 0.08 | 261 | 0 | 0.364 | 1 | 1 | cs | TRUE
121 | LV_3251-23_0_6_line_121 |  | 115 | 116 | 0.035838 | 0.125 | 0.08 | 261 | 0 | 0.364 | 1 | 5 | cs | TRUE
122 | LV_3251-23_0_6_line_122 |  | 116 | 117 | 0.034896 | 0.125 | 0.08 | 261 | 0 | 0.364 | 1 | 5 | cs | TRUE
123 | LV_3251-23_0_6_line_123 |  | 117 | 118 | 0.0016772 | 0.125 | 0.08 | 261 | 0 | 0.364 | 1 | 5 | cs | TRUE
124 | LV_3251-23_0_6_line_124 |  | 118 | 124 | 0.033015 | 0.125 | 0.08 | 261 | 0 | 0.364 | 1 | 5 | cs | TRUE
125 | LV_3251-23_0_6_line_125 |  | 121 | 122 | 0.030592 | 0.125 | 0.08 | 261 | 0 | 0.364 | 1 | 1 | cs | TRUE
126 | LV_3251-23_0_6_line_126 |  | 123 | 124 | 0.058129 | 0.125 | 0.08 | 261 | 0 | 0.364 | 1 | 2 | cs | TRUE
127 | LV_3251-23_0_6_line_127 |  | 125 | 130 | 0.012979 | 0.125 | 0.08 | 261 | 0 | 0.364 | 1 | 1 | cs | TRUE
128 | LV_3251-23_0_6_line_128 |  | 127 | 128 | 0.02064 | 0.125 | 0.08 | 261 | 0 | 0.364 | 1 | 1 | cs | TRUE
129 | LV_3251-23_0_6_line_129 |  | 127 | 129 | 0.020477 | 0.125 | 0.08 | 261 | 0 | 0.364 | 1 | 1 | cs | TRUE

## trafo
| name | std_type | hv_bus | lv_bus | sn_mva | vn_hv_kv | vn_lv_kv | vk_percent | vkr_percent | pfe_kw | i0_percent | shift_degree | tap_side | tap_neutral | tap_min | tap_max | tap_step_percent | tap_step_degree | tap_pos | tap_phase_shifter | parallel | df | in_service
0 | LV_3251-23_0_6_trafo_38 | 0.63 MVA 20/0.4 kV | 131 | 56 | 0.63 | 20 | 0.4 | 6 | 1.206 | 1.65 | 0.2619 | 150 | hv | 0 | -2 | 2 | 2.5 | 0 | 0 | FALSE | 1 | 1 | TRUE

## line_geodata
| x0 | y0 | x1 | y1 | x2 | y2 | x3 | y3 | x4 | y4 | x5 | y5
0 | 2759718.3444 | 1250171.1098 | 2759719.2265 | 1250170.0548 | 2759720.6778 | 1250169.4599 | 2759722.58 | 1250169.2332 | 2759735.1173 | 1250169.6869
1 | 2759748.8271 | 1250169.6409 | 2759748.8271 | 1250169.6409 | 2759746.7221 | 1250170.1069 | 2759735.1173 | 1250169.6869
2 | 2759751.0089 | 1250162.6927 | 2759750.9966 | 1250166.7854 | 2759750.2953 | 1250168.7018 | 2759748.8271 | 1250169.6409
3 | 2759751.0089 | 1250162.6927 | 2759781.5895 | 1250164.5967 | 2759785.0798 | 1250165.4249 | 2759789.6609 | 1250167.2614 | 2759793.1428 | 1250168.1228 | 2759806.4853 | 1250169.1724
4 | 2759806.4853 | 1250169.1724 | 2759809.8276 | 1250111.1041 | 2759809.8582 | 1250107.8588
5 | 2759806.4853 | 1250169.1724 | 2759878.4633 | 1250150.4297
6 | 2759807.2952 | 1250062.7427 | 2759809.0272 | 1250075.8248 | 2759810.014 | 1250091.3226 | 2759809.8582 | 1250107.8588
7 | 2759897.5683 | 1250150.3209 | 2759878.4633 | 1250150.4297
8 | 2759804.7223 | 1250042.7533 | 2759805.1222 | 1250046.4122 | 2759806.4415 | 1250056.8694 | 2759807.2952 | 1250062.7427
9 | 2759807.2952 | 1250062.7427 | 2759874.8616 | 1250063.3936
10 | 2759807.2952 | 1250062.7427 | 2759796.8742 | 1250063.7183 | 2759771.1707 | 1250063.4733
11 | 2759656.5295 | 1250061.9007 | 2759656.8797 | 1250061.907
12 | 2759656.8797 | 1250061.907 | 2759657.3493 | 1250061.9156
13 | 2759656.5295 | 1250061.9007 | 2759650.939 | 1250061.7991
14 | 2759657.3493 | 1250061.9156 | 2759657.8942 | 1250061.9255
15 | 2759712.0769 | 1250062.9099 | 2759657.8942 | 1250061.9255
16 | 2759712.0769 | 1250062.9099 | 2759771.1707 | 1250063.4733
17 | 2759582.4688 | 1250061.5699 | 2759574.8606 | 1250061.8244 | 2759571.6036 | 1250062.1093
18 | 2759563.0616 | 1250062.8568 | 2759571.6036 | 1250062.1093
19 | 2759525.6027 | 1250069.5507 | 2759559.0197 | 1250063.2104 | 2759563.0616 | 1250062.8568
20 | 2759855.2607 | 1250043.3054 | 2759804.7223 | 1250042.7533
21 | 2759804.24 | 1249987.2845 | 2759802.3648 | 1250003.3056 | 2759802.561 | 1250023.1864 | 2759804.7223 | 1250042.7533
22 | 2759804.7223 | 1250042.7533 | 2759774.3956 | 1250042.628
23 | 2759855.2607 | 1250043.3054 | 2759904.7486 | 1250044.1522
24 | 2759855.2607 | 1250043.3054 | 2759855.7135 | 1250009.6811
25 | 2759804.24 | 1249987.2845 | 2759805.209 | 1249979.0261
26 | 2759774.3956 | 1250042.628 | 2759719.3968 | 1250042.4009
27 | 2759521.0029 | 1250044.5685 | 2759522.6212 | 1250049.5504 | 2759523.9817 | 1250057.0946 | 2759524.6119 | 1250062.5837 | 2759525.6027 | 1250069.5507
28 | 2759526.7281 | 1250077.4111 | 2759525.6027 | 1250069.5507
29 | 2759576.5727 | 1250109.0003 | 2759584.0932 | 1250115.5936 | 2759585.1892 | 1250118.0923 | 2759584.6182 | 1250120.7796 | 2759584.6182 | 1250120.7796
30 | 2759572.7887 | 1250133.9411 | 2759584.6182 | 1250120.7796
31 | 2759526.7281 | 1250077.4111 | 2759538.807 | 1250084.4322 | 2759550.0654 | 1250089.9407 | 2759558.6321 | 1250094.6983 | 2759565.0754 | 1250098.9204 | 2759576.5727 | 1250109.0003
32 | 2759572.7887 | 1250133.9411 | 2759597.3898 | 1250155.3471
33 | 2759597.3898 | 1250155.3471 | 2759656.2019 | 1250208.687
34 | 2759597.3898 | 1250155.3471 | 2759614.554 | 1250134.8443 | 2759635.47 | 1250149.7112
35 | 2759521.0029 | 1250044.5685 | 2759567.5444 | 1250041.7739 | 2759577.1567 | 1250041.8136
36 | 2759517.5702 | 1250021.6865 | 2759517.4486 | 1250035.1745 | 2759521.0029 | 1250044.5685
37 | 2759610.5294 | 1250041.9514 | 2759577.1567 | 1250041.8136
38 | 2759517.5702 | 1250021.6865 | 2759503.8477 | 1250015.0995 | 2759497.3752 | 1250008.9902
39 | 2759517.5702 | 1250021.6865 | 2759525.6986 | 1249998.5447
40 | 2759610.5294 | 1250041.9514 | 2759644.8003 | 1250042.0929
41 | 2759497.3752 | 1250008.9902 | 2759495.6964 | 1250007.4057
42 | 2759530.1129 | 1249985.977 | 2759525.6986 | 1249998.5447
43 | 2759904.7486 | 1250044.1522 | 2759905.3751 | 1250017.6006
44 | 2759855.7135 | 1250009.6811 | 2759855.7945 | 1250003.6695
45 | 2759809.8419 | 1249939.543 | 2759805.209 | 1249979.0261
46 | 2759477.1336 | 1249957.8911 | 2759483.5511 | 1249951.2563
47 | 2759460.9567 | 1249974.6159 | 2759477.1336 | 1249957.8911
48 | 2759488.1543 | 1249946.4972 | 2759483.5511 | 1249951.2563
49 | 2759460.9567 | 1249974.6159 | 2759450.3027 | 1249964.5611
50 | 2759460.9567 | 1249974.6159 | 2759473.7436 | 1249986.6851
51 | 2759488.1543 | 1249946.4972 | 2759490.0121 | 1249944.5762
52 | 2759488.1543 | 1249946.4972 | 2759500.13 | 1249957.7655
53 | 2759448.0127 | 1249962.3999 | 2759450.3027 | 1249964.5611
54 | 2759496.1374 | 1249938.2429 | 2759490.0121 | 1249944.5762
55 | 2759500.13 | 1249957.7655 | 2759500.3551 | 1249957.9772
56 | 2759448.0127 | 1249962.3999 | 2759429.9904 | 1249945.3977
57 | 2759496.1374 | 1249938.2429 | 2759501.9831 | 1249932.1986
58 | 2759520.4851 | 1249976.918 | 2759500.3551 | 1249957.9772
59 | 2759428.4011 | 1249943.8983 | 2759429.9904 | 1249945.3977
60 | 2759615.4528 | 1249973.0171 | 2759672.8935 | 1249974.7495
61 | 2759615.4528 | 1249973.0171 | 2759613.5699 | 1249972.9603
62 | 2759680.4727 | 1249974.9781 | 2759672.8935 | 1249974.7495
63 | 2759594.5331 | 1249966.8021 | 2759594.6079 | 1249972.3884 | 2759613.5699 | 1249972.9603
64 | 2759594.1162 | 1249935.6938 | 2759594.5331 | 1249966.8021
65 | 2759548.3054 | 1249934.3259 | 2759556.7929 | 1249935.0217 | 2759594.1162 | 1249935.6938
66 | 2759594.1162 | 1249935.6938 | 2759611.9209 | 1249936.0115
67 | 2759548.3054 | 1249934.3259 | 2759547.4751 | 1249936.6831
68 | 2759548.3054 | 1249934.3259 | 2759554.9461 | 1249915.4821
69 | 2759611.9209 | 1249936.0115 | 2759646.3127 | 1249936.6252
70 | 2759420.4572 | 1249784.7968 | 2759434.0118 | 1249756.8894
71 | 2759409.2724 | 1249807.825 | 2759420.4572 | 1249784.7968
72 | 2759409.2724 | 1249807.825 | 2759399.8112 | 1249828.7027
73 | 2759409.2724 | 1249807.825 | 2759425.6578 | 1249814.8807
74 | 2759399.8112 | 1249828.7027 | 2759421.0607 | 1249838.4323
75 | 2759436.8186 | 1249819.6866 | 2759425.6578 | 1249814.8807
76 | 2759421.0607 | 1249838.4323 | 2759447.5802 | 1249850.5749
77 | 2759438.4498 | 1249820.389 | 2759436.8186 | 1249819.6866
78 | 2759489.84 | 1249745.6186 | 2759484.4578 | 1249762.5994
79 | 2759489.84 | 1249745.6186 | 2759506.9489 | 1249750.3669
80 | 2759484.4578 | 1249762.5994 | 2759482.426 | 1249769.0093 | 2759482.8526 | 1249772.5243 | 2759485.4147 | 1249774.7288 | 2759485.4147 | 1249774.7288
81 | 2759382.982 | 1249901.0339 | 2759418.8404 | 1249934.5206
82 | 2759382.982 | 1249901.0339 | 2759408.6298 | 1249871.396
83 | 2759428.4011 | 1249943.8983 | 2759418.8404 | 1249934.5206
84 | 2759418.8404 | 1249934.5206 | 2759442.0676 | 1249909.8971
85 | 2759409.3748 | 1249870.5352 | 2759408.6298 | 1249871.396
86 | 2759459.4195 | 1249855.9958 | 2759447.5802 | 1249850.5749
87 | 2759438.4498 | 1249820.389 | 2759448.284 | 1249799.1322
88 | 2759438.4498 | 1249820.389 | 2759456.105 | 1249828.0024
89 | 2759557.8898 | 1249907.1288 | 2759554.9461 | 1249915.4821
90 | 2759559.7244 | 1249901.9229 | 2759557.8898 | 1249907.1288
91 | 2759559.7244 | 1249901.9229 | 2759546.7194 | 1249895.9683
92 | 2759568.7265 | 1249876.5175 | 2759559.7244 | 1249901.9229
93 | 2759546.7194 | 1249895.9683 | 2759522.8085 | 1249885.0201
94 | 2759568.7265 | 1249876.5175 | 2759573.0658 | 1249864.2699
95 | 2759568.7265 | 1249876.5175 | 2759553.2328 | 1249869.843
96 | 2759536.7362 | 1249967.1726 | 2759547.4751 | 1249936.6831
97 | 2759521.9475 | 1249884.6258 | 2759522.8085 | 1249885.0201
98 | 2759583.7464 | 1249834.1241 | 2759573.0658 | 1249864.2699
99 | 2759553.2328 | 1249869.843 | 2759535.2532 | 1249862.0976
100 | 2759530.1129 | 1249985.977 | 2759536.7362 | 1249967.1726
101 | 2759521.9475 | 1249884.6258 | 2759500.0082 | 1249874.5804
102 | 2759589.0121 | 1249819.2617 | 2759583.7464 | 1249834.1241
103 | 2759535.2532 | 1249862.0976 | 2759517.8779 | 1249854.6125
104 | 2759442.0676 | 1249909.8971 | 2759444.3942 | 1249907.4307
105 | 2759456.4533 | 1249894.6466 | 2759444.3942 | 1249907.4307
106 | 2759499.6385 | 1249874.4111 | 2759500.0082 | 1249874.5804
107 | 2759499.6385 | 1249874.4111 | 2759479.3066 | 1249865.1016
108 | 2759475.3885 | 1249863.3076 | 2759479.3066 | 1249865.1016
109 | 2759475.3885 | 1249863.3076 | 2759459.4195 | 1249855.9958
110 | 2759530.1129 | 1249985.977 | 2759520.4851 | 1249976.918
111 | 2759509.6512 | 1249924.2702 | 2759501.9831 | 1249932.1986
112 | 2759510.6598 | 1249923.2273 | 2759509.6512 | 1249924.2702
113 | 2759456.4533 | 1249894.6466 | 2759461.4392 | 1249889.361
114 | 2759513.0855 | 1249783.8375 | 2759485.4147 | 1249774.7288
115 | 2759591.5447 | 1249809.6646 | 2759589.0121 | 1249819.2617
116 | 2759591.5447 | 1249809.6646 | 2759549.3515 | 1249795.7755
117 | 2759589.0121 | 1249819.2617 | 2759617.6081 | 1249823.9367
118 | 2759549.3515 | 1249795.7755 | 2759517.9668 | 1249785.4443
119 | 2759513.0855 | 1249783.8375 | 2759517.9668 | 1249785.4443
120 | 2759656.7957 | 1249830.3433 | 2759617.6081 | 1249823.9367
121 | 2759682.1453 | 1249937.2645 | 2759646.3127 | 1249936.6252
122 | 2759682.1453 | 1249937.2645 | 2759717.0354 | 1249937.8871
123 | 2759717.0354 | 1249937.8871 | 2759718.7123 | 1249937.917
124 | 2759751.7223 | 1249938.506 | 2759718.7123 | 1249937.917
125 | 2759656.7957 | 1249830.3433 | 2759686.9866 | 1249835.2791
126 | 2759809.8419 | 1249939.543 | 2759751.7223 | 1249938.506
127 | 2759905.6812 | 1250004.6249 | 2759905.3751 | 1250017.6006
128 | 2759499.0721 | 1249846.5112 | 2759480.116 | 1249838.3451
129 | 2759499.0721 | 1249846.5112 | 2759517.8779 | 1249854.6125

## bus_geodata
| x | y | coords
0 | 2759718.3444 | 1250171.1098
1 | 2759735.1173 | 1250169.6869
2 | 2759748.8271 | 1250169.6409
3 | 2759751.0089 | 1250162.6927
4 | 2759806.4853 | 1250169.1724
5 | 2759809.8582 | 1250107.8588
6 | 2759878.4633 | 1250150.4297
7 | 2759807.2952 | 1250062.7427
8 | 2759897.5683 | 1250150.3209
9 | 2759656.8797 | 1250061.907
10 | 2759656.5295 | 1250061.9007
11 | 2759657.3493 | 1250061.9156
12 | 2759650.939 | 1250061.7991
13 | 2759657.8942 | 1250061.9255
14 | 2759712.0769 | 1250062.9099
15 | 2759582.4688 | 1250061.5699
16 | 2759571.6036 | 1250062.1093
17 | 2759771.1707 | 1250063.4733
18 | 2759563.0616 | 1250062.8568
19 | 2759804.7223 | 1250042.7533
20 | 2759874.8616 | 1250063.3936
21 | 2759855.2607 | 1250043.3054
22 | 2759804.24 | 1249987.2845
23 | 2759774.3956 | 1250042.628
24 | 2759525.6027 | 1250069.5507
25 | 2759584.6182 | 1250120.7796
26 | 2759576.5727 | 1250109.0003
27 | 2759572.7887 | 1250133.9411
28 | 2759526.7281 | 1250077.4111
29 | 2759597.3898 | 1250155.3471
30 | 2759656.2019 | 1250208.687
31 | 2759635.47 | 1250149.7112
32 | 2759521.0029 | 1250044.5685
33 | 2759577.1567 | 1250041.8136
34 | 2759517.5702 | 1250021.6865
35 | 2759610.5294 | 1250041.9514
36 | 2759497.3752 | 1250008.9902
37 | 2759525.6986 | 1249998.5447
38 | 2759904.7486 | 1250044.1522
39 | 2759855.7135 | 1250009.6811
40 | 2759805.209 | 1249979.0261
41 | 2759719.3968 | 1250042.4009
42 | 2759644.8003 | 1250042.0929
43 | 2759477.1336 | 1249957.8911
44 | 2759483.5511 | 1249951.2563
45 | 2759460.9567 | 1249974.6159
46 | 2759488.1543 | 1249946.4972
47 | 2759450.3027 | 1249964.5611
48 | 2759473.7436 | 1249986.6851
49 | 2759490.0121 | 1249944.5762
50 | 2759500.13 | 1249957.7655
51 | 2759448.0127 | 1249962.3999
52 | 2759496.1374 | 1249938.2429
53 | 2759500.3551 | 1249957.9772
54 | 2759429.9904 | 1249945.3977
55 | 2759495.6964 | 1250007.4057
56 | 2759615.4528 | 1249973.0171
57 | 2759672.8935 | 1249974.7495
58 | 2759613.5699 | 1249972.9603
59 | 2759680.4727 | 1249974.9781
60 | 2759594.5331 | 1249966.8021
61 | 2759594.1162 | 1249935.6938
62 | 2759548.3054 | 1249934.3259
63 | 2759611.9209 | 1249936.0115
64 | 2759420.4572 | 1249784.7968
65 | 2759434.0118 | 1249756.8894
66 | 2759409.2724 | 1249807.825
67 | 2759399.8112 | 1249828.7027
68 | 2759425.6578 | 1249814.8807
69 | 2759421.0607 | 1249838.4323
70 | 2759436.8186 | 1249819.6866
71 | 2759489.84 | 1249745.6186
72 | 2759484.4578 | 1249762.5994
73 | 2759506.9489 | 1249750.3669
74 | 2759382.982 | 1249901.0338
75 | 2759418.8404 | 1249934.5206
76 | 2759408.6298 | 1249871.396
77 | 2759447.5802 | 1249850.5749
78 | 2759438.4498 | 1249820.389
79 | 2759557.8898 | 1249907.1288
80 | 2759554.9461 | 1249915.4821
81 | 2759559.7244 | 1249901.9229
82 | 2759546.7194 | 1249895.9683
83 | 2759568.7265 | 1249876.5175
84 | 2759547.4751 | 1249936.6831
85 | 2759522.8085 | 1249885.0201
86 | 2759573.0658 | 1249864.2699
87 | 2759553.2328 | 1249869.843
88 | 2759536.7362 | 1249967.1726
89 | 2759521.9475 | 1249884.6258
90 | 2759583.7464 | 1249834.1241
91 | 2759535.2532 | 1249862.0976
92 | 2759409.3748 | 1249870.5352
93 | 2759428.4011 | 1249943.8983
94 | 2759442.0676 | 1249909.8971
95 | 2759444.3942 | 1249907.4307
96 | 2759500.0082 | 1249874.5804
97 | 2759499.6385 | 1249874.4111
98 | 2759479.3066 | 1249865.1016
99 | 2759475.3885 | 1249863.3076
100 | 2759520.4851 | 1249976.918
101 | 2759530.1129 | 1249985.977
102 | 2759501.9831 | 1249932.1986
103 | 2759459.4195 | 1249855.9958
104 | 2759509.6512 | 1249924.2702
105 | 2759510.6598 | 1249923.2273
106 | 2759456.4533 | 1249894.6466
107 | 2759461.4392 | 1249889.361
108 | 2759485.4147 | 1249774.7288
109 | 2759591.5447 | 1249809.6646
110 | 2759589.0121 | 1249819.2617
111 | 2759549.3515 | 1249795.7755
112 | 2759513.0855 | 1249783.8375
113 | 2759617.6081 | 1249823.9367
114 | 2759517.9668 | 1249785.4443
115 | 2759646.3127 | 1249936.6252
116 | 2759682.1453 | 1249937.2645
117 | 2759717.0354 | 1249937.8871
118 | 2759718.7123 | 1249937.917
119 | 2759448.284 | 1249799.1322
120 | 2759456.105 | 1249828.0024
121 | 2759656.7957 | 1249830.3433
122 | 2759686.9866 | 1249835.2791
123 | 2759809.8419 | 1249939.543
124 | 2759751.7223 | 1249938.506
125 | 2759905.3751 | 1250017.6006
126 | 2759855.7945 | 1250003.6695
127 | 2759499.0721 | 1249846.5112
128 | 2759480.116 | 1249838.3451
129 | 2759517.8779 | 1249854.6125
130 | 2759905.6812 | 1250004.6249
131 | 2759594.1162 | 1249935.6938

## line_std_types
| c_nf_per_km | r_ohm_per_km | x_ohm_per_km | max_i_ka | type | q_mm2 | alpha | voltage_rating
NAYY 4x50 SE | 210 | 0.642 | 0.083 | 0.142 | cs | 50 | 0.00403 | LV
NAYY 4x120 SE | 264 | 0.225 | 0.08 | 0.242 | cs | 120 | 0.00403 | LV
NAYY 4x150 SE | 261 | 0.208 | 0.08 | 0.27 | cs | 150 | 0.00403 | LV
NA2XS2Y 1x95 RM/25 12/20 kV | 216 | 0.313 | 0.132 | 0.252 | cs | 95 | 0.00403 | MV
NA2XS2Y 1x185 RM/25 12/20 kV | 273 | 0.161 | 0.117 | 0.362 | cs | 185 | 0.00403 | MV
NA2XS2Y 1x240 RM/25 12/20 kV | 304 | 0.122 | 0.112 | 0.421 | cs | 240 | 0.00403 | MV
NA2XS2Y 1x95 RM/25 6/10 kV | 315 | 0.313 | 0.123 | 0.249 | cs | 95 | 0.00403 | MV
NA2XS2Y 1x185 RM/25 6/10 kV | 406 | 0.161 | 0.11 | 0.358 | cs | 185 | 0.00403 | MV
NA2XS2Y 1x240 RM/25 6/10 kV | 456 | 0.122 | 0.105 | 0.416 | cs | 240 | 0.00403 | MV
NA2XS2Y 1x150 RM/25 12/20 kV | 250 | 0.206 | 0.116 | 0.319 | cs | 150 | 0.00403 | MV
NA2XS2Y 1x120 RM/25 12/20 kV | 230 | 0.253 | 0.119 | 0.283 | cs | 120 | 0.00403 | MV
NA2XS2Y 1x70 RM/25 12/20 kV | 190 | 0.443 | 0.132 | 0.22 | cs | 70 | 0.00403 | MV
NA2XS2Y 1x150 RM/25 6/10 kV | 360 | 0.206 | 0.11 | 0.315 | cs | 150 | 0.00403 | MV
NA2XS2Y 1x120 RM/25 6/10 kV | 340 | 0.253 | 0.113 | 0.28 | cs | 120 | 0.00403 | MV
NA2XS2Y 1x70 RM/25 6/10 kV | 280 | 0.443 | 0.123 | 0.217 | cs | 70 | 0.00403 | MV
N2XS(FL)2Y 1x120 RM/35 64/110 kV | 112 | 0.153 | 0.166 | 0.366 | cs | 120 | 0.00393 | HV
N2XS(FL)2Y 1x185 RM/35 64/110 kV | 125 | 0.099 | 0.156 | 0.457 | cs | 185 | 0.00393 | HV
N2XS(FL)2Y 1x240 RM/35 64/110 kV | 135 | 0.075 | 0.149 | 0.526 | cs | 240 | 0.00393 | HV
N2XS(FL)2Y 1x300 RM/35 64/110 kV | 144 | 0.06 | 0.144 | 0.588 | cs | 300 | 0.00393 | HV
15-AL1/3-ST1A 0.4 | 11 | 1.8769 | 0.35 | 0.105 | ol | 16 | 0.00403 | LV
24-AL1/4-ST1A 0.4 | 11.25 | 1.2012 | 0.335 | 0.14 | ol | 24 | 0.00403 | LV
48-AL1/8-ST1A 0.4 | 12.2 | 0.5939 | 0.3 | 0.21 | ol | 48 | 0.00403 | LV
94-AL1/15-ST1A 0.4 | 13.2 | 0.306 | 0.29 | 0.35 | ol | 94 | 0.00403 | LV
34-AL1/6-ST1A 10.0 | 9.7 | 0.8342 | 0.36 | 0.17 | ol | 34 | 0.00403 | MV
48-AL1/8-ST1A 10.0 | 10.1 | 0.5939 | 0.35 | 0.21 | ol | 48 | 0.00403 | MV
70-AL1/11-ST1A 10.0 | 10.4 | 0.4132 | 0.339 | 0.29 | ol | 70 | 0.00403 | MV
94-AL1/15-ST1A 10.0 | 10.75 | 0.306 | 0.33 | 0.35 | ol | 94 | 0.00403 | MV
122-AL1/20-ST1A 10.0 | 11.1 | 0.2376 | 0.323 | 0.41 | ol | 122 | 0.00403 | MV
149-AL1/24-ST1A 10.0 | 11.25 | 0.194 | 0.315 | 0.47 | ol | 149 | 0.00403 | MV
34-AL1/6-ST1A 20.0 | 9.15 | 0.8342 | 0.382 | 0.17 | ol | 34 | 0.00403 | MV
48-AL1/8-ST1A 20.0 | 9.5 | 0.5939 | 0.372 | 0.21 | ol | 48 | 0.00403 | MV
70-AL1/11-ST1A 20.0 | 9.7 | 0.4132 | 0.36 | 0.29 | ol | 70 | 0.00403 | MV
94-AL1/15-ST1A 20.0 | 10 | 0.306 | 0.35 | 0.35 | ol | 94 | 0.00403 | MV
122-AL1/20-ST1A 20.0 | 10.3 | 0.2376 | 0.344 | 0.41 | ol | 122 | 0.00403 | MV
149-AL1/24-ST1A 20.0 | 10.5 | 0.194 | 0.337 | 0.47 | ol | 149 | 0.00403 | MV
184-AL1/30-ST1A 20.0 | 10.75 | 0.1571 | 0.33 | 0.535 | ol | 184 | 0.00403 | MV
243-AL1/39-ST1A 20.0 | 11 | 0.1188 | 0.32 | 0.645 | ol | 243 | 0.00403 | MV
48-AL1/8-ST1A 110.0 | 8 | 0.5939 | 0.46 | 0.21 | ol | 48 | 0.00403 | HV
70-AL1/11-ST1A 110.0 | 8.4 | 0.4132 | 0.45 | 0.29 | ol | 70 | 0.00403 | HV
94-AL1/15-ST1A 110.0 | 8.65 | 0.306 | 0.44 | 0.35 | ol | 94 | 0.00403 | HV
122-AL1/20-ST1A 110.0 | 8.5 | 0.2376 | 0.43 | 0.41 | ol | 122 | 0.00403 | HV
149-AL1/24-ST1A 110.0 | 8.75 | 0.194 | 0.41 | 0.47 | ol | 149 | 0.00403 | HV
184-AL1/30-ST1A 110.0 | 8.8 | 0.1571 | 0.4 | 0.535 | ol | 184 | 0.00403 | HV
243-AL1/39-ST1A 110.0 | 9 | 0.1188 | 0.39 | 0.645 | ol | 243 | 0.00403 | HV
305-AL1/39-ST1A 110.0 | 9.2 | 0.0949 | 0.38 | 0.74 | ol | 305 | 0.00403 | HV
490-AL1/64-ST1A 110.0 | 9.75 | 0.059 | 0.37 | 0.96 | ol | 490 | 0.00403 | HV
679-AL1/86-ST1A 110.0 | 9.95 | 0.042 | 0.36 | 1.15 | ol | 679 | 0.00403 | HV
490-AL1/64-ST1A 220.0 | 10 | 0.059 | 0.285 | 0.96 | ol | 490 | 0.00403 | HV
679-AL1/86-ST1A 220.0 | 11.7 | 0.042 | 0.275 | 1.15 | ol | 679 | 0.00403 | HV
490-AL1/64-ST1A 380.0 | 11 | 0.059 | 0.253 | 0.96 | ol | 490 | 0.00403 | HV
679-AL1/86-ST1A 380.0 | 14.6 | 0.042 | 0.25 | 1.15 | ol | 679 | 0.00403 | HV

## trafo_std_types
| i0_percent | pfe_kw | vkr_percent | sn_mva | vn_lv_kv | vn_hv_kv | vk_percent | shift_degree | vector_group | tap_side | tap_neutral | tap_min | tap_max | tap_step_degree | tap_step_percent | tap_phase_shifter
160 MVA 380/110 kV | 0.06 | 60 | 0.25 | 160 | 110 | 380 | 12.2 | 0 | Yy0 | hv | 0 | -9 | 9 | 0 | 1.5 | FALSE
100 MVA 220/110 kV | 0.06 | 55 | 0.26 | 100 | 110 | 220 | 12 | 0 | Yy0 | hv | 0 | -9 | 9 | 0 | 1.5 | FALSE
63 MVA 110/20 kV | 0.04 | 22 | 0.32 | 63 | 20 | 110 | 18 | 150 | YNd5 | hv | 0 | -9 | 9 | 0 | 1.5 | FALSE
40 MVA 110/20 kV | 0.05 | 18 | 0.34 | 40 | 20 | 110 | 16.2 | 150 | YNd5 | hv | 0 | -9 | 9 | 0 | 1.5 | FALSE
25 MVA 110/20 kV | 0.07 | 14 | 0.41 | 25 | 20 | 110 | 12 | 150 | YNd5 | hv | 0 | -9 | 9 | 0 | 1.5 | FALSE
63 MVA 110/10 kV | 0.04 | 22 | 0.32 | 63 | 10 | 110 | 18 | 150 | YNd5 | hv | 0 | -9 | 9 | 0 | 1.5 | FALSE
40 MVA 110/10 kV | 0.05 | 18 | 0.34 | 40 | 10 | 110 | 16.2 | 150 | YNd5 | hv | 0 | -9 | 9 | 0 | 1.5 | FALSE
25 MVA 110/10 kV | 0.07 | 14 | 0.41 | 25 | 10 | 110 | 12 | 150 | YNd5 | hv | 0 | -9 | 9 | 0 | 1.5 | FALSE
0.25 MVA 20/0.4 kV | 0.32 | 0.8 | 1.44 | 0.25 | 0.4 | 20 | 6 | 150 | Yzn5 | hv | 0 | -2 | 2 | 0 | 2.5 | FALSE
0.4 MVA 20/0.4 kV | 0.3375 | 1.35 | 1.425 | 0.4 | 0.4 | 20 | 6 | 150 | Dyn5 | hv | 0 | -2 | 2 | 0 | 2.5 | FALSE
0.63 MVA 20/0.4 kV | 0.2619 | 1.65 | 1.206 | 0.63 | 0.4 | 20 | 6 | 150 | Dyn5 | hv | 0 | -2 | 2 | 0 | 2.5 | FALSE
0.25 MVA 10/0.4 kV | 0.24 | 0.6 | 1.2 | 0.25 | 0.4 | 10 | 4 | 150 | Dyn5 | hv | 0 | -2 | 2 | 0 | 2.5 | FALSE
0.4 MVA 10/0.4 kV | 0.2375 | 0.95 | 1.325 | 0.4 | 0.4 | 10 | 4 | 150 | Dyn5 | hv | 0 | -2 | 2 | 0 | 2.5 | FALSE
0.63 MVA 10/0.4 kV | 0.1873 | 1.18 | 1.0794 | 0.63 | 0.4 | 10 | 4 | 150 | Dyn5 | hv | 0 | -2 | 2 | 0 | 2.5 | FALSE

## trafo3w_std_types
| sn_hv_mva | sn_mv_mva | sn_lv_mva | vn_hv_kv | vn_mv_kv | vn_lv_kv | vk_hv_percent | vk_mv_percent | vk_lv_percent | vkr_hv_percent | vkr_mv_percent | vkr_lv_percent | pfe_kw | i0_percent | shift_mv_degree | shift_lv_degree | vector_group | tap_side | tap_neutral | tap_min | tap_max | tap_step_percent
63/25/38 MVA 110/20/10 kV | 63 | 25 | 38 | 110 | 20 | 10 | 10.4 | 10.4 | 10.4 | 0.28 | 0.32 | 0.35 | 35 | 0.89 | 0 | 0 | YN0yn0yn0 | hv | 0 | -10 | 10 | 1.2
63/25/38 MVA 110/10/10 kV | 63 | 25 | 38 | 110 | 10 | 10 | 10.4 | 10.4 | 10.4 | 0.28 | 0.32 | 0.35 | 35 | 0.89 | 0 | 0 | YN0yn0yn0 | hv | 0 | -10 | 10 | 1.2

## fuse_std_types
| fuse_type | i_rated_a | t_avg | t_min | t_total | x_avg | x_min | x_total
HV 100A | HV 100A | 100 | 0 | [10.0, 3.64, 0.854, 0.281, 0.1, 0.0531, 0.022, 0.01] | [10.0, 4.267, 1.21, 0.403, 0.1, 0.058, 0.022, 0.01] | 0 | [300.0, 350.0, 450.0, 550.0, 700.0, 850.0, 1200.0, 1752.0] | [600.0, 700.0, 900.0, 1150.0, 1665.0, 2000.0, 3000.0, 4313.0]
HV 10A | HV 10A | 10 | 0 | [10.0, 1675.0, 0.344, 0.156, 0.1, 0.0417, 0.0171, 0.01] | [10.0, 1.3, 0.3, 0.155, 0.1, 0.0555, 0.023, 0.01] | 0 | [30.0, 32.0, 35.0, 37.0, 39.0, 50.0, 70.0, 88.0] | [60.0, 70.0, 80.0, 87.0, 94.0, 110.0, 150.0, 216.0]
HV 125A | HV 125A | 125 | 0 | [10.0, 1.82, 0.344, 0.1, 0.0467, 0.0269, 0.01] | [10.0, 2.478, 0.426, 0.1, 0.0427, 0.0211, 0.01] | 0 | [375.0, 500.0, 700.0, 925.0, 1200.0, 1500.0, 2341.0] | [750.0, 1000.0, 1500.0, 2200.0, 3000.0, 4000.0, 5765.0]
HV 160A | HV 160A | 160 | 0 | [10.0, 4.15, 1.03, 0.198, 0.1, 0.051, 0.0172, 0.01] | [10.0, 2.3, 0.734, 0.274, 0.1, 0.046, 0.0177, 0.01] | 0 | [480.0, 550.0, 700.0, 1000.0, 1260.0, 1600.0, 2500.0, 3227.0] | [960.0, 1300.0, 1700.0, 2200.0, 2996.0, 4000.0, 6000.0, 7946.0]
HV 16A | HV 16A | 16 | 0 | [10.0, 0.352, 0.164, 0.1, 0.0649, 0.0342, 0.01] | [10.0, 2.34, 0.722, 0.181, 0.1, 0.055, 0.0296, 0.01] | 0 | [48.0, 60.0, 65.0, 71.0, 80.0, 100.0, 162.0] | [96.0, 110.0, 125.0, 150.0, 168.0, 200.0, 250.0, 398.0]
HV 200A | HV 200A | 200 | 0 | [10.0, 4.267, 1.21, 0.403, 0.1, 0.058, 0.022, 0.01] | [10.0, 3.73, 1.654, 0.328, 0.1, 0.0531, 0.019, 0.01] | 0 | [600.0, 700.0, 900.0, 1150.0, 1665.0, 2000.0, 3000.0, 4313.0] | [1200.0, 1500.0, 1800.0, 2700.0, 3960.0, 5000.0, 7500.0, 10620.0]
HV 20A | HV 20A | 20 | 0 | [10.0, 1.3, 0.3, 0.155, 0.1, 0.0555, 0.023, 0.01] | [10.0, 1.3, 0.161, 0.1, 0.0611, 0.0399, 0.0141, 0.01] | 0 | [60.0, 70.0, 80.0, 87.0, 94.0, 110.0, 150.0, 216.0] | [120.0, 150.0, 200.0, 223.0, 260.0, 300.0, 450.0, 532.0]
HV 25A | HV 25A | 25 | 0 | [10.0, 2.512, 0.833, 0.299, 0.1, 0.0372, 0.0223, 0.01] | [10.0, 3.125, 0.597, 0.198, 0.1, 0.0378, 0.022, 0.01] | 0 | [75.0, 82.0, 90.0, 100.0, 124.0, 170.0, 200.0, 289.0] | [150.0, 170.0, 210.0, 250.0, 294.0, 400.0, 500.0, 711.0]
HV 31.5A | HV 31.5A | 31.5 | 0 | [10.0, 2.34, 0.722, 0.181, 0.1, 0.055, 0.0296, 0.01] | [10.0, 2.84, 0.368, 0.164, 0.1, 0.0621, 0.0378, 0.0195, 0.01] | 0 | [95.0, 110.0, 125.0, 150.0, 165.0, 200.0, 250.0, 390.0] | [189.0, 220.0, 300.0, 350.0, 393.0, 450.0, 530.0, 700.0, 960.0]
HV 40A | HV 40A | 40 | 0 | [10.0, 1.3, 0.161, 0.1, 0.0611, 0.0399, 0.0141, 0.01] | [10.0, 2.05, 0.369, 0.198, 0.1, 0.051, 0.0298, 0.01] | 0 | [120.0, 150.0, 200.0, 223.0, 260.0, 300.0, 450.0, 532.0] | [240.0, 300.0, 400.0, 450.0, 530.0, 650.0, 800.0, 1311.0]
HV 50A | HV 50A | 50 | 0 | [10.0, 3.215, 0.597, 0.198, 0.1, 0.0378, 0.022, 0.01] | [10.0, 3.64, 0.854, 0.281, 0.1, 0.0531, 0.022, 0.01] | 0 | [150.0, 170.0, 210.0, 250.0, 294.0, 400.0, 500.0, 711.0] | [300.0, 350.0, 450.0, 550.0, 700.0, 850.0, 1200.0, 1752.0]
HV 6.3A | HV 6.3A | 6.3 | 0 | [10.0, 1.39, 0.344, 0.168, 0.1, 0.056, 0.0263, 0.01] | [10.0, 1.711, 0.516, 0.198, 0.1, 0.0634, 0.0303, 0.01] | 0 | [19.0, 19.5, 20.4, 20.8, 22.0, 25.0, 32.0, 48.0] | [38.0, 40.0, 43.0, 48.0, 53.0, 60.0, 75.0, 118.0]
HV 63A | HV 63A | 63 | 0 | [10.0, 2.84, 0.368, 0.164, 0.1, 0.0621, 0.0378, 0.0195, 0.01] | [10.0, 1.82, 0.344, 0.1, 0.0467, 0.0269, 0.01] | 0 | [189.0, 220.0, 300.0, 350.0, 393.0, 450.0, 530.0, 700.0, 961.0] | [378.0, 500.0, 700.0, 934.0, 1200.0, 1500.0, 2366.0]
HV 80A | HV 80A | 80 | 0 | [10.0, 2.05, 0.369, 0.198, 0.1, 0.051, 0.0298, 0.01] | [10.0, 4.15, 1.03, 0.198, 0.1, 0.051, 0.0172, 0.01] | 0 | [240.0, 300.0, 400.0, 450.0, 530.0, 650.0, 800.0, 1311.0] | [480.0, 550.0, 700.0, 1000.0, 1260.0, 1600.0, 2500.0, 3227.0]
Siemens NH-1-100 | Siemens NH-1-100 | 100 | [5400.0, 2000.0, 400.0, 20.0, 1.0, 0.2, 0.012, 0.004] | 0 | 0 | [150.0, 190.0, 250.0, 430.0, 900.0, 1250.0, 2700.0, 3600.0] | 0 | 0
Siemens NH-1-125 | Siemens NH-1-125 | 125 | [4800.0, 120.0, 7.0, 0.1, 0.004] | 0 | 0 | [180.0, 400.0, 740.0, 2000.0, 4250.0] | 0 | 0
Siemens NH-1-16 | Siemens NH-1-16 | 16 | [4000.0, 400.0, 2.0, 0.1, 0.04, 0.01] | 0 | 0 | [26.0, 35.0, 75.0, 150.0, 200.0, 300.0] | 0 | 0
Siemens NH-1-160 | Siemens NH-1-160 | 160 | [4800.0, 120.0, 7.0, 0.1, 0.004] | 0 | 0 | [210.0, 500.0, 900.0, 2300.0, 5000.0] | 0 | 0
Siemens NH-1-25 | Siemens NH-1-25 | 25 | [4000.0, 1000.0, 10.0, 0.2, 0.02, 0.01] | 0 | 0 | [40.0, 50.0, 100.0, 210.0, 400.0, 500.0] | 0 | 0
Siemens NH-1-50 | Siemens NH-1-50 | 50 | [4000.0, 40.0, 4.0, 1.0, 0.02, 0.01] | 0 | 0 | [86.0, 200.0, 300.0, 400.0, 1000.0, 1280.0] | 0 | 0
Siemens NH-1-63 | Siemens NH-1-63 | 63 | [4000.0, 100.0, 10.0, 2.0, 0.04, 0.01] | 0 | 0 | [100.0, 200.0, 300.0, 400.0, 1000.0, 1500.0] | 0 | 0
Siemens NH-1-80 | Siemens NH-1-80 | 80 | [4800.0, 120.0, 7.0, 0.1, 0.01] | 0 | 0 | [150.58, 250.0, 450.0, 1150.0, 2470.0] | 0 | 0
Siemens NH-2-1000 | Siemens NH-2-1000 | 1000 | [4800.0, 120.0, 7.0, 0.1, 0.004] | 0 | 0 | [1900.0, 3500.0, 8400.0, 24000.0, 52000.0] | 0 | 0
Siemens NH-2-200 | Siemens NH-2-200 | 200 | [4800.0, 120.0, 7.0, 0.1, 0.004] | 0 | 0 | [280.0, 650.0, 1200.0, 3000.0, 7000.0] | 0 | 0
Siemens NH-2-224 | Siemens NH-2-224 | 224 | [4800.0, 120.0, 7.0, 0.2, 0.04, 0.004] | 0 | 0 | [400.0, 750.0, 1453.0, 3025.0, 4315.0, 7600.0] | 0 | 0
Siemens NH-2-250 | Siemens NH-2-250 | 250 | [4800.0, 120.0, 7.0, 0.1, 0.004] | 0 | 0 | [450.0, 800.0, 1650.0, 4000.0, 8500.0] | 0 | 0
Siemens NH-2-315 | Siemens NH-2-315 | 315 | [4800.0, 120.0, 7.0, 0.1, 0.004] | 0 | 0 | [550.0, 920.0, 1900.0, 5000.0, 11000.0] | 0 | 0
Siemens NH-2-355 | Siemens NH-2-355 | 355 | [4800.0, 120.0, 6.0, 0.1, 0.004] | 0 | 0 | [650.0, 1116.27, 2350.0, 5840.0, 12790.0] | 0 | 0
Siemens NH-2-400 | Siemens NH-2-400 | 400 | [4800.0, 120.0, 7.0, 0.1, 0.004] | 0 | 0 | [720.0, 1350.0, 2800.0, 6500.0, 15000.0] | 0 | 0
Siemens NH-2-425 | Siemens NH-2-425 | 425 | [4800.0, 120.0, 7.0, 0.1, 0.004] | 0 | 0 | [850.0, 1500.0, 3050.0, 7500.0, 16500.0] | 0 | 0
Siemens NH-2-630 | Siemens NH-2-630 | 630 | [4800.0, 120.0, 7.0, 0.1, 0.004] | 0 | 0 | [1200.0, 2000.0, 4800.0, 12000.0, 26000.0] | 0 | 0

## dtypes
| element | column | dtype
0 | bus | name | object
1 | bus | vn_kv | float64
2 | bus | type | object
3 | bus | zone | object
4 | bus | in_service | bool
5 | load | name | object
6 | load | bus | uint32
7 | load | p_mw | float64
8 | load | q_mvar | float64
9 | load | const_z_percent | float64
10 | load | const_i_percent | float64
11 | load | sn_mva | float64
12 | load | scaling | float64
13 | load | in_service | bool
14 | load | type | object
15 | ext_grid | name | object
16 | ext_grid | bus | uint32
17 | ext_grid | vm_pu | float64
18 | ext_grid | va_degree | float64
19 | ext_grid | slack_weight | float64
20 | ext_grid | in_service | bool
21 | line | name | object
22 | line | std_type | object
23 | line | from_bus | uint32
24 | line | to_bus | uint32
25 | line | length_km | float64
26 | line | r_ohm_per_km | float64
27 | line | x_ohm_per_km | float64
28 | line | c_nf_per_km | float64
29 | line | g_us_per_km | float64
30 | line | max_i_ka | float64
31 | line | df | float64
32 | line | parallel | uint32
33 | line | type | object
34 | line | in_service | bool
35 | trafo | name | object
36 | trafo | std_type | object
37 | trafo | hv_bus | uint32
38 | trafo | lv_bus | uint32
39 | trafo | sn_mva | float64
40 | trafo | vn_hv_kv | float64
41 | trafo | vn_lv_kv | float64
42 | trafo | vk_percent | float64
43 | trafo | vkr_percent | float64
44 | trafo | pfe_kw | float64
45 | trafo | i0_percent | float64
46 | trafo | shift_degree | float64
47 | trafo | tap_side | object
48 | trafo | tap_neutral | int32
49 | trafo | tap_min | int32
50 | trafo | tap_max | int32
51 | trafo | tap_step_percent | float64
52 | trafo | tap_step_degree | float64
53 | trafo | tap_pos | int32
54 | trafo | tap_phase_shifter | bool
55 | trafo | parallel | uint32
56 | trafo | df | float64
57 | trafo | in_service | bool
58 | line_geodata | coords | object
59 | bus_geodata | x | float64
60 | bus_geodata | y | float64
61 | bus_geodata | coords | object

## parameters
| version | format_version | converged | OPF_converged | name | f_hz | sn_mva
0 | 2.14.6 | 2.14.0 | FALSE | FALSE |  | 50 | 1