## bus
| name | vn_kv | type | zone | in_service
0 | bus_LV_3251-9_0_4_node_0 | 0.4 | n |  | TRUE
1 | bus_LV_3251-9_0_4_node_1 | 0.4 | n |  | TRUE
2 | bus_LV_3251-9_0_4_node_5 | 0.4 | n |  | TRUE
3 | bus_LV_3251-9_0_4_node_6 | 0.4 | n |  | TRUE
4 | bus_LV_3251-9_0_4_node_188 | 0.4 | n |  | TRUE
5 | bus_LV_3251-9_0_4_node_189 | 0.4 | n |  | TRUE
6 | bus_LV_3251-9_0_4_node_187 | 0.4 | n |  | TRUE
7 | bus_LV_3251-9_0_4_node_9 | 0.4 | n |  | TRUE
8 | bus_LV_3251-9_0_4_node_206 | 0.4 | n |  | TRUE
9 | bus_LV_3251-9_0_4_node_4 | 0.4 | n |  | TRUE
10 | bus_LV_3251-9_0_4_node_153 | 0.4 | n |  | TRUE
11 | bus_LV_3251-9_0_4_node_151 | 0.4 | n |  | TRUE
12 | bus_LV_3251-9_0_4_node_296 | 0.4 | n |  | TRUE
13 | bus_LV_3251-9_0_4_node_305 | 0.4 | n |  | TRUE
14 | bus_LV_3251-9_0_4_node_213 | 0.4 | n |  | TRUE
15 | bus_LV_3251-9_0_4_node_216 | 0.4 | n |  | TRUE
16 | bus_LV_3251-9_0_4_node_208 | 0.4 | n |  | TRUE
17 | bus_LV_3251-9_0_4_node_215 | 0.4 | n |  | TRUE
18 | bus_LV_3251-9_0_4_node_306 | 0.4 | n |  | TRUE
19 | bus_LV_3251-9_0_4_node_194 | 0.4 | n |  | TRUE
20 | bus_LV_3251-9_0_4_node_195 | 0.4 | n |  | TRUE
21 | bus_LV_3251-9_0_4_node_10 | 0.4 | n |  | TRUE
22 | bus_LV_3251-9_0_4_node_207 | 0.4 | n |  | TRUE
23 | bus_LV_3251-9_0_4_node_7 | 0.4 | n |  | TRUE
24 | bus_LV_3251-9_0_4_node_8 | 0.4 | n |  | TRUE
25 | bus_LV_3251-9_0_4_node_11 | 0.4 | n |  | TRUE
26 | bus_LV_3251-9_0_4_node_12 | 0.4 | n |  | TRUE
27 | bus_LV_3251-9_0_4_node_24 | 0.4 | n |  | TRUE
28 | bus_LV_3251-9_0_4_node_61 | 0.4 | n |  | TRUE
29 | bus_LV_3251-9_0_4_node_50 | 0.4 | n |  | TRUE
30 | bus_LV_3251-9_0_4_node_196 | 0.4 | n |  | TRUE
31 | bus_LV_3251-9_0_4_node_186 | 0.4 | n |  | TRUE
32 | bus_LV_3251-9_0_4_node_25 | 0.4 | n |  | TRUE
33 | bus_LV_3251-9_0_4_node_73 | 0.4 | n |  | TRUE
34 | bus_LV_3251-9_0_4_node_49 | 0.4 | n |  | TRUE
35 | bus_LV_3251-9_0_4_node_13 | 0.4 | n |  | TRUE
36 | bus_LV_3251-9_0_4_node_14 | 0.4 | n |  | TRUE
37 | bus_LV_3251-9_0_4_node_15 | 0.4 | n |  | TRUE
38 | bus_LV_3251-9_0_4_node_16 | 0.4 | n |  | TRUE
39 | bus_LV_3251-9_0_4_node_17 | 0.4 | n |  | TRUE
40 | bus_LV_3251-9_0_4_node_18 | 0.4 | n |  | TRUE
41 | bus_LV_3251-9_0_4_node_91 | 0.4 | n |  | TRUE
42 | bus_LV_3251-9_0_4_node_92 | 0.4 | n |  | TRUE
43 | bus_LV_3251-9_0_4_node_93 | 0.4 | n |  | TRUE
44 | bus_LV_3251-9_0_4_node_95 | 0.4 | n |  | TRUE
45 | bus_LV_3251-9_0_4_node_158 | 0.4 | n |  | TRUE
46 | bus_LV_3251-9_0_4_node_159 | 0.4 | n |  | TRUE
47 | bus_LV_3251-9_0_4_node_19 | 0.4 | n |  | TRUE
48 | bus_LV_3251-9_0_4_node_96 | 0.4 | n |  | TRUE
49 | bus_LV_3251-9_0_4_node_75 | 0.4 | n |  | TRUE
50 | bus_LV_3251-9_0_4_node_20 | 0.4 | n |  | TRUE
51 | bus_LV_3251-9_0_4_node_21 | 0.4 | n |  | TRUE
52 | bus_LV_3251-9_0_4_node_22 | 0.4 | n |  | TRUE
53 | bus_LV_3251-9_0_4_node_23 | 0.4 | n |  | TRUE
54 | bus_LV_3251-9_0_4_node_38 | 0.4 | n |  | TRUE
55 | bus_LV_3251-9_0_4_node_39 | 0.4 | n |  | TRUE
56 | bus_LV_3251-9_0_4_node_26 | 0.4 | n |  | TRUE
57 | bus_LV_3251-9_0_4_node_58 | 0.4 | n |  | TRUE
58 | bus_LV_3251-9_0_4_node_59 | 0.4 | n |  | TRUE
59 | bus_LV_3251-9_0_4_node_60 | 0.4 | n |  | TRUE
60 | bus_LV_3251-9_0_4_node_27 | 0.4 | n |  | TRUE
61 | bus_LV_3251-9_0_4_node_28 | 0.4 | n |  | TRUE
62 | bus_LV_3251-9_0_4_node_29 | 0.4 | n |  | TRUE
63 | bus_LV_3251-9_0_4_node_30 | 0.4 | n |  | TRUE
64 | bus_LV_3251-9_0_4_node_31 | 0.4 | n |  | TRUE
65 | bus_LV_3251-9_0_4_node_32 | 0.4 | n |  | TRUE
66 | bus_LV_3251-9_0_4_node_40 | 0.4 | n |  | TRUE
67 | bus_LV_3251-9_0_4_node_140 | 0.4 | n |  | TRUE
68 | bus_LV_3251-9_0_4_node_308 | 0.4 | n |  | TRUE
69 | bus_LV_3251-9_0_4_node_41 | 0.4 | n |  | TRUE
70 | bus_LV_3251-9_0_4_node_102 | 0.4 | n |  | TRUE
71 | bus_LV_3251-9_0_4_node_104 | 0.4 | n |  | TRUE
72 | bus_LV_3251-9_0_4_node_100 | 0.4 | n |  | TRUE
73 | bus_LV_3251-9_0_4_node_122 | 0.4 | n |  | TRUE
74 | bus_LV_3251-9_0_4_node_33 | 0.4 | n |  | TRUE
75 | bus_LV_3251-9_0_4_node_34 | 0.4 | n |  | TRUE
76 | bus_LV_3251-9_0_4_node_35 | 0.4 | n |  | TRUE
77 | bus_LV_3251-9_0_4_node_36 | 0.4 | n |  | TRUE
78 | bus_LV_3251-9_0_4_node_37 | 0.4 | n |  | TRUE
79 | bus_LV_3251-9_0_4_node_45 | 0.4 | n |  | TRUE
80 | bus_LV_3251-9_0_4_node_42 | 0.4 | n |  | TRUE
81 | bus_LV_3251-9_0_4_node_88 | 0.4 | n |  | TRUE
82 | bus_LV_3251-9_0_4_node_85 | 0.4 | n |  | TRUE
83 | bus_LV_3251-9_0_4_node_43 | 0.4 | n |  | TRUE
84 | bus_LV_3251-9_0_4_node_48 | 0.4 | n |  | TRUE
85 | bus_LV_3251-9_0_4_node_46 | 0.4 | n |  | TRUE
86 | bus_LV_3251-9_0_4_node_65 | 0.4 | n |  | TRUE
87 | bus_LV_3251-9_0_4_node_47 | 0.4 | n |  | TRUE
88 | bus_LV_3251-9_0_4_node_44 | 0.4 | n |  | TRUE
89 | bus_LV_3251-9_0_4_node_86 | 0.4 | n |  | TRUE
90 | bus_LV_3251-9_0_4_node_66 | 0.4 | n |  | TRUE
91 | bus_LV_3251-9_0_4_node_51 | 0.4 | n |  | TRUE
92 | bus_LV_3251-9_0_4_node_52 | 0.4 | n |  | TRUE
93 | bus_LV_3251-9_0_4_node_71 | 0.4 | n |  | TRUE
94 | bus_LV_3251-9_0_4_node_69 | 0.4 | n |  | TRUE
95 | bus_LV_3251-9_0_4_node_53 | 0.4 | n |  | TRUE
96 | bus_LV_3251-9_0_4_node_54 | 0.4 | n |  | TRUE
97 | bus_LV_3251-9_0_4_node_55 | 0.4 | n |  | TRUE
98 | bus_LV_3251-9_0_4_node_56 | 0.4 | n |  | TRUE
99 | bus_LV_3251-9_0_4_node_57 | 0.4 | n |  | TRUE
100 | bus_LV_3251-9_0_4_node_62 | 0.4 | n |  | TRUE
101 | bus_LV_3251-9_0_4_node_72 | 0.4 | n |  | TRUE
102 | bus_LV_3251-9_0_4_node_63 | 0.4 | n |  | TRUE
103 | bus_LV_3251-9_0_4_node_80 | 0.4 | n |  | TRUE
104 | bus_LV_3251-9_0_4_node_77 | 0.4 | n |  | TRUE
105 | bus_LV_3251-9_0_4_node_98 | 0.4 | n |  | TRUE
106 | bus_LV_3251-9_0_4_node_78 | 0.4 | n |  | TRUE
107 | bus_LV_3251-9_0_4_node_74 | 0.4 | n |  | TRUE
108 | bus_LV_3251-9_0_4_node_64 | 0.4 | n |  | TRUE
109 | bus_LV_3251-9_0_4_node_97 | 0.4 | n |  | TRUE
110 | bus_LV_3251-9_0_4_node_84 | 0.4 | n |  | TRUE
111 | bus_LV_3251-9_0_4_node_70 | 0.4 | n |  | TRUE
112 | bus_LV_3251-9_0_4_node_82 | 0.4 | n |  | TRUE
113 | bus_LV_3251-9_0_4_node_67 | 0.4 | n |  | TRUE
114 | bus_LV_3251-9_0_4_node_68 | 0.4 | n |  | TRUE
115 | bus_LV_3251-9_0_4_node_76 | 0.4 | n |  | TRUE
116 | bus_LV_3251-9_0_4_node_198 | 0.4 | n |  | TRUE
117 | bus_LV_3251-9_0_4_node_197 | 0.4 | n |  | TRUE
118 | bus_LV_3251-9_0_4_node_79 | 0.4 | n |  | TRUE
119 | bus_LV_3251-9_0_4_node_256 | 0.4 | n |  | TRUE
120 | bus_LV_3251-9_0_4_node_99 | 0.4 | n |  | TRUE
121 | bus_LV_3251-9_0_4_node_81 | 0.4 | n |  | TRUE
122 | bus_LV_3251-9_0_4_node_83 | 0.4 | n |  | TRUE
123 | bus_LV_3251-9_0_4_node_118 | 0.4 | n |  | TRUE
124 | bus_LV_3251-9_0_4_node_117 | 0.4 | n |  | TRUE
125 | bus_LV_3251-9_0_4_node_120 | 0.4 | n |  | TRUE
126 | bus_LV_3251-9_0_4_node_142 | 0.4 | n |  | TRUE
127 | bus_LV_3251-9_0_4_node_87 | 0.4 | n |  | TRUE
128 | bus_LV_3251-9_0_4_node_89 | 0.4 | n |  | TRUE
129 | bus_LV_3251-9_0_4_node_90 | 0.4 | n |  | TRUE
130 | bus_LV_3251-9_0_4_node_149 | 0.4 | n |  | TRUE
131 | bus_LV_3251-9_0_4_node_169 | 0.4 | n |  | TRUE
132 | bus_LV_3251-9_0_4_node_147 | 0.4 | n |  | TRUE
133 | bus_LV_3251-9_0_4_node_148 | 0.4 | n |  | TRUE
134 | bus_LV_3251-9_0_4_node_307 | 0.4 | n |  | TRUE
135 | bus_LV_3251-9_0_4_node_146 | 0.4 | n |  | TRUE
136 | bus_LV_3251-9_0_4_node_144 | 0.4 | n |  | TRUE
137 | bus_LV_3251-9_0_4_node_94 | 0.4 | n |  | TRUE
138 | bus_LV_3251-9_0_4_node_143 | 0.4 | n |  | TRUE
139 | bus_LV_3251-9_0_4_node_257 | 0.4 | n |  | TRUE
140 | bus_LV_3251-9_0_4_node_258 | 0.4 | n |  | TRUE
141 | bus_LV_3251-9_0_4_node_259 | 0.4 | n |  | TRUE
142 | bus_LV_3251-9_0_4_node_101 | 0.4 | n |  | TRUE
143 | bus_LV_3251-9_0_4_node_103 | 0.4 | n |  | TRUE
144 | bus_LV_3251-9_0_4_node_105 | 0.4 | n |  | TRUE
145 | bus_LV_3251-9_0_4_node_106 | 0.4 | n |  | TRUE
146 | bus_LV_3251-9_0_4_node_107 | 0.4 | n |  | TRUE
147 | bus_LV_3251-9_0_4_node_121 | 0.4 | n |  | TRUE
148 | bus_LV_3251-9_0_4_node_108 | 0.4 | n |  | TRUE
149 | bus_LV_3251-9_0_4_node_109 | 0.4 | n |  | TRUE
150 | bus_LV_3251-9_0_4_node_110 | 0.4 | n |  | TRUE
151 | bus_LV_3251-9_0_4_node_111 | 0.4 | n |  | TRUE
152 | bus_LV_3251-9_0_4_node_112 | 0.4 | n |  | TRUE
153 | bus_LV_3251-9_0_4_node_124 | 0.4 | n |  | TRUE
154 | bus_LV_3251-9_0_4_node_126 | 0.4 | n |  | TRUE
155 | bus_LV_3251-9_0_4_node_113 | 0.4 | n |  | TRUE
156 | bus_LV_3251-9_0_4_node_129 | 0.4 | n |  | TRUE
157 | bus_LV_3251-9_0_4_node_125 | 0.4 | n |  | TRUE
158 | bus_LV_3251-9_0_4_node_127 | 0.4 | n |  | TRUE
159 | bus_LV_3251-9_0_4_node_130 | 0.4 | n |  | TRUE
160 | bus_LV_3251-9_0_4_node_114 | 0.4 | n |  | TRUE
161 | bus_LV_3251-9_0_4_node_115 | 0.4 | n |  | TRUE
162 | bus_LV_3251-9_0_4_node_116 | 0.4 | n |  | TRUE
163 | bus_LV_3251-9_0_4_node_131 | 0.4 | n |  | TRUE
164 | bus_LV_3251-9_0_4_node_132 | 0.4 | n |  | TRUE
165 | bus_LV_3251-9_0_4_node_138 | 0.4 | n |  | TRUE
166 | bus_LV_3251-9_0_4_node_123 | 0.4 | n |  | TRUE
167 | bus_LV_3251-9_0_4_node_139 | 0.4 | n |  | TRUE
168 | bus_LV_3251-9_0_4_node_133 | 0.4 | n |  | TRUE
169 | bus_LV_3251-9_0_4_node_137 | 0.4 | n |  | TRUE
170 | bus_LV_3251-9_0_4_node_134 | 0.4 | n |  | TRUE
171 | bus_LV_3251-9_0_4_node_280 | 0.4 | n |  | TRUE
172 | bus_LV_3251-9_0_4_node_135 | 0.4 | n |  | TRUE
173 | bus_LV_3251-9_0_4_node_141 | 0.4 | n |  | TRUE
174 | bus_LV_3251-9_0_4_node_128 | 0.4 | n |  | TRUE
175 | bus_LV_3251-9_0_4_node_272 | 0.4 | n |  | TRUE
176 | bus_LV_3251-9_0_4_node_274 | 0.4 | n |  | TRUE
177 | bus_LV_3251-9_0_4_node_270 | 0.4 | n |  | TRUE
178 | bus_LV_3251-9_0_4_node_275 | 0.4 | n |  | TRUE
179 | bus_LV_3251-9_0_4_node_278 | 0.4 | n |  | TRUE
180 | bus_LV_3251-9_0_4_node_145 | 0.4 | n |  | TRUE
181 | bus_LV_3251-9_0_4_node_150 | 0.4 | n |  | TRUE
182 | bus_LV_3251-9_0_4_node_160 | 0.4 | n |  | TRUE
183 | bus_LV_3251-9_0_4_node_161 | 0.4 | n |  | TRUE
184 | bus_LV_3251-9_0_4_node_214 | 0.4 | n |  | TRUE
185 | bus_LV_3251-9_0_4_node_154 | 0.4 | n |  | TRUE
186 | bus_LV_3251-9_0_4_node_155 | 0.4 | n |  | TRUE
187 | bus_LV_3251-9_0_4_node_156 | 0.4 | n |  | TRUE
188 | bus_LV_3251-9_0_4_node_293 | 0.4 | n |  | TRUE
189 | bus_LV_3251-9_0_4_node_192 | 0.4 | n |  | TRUE
190 | bus_LV_3251-9_0_4_node_291 | 0.4 | n |  | TRUE
191 | bus_LV_3251-9_0_4_node_157 | 0.4 | n |  | TRUE
192 | bus_LV_3251-9_0_4_node_183 | 0.4 | n |  | TRUE
193 | bus_LV_3251-9_0_4_node_185 | 0.4 | n |  | TRUE
194 | bus_LV_3251-9_0_4_node_184 | 0.4 | n |  | TRUE
195 | bus_LV_3251-9_0_4_node_162 | 0.4 | n |  | TRUE
196 | bus_LV_3251-9_0_4_node_164 | 0.4 | n |  | TRUE
197 | bus_LV_3251-9_0_4_node_163 | 0.4 | n |  | TRUE
198 | bus_LV_3251-9_0_4_node_168 | 0.4 | n |  | TRUE
199 | bus_LV_3251-9_0_4_node_167 | 0.4 | n |  | TRUE
200 | bus_LV_3251-9_0_4_node_165 | 0.4 | n |  | TRUE
201 | bus_LV_3251-9_0_4_node_166 | 0.4 | n |  | TRUE
202 | bus_LV_3251-9_0_4_node_170 | 0.4 | n |  | TRUE
203 | bus_LV_3251-9_0_4_node_171 | 0.4 | n |  | TRUE
204 | bus_LV_3251-9_0_4_node_172 | 0.4 | n |  | TRUE
205 | bus_LV_3251-9_0_4_node_174 | 0.4 | n |  | TRUE
206 | bus_LV_3251-9_0_4_node_175 | 0.4 | n |  | TRUE
207 | bus_LV_3251-9_0_4_node_182 | 0.4 | n |  | TRUE
208 | bus_LV_3251-9_0_4_node_176 | 0.4 | n |  | TRUE
209 | bus_LV_3251-9_0_4_node_181 | 0.4 | n |  | TRUE
210 | bus_LV_3251-9_0_4_node_267 | 0.4 | n |  | TRUE
211 | bus_LV_3251-9_0_4_node_250 | 0.4 | n |  | TRUE
212 | bus_LV_3251-9_0_4_node_177 | 0.4 | n |  | TRUE
213 | bus_LV_3251-9_0_4_node_178 | 0.4 | n |  | TRUE
214 | bus_LV_3251-9_0_4_node_179 | 0.4 | n |  | TRUE
215 | bus_LV_3251-9_0_4_node_180 | 0.4 | n |  | TRUE
216 | bus_LV_3251-9_0_4_node_268 | 0.4 | n |  | TRUE
217 | bus_LV_3251-9_0_4_node_266 | 0.4 | n |  | TRUE
218 | bus_LV_3251-9_0_4_node_269 | 0.4 | n |  | TRUE
219 | bus_LV_3251-9_0_4_node_264 | 0.4 | n |  | TRUE
220 | bus_LV_3251-9_0_4_node_294 | 0.4 | n |  | TRUE
221 | bus_LV_3251-9_0_4_node_295 | 0.4 | n |  | TRUE
222 | bus_LV_3251-9_0_4_node_303 | 0.4 | n |  | TRUE
223 | bus_LV_3251-9_0_4_node_304 | 0.4 | n |  | TRUE
224 | bus_LV_3251-9_0_4_node_299 | 0.4 | n |  | TRUE
225 | bus_LV_3251-9_0_4_node_190 | 0.4 | n |  | TRUE
226 | bus_LV_3251-9_0_4_node_191 | 0.4 | n |  | TRUE
227 | bus_LV_3251-9_0_4_node_287 | 0.4 | n |  | TRUE
228 | bus_LV_3251-9_0_4_node_288 | 0.4 | n |  | TRUE
229 | bus_LV_3251-9_0_4_node_199 | 0.4 | n |  | TRUE
230 | bus_LV_3251-9_0_4_node_200 | 0.4 | n |  | TRUE
231 | bus_LV_3251-9_0_4_node_201 | 0.4 | n |  | TRUE
232 | bus_LV_3251-9_0_4_node_202 | 0.4 | n |  | TRUE
233 | bus_LV_3251-9_0_4_node_203 | 0.4 | n |  | TRUE
234 | bus_LV_3251-9_0_4_node_204 | 0.4 | n |  | TRUE
235 | bus_LV_3251-9_0_4_node_223 | 0.4 | n |  | TRUE
236 | bus_LV_3251-9_0_4_node_205 | 0.4 | n |  | TRUE
237 | bus_LV_3251-9_0_4_node_209 | 0.4 | n |  | TRUE
238 | bus_LV_3251-9_0_4_node_226 | 0.4 | n |  | TRUE
239 | bus_LV_3251-9_0_4_node_222 | 0.4 | n |  | TRUE
240 | bus_LV_3251-9_0_4_node_210 | 0.4 | n |  | TRUE
241 | bus_LV_3251-9_0_4_node_220 | 0.4 | n |  | TRUE
242 | bus_LV_3251-9_0_4_node_211 | 0.4 | n |  | TRUE
243 | bus_LV_3251-9_0_4_node_221 | 0.4 | n |  | TRUE
244 | bus_LV_3251-9_0_4_node_212 | 0.4 | n |  | TRUE
245 | bus_LV_3251-9_0_4_node_224 | 0.4 | n |  | TRUE
246 | bus_LV_3251-9_0_4_node_225 | 0.4 | n |  | TRUE
247 | bus_LV_3251-9_0_4_node_217 | 0.4 | n |  | TRUE
248 | bus_LV_3251-9_0_4_node_219 | 0.4 | n |  | TRUE
249 | bus_LV_3251-9_0_4_node_218 | 0.4 | n |  | TRUE
250 | bus_LV_3251-9_0_4_node_227 | 0.4 | n |  | TRUE
251 | bus_LV_3251-9_0_4_node_228 | 0.4 | n |  | TRUE
252 | bus_LV_3251-9_0_4_node_229 | 0.4 | n |  | TRUE
253 | bus_LV_3251-9_0_4_node_230 | 0.4 | n |  | TRUE
254 | bus_LV_3251-9_0_4_node_231 | 0.4 | n |  | TRUE
255 | bus_LV_3251-9_0_4_node_240 | 0.4 | n |  | TRUE
256 | bus_LV_3251-9_0_4_node_238 | 0.4 | n |  | TRUE
257 | bus_LV_3251-9_0_4_node_232 | 0.4 | n |  | TRUE
258 | bus_LV_3251-9_0_4_node_233 | 0.4 | n |  | TRUE
259 | bus_LV_3251-9_0_4_node_234 | 0.4 | n |  | TRUE
260 | bus_LV_3251-9_0_4_node_235 | 0.4 | n |  | TRUE
261 | bus_LV_3251-9_0_4_node_242 | 0.4 | n |  | TRUE
262 | bus_LV_3251-9_0_4_node_243 | 0.4 | n |  | TRUE
263 | bus_LV_3251-9_0_4_node_236 | 0.4 | n |  | TRUE
264 | bus_LV_3251-9_0_4_node_237 | 0.4 | n |  | TRUE
265 | bus_LV_3251-9_0_4_node_239 | 0.4 | n |  | TRUE
266 | bus_LV_3251-9_0_4_node_241 | 0.4 | n |  | TRUE
267 | bus_LV_3251-9_0_4_node_245 | 0.4 | n |  | TRUE
268 | bus_LV_3251-9_0_4_node_246 | 0.4 | n |  | TRUE
269 | bus_LV_3251-9_0_4_node_244 | 0.4 | n |  | TRUE
270 | bus_LV_3251-9_0_4_node_248 | 0.4 | n |  | TRUE
271 | bus_LV_3251-9_0_4_node_247 | 0.4 | n |  | TRUE
272 | bus_LV_3251-9_0_4_node_249 | 0.4 | n |  | TRUE
273 | bus_LV_3251-9_0_4_node_251 | 0.4 | n |  | TRUE
274 | bus_LV_3251-9_0_4_node_252 | 0.4 | n |  | TRUE
275 | bus_LV_3251-9_0_4_node_253 | 0.4 | n |  | TRUE
276 | bus_LV_3251-9_0_4_node_254 | 0.4 | n |  | TRUE
277 | bus_LV_3251-9_0_4_node_262 | 0.4 | n |  | TRUE
278 | bus_LV_3251-9_0_4_node_276 | 0.4 | n |  | TRUE
279 | bus_LV_3251-9_0_4_node_255 | 0.4 | n |  | TRUE
280 | bus_LV_3251-9_0_4_node_265 | 0.4 | n |  | TRUE
281 | bus_LV_3251-9_0_4_node_260 | 0.4 | n |  | TRUE
282 | bus_LV_3251-9_0_4_node_261 | 0.4 | n |  | TRUE
283 | bus_LV_3251-9_0_4_node_263 | 0.4 | n |  | TRUE
284 | bus_LV_3251-9_0_4_node_271 | 0.4 | n |  | TRUE
285 | bus_LV_3251-9_0_4_node_273 | 0.4 | n |  | TRUE
286 | bus_LV_3251-9_0_4_node_277 | 0.4 | n |  | TRUE
287 | bus_LV_3251-9_0_4_node_279 | 0.4 | n |  | TRUE
288 | bus_LV_3251-9_0_4_node_281 | 0.4 | n |  | TRUE
289 | bus_LV_3251-9_0_4_node_282 | 0.4 | n |  | TRUE
290 | bus_LV_3251-9_0_4_node_283 | 0.4 | n |  | TRUE
291 | bus_LV_3251-9_0_4_node_284 | 0.4 | n |  | TRUE
292 | bus_LV_3251-9_0_4_node_286 | 0.4 | n |  | TRUE
293 | bus_LV_3251-9_0_4_node_285 | 0.4 | n |  | TRUE
294 | bus_LV_3251-9_0_4_node_298 | 0.4 | n |  | TRUE
295 | bus_LV_3251-9_0_4_node_301 | 0.4 | n |  | TRUE
296 | bus_LV_3251-9_0_4_node_300 | 0.4 | n |  | TRUE
297 | bus_LV_3251-9_0_4_node_292 | 0.4 | n |  | TRUE
298 | bus_LV_3251-9_0_4_node_290 | 0.4 | n |  | TRUE
299 | bus_MV_50_0_node_141 | 20 | n |  | TRUE

## load
| name | bus | p_mw | q_mvar | const_z_percent | const_i_percent | sn_mva | scaling | in_service | type
0 | LV_3251-9_0_4_load_0 | 0 | 0.0031469 | 0.00078868 | 0 | 0 |  | 1 | TRUE | wye
1 | LV_3251-9_0_4_load_188 | 4 | 0.0014107 | 0.00035356 | 0 | 0 |  | 1 | TRUE | wye
2 | LV_3251-9_0_4_load_189 | 5 | 0.0034246 | 0.00085829 | 0 | 0 |  | 1 | TRUE | wye
3 | LV_3251-9_0_4_load_187 | 6 | 0.00052902 | 0.00013258 | 0 | 0 |  | 1 | TRUE | wye
4 | LV_3251-9_0_4_load_206 | 8 | 0.0018615 | 0.00046653 | 0 | 0 |  | 1 | TRUE | wye
5 | LV_3251-9_0_4_load_151 | 11 | 0.0025282 | 0.00063362 | 0 | 0 |  | 1 | TRUE | wye
6 | LV_3251-9_0_4_load_296 | 12 | 0.0011166 | 0.00027984 | 0 | 0 |  | 1 | TRUE | wye
7 | LV_3251-9_0_4_load_305 | 13 | 0.0039221 | 0.00098298 | 0 | 0 |  | 1 | TRUE | wye
8 | LV_3251-9_0_4_load_213 | 14 | 0.0034285 | 0.00085927 | 0 | 0 |  | 1 | TRUE | wye
9 | LV_3251-9_0_4_load_215 | 17 | 0.0021613 | 0.00054168 | 0 | 0 |  | 1 | TRUE | wye
10 | LV_3251-9_0_4_load_306 | 18 | 0.0010447 | 0.00026183 | 0 | 0 |  | 1 | TRUE | wye
11 | LV_3251-9_0_4_load_194 | 19 | 0.00089902 | 0.00022532 | 0 | 0 |  | 1 | TRUE | wye
12 | LV_3251-9_0_4_load_10 | 21 | 0.002314 | 0.00057995 | 0 | 0 |  | 1 | TRUE | wye
13 | LV_3251-9_0_4_load_207 | 22 | 0.0013276 | 0.00033272 | 0 | 0 |  | 1 | TRUE | wye
14 | LV_3251-9_0_4_load_7 | 23 | 0.0084371 | 0.0021145 | 0 | 0 |  | 1 | TRUE | wye
15 | LV_3251-9_0_4_load_11 | 25 | 0.0019212 | 0.0004815 | 0 | 0 |  | 1 | TRUE | wye
16 | LV_3251-9_0_4_load_24 | 27 | 0.0023954 | 0.00060035 | 0 | 0 |  | 1 | TRUE | wye
17 | LV_3251-9_0_4_load_61 | 28 | 0.0062179 | 0.0015584 | 0 | 0 |  | 1 | TRUE | wye
18 | LV_3251-9_0_4_load_50 | 29 | 0.0018273 | 0.00045796 | 0 | 0 |  | 1 | TRUE | wye
19 | LV_3251-9_0_4_load_196 | 30 | 0.0047232 | 0.0011838 | 0 | 0 |  | 1 | TRUE | wye
20 | LV_3251-9_0_4_load_186 | 31 | 0.0027475 | 0.00068858 | 0 | 0 |  | 1 | TRUE | wye
21 | LV_3251-9_0_4_load_25 | 32 | 0.0022954 | 0.00057527 | 0 | 0 |  | 1 | TRUE | wye
22 | LV_3251-9_0_4_load_73 | 33 | 0.0004281 | 0.00010729 | 0 | 0 |  | 1 | TRUE | wye
23 | LV_3251-9_0_4_load_49 | 34 | 0.0029555 | 0.00074072 | 0 | 0 |  | 1 | TRUE | wye
24 | LV_3251-9_0_4_load_13 | 35 | 0.0002639 | 6.614e-05 | 0 | 0 |  | 1 | TRUE | wye
25 | LV_3251-9_0_4_load_14 | 36 | 0.00029011 | 7.271e-05 | 0 | 0 |  | 1 | TRUE | wye
26 | LV_3251-9_0_4_load_15 | 37 | 0.00037269 | 9.3404e-05 | 0 | 0 |  | 1 | TRUE | wye
27 | LV_3251-9_0_4_load_16 | 38 | 0.00065453 | 0.00016404 | 0 | 0 |  | 1 | TRUE | wye
28 | LV_3251-9_0_4_load_17 | 39 | 0.00083139 | 0.00020837 | 0 | 0 |  | 1 | TRUE | wye
29 | LV_3251-9_0_4_load_18 | 40 | 0.00031218 | 7.824e-05 | 0 | 0 |  | 1 | TRUE | wye
30 | LV_3251-9_0_4_load_91 | 41 | 0.0041618 | 0.0010431 | 0 | 0 |  | 1 | TRUE | wye
31 | LV_3251-9_0_4_load_92 | 42 | 0.00025485 | 6.3871e-05 | 0 | 0 |  | 1 | TRUE | wye
32 | LV_3251-9_0_4_load_95 | 44 | 0.00042737 | 0.00010711 | 0 | 0 |  | 1 | TRUE | wye
33 | LV_3251-9_0_4_load_158 | 45 | 0.00053187 | 0.0001333 | 0 | 0 |  | 1 | TRUE | wye
34 | LV_3251-9_0_4_load_159 | 46 | 0.00055672 | 0.00013953 | 0 | 0 |  | 1 | TRUE | wye
35 | LV_3251-9_0_4_load_19 | 47 | 0.00066377 | 0.00016636 | 0 | 0 |  | 1 | TRUE | wye
36 | LV_3251-9_0_4_load_96 | 48 | 0.00057605 | 0.00014437 | 0 | 0 |  | 1 | TRUE | wye
37 | LV_3251-9_0_4_load_75 | 49 | 0.00067806 | 0.00016994 | 0 | 0 |  | 1 | TRUE | wye
38 | LV_3251-9_0_4_load_20 | 50 | 0.0010162 | 0.00025468 | 0 | 0 |  | 1 | TRUE | wye
39 | LV_3251-9_0_4_load_21 | 51 | 0.0019619 | 0.00049169 | 0 | 0 |  | 1 | TRUE | wye
40 | LV_3251-9_0_4_load_22 | 52 | 0.0013691 | 0.00034312 | 0 | 0 |  | 1 | TRUE | wye
41 | LV_3251-9_0_4_load_23 | 53 | 0.0017365 | 0.00043522 | 0 | 0 |  | 1 | TRUE | wye
42 | LV_3251-9_0_4_load_38 | 54 | 0.0016475 | 0.0004129 | 0 | 0 |  | 1 | TRUE | wye
43 | LV_3251-9_0_4_load_39 | 55 | 0.0015482 | 0.00038802 | 0 | 0 |  | 1 | TRUE | wye
44 | LV_3251-9_0_4_load_26 | 56 | 0.0016153 | 0.00040484 | 0 | 0 |  | 1 | TRUE | wye
45 | LV_3251-9_0_4_load_60 | 59 | 0.0039447 | 0.00098863 | 0 | 0 |  | 1 | TRUE | wye
46 | LV_3251-9_0_4_load_27 | 60 | 0.0022769 | 0.00057065 | 0 | 0 |  | 1 | TRUE | wye
47 | LV_3251-9_0_4_load_28 | 61 | 0.0023149 | 0.00058016 | 0 | 0 |  | 1 | TRUE | wye
48 | LV_3251-9_0_4_load_30 | 63 | 0.0022779 | 0.00057089 | 0 | 0 |  | 1 | TRUE | wye
49 | LV_3251-9_0_4_load_40 | 66 | 0.0021363 | 0.0005354 | 0 | 0 |  | 1 | TRUE | wye
50 | LV_3251-9_0_4_load_140 | 67 | 0.0037825 | 0.00094799 | 0 | 0 |  | 1 | TRUE | wye
51 | LV_3251-9_0_4_load_308 | 68 | 0.0016258 | 0.00040747 | 0 | 0 |  | 1 | TRUE | wye
52 | LV_3251-9_0_4_load_41 | 69 | 0.0022776 | 0.00057083 | 0 | 0 |  | 1 | TRUE | wye
53 | LV_3251-9_0_4_load_104 | 71 | 0.0018109 | 0.00045384 | 0 | 0 |  | 1 | TRUE | wye
54 | LV_3251-9_0_4_load_100 | 72 | 0.0022597 | 0.00056635 | 0 | 0 |  | 1 | TRUE | wye
55 | LV_3251-9_0_4_load_33 | 74 | 0.0018986 | 0.00047583 | 0 | 0 |  | 1 | TRUE | wye
56 | LV_3251-9_0_4_load_34 | 75 | 0.0022458 | 0.00056286 | 0 | 0 |  | 1 | TRUE | wye
57 | LV_3251-9_0_4_load_35 | 76 | 0.0021669 | 0.00054308 | 0 | 0 |  | 1 | TRUE | wye
58 | LV_3251-9_0_4_load_37 | 78 | 0.00085935 | 0.00021537 | 0 | 0 |  | 1 | TRUE | wye
59 | LV_3251-9_0_4_load_42 | 80 | 0.0021676 | 0.00054325 | 0 | 0 |  | 1 | TRUE | wye
60 | LV_3251-9_0_4_load_88 | 81 | 0.00201 | 0.00050376 | 0 | 0 |  | 1 | TRUE | wye
61 | LV_3251-9_0_4_load_85 | 82 | 0.001764 | 0.00044209 | 0 | 0 |  | 1 | TRUE | wye
62 | LV_3251-9_0_4_load_43 | 83 | 0.001311 | 0.00032857 | 0 | 0 |  | 1 | TRUE | wye
63 | LV_3251-9_0_4_load_48 | 84 | 0.0022211 | 0.00055667 | 0 | 0 |  | 1 | TRUE | wye
64 | LV_3251-9_0_4_load_46 | 85 | 0.0015207 | 0.00038112 | 0 | 0 |  | 1 | TRUE | wye
65 | LV_3251-9_0_4_load_65 | 86 | 0.0011245 | 0.00028183 | 0 | 0 |  | 1 | TRUE | wye
66 | LV_3251-9_0_4_load_47 | 87 | 0.0011477 | 0.00028764 | 0 | 0 |  | 1 | TRUE | wye
67 | LV_3251-9_0_4_load_44 | 88 | 0.0021804 | 0.00054645 | 0 | 0 |  | 1 | TRUE | wye
68 | LV_3251-9_0_4_load_86 | 89 | 0.0012714 | 0.00031864 | 0 | 0 |  | 1 | TRUE | wye
69 | LV_3251-9_0_4_load_66 | 90 | 0.001217 | 0.000305 | 0 | 0 |  | 1 | TRUE | wye
70 | LV_3251-9_0_4_load_51 | 91 | 0.0019303 | 0.00048378 | 0 | 0 |  | 1 | TRUE | wye
71 | LV_3251-9_0_4_load_52 | 92 | 0.0028056 | 0.00070314 | 0 | 0 |  | 1 | TRUE | wye
72 | LV_3251-9_0_4_load_71 | 93 | 0.0013118 | 0.00032876 | 0 | 0 |  | 1 | TRUE | wye
73 | LV_3251-9_0_4_load_53 | 95 | 0.00058266 | 0.00014603 | 0 | 0 |  | 1 | TRUE | wye
74 | LV_3251-9_0_4_load_54 | 96 | 0.0003619 | 9.0701e-05 | 0 | 0 |  | 1 | TRUE | wye
75 | LV_3251-9_0_4_load_55 | 97 | 0.0032817 | 0.00082248 | 0 | 0 |  | 1 | TRUE | wye
76 | LV_3251-9_0_4_load_56 | 98 | 0.00019395 | 4.8607e-05 | 0 | 0 |  | 1 | TRUE | wye
77 | LV_3251-9_0_4_load_62 | 100 | 0.00047201 | 0.0001183 | 0 | 0 |  | 1 | TRUE | wye
78 | LV_3251-9_0_4_load_72 | 101 | 0.00041837 | 0.00010485 | 0 | 0 |  | 1 | TRUE | wye
79 | LV_3251-9_0_4_load_63 | 102 | 0.00074847 | 0.00018758 | 0 | 0 |  | 1 | TRUE | wye
80 | LV_3251-9_0_4_load_80 | 103 | 0.0054329 | 0.0013616 | 0 | 0 |  | 1 | TRUE | wye
81 | LV_3251-9_0_4_load_77 | 104 | 0.0016628 | 0.00041673 | 0 | 0 |  | 1 | TRUE | wye
82 | LV_3251-9_0_4_load_98 | 105 | 0.0021447 | 0.00053752 | 0 | 0 |  | 1 | TRUE | wye
83 | LV_3251-9_0_4_load_78 | 106 | 0.0039485 | 0.00098959 | 0 | 0 |  | 1 | TRUE | wye
84 | LV_3251-9_0_4_load_97 | 109 | 0.00094986 | 0.00023806 | 0 | 0 |  | 1 | TRUE | wye
85 | LV_3251-9_0_4_load_70 | 111 | 0.00026394 | 6.615e-05 | 0 | 0 |  | 1 | TRUE | wye
86 | LV_3251-9_0_4_load_82 | 112 | 0.00085672 | 0.00021471 | 0 | 0 |  | 1 | TRUE | wye
87 | LV_3251-9_0_4_load_67 | 113 | 0.00037614 | 9.4269e-05 | 0 | 0 |  | 1 | TRUE | wye
88 | LV_3251-9_0_4_load_68 | 114 | 0.00026361 | 6.6067e-05 | 0 | 0 |  | 1 | TRUE | wye
89 | LV_3251-9_0_4_load_76 | 115 | 0.00043967 | 0.00011019 | 0 | 0 |  | 1 | TRUE | wye
90 | LV_3251-9_0_4_load_198 | 116 | 0.00034607 | 8.6733e-05 | 0 | 0 |  | 1 | TRUE | wye
91 | LV_3251-9_0_4_load_197 | 117 | 0.00042134 | 0.0001056 | 0 | 0 |  | 1 | TRUE | wye
92 | LV_3251-9_0_4_load_79 | 118 | 0.0019906 | 0.00049889 | 0 | 0 |  | 1 | TRUE | wye
93 | LV_3251-9_0_4_load_256 | 119 | 0.0019936 | 0.00049964 | 0 | 0 |  | 1 | TRUE | wye
94 | LV_3251-9_0_4_load_99 | 120 | 0.0045031 | 0.0011286 | 0 | 0 |  | 1 | TRUE | wye
95 | LV_3251-9_0_4_load_81 | 121 | 0.00042287 | 0.00010598 | 0 | 0 |  | 1 | TRUE | wye
96 | LV_3251-9_0_4_load_83 | 122 | 0.00034334 | 8.6049e-05 | 0 | 0 |  | 1 | TRUE | wye
97 | LV_3251-9_0_4_load_118 | 123 | 0.00058108 | 0.00014563 | 0 | 0 |  | 1 | TRUE | wye
98 | LV_3251-9_0_4_load_117 | 124 | 0.00031527 | 7.9014e-05 | 0 | 0 |  | 1 | TRUE | wye
99 | LV_3251-9_0_4_load_120 | 125 | 0.00034775 | 8.7154e-05 | 0 | 0 |  | 1 | TRUE | wye
100 | LV_3251-9_0_4_load_87 | 127 | 0.00024402 | 6.1157e-05 | 0 | 0 |  | 1 | TRUE | wye
101 | LV_3251-9_0_4_load_90 | 129 | 0.00053489 | 0.00013406 | 0 | 0 |  | 1 | TRUE | wye
102 | LV_3251-9_0_4_load_169 | 131 | 0.00045185 | 0.00011324 | 0 | 0 |  | 1 | TRUE | wye
103 | LV_3251-9_0_4_load_148 | 133 | 0.0001849 | 4.634e-05 | 0 | 0 |  | 1 | TRUE | wye
104 | LV_3251-9_0_4_load_307 | 134 | 0.00061667 | 0.00015455 | 0 | 0 |  | 1 | TRUE | wye
105 | LV_3251-9_0_4_load_146 | 135 | 0.00054102 | 0.00013559 | 0 | 0 |  | 1 | TRUE | wye
106 | LV_3251-9_0_4_load_144 | 136 | 0.00039604 | 9.9258e-05 | 0 | 0 |  | 1 | TRUE | wye
107 | LV_3251-9_0_4_load_94 | 137 | 0.00022846 | 5.7257e-05 | 0 | 0 |  | 1 | TRUE | wye
108 | LV_3251-9_0_4_load_143 | 138 | 0.00027063 | 6.7825e-05 | 0 | 0 |  | 1 | TRUE | wye
109 | LV_3251-9_0_4_load_258 | 140 | 0.0020714 | 0.00051914 | 0 | 0 |  | 1 | TRUE | wye
110 | LV_3251-9_0_4_load_259 | 141 | 0.0032547 | 0.00081571 | 0 | 0 |  | 1 | TRUE | wye
111 | LV_3251-9_0_4_load_101 | 142 | 0.0013168 | 0.00033001 | 0 | 0 |  | 1 | TRUE | wye
112 | LV_3251-9_0_4_load_103 | 143 | 0.0027964 | 0.00070084 | 0 | 0 |  | 1 | TRUE | wye
113 | LV_3251-9_0_4_load_105 | 144 | 0.0023978 | 0.00060095 | 0 | 0 |  | 1 | TRUE | wye
114 | LV_3251-9_0_4_load_106 | 145 | 0.0027268 | 0.00068341 | 0 | 0 |  | 1 | TRUE | wye
115 | LV_3251-9_0_4_load_107 | 146 | 0.0028754 | 0.00072063 | 0 | 0 |  | 1 | TRUE | wye
116 | LV_3251-9_0_4_load_108 | 148 | 0.0022763 | 0.00057048 | 0 | 0 |  | 1 | TRUE | wye
117 | LV_3251-9_0_4_load_109 | 149 | 0.0013753 | 0.00034467 | 0 | 0 |  | 1 | TRUE | wye
118 | LV_3251-9_0_4_load_111 | 151 | 0.0009401 | 0.00023561 | 0 | 0 |  | 1 | TRUE | wye
119 | LV_3251-9_0_4_load_112 | 152 | 0.0013578 | 0.00034029 | 0 | 0 |  | 1 | TRUE | wye
120 | LV_3251-9_0_4_load_124 | 153 | 0.0074943 | 0.0018782 | 0 | 0 |  | 1 | TRUE | wye
121 | LV_3251-9_0_4_load_113 | 155 | 0.001339 | 0.00033557 | 0 | 0 |  | 1 | TRUE | wye
122 | LV_3251-9_0_4_load_129 | 156 | 0.0016568 | 0.00041523 | 0 | 0 |  | 1 | TRUE | wye
123 | LV_3251-9_0_4_load_127 | 158 | 0.0019355 | 0.00048509 | 0 | 0 |  | 1 | TRUE | wye
124 | LV_3251-9_0_4_load_114 | 160 | 0.0030942 | 0.00077548 | 0 | 0 |  | 1 | TRUE | wye
125 | LV_3251-9_0_4_load_116 | 162 | 0.0022964 | 0.00057554 | 0 | 0 |  | 1 | TRUE | wye
126 | LV_3251-9_0_4_load_131 | 163 | 0.0038911 | 0.00097521 | 0 | 0 |  | 1 | TRUE | wye
127 | LV_3251-9_0_4_load_138 | 165 | 0.0014198 | 0.00035584 | 0 | 0 |  | 1 | TRUE | wye
128 | LV_3251-9_0_4_load_139 | 167 | 0.0047796 | 0.0011979 | 0 | 0 |  | 1 | TRUE | wye
129 | LV_3251-9_0_4_load_133 | 168 | 0.0043047 | 0.0010789 | 0 | 0 |  | 1 | TRUE | wye
130 | LV_3251-9_0_4_load_137 | 169 | 0.00085729 | 0.00021486 | 0 | 0 |  | 1 | TRUE | wye
131 | LV_3251-9_0_4_load_134 | 170 | 0.0016095 | 0.00040338 | 0 | 0 |  | 1 | TRUE | wye
132 | LV_3251-9_0_4_load_280 | 171 | 0.0026362 | 0.0006607 | 0 | 0 |  | 1 | TRUE | wye
133 | LV_3251-9_0_4_load_135 | 172 | 0.0036409 | 0.00091249 | 0 | 0 |  | 1 | TRUE | wye
134 | LV_3251-9_0_4_load_141 | 173 | 0.0019346 | 0.00048486 | 0 | 0 |  | 1 | TRUE | wye
135 | LV_3251-9_0_4_load_128 | 174 | 0.0016207 | 0.00040619 | 0 | 0 |  | 1 | TRUE | wye
136 | LV_3251-9_0_4_load_272 | 175 | 0.0030367 | 0.00076106 | 0 | 0 |  | 1 | TRUE | wye
137 | LV_3251-9_0_4_load_274 | 176 | 0.001651 | 0.00041378 | 0 | 0 |  | 1 | TRUE | wye
138 | LV_3251-9_0_4_load_270 | 177 | 0.0011681 | 0.00029274 | 0 | 0 |  | 1 | TRUE | wye
139 | LV_3251-9_0_4_load_275 | 178 | 0.0026814 | 0.00067203 | 0 | 0 |  | 1 | TRUE | wye
140 | LV_3251-9_0_4_load_278 | 179 | 0.0013082 | 0.00032786 | 0 | 0 |  | 1 | TRUE | wye
141 | LV_3251-9_0_4_load_145 | 180 | 0.0014338 | 0.00035933 | 0 | 0 |  | 1 | TRUE | wye
142 | LV_3251-9_0_4_load_150 | 181 | 0.00067166 | 0.00016834 | 0 | 0 |  | 1 | TRUE | wye
143 | LV_3251-9_0_4_load_160 | 182 | 5.2784e-05 | 1.3229e-05 | 0 | 0 |  | 1 | TRUE | wye
144 | LV_3251-9_0_4_load_214 | 184 | 0.0026192 | 0.00065642 | 0 | 0 |  | 1 | TRUE | wye
145 | LV_3251-9_0_4_load_154 | 185 | 0.0023301 | 0.00058398 | 0 | 0 |  | 1 | TRUE | wye
146 | LV_3251-9_0_4_load_192 | 189 | 0.0061733 | 0.0015472 | 0 | 0 |  | 1 | TRUE | wye
147 | LV_3251-9_0_4_load_291 | 190 | 0.0011807 | 0.00029591 | 0 | 0 |  | 1 | TRUE | wye
148 | LV_3251-9_0_4_load_183 | 192 | 0.00085132 | 0.00021336 | 0 | 0 |  | 1 | TRUE | wye
149 | LV_3251-9_0_4_load_185 | 193 | 0.0014148 | 0.00035457 | 0 | 0 |  | 1 | TRUE | wye
150 | LV_3251-9_0_4_load_184 | 194 | 0.00078068 | 0.00019566 | 0 | 0 |  | 1 | TRUE | wye
151 | LV_3251-9_0_4_load_164 | 196 | 8.7748e-05 | 2.1992e-05 | 0 | 0 |  | 1 | TRUE | wye
152 | LV_3251-9_0_4_load_163 | 197 | 0.00018686 | 4.683e-05 | 0 | 0 |  | 1 | TRUE | wye
153 | LV_3251-9_0_4_load_168 | 198 | 8.6143e-05 | 2.1589e-05 | 0 | 0 |  | 1 | TRUE | wye
154 | LV_3251-9_0_4_load_167 | 199 | 0.00012753 | 3.1963e-05 | 0 | 0 |  | 1 | TRUE | wye
155 | LV_3251-9_0_4_load_165 | 200 | 0.00011573 | 2.9005e-05 | 0 | 0 |  | 1 | TRUE | wye
156 | LV_3251-9_0_4_load_166 | 201 | 0.00010703 | 2.6824e-05 | 0 | 0 |  | 1 | TRUE | wye
157 | LV_3251-9_0_4_load_170 | 202 | 0.0011565 | 0.00028985 | 0 | 0 |  | 1 | TRUE | wye
158 | LV_3251-9_0_4_load_171 | 203 | 0.0022359 | 0.00056037 | 0 | 0 |  | 1 | TRUE | wye
159 | LV_3251-9_0_4_load_175 | 206 | 0.0025831 | 0.00064739 | 0 | 0 |  | 1 | TRUE | wye
160 | LV_3251-9_0_4_load_182 | 207 | 0.0042862 | 0.0010742 | 0 | 0 |  | 1 | TRUE | wye
161 | LV_3251-9_0_4_load_176 | 208 | 0.002164 | 0.00054234 | 0 | 0 |  | 1 | TRUE | wye
162 | LV_3251-9_0_4_load_181 | 209 | 0.0032407 | 0.00081221 | 0 | 0 |  | 1 | TRUE | wye
163 | LV_3251-9_0_4_load_267 | 210 | 0.0045936 | 0.0011513 | 0 | 0 |  | 1 | TRUE | wye
164 | LV_3251-9_0_4_load_250 | 211 | 0.0034226 | 0.0008578 | 0 | 0 |  | 1 | TRUE | wye
165 | LV_3251-9_0_4_load_177 | 212 | 0.0015808 | 0.00039618 | 0 | 0 |  | 1 | TRUE | wye
166 | LV_3251-9_0_4_load_179 | 214 | 0.0025823 | 0.00064719 | 0 | 0 |  | 1 | TRUE | wye
167 | LV_3251-9_0_4_load_268 | 216 | 0.0050983 | 0.0012778 | 0 | 0 |  | 1 | TRUE | wye
168 | LV_3251-9_0_4_load_266 | 217 | 0.0028011 | 0.00070202 | 0 | 0 |  | 1 | TRUE | wye
169 | LV_3251-9_0_4_load_269 | 218 | 0.0080851 | 0.0020263 | 0 | 0 |  | 1 | TRUE | wye
170 | LV_3251-9_0_4_load_264 | 219 | 0.0023266 | 0.00058309 | 0 | 0 |  | 1 | TRUE | wye
171 | LV_3251-9_0_4_load_294 | 220 | 0.0010827 | 0.00027135 | 0 | 0 |  | 1 | TRUE | wye
172 | LV_3251-9_0_4_load_303 | 222 | 0.0013224 | 0.00033143 | 0 | 0 |  | 1 | TRUE | wye
173 | LV_3251-9_0_4_load_304 | 223 | 0.0014066 | 0.00035252 | 0 | 0 |  | 1 | TRUE | wye
174 | LV_3251-9_0_4_load_299 | 224 | 0.0014918 | 0.00037389 | 0 | 0 |  | 1 | TRUE | wye
175 | LV_3251-9_0_4_load_191 | 226 | 0.0036039 | 0.00090322 | 0 | 0 |  | 1 | TRUE | wye
176 | LV_3251-9_0_4_load_287 | 227 | 0.00090924 | 0.00022788 | 0 | 0 |  | 1 | TRUE | wye
177 | LV_3251-9_0_4_load_199 | 229 | 0.00044074 | 0.00011046 | 0 | 0 |  | 1 | TRUE | wye
178 | LV_3251-9_0_4_load_200 | 230 | 0.00028253 | 7.0808e-05 | 0 | 0 |  | 1 | TRUE | wye
179 | LV_3251-9_0_4_load_201 | 231 | 0.0020159 | 0.00050524 | 0 | 0 |  | 1 | TRUE | wye
180 | LV_3251-9_0_4_load_202 | 232 | 0.0016338 | 0.00040948 | 0 | 0 |  | 1 | TRUE | wye
181 | LV_3251-9_0_4_load_203 | 233 | 0.00093637 | 0.00023468 | 0 | 0 |  | 1 | TRUE | wye
182 | LV_3251-9_0_4_load_204 | 234 | 0.0015156 | 0.00037985 | 0 | 0 |  | 1 | TRUE | wye
183 | LV_3251-9_0_4_load_209 | 237 | 0.0011989 | 0.00030047 | 0 | 0 |  | 1 | TRUE | wye
184 | LV_3251-9_0_4_load_226 | 238 | 0.0013947 | 0.00034956 | 0 | 0 |  | 1 | TRUE | wye
185 | LV_3251-9_0_4_load_222 | 239 | 0.0020372 | 0.00051056 | 0 | 0 |  | 1 | TRUE | wye
186 | LV_3251-9_0_4_load_210 | 240 | 0.0025277 | 0.00063349 | 0 | 0 |  | 1 | TRUE | wye
187 | LV_3251-9_0_4_load_220 | 241 | 0.0011146 | 0.00027935 | 0 | 0 |  | 1 | TRUE | wye
188 | LV_3251-9_0_4_load_211 | 242 | 0.00085307 | 0.0002138 | 0 | 0 |  | 1 | TRUE | wye
189 | LV_3251-9_0_4_load_221 | 243 | 0.00165 | 0.00041354 | 0 | 0 |  | 1 | TRUE | wye
190 | LV_3251-9_0_4_load_212 | 244 | 0.0023587 | 0.00059115 | 0 | 0 |  | 1 | TRUE | wye
191 | LV_3251-9_0_4_load_224 | 245 | 0.0024069 | 0.00060323 | 0 | 0 |  | 1 | TRUE | wye
192 | LV_3251-9_0_4_load_225 | 246 | 0.0049661 | 0.0012446 | 0 | 0 |  | 1 | TRUE | wye
193 | LV_3251-9_0_4_load_217 | 247 | 0.003664 | 0.00091829 | 0 | 0 |  | 1 | TRUE | wye
194 | LV_3251-9_0_4_load_219 | 248 | 0.0019569 | 0.00049044 | 0 | 0 |  | 1 | TRUE | wye
195 | LV_3251-9_0_4_load_218 | 249 | 0.0018249 | 0.00045737 | 0 | 0 |  | 1 | TRUE | wye
196 | LV_3251-9_0_4_load_227 | 250 | 0.00094287 | 0.0002363 | 0 | 0 |  | 1 | TRUE | wye
197 | LV_3251-9_0_4_load_228 | 251 | 0.0013375 | 0.0003352 | 0 | 0 |  | 1 | TRUE | wye
198 | LV_3251-9_0_4_load_229 | 252 | 0.00071883 | 0.00018016 | 0 | 0 |  | 1 | TRUE | wye
199 | LV_3251-9_0_4_load_230 | 253 | 0.00411 | 0.0010301 | 0 | 0 |  | 1 | TRUE | wye
200 | LV_3251-9_0_4_load_231 | 254 | 0.0020977 | 0.00052572 | 0 | 0 |  | 1 | TRUE | wye
201 | LV_3251-9_0_4_load_240 | 255 | 0.0012953 | 0.00032464 | 0 | 0 |  | 1 | TRUE | wye
202 | LV_3251-9_0_4_load_238 | 256 | 0.0026437 | 0.00066258 | 0 | 0 |  | 1 | TRUE | wye
203 | LV_3251-9_0_4_load_232 | 257 | 0.0016027 | 0.00040166 | 0 | 0 |  | 1 | TRUE | wye
204 | LV_3251-9_0_4_load_233 | 258 | 0.0016326 | 0.00040918 | 0 | 0 |  | 1 | TRUE | wye
205 | LV_3251-9_0_4_load_234 | 259 | 0.0035485 | 0.00088934 | 0 | 0 |  | 1 | TRUE | wye
206 | LV_3251-9_0_4_load_235 | 260 | 0.0012107 | 0.00030344 | 0 | 0 |  | 1 | TRUE | wye
207 | LV_3251-9_0_4_load_242 | 261 | 0.0025844 | 0.0006477 | 0 | 0 |  | 1 | TRUE | wye
208 | LV_3251-9_0_4_load_243 | 262 | 0.0016289 | 0.00040825 | 0 | 0 |  | 1 | TRUE | wye
209 | LV_3251-9_0_4_load_236 | 263 | 0.0012616 | 0.0003162 | 0 | 0 |  | 1 | TRUE | wye
210 | LV_3251-9_0_4_load_237 | 264 | 0.0014619 | 0.00036638 | 0 | 0 |  | 1 | TRUE | wye
211 | LV_3251-9_0_4_load_239 | 265 | 0.0014866 | 0.00037258 | 0 | 0 |  | 1 | TRUE | wye
212 | LV_3251-9_0_4_load_241 | 266 | 0.0017938 | 0.00044956 | 0 | 0 |  | 1 | TRUE | wye
213 | LV_3251-9_0_4_load_245 | 267 | 0.0029016 | 0.00072721 | 0 | 0 |  | 1 | TRUE | wye
214 | LV_3251-9_0_4_load_246 | 268 | 0.002327 | 0.00058321 | 0 | 0 |  | 1 | TRUE | wye
215 | LV_3251-9_0_4_load_244 | 269 | 0.0014911 | 0.0003737 | 0 | 0 |  | 1 | TRUE | wye
216 | LV_3251-9_0_4_load_248 | 270 | 0.0028248 | 0.00070795 | 0 | 0 |  | 1 | TRUE | wye
217 | LV_3251-9_0_4_load_249 | 272 | 0.0027576 | 0.00069113 | 0 | 0 |  | 1 | TRUE | wye
218 | LV_3251-9_0_4_load_253 | 275 | 0.0017275 | 0.00043296 | 0 | 0 |  | 1 | TRUE | wye
219 | LV_3251-9_0_4_load_254 | 276 | 0.0032175 | 0.00080639 | 0 | 0 |  | 1 | TRUE | wye
220 | LV_3251-9_0_4_load_262 | 277 | 0.0063895 | 0.0016014 | 0 | 0 |  | 1 | TRUE | wye
221 | LV_3251-9_0_4_load_276 | 278 | 0.0029631 | 0.00074261 | 0 | 0 |  | 1 | TRUE | wye
222 | LV_3251-9_0_4_load_255 | 279 | 0.001818 | 0.00045563 | 0 | 0 |  | 1 | TRUE | wye
223 | LV_3251-9_0_4_load_265 | 280 | 0.0032839 | 0.00082302 | 0 | 0 |  | 1 | TRUE | wye
224 | LV_3251-9_0_4_load_260 | 281 | 0.0033182 | 0.00083163 | 0 | 0 |  | 1 | TRUE | wye
225 | LV_3251-9_0_4_load_261 | 282 | 0.0024523 | 0.00061461 | 0 | 0 |  | 1 | TRUE | wye
226 | LV_3251-9_0_4_load_263 | 283 | 0.0036054 | 0.00090359 | 0 | 0 |  | 1 | TRUE | wye
227 | LV_3251-9_0_4_load_271 | 284 | 0.00093122 | 0.00023339 | 0 | 0 |  | 1 | TRUE | wye
228 | LV_3251-9_0_4_load_273 | 285 | 0.0021341 | 0.00053487 | 0 | 0 |  | 1 | TRUE | wye
229 | LV_3251-9_0_4_load_277 | 286 | 0.002465 | 0.00061779 | 0 | 0 |  | 1 | TRUE | wye
230 | LV_3251-9_0_4_load_279 | 287 | 0.0024856 | 0.00062295 | 0 | 0 |  | 1 | TRUE | wye
231 | LV_3251-9_0_4_load_282 | 289 | 0.002231 | 0.00055915 | 0 | 0 |  | 1 | TRUE | wye
232 | LV_3251-9_0_4_load_284 | 291 | 0.00096145 | 0.00024096 | 0 | 0 |  | 1 | TRUE | wye
233 | LV_3251-9_0_4_load_286 | 292 | 0.0022133 | 0.0005547 | 0 | 0 |  | 1 | TRUE | wye
234 | LV_3251-9_0_4_load_285 | 293 | 0.0032268 | 0.00080871 | 0 | 0 |  | 1 | TRUE | wye
235 | LV_3251-9_0_4_load_301 | 295 | 0.0043196 | 0.0010826 | 0 | 0 |  | 1 | TRUE | wye
236 | LV_3251-9_0_4_load_300 | 296 | 0.011777 | 0.0029517 | 0 | 0 |  | 1 | TRUE | wye
237 | LV_3251-9_0_4_load_292 | 297 | 0.00074984 | 0.00018793 | 0 | 0 |  | 1 | TRUE | wye
238 | LV_3251-9_0_4_load_290 | 298 | 0.00054166 | 0.00013575 | 0 | 0 |  | 1 | TRUE | wye

## ext_grid
| name | bus | vm_pu | va_degree | slack_weight | in_service
0 |  | 259 | 1 | 0 | 1 | TRUE

## line
| name | std_type | from_bus | to_bus | length_km | r_ohm_per_km | x_ohm_per_km | c_nf_per_km | g_us_per_km | max_i_ka | df | parallel | type | in_service
0 | LV_3251-9_0_4_line_0 |  | 0 | 1 | 0.035083 | 0.125 | 0.08 | 261 | 0 | 0.364 | 1 | 1 | cs | TRUE
1 | LV_3251-9_0_4_line_1 |  | 1 | 2 | 0.10252 | 0.125 | 0.08 | 261 | 0 | 0.364 | 1 | 4 | cs | TRUE
2 | LV_3251-9_0_4_line_2 |  | 1 | 3 | 0.09118 | 0.125 | 0.08 | 261 | 0 | 0.364 | 1 | 4 | cs | TRUE
3 | LV_3251-9_0_4_line_3 |  | 2 | 4 | 0.018833 | 0.125 | 0.08 | 261 | 0 | 0.364 | 1 | 1 | cs | TRUE
4 | LV_3251-9_0_4_line_4 |  | 2 | 5 | 0.026006 | 0.125 | 0.08 | 261 | 0 | 0.364 | 1 | 1 | cs | TRUE
5 | LV_3251-9_0_4_line_5 |  | 2 | 6 | 0.013508 | 0.125 | 0.08 | 261 | 0 | 0.364 | 1 | 4 | cs | TRUE
6 | LV_3251-9_0_4_line_6 |  | 3 | 7 | 0.01349 | 0.125 | 0.08 | 261 | 0 | 0.364 | 1 | 1 | cs | TRUE
7 | LV_3251-9_0_4_line_7 |  | 3 | 8 | 0.020252 | 0.125 | 0.08 | 261 | 0 | 0.364 | 1 | 4 | cs | TRUE
8 | LV_3251-9_0_4_line_8 |  | 6 | 13 | 0.1784 | 0.125 | 0.08 | 261 | 0 | 0.364 | 1 | 4 | cs | TRUE
9 | LV_3251-9_0_4_line_9 |  | 7 | 21 | 0.025604 | 0.125 | 0.08 | 261 | 0 | 0.364 | 1 | 1 | cs | TRUE
10 | LV_3251-9_0_4_line_10 |  | 8 | 22 | 0.029153 | 0.125 | 0.08 | 261 | 0 | 0.364 | 1 | 4 | cs | TRUE
11 | LV_3251-9_0_4_line_11 |  | 9 | 10 | 0.096326 | 0.125 | 0.08 | 261 | 0 | 0.364 | 1 | 1 | cs | TRUE
12 | LV_3251-9_0_4_line_12 |  | 9 | 11 | 0.019248 | 0.125 | 0.08 | 261 | 0 | 0.364 | 1 | 1 | cs | TRUE
13 | LV_3251-9_0_4_line_13 |  | 10 | 17 | 0.13175 | 0.125 | 0.08 | 261 | 0 | 0.364 | 1 | 1 | cs | TRUE
14 | LV_3251-9_0_4_line_14 |  | 11 | 18 | 0.077805 | 0.125 | 0.08 | 261 | 0 | 0.364 | 1 | 1 | cs | TRUE
15 | LV_3251-9_0_4_line_15 |  | 12 | 13 | 0.16171 | 0.125 | 0.08 | 261 | 0 | 0.364 | 1 | 1 | cs | TRUE
16 | LV_3251-9_0_4_line_16 |  | 13 | 223 | 0.044493 | 0.125 | 0.08 | 261 | 0 | 0.364 | 1 | 4 | cs | TRUE
17 | LV_3251-9_0_4_line_17 |  | 14 | 15 | 0.01034 | 0.125 | 0.08 | 261 | 0 | 0.364 | 1 | 1 | cs | TRUE
18 | LV_3251-9_0_4_line_18 |  | 14 | 16 | 0.014897 | 0.125 | 0.08 | 261 | 0 | 0.364 | 1 | 1 | cs | TRUE
19 | LV_3251-9_0_4_line_19 |  | 15 | 247 | 0.060882 | 0.125 | 0.08 | 261 | 0 | 0.364 | 1 | 1 | cs | TRUE
20 | LV_3251-9_0_4_line_20 |  | 15 | 184 | 0.02316 | 0.125 | 0.08 | 261 | 0 | 0.364 | 1 | 1 | cs | TRUE
21 | LV_3251-9_0_4_line_21 |  | 16 | 240 | 0.023016 | 0.125 | 0.08 | 261 | 0 | 0.364 | 1 | 1 | cs | TRUE
22 | LV_3251-9_0_4_line_22 |  | 16 | 236 | 0.022451 | 0.125 | 0.08 | 261 | 0 | 0.364 | 1 | 1 | cs | TRUE
23 | LV_3251-9_0_4_line_23 |  | 17 | 184 | 0.021551 | 0.125 | 0.08 | 261 | 0 | 0.364 | 1 | 1 | cs | TRUE
24 | LV_3251-9_0_4_line_24 |  | 18 | 20 | 0.0083091 | 0.125 | 0.08 | 261 | 0 | 0.364 | 1 | 1 | cs | TRUE
25 | LV_3251-9_0_4_line_25 |  | 19 | 20 | 0.018998 | 0.125 | 0.08 | 261 | 0 | 0.364 | 1 | 1 | cs | TRUE
26 | LV_3251-9_0_4_line_26 |  | 21 | 30 | 0.13242 | 0.125 | 0.08 | 261 | 0 | 0.364 | 1 | 1 | cs | TRUE
27 | LV_3251-9_0_4_line_27 |  | 22 | 236 | 0.015988 | 0.125 | 0.08 | 261 | 0 | 0.364 | 1 | 4 | cs | TRUE
28 | LV_3251-9_0_4_line_28 |  | 23 | 24 | 0.032561 | 0.125 | 0.08 | 261 | 0 | 0.364 | 1 | 1 | cs | TRUE
29 | LV_3251-9_0_4_line_29 |  | 24 | 25 | 0.016815 | 0.125 | 0.08 | 261 | 0 | 0.364 | 1 | 4 | cs | TRUE
30 | LV_3251-9_0_4_line_30 |  | 24 | 26 | 0.063209 | 0.125 | 0.08 | 261 | 0 | 0.364 | 1 | 4 | cs | TRUE
31 | LV_3251-9_0_4_line_31 |  | 25 | 27 | 0.017869 | 0.125 | 0.08 | 261 | 0 | 0.364 | 1 | 4 | cs | TRUE
32 | LV_3251-9_0_4_line_32 |  | 26 | 28 | 0.029285 | 0.125 | 0.08 | 261 | 0 | 0.364 | 1 | 1 | cs | TRUE
33 | LV_3251-9_0_4_line_33 |  | 26 | 29 | 0.046072 | 0.125 | 0.08 | 261 | 0 | 0.364 | 1 | 4 | cs | TRUE
34 | LV_3251-9_0_4_line_34 |  | 27 | 32 | 0.012745 | 0.125 | 0.08 | 261 | 0 | 0.364 | 1 | 4 | cs | TRUE
35 | LV_3251-9_0_4_line_35 |  | 28 | 33 | 0.033475 | 0.125 | 0.08 | 261 | 0 | 0.364 | 1 | 1 | cs | TRUE
36 | LV_3251-9_0_4_line_36 |  | 29 | 34 | 0.0073014 | 0.125 | 0.08 | 261 | 0 | 0.364 | 1 | 4 | cs | TRUE
37 | LV_3251-9_0_4_line_37 |  | 30 | 31 | 0.064339 | 0.125 | 0.08 | 261 | 0 | 0.364 | 1 | 1 | cs | TRUE
38 | LV_3251-9_0_4_line_38 |  | 31 | 193 | 0.010907 | 0.125 | 0.08 | 261 | 0 | 0.364 | 1 | 1 | cs | TRUE
39 | LV_3251-9_0_4_line_39 |  | 32 | 56 | 0.019875 | 0.125 | 0.08 | 261 | 0 | 0.364 | 1 | 4 | cs | TRUE
40 | LV_3251-9_0_4_line_40 |  | 33 | 107 | 0.012813 | 0.125 | 0.08 | 261 | 0 | 0.364 | 1 | 1 | cs | TRUE
41 | LV_3251-9_0_4_line_41 |  | 34 | 91 | 0.017195 | 0.125 | 0.08 | 261 | 0 | 0.364 | 1 | 3 | cs | TRUE
42 | LV_3251-9_0_4_line_42 |  | 35 | 36 | 0.0088174 | 0.125 | 0.08 | 261 | 0 | 0.364 | 1 | 1 | cs | TRUE
43 | LV_3251-9_0_4_line_43 |  | 35 | 37 | 0.0065393 | 0.125 | 0.08 | 261 | 0 | 0.364 | 1 | 1 | cs | TRUE
44 | LV_3251-9_0_4_line_44 |  | 36 | 38 | 0.017241 | 0.125 | 0.08 | 261 | 0 | 0.364 | 1 | 1 | cs | TRUE
45 | LV_3251-9_0_4_line_45 |  | 37 | 39 | 0.0024312 | 0.125 | 0.08 | 261 | 0 | 0.364 | 1 | 1 | cs | TRUE
46 | LV_3251-9_0_4_line_46 |  | 39 | 40 | 0.011419 | 0.125 | 0.08 | 261 | 0 | 0.364 | 1 | 1 | cs | TRUE
47 | LV_3251-9_0_4_line_47 |  | 40 | 47 | 0.016353 | 0.125 | 0.08 | 261 | 0 | 0.364 | 1 | 1 | cs | TRUE
48 | LV_3251-9_0_4_line_48 |  | 41 | 42 | 0.049633 | 0.125 | 0.08 | 261 | 0 | 0.364 | 1 | 1 | cs | TRUE
49 | LV_3251-9_0_4_line_49 |  | 41 | 43 | 0.037275 | 0.125 | 0.08 | 261 | 0 | 0.364 | 1 | 1 | cs | TRUE
50 | LV_3251-9_0_4_line_50 |  | 42 | 137 | 0.0020002 | 0.125 | 0.08 | 261 | 0 | 0.364 | 1 | 1 | cs | TRUE
51 | LV_3251-9_0_4_line_51 |  | 43 | 44 | 0.017103 | 0.125 | 0.08 | 261 | 0 | 0.364 | 1 | 1 | cs | TRUE
52 | LV_3251-9_0_4_line_52 |  | 44 | 45 | 0.01899 | 0.125 | 0.08 | 261 | 0 | 0.364 | 1 | 1 | cs | TRUE
53 | LV_3251-9_0_4_line_53 |  | 45 | 46 | 0.00074533 | 0.125 | 0.08 | 261 | 0 | 0.364 | 1 | 1 | cs | TRUE
54 | LV_3251-9_0_4_line_54 |  | 47 | 48 | 0.013247 | 0.125 | 0.08 | 261 | 0 | 0.364 | 1 | 1 | cs | TRUE
55 | LV_3251-9_0_4_line_55 |  | 48 | 49 | 0.0018122 | 0.125 | 0.08 | 261 | 0 | 0.364 | 1 | 1 | cs | TRUE
56 | LV_3251-9_0_4_line_56 |  | 49 | 107 | 0.050572 | 0.125 | 0.08 | 261 | 0 | 0.364 | 1 | 1 | cs | TRUE
57 | LV_3251-9_0_4_line_57 |  | 50 | 51 | 0.012758 | 0.125 | 0.08 | 261 | 0 | 0.364 | 1 | 1 | cs | TRUE
58 | LV_3251-9_0_4_line_58 |  | 50 | 52 | 0.026308 | 0.125 | 0.08 | 261 | 0 | 0.364 | 1 | 1 | cs | TRUE
59 | LV_3251-9_0_4_line_59 |  | 51 | 53 | 0.0074478 | 0.125 | 0.08 | 261 | 0 | 0.364 | 1 | 1 | cs | TRUE
60 | LV_3251-9_0_4_line_60 |  | 53 | 54 | 0.016741 | 0.125 | 0.08 | 261 | 0 | 0.364 | 1 | 1 | cs | TRUE
61 | LV_3251-9_0_4_line_61 |  | 54 | 55 | 0.010841 | 0.125 | 0.08 | 261 | 0 | 0.364 | 1 | 1 | cs | TRUE
62 | LV_3251-9_0_4_line_62 |  | 55 | 79 | 0.022613 | 0.125 | 0.08 | 261 | 0 | 0.364 | 1 | 1 | cs | TRUE
63 | LV_3251-9_0_4_line_63 |  | 56 | 57 | 0.012041 | 0.125 | 0.08 | 261 | 0 | 0.364 | 1 | 4 | cs | TRUE
64 | LV_3251-9_0_4_line_64 |  | 57 | 58 | 0.022665 | 0.125 | 0.08 | 261 | 0 | 0.364 | 1 | 4 | cs | TRUE
65 | LV_3251-9_0_4_line_65 |  | 57 | 59 | 0.0182 | 0.125 | 0.08 | 261 | 0 | 0.364 | 1 | 4 | cs | TRUE
66 | LV_3251-9_0_4_line_66 |  | 58 | 103 | 0.020005 | 0.125 | 0.08 | 261 | 0 | 0.364 | 1 | 4 | cs | TRUE
67 | LV_3251-9_0_4_line_67 |  | 58 | 104 | 0.011011 | 0.125 | 0.08 | 261 | 0 | 0.364 | 1 | 1 | cs | TRUE
68 | LV_3251-9_0_4_line_68 |  | 59 | 90 | 0.0036482 | 0.125 | 0.08 | 261 | 0 | 0.364 | 1 | 4 | cs | TRUE
69 | LV_3251-9_0_4_line_69 |  | 60 | 61 | 0.011256 | 0.125 | 0.08 | 261 | 0 | 0.364 | 1 | 4 | cs | TRUE
70 | LV_3251-9_0_4_line_70 |  | 60 | 62 | 0.0069247 | 0.125 | 0.08 | 261 | 0 | 0.364 | 1 | 3 | cs | TRUE
71 | LV_3251-9_0_4_line_71 |  | 61 | 63 | 0.014866 | 0.125 | 0.08 | 261 | 0 | 0.364 | 1 | 4 | cs | TRUE
72 | LV_3251-9_0_4_line_72 |  | 62 | 64 | 0.008209 | 0.125 | 0.08 | 261 | 0 | 0.364 | 1 | 1 | cs | TRUE
73 | LV_3251-9_0_4_line_73 |  | 62 | 65 | 0.015666 | 0.125 | 0.08 | 261 | 0 | 0.364 | 1 | 1 | cs | TRUE
74 | LV_3251-9_0_4_line_74 |  | 63 | 66 | 0.0097419 | 0.125 | 0.08 | 261 | 0 | 0.364 | 1 | 4 | cs | TRUE
75 | LV_3251-9_0_4_line_75 |  | 64 | 67 | 0.025904 | 0.125 | 0.08 | 261 | 0 | 0.364 | 1 | 1 | cs | TRUE
76 | LV_3251-9_0_4_line_76 |  | 65 | 68 | 0.017703 | 0.125 | 0.08 | 261 | 0 | 0.364 | 1 | 1 | cs | TRUE
77 | LV_3251-9_0_4_line_77 |  | 66 | 69 | 0.015155 | 0.125 | 0.08 | 261 | 0 | 0.364 | 1 | 4 | cs | TRUE
78 | LV_3251-9_0_4_line_78 |  | 67 | 73 | 0.0063879 | 0.125 | 0.08 | 261 | 0 | 0.364 | 1 | 1 | cs | TRUE
79 | LV_3251-9_0_4_line_79 |  | 69 | 84 | 0.0233 | 0.125 | 0.08 | 261 | 0 | 0.364 | 1 | 4 | cs | TRUE
80 | LV_3251-9_0_4_line_80 |  | 69 | 85 | 0.016641 | 0.125 | 0.08 | 261 | 0 | 0.364 | 1 | 1 | cs | TRUE
81 | LV_3251-9_0_4_line_81 |  | 70 | 71 | 0.017455 | 0.125 | 0.08 | 261 | 0 | 0.364 | 1 | 1 | cs | TRUE
82 | LV_3251-9_0_4_line_82 |  | 70 | 72 | 0.0095635 | 0.125 | 0.08 | 261 | 0 | 0.364 | 1 | 1 | cs | TRUE
83 | LV_3251-9_0_4_line_83 |  | 72 | 142 | 0.0069009 | 0.125 | 0.08 | 261 | 0 | 0.364 | 1 | 1 | cs | TRUE
84 | LV_3251-9_0_4_line_84 |  | 73 | 165 | 0.012468 | 0.125 | 0.08 | 261 | 0 | 0.364 | 1 | 1 | cs | TRUE
85 | LV_3251-9_0_4_line_85 |  | 73 | 147 | 0.019457 | 0.125 | 0.08 | 261 | 0 | 0.364 | 1 | 1 | cs | TRUE
86 | LV_3251-9_0_4_line_86 |  | 74 | 75 | 0.025709 | 0.125 | 0.08 | 261 | 0 | 0.364 | 1 | 1 | cs | TRUE
87 | LV_3251-9_0_4_line_87 |  | 74 | 76 | 0.00087191 | 0.125 | 0.08 | 261 | 0 | 0.364 | 1 | 1 | cs | TRUE
88 | LV_3251-9_0_4_line_88 |  | 75 | 77 | 0.015397 | 0.125 | 0.08 | 261 | 0 | 0.364 | 1 | 1 | cs | TRUE
89 | LV_3251-9_0_4_line_89 |  | 76 | 78 | 0.0090905 | 0.125 | 0.08 | 261 | 0 | 0.364 | 1 | 1 | cs | TRUE
90 | LV_3251-9_0_4_line_90 |  | 77 | 79 | 0.028656 | 0.125 | 0.08 | 261 | 0 | 0.364 | 1 | 1 | cs | TRUE
91 | LV_3251-9_0_4_line_91 |  | 77 | 80 | 0.026155 | 0.125 | 0.08 | 261 | 0 | 0.364 | 1 | 1 | cs | TRUE
92 | LV_3251-9_0_4_line_92 |  | 79 | 81 | 0.030983 | 0.125 | 0.08 | 261 | 0 | 0.364 | 1 | 1 | cs | TRUE
93 | LV_3251-9_0_4_line_93 |  | 79 | 82 | 0.016201 | 0.125 | 0.08 | 261 | 0 | 0.364 | 1 | 1 | cs | TRUE
94 | LV_3251-9_0_4_line_94 |  | 80 | 83 | 0.013154 | 0.125 | 0.08 | 261 | 0 | 0.364 | 1 | 1 | cs | TRUE
95 | LV_3251-9_0_4_line_95 |  | 82 | 89 | 0.014434 | 0.125 | 0.08 | 261 | 0 | 0.364 | 1 | 1 | cs | TRUE
96 | LV_3251-9_0_4_line_96 |  | 83 | 88 | 0.018742 | 0.125 | 0.08 | 261 | 0 | 0.364 | 1 | 1 | cs | TRUE
97 | LV_3251-9_0_4_line_97 |  | 84 | 86 | 0.011361 | 0.125 | 0.08 | 261 | 0 | 0.364 | 1 | 4 | cs | TRUE
98 | LV_3251-9_0_4_line_98 |  | 85 | 87 | 0.023036 | 0.125 | 0.08 | 261 | 0 | 0.364 | 1 | 1 | cs | TRUE
99 | LV_3251-9_0_4_line_99 |  | 86 | 90 | 0.018327 | 0.125 | 0.08 | 261 | 0 | 0.364 | 1 | 4 | cs | TRUE
100 | LV_3251-9_0_4_line_100 |  | 87 | 88 | 0.0020117 | 0.125 | 0.08 | 261 | 0 | 0.364 | 1 | 1 | cs | TRUE
101 | LV_3251-9_0_4_line_101 |  | 89 | 127 | 0.01984 | 0.125 | 0.08 | 261 | 0 | 0.364 | 1 | 1 | cs | TRUE
102 | LV_3251-9_0_4_line_102 |  | 91 | 92 | 0.025348 | 0.125 | 0.08 | 261 | 0 | 0.364 | 1 | 2 | cs | TRUE
103 | LV_3251-9_0_4_line_103 |  | 92 | 93 | 0.0060112 | 0.125 | 0.08 | 261 | 0 | 0.364 | 1 | 1 | cs | TRUE
104 | LV_3251-9_0_4_line_104 |  | 93 | 94 | 0.015389 | 0.125 | 0.08 | 261 | 0 | 0.364 | 1 | 1 | cs | TRUE
105 | LV_3251-9_0_4_line_105 |  | 94 | 113 | 0.0044338 | 0.125 | 0.08 | 261 | 0 | 0.364 | 1 | 1 | cs | TRUE
106 | LV_3251-9_0_4_line_106 |  | 95 | 96 | 0.019776 | 0.125 | 0.08 | 261 | 0 | 0.364 | 1 | 1 | cs | TRUE
107 | LV_3251-9_0_4_line_107 |  | 95 | 97 | 0.012702 | 0.125 | 0.08 | 261 | 0 | 0.364 | 1 | 1 | cs | TRUE
108 | LV_3251-9_0_4_line_108 |  | 96 | 98 | 0.019279 | 0.125 | 0.08 | 261 | 0 | 0.364 | 1 | 1 | cs | TRUE
109 | LV_3251-9_0_4_line_109 |  | 97 | 99 | 0.010856 | 0.125 | 0.08 | 261 | 0 | 0.364 | 1 | 1 | cs | TRUE
110 | LV_3251-9_0_4_line_110 |  | 98 | 100 | 0.0019615 | 0.125 | 0.08 | 261 | 0 | 0.364 | 1 | 1 | cs | TRUE
111 | LV_3251-9_0_4_line_111 |  | 99 | 101 | 0.0044512 | 0.125 | 0.08 | 261 | 0 | 0.364 | 1 | 1 | cs | TRUE
112 | LV_3251-9_0_4_line_112 |  | 100 | 102 | 0.026816 | 0.125 | 0.08 | 261 | 0 | 0.364 | 1 | 1 | cs | TRUE
113 | LV_3251-9_0_4_line_113 |  | 102 | 108 | 0.016469 | 0.125 | 0.08 | 261 | 0 | 0.364 | 1 | 1 | cs | TRUE
114 | LV_3251-9_0_4_line_114 |  | 103 | 105 | 0.0063304 | 0.125 | 0.08 | 261 | 0 | 0.364 | 1 | 4 | cs | TRUE
115 | LV_3251-9_0_4_line_115 |  | 104 | 106 | 0.0047253 | 0.125 | 0.08 | 261 | 0 | 0.364 | 1 | 1 | cs | TRUE
116 | LV_3251-9_0_4_line_116 |  | 105 | 120 | 0.017322 | 0.125 | 0.08 | 261 | 0 | 0.364 | 1 | 4 | cs | TRUE
117 | LV_3251-9_0_4_line_117 |  | 106 | 118 | 0.041093 | 0.125 | 0.08 | 261 | 0 | 0.364 | 1 | 1 | cs | TRUE
118 | LV_3251-9_0_4_line_118 |  | 107 | 115 | 0.024754 | 0.125 | 0.08 | 261 | 0 | 0.364 | 1 | 1 | cs | TRUE
119 | LV_3251-9_0_4_line_119 |  | 108 | 109 | 0.030712 | 0.125 | 0.08 | 261 | 0 | 0.364 | 1 | 1 | cs | TRUE
120 | LV_3251-9_0_4_line_120 |  | 108 | 110 | 0.018889 | 0.125 | 0.08 | 261 | 0 | 0.364 | 1 | 1 | cs | TRUE
121 | LV_3251-9_0_4_line_121 |  | 110 | 111 | 0.011875 | 0.125 | 0.08 | 261 | 0 | 0.364 | 1 | 1 | cs | TRUE
122 | LV_3251-9_0_4_line_122 |  | 110 | 112 | 0.012027 | 0.125 | 0.08 | 261 | 0 | 0.364 | 1 | 1 | cs | TRUE
123 | LV_3251-9_0_4_line_123 |  | 111 | 114 | 0.0087296 | 0.125 | 0.08 | 261 | 0 | 0.364 | 1 | 1 | cs | TRUE
124 | LV_3251-9_0_4_line_124 |  | 112 | 121 | 0.023085 | 0.125 | 0.08 | 261 | 0 | 0.364 | 1 | 1 | cs | TRUE
125 | LV_3251-9_0_4_line_125 |  | 113 | 114 | 0.011631 | 0.125 | 0.08 | 261 | 0 | 0.364 | 1 | 1 | cs | TRUE
126 | LV_3251-9_0_4_line_126 |  | 115 | 116 | 0.0064468 | 0.125 | 0.08 | 261 | 0 | 0.364 | 1 | 1 | cs | TRUE
127 | LV_3251-9_0_4_line_127 |  | 116 | 117 | 0.0034883 | 0.125 | 0.08 | 261 | 0 | 0.364 | 1 | 1 | cs | TRUE
128 | LV_3251-9_0_4_line_128 |  | 117 | 229 | 0.024664 | 0.125 | 0.08 | 261 | 0 | 0.364 | 1 | 1 | cs | TRUE
129 | LV_3251-9_0_4_line_129 |  | 118 | 119 | 0.026534 | 0.125 | 0.08 | 261 | 0 | 0.364 | 1 | 1 | cs | TRUE
130 | LV_3251-9_0_4_line_130 |  | 120 | 139 | 0.027675 | 0.125 | 0.08 | 261 | 0 | 0.364 | 1 | 4 | cs | TRUE
131 | LV_3251-9_0_4_line_131 |  | 121 | 122 | 0.00057207 | 0.125 | 0.08 | 261 | 0 | 0.364 | 1 | 1 | cs | TRUE
132 | LV_3251-9_0_4_line_132 |  | 122 | 123 | 0.085284 | 0.125 | 0.08 | 261 | 0 | 0.364 | 1 | 1 | cs | TRUE
133 | LV_3251-9_0_4_line_133 |  | 123 | 125 | 0.0018802 | 0.125 | 0.08 | 261 | 0 | 0.364 | 1 | 1 | cs | TRUE
134 | LV_3251-9_0_4_line_134 |  | 123 | 124 | 0.035817 | 0.125 | 0.08 | 261 | 0 | 0.364 | 1 | 1 | cs | TRUE
135 | LV_3251-9_0_4_line_135 |  | 125 | 126 | 0.032119 | 0.125 | 0.08 | 261 | 0 | 0.364 | 1 | 1 | cs | TRUE
136 | LV_3251-9_0_4_line_136 |  | 126 | 138 | 0.016761 | 0.125 | 0.08 | 261 | 0 | 0.364 | 1 | 1 | cs | TRUE
137 | LV_3251-9_0_4_line_137 |  | 128 | 129 | 0.084699 | 0.125 | 0.08 | 261 | 0 | 0.364 | 1 | 1 | cs | TRUE
138 | LV_3251-9_0_4_line_138 |  | 128 | 130 | 0.15986 | 0.125 | 0.08 | 261 | 0 | 0.364 | 1 | 1 | cs | TRUE
139 | LV_3251-9_0_4_line_139 |  | 129 | 131 | 0.15777 | 0.125 | 0.08 | 261 | 0 | 0.364 | 1 | 1 | cs | TRUE
140 | LV_3251-9_0_4_line_140 |  | 129 | 132 | 0.14126 | 0.125 | 0.08 | 261 | 0 | 0.364 | 1 | 1 | cs | TRUE
141 | LV_3251-9_0_4_line_141 |  | 130 | 133 | 0.095324 | 0.125 | 0.08 | 261 | 0 | 0.364 | 1 | 1 | cs | TRUE
142 | LV_3251-9_0_4_line_142 |  | 131 | 134 | 0.21025 | 0.125 | 0.08 | 261 | 0 | 0.364 | 1 | 1 | cs | TRUE
143 | LV_3251-9_0_4_line_143 |  | 132 | 135 | 0.017653 | 0.125 | 0.08 | 261 | 0 | 0.364 | 1 | 1 | cs | TRUE
144 | LV_3251-9_0_4_line_144 |  | 133 | 181 | 0.00075333 | 0.125 | 0.08 | 261 | 0 | 0.364 | 1 | 1 | cs | TRUE
145 | LV_3251-9_0_4_line_145 |  | 134 | 187 | 0.1467 | 0.125 | 0.08 | 261 | 0 | 0.364 | 1 | 1 | cs | TRUE
146 | LV_3251-9_0_4_line_146 |  | 135 | 136 | 0.033644 | 0.125 | 0.08 | 261 | 0 | 0.364 | 1 | 1 | cs | TRUE
147 | LV_3251-9_0_4_line_147 |  | 136 | 180 | 0.02963 | 0.125 | 0.08 | 261 | 0 | 0.364 | 1 | 1 | cs | TRUE
148 | LV_3251-9_0_4_line_148 |  | 137 | 138 | 0.063767 | 0.125 | 0.08 | 261 | 0 | 0.364 | 1 | 1 | cs | TRUE
149 | LV_3251-9_0_4_line_149 |  | 139 | 140 | 0.032596 | 0.125 | 0.08 | 261 | 0 | 0.364 | 1 | 4 | cs | TRUE
150 | LV_3251-9_0_4_line_150 |  | 139 | 141 | 0.017147 | 0.125 | 0.08 | 261 | 0 | 0.364 | 1 | 1 | cs | TRUE
151 | LV_3251-9_0_4_line_151 |  | 140 | 282 | 0.0054584 | 0.125 | 0.08 | 261 | 0 | 0.364 | 1 | 4 | cs | TRUE
152 | LV_3251-9_0_4_line_152 |  | 141 | 283 | 0.011273 | 0.125 | 0.08 | 261 | 0 | 0.364 | 1 | 1 | cs | TRUE
153 | LV_3251-9_0_4_line_153 |  | 142 | 143 | 0.020144 | 0.125 | 0.08 | 261 | 0 | 0.364 | 1 | 1 | cs | TRUE
154 | LV_3251-9_0_4_line_154 |  | 143 | 144 | 0.005493 | 0.125 | 0.08 | 261 | 0 | 0.364 | 1 | 1 | cs | TRUE
155 | LV_3251-9_0_4_line_155 |  | 144 | 145 | 0.017201 | 0.125 | 0.08 | 261 | 0 | 0.364 | 1 | 1 | cs | TRUE
156 | LV_3251-9_0_4_line_156 |  | 145 | 146 | 0.002465 | 0.125 | 0.08 | 261 | 0 | 0.364 | 1 | 1 | cs | TRUE
157 | LV_3251-9_0_4_line_157 |  | 146 | 147 | 0.0064224 | 0.125 | 0.08 | 261 | 0 | 0.364 | 1 | 1 | cs | TRUE
158 | LV_3251-9_0_4_line_158 |  | 148 | 149 | 0.011494 | 0.125 | 0.08 | 261 | 0 | 0.364 | 1 | 1 | cs | TRUE
159 | LV_3251-9_0_4_line_159 |  | 148 | 150 | 0.0023665 | 0.125 | 0.08 | 261 | 0 | 0.364 | 1 | 1 | cs | TRUE
160 | LV_3251-9_0_4_line_160 |  | 149 | 151 | 0.025034 | 0.125 | 0.08 | 261 | 0 | 0.364 | 1 | 1 | cs | TRUE
161 | LV_3251-9_0_4_line_161 |  | 150 | 152 | 0.014882 | 0.125 | 0.08 | 261 | 0 | 0.364 | 1 | 1 | cs | TRUE
162 | LV_3251-9_0_4_line_162 |  | 151 | 153 | 0.00052315 | 0.125 | 0.08 | 261 | 0 | 0.364 | 1 | 1 | cs | TRUE
163 | LV_3251-9_0_4_line_163 |  | 152 | 154 | 0.015983 | 0.125 | 0.08 | 261 | 0 | 0.364 | 1 | 1 | cs | TRUE
164 | LV_3251-9_0_4_line_164 |  | 153 | 157 | 0.0093762 | 0.125 | 0.08 | 261 | 0 | 0.364 | 1 | 1 | cs | TRUE
165 | LV_3251-9_0_4_line_165 |  | 154 | 158 | 0.015464 | 0.125 | 0.08 | 261 | 0 | 0.364 | 1 | 1 | cs | TRUE
166 | LV_3251-9_0_4_line_166 |  | 155 | 156 | 0.0055029 | 0.125 | 0.08 | 261 | 0 | 0.364 | 1 | 1 | cs | TRUE
167 | LV_3251-9_0_4_line_167 |  | 156 | 159 | 0.014086 | 0.125 | 0.08 | 261 | 0 | 0.364 | 1 | 1 | cs | TRUE
168 | LV_3251-9_0_4_line_168 |  | 157 | 169 | 0.026215 | 0.125 | 0.08 | 261 | 0 | 0.364 | 1 | 1 | cs | TRUE
169 | LV_3251-9_0_4_line_169 |  | 157 | 170 | 0.016669 | 0.125 | 0.08 | 261 | 0 | 0.364 | 1 | 1 | cs | TRUE
170 | LV_3251-9_0_4_line_170 |  | 158 | 173 | 2.9728e-05 | 0.125 | 0.08 | 261 | 0 | 0.364 | 1 | 1 | cs | TRUE
171 | LV_3251-9_0_4_line_171 |  | 159 | 175 | 0.0045404 | 0.125 | 0.08 | 261 | 0 | 0.364 | 1 | 1 | cs | TRUE
172 | LV_3251-9_0_4_line_172 |  | 159 | 176 | 0.0072451 | 0.125 | 0.08 | 261 | 0 | 0.364 | 1 | 1 | cs | TRUE
173 | LV_3251-9_0_4_line_173 |  | 160 | 161 | 0.037653 | 0.125 | 0.08 | 261 | 0 | 0.364 | 1 | 1 | cs | TRUE
174 | LV_3251-9_0_4_line_174 |  | 161 | 162 | 0.013386 | 0.125 | 0.08 | 261 | 0 | 0.364 | 1 | 1 | cs | TRUE
175 | LV_3251-9_0_4_line_175 |  | 162 | 163 | 0.0028302 | 0.125 | 0.08 | 261 | 0 | 0.364 | 1 | 1 | cs | TRUE
176 | LV_3251-9_0_4_line_176 |  | 163 | 164 | 0.012499 | 0.125 | 0.08 | 261 | 0 | 0.364 | 1 | 1 | cs | TRUE
177 | LV_3251-9_0_4_line_177 |  | 164 | 168 | 0.0078615 | 0.125 | 0.08 | 261 | 0 | 0.364 | 1 | 1 | cs | TRUE
178 | LV_3251-9_0_4_line_178 |  | 164 | 166 | 0.030947 | 0.125 | 0.08 | 261 | 0 | 0.364 | 1 | 1 | cs | TRUE
179 | LV_3251-9_0_4_line_179 |  | 165 | 167 | 0.0033326 | 0.125 | 0.08 | 261 | 0 | 0.364 | 1 | 1 | cs | TRUE
180 | LV_3251-9_0_4_line_180 |  | 166 | 167 | 0.024298 | 0.125 | 0.08 | 261 | 0 | 0.364 | 1 | 1 | cs | TRUE
181 | LV_3251-9_0_4_line_181 |  | 168 | 174 | 0.022502 | 0.125 | 0.08 | 261 | 0 | 0.364 | 1 | 1 | cs | TRUE
182 | LV_3251-9_0_4_line_182 |  | 169 | 171 | 0.017524 | 0.125 | 0.08 | 261 | 0 | 0.364 | 1 | 1 | cs | TRUE
183 | LV_3251-9_0_4_line_183 |  | 170 | 172 | 0.0028809 | 0.125 | 0.08 | 261 | 0 | 0.364 | 1 | 1 | cs | TRUE
184 | LV_3251-9_0_4_line_184 |  | 171 | 179 | 0.0049315 | 0.125 | 0.08 | 261 | 0 | 0.364 | 1 | 1 | cs | TRUE
185 | LV_3251-9_0_4_line_185 |  | 175 | 177 | 0.0052632 | 0.125 | 0.08 | 261 | 0 | 0.364 | 1 | 1 | cs | TRUE
186 | LV_3251-9_0_4_line_186 |  | 176 | 178 | 0.015161 | 0.125 | 0.08 | 261 | 0 | 0.364 | 1 | 1 | cs | TRUE
187 | LV_3251-9_0_4_line_187 |  | 177 | 284 | 0.0065745 | 0.125 | 0.08 | 261 | 0 | 0.364 | 1 | 1 | cs | TRUE
188 | LV_3251-9_0_4_line_188 |  | 178 | 278 | 0.0082362 | 0.125 | 0.08 | 261 | 0 | 0.364 | 1 | 1 | cs | TRUE
189 | LV_3251-9_0_4_line_189 |  | 179 | 287 | 0.001521 | 0.125 | 0.08 | 261 | 0 | 0.364 | 1 | 1 | cs | TRUE
190 | LV_3251-9_0_4_line_190 |  | 179 | 286 | 0.015831 | 0.125 | 0.08 | 261 | 0 | 0.364 | 1 | 1 | cs | TRUE
191 | LV_3251-9_0_4_line_191 |  | 181 | 182 | 0.10554 | 0.125 | 0.08 | 261 | 0 | 0.364 | 1 | 1 | cs | TRUE
192 | LV_3251-9_0_4_line_192 |  | 182 | 183 | 0.12137 | 0.125 | 0.08 | 261 | 0 | 0.364 | 1 | 1 | cs | TRUE
193 | LV_3251-9_0_4_line_193 |  | 183 | 195 | 0.026129 | 0.125 | 0.08 | 261 | 0 | 0.364 | 1 | 1 | cs | TRUE
194 | LV_3251-9_0_4_line_194 |  | 185 | 186 | 0.069391 | 0.125 | 0.08 | 261 | 0 | 0.364 | 1 | 1 | cs | TRUE
195 | LV_3251-9_0_4_line_195 |  | 186 | 187 | 0.08895 | 0.125 | 0.08 | 261 | 0 | 0.364 | 1 | 1 | cs | TRUE
196 | LV_3251-9_0_4_line_196 |  | 187 | 191 | 0.025794 | 0.125 | 0.08 | 261 | 0 | 0.364 | 1 | 1 | cs | TRUE
197 | LV_3251-9_0_4_line_197 |  | 188 | 189 | 0.017394 | 0.125 | 0.08 | 261 | 0 | 0.364 | 1 | 1 | cs | TRUE
198 | LV_3251-9_0_4_line_198 |  | 188 | 190 | 0.022859 | 0.125 | 0.08 | 261 | 0 | 0.364 | 1 | 1 | cs | TRUE
199 | LV_3251-9_0_4_line_199 |  | 189 | 225 | 0.018326 | 0.125 | 0.08 | 261 | 0 | 0.364 | 1 | 1 | cs | TRUE
200 | LV_3251-9_0_4_line_200 |  | 190 | 298 | 0.0046743 | 0.125 | 0.08 | 261 | 0 | 0.364 | 1 | 1 | cs | TRUE
201 | LV_3251-9_0_4_line_201 |  | 191 | 192 | 0.01198 | 0.125 | 0.08 | 261 | 0 | 0.364 | 1 | 1 | cs | TRUE
202 | LV_3251-9_0_4_line_202 |  | 192 | 194 | 0.01801 | 0.125 | 0.08 | 261 | 0 | 0.364 | 1 | 1 | cs | TRUE
203 | LV_3251-9_0_4_line_203 |  | 193 | 194 | 0.15493 | 0.125 | 0.08 | 261 | 0 | 0.364 | 1 | 1 | cs | TRUE
204 | LV_3251-9_0_4_line_204 |  | 195 | 196 | 0.013824 | 0.125 | 0.08 | 261 | 0 | 0.364 | 1 | 1 | cs | TRUE
205 | LV_3251-9_0_4_line_205 |  | 195 | 197 | 0.066644 | 0.125 | 0.08 | 261 | 0 | 0.364 | 1 | 1 | cs | TRUE
206 | LV_3251-9_0_4_line_206 |  | 196 | 198 | 0.0041506 | 0.125 | 0.08 | 261 | 0 | 0.364 | 1 | 1 | cs | TRUE
207 | LV_3251-9_0_4_line_207 |  | 198 | 199 | 0.032993 | 0.125 | 0.08 | 261 | 0 | 0.364 | 1 | 1 | cs | TRUE
208 | LV_3251-9_0_4_line_208 |  | 199 | 200 | 0.020999 | 0.125 | 0.08 | 261 | 0 | 0.364 | 1 | 1 | cs | TRUE
209 | LV_3251-9_0_4_line_209 |  | 200 | 201 | 0.011364 | 0.125 | 0.08 | 261 | 0 | 0.364 | 1 | 1 | cs | TRUE
210 | LV_3251-9_0_4_line_210 |  | 202 | 203 | 0.028595 | 0.125 | 0.08 | 261 | 0 | 0.364 | 1 | 1 | cs | TRUE
211 | LV_3251-9_0_4_line_211 |  | 202 | 204 | 0.081967 | 0.125 | 0.08 | 261 | 0 | 0.364 | 1 | 1 | cs | TRUE
212 | LV_3251-9_0_4_line_212 |  | 204 | 205 | 0.040623 | 0.125 | 0.08 | 261 | 0 | 0.364 | 1 | 1 | cs | TRUE
213 | LV_3251-9_0_4_line_213 |  | 204 | 206 | 0.017992 | 0.125 | 0.08 | 261 | 0 | 0.364 | 1 | 1 | cs | TRUE
214 | LV_3251-9_0_4_line_214 |  | 205 | 207 | 0.011263 | 0.125 | 0.08 | 261 | 0 | 0.364 | 1 | 1 | cs | TRUE
215 | LV_3251-9_0_4_line_215 |  | 206 | 208 | 0.015205 | 0.125 | 0.08 | 261 | 0 | 0.364 | 1 | 1 | cs | TRUE
216 | LV_3251-9_0_4_line_216 |  | 207 | 209 | 0.010887 | 0.125 | 0.08 | 261 | 0 | 0.364 | 1 | 1 | cs | TRUE
217 | LV_3251-9_0_4_line_217 |  | 209 | 214 | 0.0032092 | 0.125 | 0.08 | 261 | 0 | 0.364 | 1 | 1 | cs | TRUE
218 | LV_3251-9_0_4_line_218 |  | 210 | 211 | 0.028166 | 0.125 | 0.08 | 261 | 0 | 0.364 | 1 | 1 | cs | TRUE
219 | LV_3251-9_0_4_line_219 |  | 211 | 271 | 0.017847 | 0.125 | 0.08 | 261 | 0 | 0.364 | 1 | 1 | cs | TRUE
220 | LV_3251-9_0_4_line_220 |  | 212 | 213 | 0.018916 | 0.125 | 0.08 | 261 | 0 | 0.364 | 1 | 1 | cs | TRUE
221 | LV_3251-9_0_4_line_221 |  | 213 | 214 | 0.0076129 | 0.125 | 0.08 | 261 | 0 | 0.364 | 1 | 1 | cs | TRUE
222 | LV_3251-9_0_4_line_222 |  | 213 | 215 | 0.034451 | 0.125 | 0.08 | 261 | 0 | 0.364 | 1 | 1 | cs | TRUE
223 | LV_3251-9_0_4_line_223 |  | 215 | 216 | 0.030253 | 0.125 | 0.08 | 261 | 0 | 0.364 | 1 | 1 | cs | TRUE
224 | LV_3251-9_0_4_line_224 |  | 215 | 217 | 0.0019805 | 0.125 | 0.08 | 261 | 0 | 0.364 | 1 | 1 | cs | TRUE
225 | LV_3251-9_0_4_line_225 |  | 216 | 218 | 0.0091204 | 0.125 | 0.08 | 261 | 0 | 0.364 | 1 | 1 | cs | TRUE
226 | LV_3251-9_0_4_line_226 |  | 217 | 219 | 0.014678 | 0.125 | 0.08 | 261 | 0 | 0.364 | 1 | 1 | cs | TRUE
227 | LV_3251-9_0_4_line_227 |  | 219 | 280 | 0.0040308 | 0.125 | 0.08 | 261 | 0 | 0.364 | 1 | 1 | cs | TRUE
228 | LV_3251-9_0_4_line_228 |  | 220 | 221 | 0.10184 | 0.125 | 0.08 | 261 | 0 | 0.364 | 1 | 1 | cs | TRUE
229 | LV_3251-9_0_4_line_229 |  | 221 | 294 | 0.005077 | 0.125 | 0.08 | 261 | 0 | 0.364 | 1 | 1 | cs | TRUE
230 | LV_3251-9_0_4_line_230 |  | 221 | 224 | 0.034125 | 0.125 | 0.08 | 261 | 0 | 0.364 | 1 | 1 | cs | TRUE
231 | LV_3251-9_0_4_line_231 |  | 222 | 223 | 0.021939 | 0.125 | 0.08 | 261 | 0 | 0.364 | 1 | 4 | cs | TRUE
232 | LV_3251-9_0_4_line_232 |  | 222 | 224 | 0.038673 | 0.125 | 0.08 | 261 | 0 | 0.364 | 1 | 4 | cs | TRUE
233 | LV_3251-9_0_4_line_233 |  | 225 | 226 | 0.030495 | 0.125 | 0.08 | 261 | 0 | 0.364 | 1 | 1 | cs | TRUE
234 | LV_3251-9_0_4_line_234 |  | 226 | 227 | 0.028726 | 0.125 | 0.08 | 261 | 0 | 0.364 | 1 | 1 | cs | TRUE
235 | LV_3251-9_0_4_line_235 |  | 227 | 228 | 0.10372 | 0.125 | 0.08 | 261 | 0 | 0.364 | 1 | 1 | cs | TRUE
236 | LV_3251-9_0_4_line_236 |  | 228 | 294 | 0.15767 | 0.125 | 0.08 | 261 | 0 | 0.364 | 1 | 1 | cs | TRUE
237 | LV_3251-9_0_4_line_237 |  | 229 | 230 | 0.0048567 | 0.125 | 0.08 | 261 | 0 | 0.364 | 1 | 1 | cs | TRUE
238 | LV_3251-9_0_4_line_238 |  | 231 | 232 | 0.027073 | 0.125 | 0.08 | 261 | 0 | 0.364 | 1 | 1 | cs | TRUE
239 | LV_3251-9_0_4_line_239 |  | 231 | 233 | 0.015666 | 0.125 | 0.08 | 261 | 0 | 0.364 | 1 | 1 | cs | TRUE
240 | LV_3251-9_0_4_line_240 |  | 232 | 234 | 0.013942 | 0.125 | 0.08 | 261 | 0 | 0.364 | 1 | 1 | cs | TRUE
241 | LV_3251-9_0_4_line_241 |  | 234 | 235 | 0.027596 | 0.125 | 0.08 | 261 | 0 | 0.364 | 1 | 1 | cs | TRUE
242 | LV_3251-9_0_4_line_242 |  | 235 | 238 | 0.0053452 | 0.125 | 0.08 | 261 | 0 | 0.364 | 1 | 4 | cs | TRUE
243 | LV_3251-9_0_4_line_243 |  | 235 | 239 | 0.0063718 | 0.125 | 0.08 | 261 | 0 | 0.364 | 1 | 4 | cs | TRUE
244 | LV_3251-9_0_4_line_244 |  | 236 | 237 | 0.046742 | 0.125 | 0.08 | 261 | 0 | 0.364 | 1 | 4 | cs | TRUE
245 | LV_3251-9_0_4_line_245 |  | 237 | 241 | 0.0010914 | 0.125 | 0.08 | 261 | 0 | 0.364 | 1 | 4 | cs | TRUE
246 | LV_3251-9_0_4_line_246 |  | 238 | 250 | 0.0088733 | 0.125 | 0.08 | 261 | 0 | 0.364 | 1 | 4 | cs | TRUE
247 | LV_3251-9_0_4_line_247 |  | 239 | 243 | 0.018857 | 0.125 | 0.08 | 261 | 0 | 0.364 | 1 | 4 | cs | TRUE
248 | LV_3251-9_0_4_line_248 |  | 240 | 242 | 0.017249 | 0.125 | 0.08 | 261 | 0 | 0.364 | 1 | 1 | cs | TRUE
249 | LV_3251-9_0_4_line_249 |  | 241 | 243 | 0.013983 | 0.125 | 0.08 | 261 | 0 | 0.364 | 1 | 4 | cs | TRUE
250 | LV_3251-9_0_4_line_250 |  | 242 | 244 | 0.0098892 | 0.125 | 0.08 | 261 | 0 | 0.364 | 1 | 1 | cs | TRUE
251 | LV_3251-9_0_4_line_251 |  | 244 | 245 | 0.031523 | 0.125 | 0.08 | 261 | 0 | 0.364 | 1 | 1 | cs | TRUE
252 | LV_3251-9_0_4_line_252 |  | 245 | 246 | 0.013058 | 0.125 | 0.08 | 261 | 0 | 0.364 | 1 | 1 | cs | TRUE
253 | LV_3251-9_0_4_line_253 |  | 247 | 248 | 0.0063813 | 0.125 | 0.08 | 261 | 0 | 0.364 | 1 | 1 | cs | TRUE
254 | LV_3251-9_0_4_line_254 |  | 248 | 249 | 0.0073847 | 0.125 | 0.08 | 261 | 0 | 0.364 | 1 | 1 | cs | TRUE
255 | LV_3251-9_0_4_line_255 |  | 250 | 251 | 0.0022531 | 0.125 | 0.08 | 261 | 0 | 0.364 | 1 | 4 | cs | TRUE
256 | LV_3251-9_0_4_line_256 |  | 251 | 252 | 0.0049758 | 0.125 | 0.08 | 261 | 0 | 0.364 | 1 | 4 | cs | TRUE
257 | LV_3251-9_0_4_line_257 |  | 252 | 253 | 0.0084132 | 0.125 | 0.08 | 261 | 0 | 0.364 | 1 | 4 | cs | TRUE
258 | LV_3251-9_0_4_line_258 |  | 253 | 254 | 0.010307 | 0.125 | 0.08 | 261 | 0 | 0.364 | 1 | 4 | cs | TRUE
259 | LV_3251-9_0_4_line_259 |  | 254 | 255 | 0.0070703 | 0.125 | 0.08 | 261 | 0 | 0.364 | 1 | 4 | cs | TRUE
260 | LV_3251-9_0_4_line_260 |  | 255 | 256 | 0.0032533 | 0.125 | 0.08 | 261 | 0 | 0.364 | 1 | 4 | cs | TRUE
261 | LV_3251-9_0_4_line_261 |  | 256 | 263 | 0.0073227 | 0.125 | 0.08 | 261 | 0 | 0.364 | 1 | 4 | cs | TRUE
262 | LV_3251-9_0_4_line_262 |  | 257 | 258 | 0.0057983 | 0.125 | 0.08 | 261 | 0 | 0.364 | 1 | 4 | cs | TRUE
263 | LV_3251-9_0_4_line_263 |  | 257 | 259 | 0.013123 | 0.125 | 0.08 | 261 | 0 | 0.364 | 1 | 4 | cs | TRUE
264 | LV_3251-9_0_4_line_264 |  | 258 | 260 | 0.028755 | 0.125 | 0.08 | 261 | 0 | 0.364 | 1 | 4 | cs | TRUE
265 | LV_3251-9_0_4_line_265 |  | 260 | 261 | 0.010603 | 0.125 | 0.08 | 261 | 0 | 0.364 | 1 | 4 | cs | TRUE
266 | LV_3251-9_0_4_line_266 |  | 261 | 262 | 0.0068318 | 0.125 | 0.08 | 261 | 0 | 0.364 | 1 | 4 | cs | TRUE
267 | LV_3251-9_0_4_line_267 |  | 262 | 269 | 0.022367 | 0.125 | 0.08 | 261 | 0 | 0.364 | 1 | 4 | cs | TRUE
268 | LV_3251-9_0_4_line_268 |  | 263 | 264 | 0.0048485 | 0.125 | 0.08 | 261 | 0 | 0.364 | 1 | 4 | cs | TRUE
269 | LV_3251-9_0_4_line_269 |  | 264 | 265 | 0.002149 | 0.125 | 0.08 | 261 | 0 | 0.364 | 1 | 4 | cs | TRUE
270 | LV_3251-9_0_4_line_270 |  | 265 | 266 | 0.010857 | 0.125 | 0.08 | 261 | 0 | 0.364 | 1 | 4 | cs | TRUE
271 | LV_3251-9_0_4_line_271 |  | 266 | 267 | 0.0081229 | 0.125 | 0.08 | 261 | 0 | 0.364 | 1 | 4 | cs | TRUE
272 | LV_3251-9_0_4_line_272 |  | 267 | 268 | 0.011375 | 0.125 | 0.08 | 261 | 0 | 0.364 | 1 | 4 | cs | TRUE
273 | LV_3251-9_0_4_line_273 |  | 268 | 271 | 0.026986 | 0.125 | 0.08 | 261 | 0 | 0.364 | 1 | 4 | cs | TRUE
274 | LV_3251-9_0_4_line_274 |  | 269 | 270 | 0.0053294 | 0.125 | 0.08 | 261 | 0 | 0.364 | 1 | 4 | cs | TRUE
275 | LV_3251-9_0_4_line_275 |  | 270 | 271 | 0.014465 | 0.125 | 0.08 | 261 | 0 | 0.364 | 1 | 4 | cs | TRUE
276 | LV_3251-9_0_4_line_276 |  | 271 | 272 | 0.028342 | 0.125 | 0.08 | 261 | 0 | 0.364 | 1 | 4 | cs | TRUE
277 | LV_3251-9_0_4_line_277 |  | 272 | 273 | 0.018267 | 0.125 | 0.08 | 261 | 0 | 0.364 | 1 | 4 | cs | TRUE
278 | LV_3251-9_0_4_line_278 |  | 273 | 274 | 0.042861 | 0.125 | 0.08 | 261 | 0 | 0.364 | 1 | 4 | cs | TRUE
279 | LV_3251-9_0_4_line_279 |  | 273 | 275 | 0.031678 | 0.125 | 0.08 | 261 | 0 | 0.364 | 1 | 1 | cs | TRUE
280 | LV_3251-9_0_4_line_280 |  | 273 | 276 | 0.014413 | 0.125 | 0.08 | 261 | 0 | 0.364 | 1 | 1 | cs | TRUE
281 | LV_3251-9_0_4_line_281 |  | 274 | 277 | 0.016731 | 0.125 | 0.08 | 261 | 0 | 0.364 | 1 | 4 | cs | TRUE
282 | LV_3251-9_0_4_line_282 |  | 274 | 278 | 0.006019 | 0.125 | 0.08 | 261 | 0 | 0.364 | 1 | 1 | cs | TRUE
283 | LV_3251-9_0_4_line_283 |  | 275 | 279 | 0.011349 | 0.125 | 0.08 | 261 | 0 | 0.364 | 1 | 1 | cs | TRUE
284 | LV_3251-9_0_4_line_284 |  | 276 | 280 | 0.0042733 | 0.125 | 0.08 | 261 | 0 | 0.364 | 1 | 1 | cs | TRUE
285 | LV_3251-9_0_4_line_285 |  | 277 | 281 | 0.005561 | 0.125 | 0.08 | 261 | 0 | 0.364 | 1 | 4 | cs | TRUE
286 | LV_3251-9_0_4_line_286 |  | 281 | 282 | 0.017627 | 0.125 | 0.08 | 261 | 0 | 0.364 | 1 | 4 | cs | TRUE
287 | LV_3251-9_0_4_line_287 |  | 284 | 285 | 0.013782 | 0.125 | 0.08 | 261 | 0 | 0.364 | 1 | 1 | cs | TRUE
288 | LV_3251-9_0_4_line_288 |  | 285 | 286 | 0.00044123 | 0.125 | 0.08 | 261 | 0 | 0.364 | 1 | 1 | cs | TRUE
289 | LV_3251-9_0_4_line_289 |  | 287 | 288 | 0.019548 | 0.125 | 0.08 | 261 | 0 | 0.364 | 1 | 1 | cs | TRUE
290 | LV_3251-9_0_4_line_290 |  | 288 | 289 | 0.011286 | 0.125 | 0.08 | 261 | 0 | 0.364 | 1 | 1 | cs | TRUE
291 | LV_3251-9_0_4_line_291 |  | 288 | 290 | 0.026286 | 0.125 | 0.08 | 261 | 0 | 0.364 | 1 | 1 | cs | TRUE
292 | LV_3251-9_0_4_line_292 |  | 289 | 291 | 0.010972 | 0.125 | 0.08 | 261 | 0 | 0.364 | 1 | 1 | cs | TRUE
293 | LV_3251-9_0_4_line_293 |  | 290 | 292 | 0.03784 | 0.125 | 0.08 | 261 | 0 | 0.364 | 1 | 1 | cs | TRUE
294 | LV_3251-9_0_4_line_294 |  | 291 | 293 | 0.023564 | 0.125 | 0.08 | 261 | 0 | 0.364 | 1 | 1 | cs | TRUE
295 | LV_3251-9_0_4_line_295 |  | 294 | 295 | 0.024468 | 0.125 | 0.08 | 261 | 0 | 0.364 | 1 | 1 | cs | TRUE
296 | LV_3251-9_0_4_line_296 |  | 294 | 296 | 0.1206 | 0.125 | 0.08 | 261 | 0 | 0.364 | 1 | 1 | cs | TRUE
297 | LV_3251-9_0_4_line_297 |  | 297 | 298 | 0.0090091 | 0.125 | 0.08 | 261 | 0 | 0.364 | 1 | 1 | cs | TRUE

## trafo
| name | std_type | hv_bus | lv_bus | sn_mva | vn_hv_kv | vn_lv_kv | vk_percent | vkr_percent | pfe_kw | i0_percent | shift_degree | tap_side | tap_neutral | tap_min | tap_max | tap_step_percent | tap_step_degree | tap_pos | tap_phase_shifter | parallel | df | in_service
0 | LV_3251-9_0_4_trafo_234 | 0.63 MVA 20/0.4 kV | 299 | 259 | 0.63 | 20 | 0.4 | 6 | 1.206 | 1.65 | 0.2619 | 150 | hv | 0 | -2 | 2 | 2.5 | 0 | 0 | FALSE | 1 | 1 | TRUE

## line_geodata
| x0 | y0 | x1 | y1 | x2 | y2 | x3 | y3 | x4 | y4 | x5 | y5 | x6 | y6 | x7 | y7 | x8 | y8
0 | 2758592.0395 | 1248869.9903 | 2758600.8256 | 1248871.7271 | 2758620.8833 | 1248888.4693
1 | 2758543.2904 | 1248783.8895 | 2758541.3941 | 1248791.502 | 2758543.1894 | 1248796.9777 | 2758555.2732 | 1248809.8803 | 2758566.0599 | 1248820.4349 | 2758573.7433 | 1248830.9064 | 2758587.3489 | 1248856.9518 | 2758592.0395 | 1248869.9903
2 | 2758551.3758 | 1248944.7439 | 2758558.5284 | 1248937.7838 | 2758571.4373 | 1248924.9385 | 2758591.475 | 1248902.6411 | 2758590.4168 | 1248897.5744 | 2758590.19 | 1248891.3733 | 2758591.3615 | 1248886.8445 | 2758592.6027 | 1248876.0447 | 2758592.0395 | 1248869.9903
3 | 2758543.2904 | 1248783.8895 | 2758535.2134 | 1248782.4721 | 2758526.2535 | 1248776.7465
4 | 2758543.2904 | 1248783.8895 | 2758551.0342 | 1248785.3314 | 2758555.2251 | 1248788.5355 | 2758559.6816 | 1248796.2068 | 2758562.5231 | 1248798.9968
5 | 2758543.2904 | 1248783.8895 | 2758546.7592 | 1248775.3961 | 2758546.6065 | 1248771.0653
6 | 2758551.3758 | 1248944.7439 | 2758546.2833 | 1248943.0505 | 2758538.1985 | 1248941.9331
7 | 2758551.3758 | 1248944.7439 | 2758562.0662 | 1248951.5477 | 2758567.5899 | 1248956.7385
8 | 2758546.6065 | 1248771.0653 | 2758697.0979 | 1248675.2629
9 | 2758538.1985 | 1248941.9331 | 2758512.7089 | 1248939.5155
10 | 2758567.5899 | 1248956.7385 | 2758571.5442 | 1248960.4545 | 2758578.0741 | 1248971.1065 | 2758582.4307 | 1248981.4596
11 | 2758887.1448 | 1249043.1201 | 2758868.8267 | 1249048.3233 | 2758817.3981 | 1249046.0097 | 2758806.2865 | 1249044.7886 | 2758792.049 | 1249040.3918
12 | 2758887.1448 | 1249043.1201 | 2758898.241 | 1249042.6615 | 2758904.3686 | 1249048.024
13 | 2758792.049 | 1249040.3918 | 2758712.6619 | 1249005.2086 | 2758682.5889 | 1248997.3847 | 2758669.3199 | 1248993.454
14 | 2758904.3686 | 1249048.024 | 2758927.2629 | 1248973.6634
15 | 2758697.0979 | 1248675.2629 | 2758855.4269 | 1248708.1358
16 | 2758697.0979 | 1248675.2629 | 2758698.1551 | 1248666.26 | 2758697.4592 | 1248662.0594 | 2758687.2985 | 1248648.1625 | 2758677.7406 | 1248637.9941
17 | 2758626.4509 | 1248980.7547 | 2758616.503 | 1248977.8301
18 | 2758602.8612 | 1248983.9045 | 2758616.503 | 1248977.8301
19 | 2758626.4509 | 1248980.7547 | 2758630.6043 | 1248992.3997 | 2758637.8314 | 1249006.0734 | 2758648.2857 | 1249016.8861 | 2758661.1051 | 1249025.7158 | 2758663.1507 | 1249027.0578
20 | 2758626.4509 | 1248980.7547 | 2758648.6567 | 1248987.3328
21 | 2758602.8612 | 1248983.9045 | 2758605.704 | 1248991.7328 | 2758605.9403 | 1248996.733 | 2758604.5658 | 1249006.3166
22 | 2758602.8612 | 1248983.9045 | 2758584.7195 | 1248997.1991
23 | 2758648.6567 | 1248987.3328 | 2758669.3199 | 1248993.454
24 | 2758919.3844 | 1248971.0233 | 2758927.2629 | 1248973.6634
25 | 2758919.3844 | 1248971.0233 | 2758903.503 | 1248965.6589 | 2758901.5693 | 1248964.5382
26 | 2758389.6119 | 1248894.8689 | 2758457.7432 | 1248928.5022 | 2758471.4828 | 1248934.0194 | 2758488.8648 | 1248937.2539 | 2758512.7089 | 1248939.5155
27 | 2758584.7195 | 1248997.1991 | 2758583.2952 | 1248983.5141 | 2758582.4307 | 1248981.4596
28 | 2758389.7958 | 1249203.9499 | 2758391.4488 | 1249171.4308
29 | 2758389.7958 | 1249203.9499 | 2758404.759 | 1249211.6211
30 | 2758336.9153 | 1249169.2361 | 2758379.0558 | 1249198.4464 | 2758389.7958 | 1249203.9499
31 | 2758404.759 | 1249211.6211 | 2758412.0208 | 1249215.344 | 2758421.1963 | 1249218.517
32 | 2758336.9153 | 1249169.2361 | 2758314.177 | 1249150.7809
33 | 2758336.9153 | 1249169.2361 | 2758333.0612 | 1249178.598 | 2758333.4167 | 1249183.6681 | 2758342.5127 | 1249192.7312 | 2758344.1906 | 1249197.5141 | 2758344.6565 | 1249204.389 | 2758342.1037 | 1249209.8913
34 | 2758433.2414 | 1249222.6822 | 2758421.1963 | 1249218.517
35 | 2758314.177 | 1249150.7809 | 2758288.1858 | 1249129.6855
36 | 2758339.0308 | 1249216.5145 | 2758342.1037 | 1249209.8913
37 | 2758335.7585 | 1248859.9582 | 2758357.3159 | 1248876.1556 | 2758377.2281 | 1248888.7556 | 2758389.6119 | 1248894.8689
38 | 2758327.0384 | 1248853.4063 | 2758335.7585 | 1248859.9582
39 | 2758452.0247 | 1249229.1776 | 2758433.2414 | 1249222.6822
40 | 2758278.2368 | 1249121.6106 | 2758288.1858 | 1249129.6855
41 | 2758339.0308 | 1249216.5145 | 2758331.7938 | 1249232.1128
42 | 2758185.4928 | 1249159.7042 | 2758176.9463 | 1249157.5351
43 | 2758191.9203 | 1249160.8518 | 2758187.8538 | 1249160.3035 | 2758185.4928 | 1249159.7042
44 | 2758176.9463 | 1249157.5351 | 2758160.2355 | 1249153.2938
45 | 2758191.9203 | 1249160.8518 | 2758194.3297 | 1249161.1767
46 | 2758205.2542 | 1249158.511 | 2758196.3908 | 1249161.4546 | 2758194.3297 | 1249161.1767
47 | 2758205.2542 | 1249158.511 | 2758206.6817 | 1249158.037 | 2758220.5339 | 1249152.6898
48 | 2758092.8562 | 1249258.8869 | 2758077.8684 | 1249245.8994 | 2758067.2362 | 1249234.3711 | 2758060.401 | 1249222.0179
49 | 2758047.7226 | 1249187.0371 | 2758058.1042 | 1249217.8668 | 2758060.401 | 1249222.0179
50 | 2758094.3678 | 1249260.1968 | 2758092.8562 | 1249258.8869
51 | 2758047.7226 | 1249187.0371 | 2758030.7225 | 1249188.9132
52 | 2758030.7225 | 1249188.9132 | 2758024.755 | 1249189.5718 | 2758015.2007 | 1249180.7758
53 | 2758014.6524 | 1249180.271 | 2758015.2007 | 1249180.7758
54 | 2758220.5339 | 1249152.6898 | 2758229.6143 | 1249149.1846 | 2758232.6702 | 1249147.4516
55 | 2758232.6702 | 1249147.4516 | 2758234.2466 | 1249146.5577
56 | 2758278.2368 | 1249121.6106 | 2758234.2466 | 1249146.5577
57 | 2758377.458 | 1249274.7391 | 2758389.9267 | 1249272.0383
58 | 2758415.8881 | 1249268.2001 | 2758407.0672 | 1249268.6315 | 2758394.7951 | 1249270.9837 | 2758389.9267 | 1249272.0383
59 | 2758370.179 | 1249276.3158 | 2758377.458 | 1249274.7391
60 | 2758370.179 | 1249276.3158 | 2758359.6945 | 1249278.5869 | 2758353.9632 | 1249280.4062
61 | 2758353.9632 | 1249280.4062 | 2758345.0873 | 1249283.2236 | 2758344.0152 | 1249284.3132
62 | 2758341.4826 | 1249303.0359 | 2758338.689 | 1249300.9926 | 2758337.2775 | 1249296.139 | 2758338.9986 | 1249289.4115 | 2758344.0152 | 1249284.3132
63 | 2758463.4046 | 1249233.1128 | 2758452.0247 | 1249229.1776
64 | 2758486.1131 | 1249232.0743 | 2758463.4046 | 1249233.1128
65 | 2758463.4046 | 1249233.1128 | 2758466.6482 | 1249251.0217
66 | 2758486.1131 | 1249232.0743 | 2758506.0128 | 1249234.1213
67 | 2758486.1131 | 1249232.0743 | 2758488.3947 | 1249221.3028
68 | 2758467.2983 | 1249254.6115 | 2758466.6482 | 1249251.0217
69 | 2758462.6112 | 1249346.5835 | 2758460.8271 | 1249357.6974
70 | 2758459.7295 | 1249364.5346 | 2758460.8271 | 1249357.6974
71 | 2758464.9675 | 1249331.9052 | 2758462.6112 | 1249346.5835
72 | 2758459.7295 | 1249364.5346 | 2758459.6767 | 1249365.9457 | 2758459.864 | 1249369.1094 | 2758461.2551 | 1249372.461
73 | 2758444.6711 | 1249360.0609 | 2758459.7295 | 1249364.5346
74 | 2758464.9675 | 1249331.9052 | 2758466.5116 | 1249322.2864
75 | 2758461.2551 | 1249372.461 | 2758473.9378 | 1249386.3806 | 2758478.7614 | 1249391.5531
76 | 2758430.5664 | 1249349.3066 | 2758444.6711 | 1249360.0609
77 | 2758468.9137 | 1249307.323 | 2758466.5116 | 1249322.2864
78 | 2758483.1181 | 1249396.2247 | 2758478.7614 | 1249391.5531
79 | 2758468.9137 | 1249307.323 | 2758469.6889 | 1249284.0361
80 | 2758468.9137 | 1249307.323 | 2758452.4717 | 1249304.7549
81 | 2758399.1765 | 1249374.96 | 2758408.8674 | 1249372.2163 | 2758416.2975 | 1249372.3705
82 | 2758416.2975 | 1249372.3705 | 2758415.3474 | 1249375.9709 | 2758417.8214 | 1249379.2292 | 2758419.3376 | 1249380.1007
83 | 2758419.3376 | 1249380.1007 | 2758425.3205 | 1249383.5397
84 | 2758483.1181 | 1249396.2247 | 2758485.7549 | 1249399.0425 | 2758493.2451 | 1249403.2855
85 | 2758483.1181 | 1249396.2247 | 2758469.5897 | 1249410.2438
86 | 2758372.941 | 1249341.1794 | 2758372.4753 | 1249315.4744
87 | 2758372.9568 | 1249342.0512 | 2758372.941 | 1249341.1794
88 | 2758370.0916 | 1249300.2974 | 2758372.4228 | 1249312.5719 | 2758372.4753 | 1249315.4744
89 | 2758373.1215 | 1249351.1402 | 2758372.9568 | 1249342.0512
90 | 2758370.0916 | 1249300.2974 | 2758341.4826 | 1249303.0359
91 | 2758370.0916 | 1249300.2974 | 2758385.5219 | 1249297.6514 | 2758396.0149 | 1249298.0166
92 | 2758341.4826 | 1249303.0359 | 2758335.9013 | 1249311.1616 | 2758332.4662 | 1249321.5247 | 2758330.7012 | 1249331.5876
93 | 2758341.4826 | 1249303.0359 | 2758325.4156 | 1249305.1123
94 | 2758396.0149 | 1249298.0166 | 2758409.1606 | 1249298.474
95 | 2758325.4156 | 1249305.1123 | 2758319.0192 | 1249305.9389 | 2758311.0708 | 1249305.1848
96 | 2758427.7238 | 1249300.8894 | 2758413.148 | 1249298.6128 | 2758409.1606 | 1249298.474
97 | 2758470.067 | 1249272.6811 | 2758469.6889 | 1249284.0361
98 | 2758452.4717 | 1249304.7549 | 2758429.7114 | 1249301.1998
99 | 2758470.067 | 1249272.6811 | 2758470.1453 | 1249270.3301 | 2758467.2983 | 1249254.6115
100 | 2758427.7238 | 1249300.8894 | 2758429.7114 | 1249301.1998
101 | 2758293.3609 | 1249296.9336 | 2758302.2006 | 1249302.8645 | 2758309.3882 | 1249305.0252 | 2758311.0708 | 1249305.1848
102 | 2758331.7938 | 1249232.1128 | 2758328.4938 | 1249239.2254 | 2758323.9375 | 1249244.331 | 2758317.7921 | 1249247.2698 | 2758313.9415 | 1249247.3909
103 | 2758307.9332 | 1249247.5798 | 2758313.9415 | 1249247.3909
104 | 2758292.5517 | 1249248.0633 | 2758307.9332 | 1249247.5798
105 | 2758292.5517 | 1249248.0633 | 2758288.1183 | 1249248.124
106 | 2758282.4232 | 1249198.4239 | 2758270.9502 | 1249192.1308 | 2758264.7947 | 1249189.5083
107 | 2758282.4232 | 1249198.4239 | 2758290.9653 | 1249203.1095 | 2758292.4834 | 1249205.6492
108 | 2758264.7947 | 1249189.5083 | 2758264.7947 | 1249189.5083 | 2758257.5922 | 1249189.3158 | 2758254.276 | 1249190.7065 | 2758248.6519 | 1249197.0505
109 | 2758295.3737 | 1249215.9733 | 2758293.9449 | 1249208.094 | 2758292.4834 | 1249205.6492
110 | 2758247.3507 | 1249198.5183 | 2758248.6519 | 1249197.0505
111 | 2758295.3737 | 1249215.9733 | 2758293.9045 | 1249220.175
112 | 2758247.3507 | 1249198.5183 | 2758247.3507 | 1249198.5183 | 2758239.7558 | 1249213.0078 | 2758237.4751 | 1249223.2129
113 | 2758238.7333 | 1249239.1176 | 2758236.7133 | 1249234.9818 | 2758236.598 | 1249227.1376 | 2758237.4751 | 1249223.2129
114 | 2758512.3099 | 1249234.769 | 2758506.0128 | 1249234.1213
115 | 2758489.7051 | 1249216.7762 | 2758488.8891 | 1249218.9688 | 2758488.3947 | 1249221.3028
116 | 2758529.5085 | 1249236.72 | 2758528.3514 | 1249236.4191 | 2758512.3099 | 1249234.769
117 | 2758512.1595 | 1249188.7907 | 2758511.0886 | 1249188.3985 | 2758503.8715 | 1249188.1831 | 2758499.0323 | 1249191.7128 | 2758489.7051 | 1249216.7762
118 | 2758278.2368 | 1249121.6106 | 2758258.4228 | 1249106.773
119 | 2758238.7333 | 1249239.1176 | 2758228.9681 | 1249242.9386 | 2758208.763 | 1249245.0125
120 | 2758238.7333 | 1249239.1176 | 2758256.057 | 1249246.7654
121 | 2758256.057 | 1249246.7654 | 2758264.2018 | 1249248.4512 | 2758267.7594 | 1249248.4025
122 | 2758256.057 | 1249246.7654 | 2758253.1445 | 1249258.434
123 | 2758267.7594 | 1249248.4025 | 2758276.4882 | 1249248.2831
124 | 2758253.1445 | 1249258.434 | 2758248.9668 | 1249275.1712 | 2758246.4659 | 1249280.4423
125 | 2758288.1183 | 1249248.124 | 2758276.4882 | 1249248.2831
126 | 2758258.4228 | 1249106.773 | 2758253.2625 | 1249102.9088
127 | 2758250.4703 | 1249100.8179 | 2758253.2625 | 1249102.9088
128 | 2758250.4703 | 1249100.8179 | 2758230.7281 | 1249086.0341
129 | 2758536.2075 | 1249199.8898 | 2758520.9498 | 1249192.0102 | 2758512.1595 | 1249188.7907
130 | 2758556.2926 | 1249243.6847 | 2758529.5085 | 1249236.72
131 | 2758246.2207 | 1249280.9592 | 2758246.4659 | 1249280.4423
132 | 2758246.2207 | 1249280.9592 | 2758180.6554 | 1249335.499
133 | 2758179.2397 | 1249334.2618 | 2758180.6554 | 1249335.499
134 | 2758207.6241 | 1249359.0689 | 2758180.6554 | 1249335.499
135 | 2758155.0551 | 1249313.1251 | 2758179.2397 | 1249334.2618
136 | 2758155.0551 | 1249313.1251 | 2758148.3886 | 1249307.0078 | 2758142.5591 | 1249301.9563
137 | 2757920.4241 | 1249045.6485 | 2757925.6993 | 1249041.3403 | 2757963.3989 | 1249041.1334 | 2757975.0085 | 1249031.3329 | 2757975.5165 | 1249022.7713 | 2757962.0647 | 1249013.3592
138 | 2757920.4241 | 1249045.6485 | 2757773.8561 | 1249109.4762
139 | 2757962.0647 | 1249013.3592 | 2757977.7412 | 1248856.3651
140 | 2757962.0647 | 1249013.3592 | 2758101.3548 | 1248989.8597
141 | 2757773.8561 | 1249109.4762 | 2757770.1904 | 1249120.0225 | 2757768.7131 | 1249152.5044 | 2757763.7639 | 1249170.9577 | 2757757.5405 | 1249183.9272 | 2757748.5748 | 1249188.0928 | 2757741.581 | 1249183.6865
142 | 2757977.7412 | 1248856.3651 | 2758056.5276 | 1248661.4378
143 | 2758101.3548 | 1248989.8597 | 2758105.2843 | 1248972.6493
144 | 2757740.9436 | 1249183.2849 | 2757741.581 | 1249183.6865
145 | 2758190.2852 | 1248705.1931 | 2758184.5809 | 1248698.3897 | 2758172.3347 | 1248688.1305 | 2758124.0699 | 1248667.6672 | 2758107.9056 | 1248662.6533 | 2758092.9912 | 1248662.9003 | 2758077.9785 | 1248665.9809 | 2758068.0019 | 1248665.8036 | 2758056.5276 | 1248661.4378
146 | 2758116.5802 | 1248941.1726 | 2758108.6872 | 1248957.7455 | 2758105.2843 | 1248972.6493
147 | 2758116.5802 | 1248941.1726 | 2758129.3208 | 1248914.4213
148 | 2758094.3678 | 1249260.1968 | 2758142.5591 | 1249301.9563
149 | 2758556.2926 | 1249243.6847 | 2758586.6005 | 1249255.6807
150 | 2758556.2926 | 1249243.6847 | 2758561.7737 | 1249227.4376
151 | 2758591.0587 | 1249258.7463 | 2758587.9085 | 1249256.1984 | 2758586.6005 | 1249255.6807
152 | 2758565.3772 | 1249216.7564 | 2758561.7737 | 1249227.4376
153 | 2758442.7199 | 1249393.6846 | 2758440.7534 | 1249392.4107 | 2758425.3205 | 1249383.5397
154 | 2758447.3301 | 1249396.671 | 2758442.7199 | 1249393.6846
155 | 2758447.3301 | 1249396.671 | 2758461.3317 | 1249405.7407 | 2758461.787 | 1249405.989
156 | 2758463.9511 | 1249407.1691 | 2758461.787 | 1249405.989
157 | 2758469.5897 | 1249410.2438 | 2758463.9511 | 1249407.1691
158 | 2758591.7078 | 1249320.9799 | 2758590.6619 | 1249320.4028 | 2758581.9179 | 1249314.9592
159 | 2758579.9089 | 1249313.7085 | 2758581.9179 | 1249314.9592
160 | 2758591.7078 | 1249320.9799 | 2758603.0134 | 1249327.2179 | 2758611.6351 | 1249335.7379
161 | 2758579.9089 | 1249313.7085 | 2758565.1017 | 1249312.2187
162 | 2758612.0073 | 1249336.1056 | 2758611.6351 | 1249335.7379
163 | 2758552.6548 | 1249320.0192 | 2758556.8407 | 1249314.0807 | 2758561.9835 | 1249311.905 | 2758565.1017 | 1249312.2187
164 | 2758620.1523 | 1249340.612 | 2758613.0896 | 1249337.1752 | 2758612.0073 | 1249336.1056
165 | 2758552.6548 | 1249320.0192 | 2758537.7896 | 1249315.756
166 | 2758613.0413 | 1249315.9714 | 2758607.6122 | 1249315.073
167 | 2758626.9383 | 1249318.2713 | 2758613.0413 | 1249315.9714
168 | 2758620.1523 | 1249340.612 | 2758632.2782 | 1249336.9439 | 2758639.8363 | 1249337.113 | 2758645.6906 | 1249338.3643
169 | 2758620.1523 | 1249340.612 | 2758626.8494 | 1249343.8722 | 2758632.2728 | 1249351.3286
170 | 2758537.761 | 1249315.7478 | 2758537.7896 | 1249315.756
171 | 2758626.9383 | 1249318.2713 | 2758630.9513 | 1249320.3952
172 | 2758626.9383 | 1249318.2713 | 2758626.2341 | 1249311.0605
173 | 2758552.3997 | 1249404.8971 | 2758567.8696 | 1249384.4015 | 2758572.9956 | 1249373.58
174 | 2758552.3997 | 1249404.8971 | 2758542.2101 | 1249396.2165
175 | 2758542.2101 | 1249396.2165 | 2758540.0556 | 1249394.3812
176 | 2758529.6559 | 1249387.5159 | 2758537.3163 | 1249392.0475 | 2758540.0556 | 1249394.3812
177 | 2758529.6559 | 1249387.5159 | 2758531.7821 | 1249379.9474
178 | 2758520.1223 | 1249408.9379 | 2758528.2041 | 1249410.1441 | 2758528.5228 | 1249406.7048 | 2758528.0231 | 1249398.8391 | 2758529.6559 | 1249387.5159
179 | 2758493.2451 | 1249403.2855 | 2758494.4102 | 1249403.9455 | 2758496.3049 | 1249404.5656
180 | 2758520.1223 | 1249408.9379 | 2758502.5886 | 1249406.6223 | 2758496.3049 | 1249404.5656
181 | 2758531.7821 | 1249379.9474 | 2758531.9942 | 1249379.1924 | 2758539.1532 | 1249358.6886
182 | 2758645.6906 | 1249338.3643 | 2758653.1628 | 1249339.9614 | 2758663.046 | 1249339.9813
183 | 2758632.2728 | 1249351.3286 | 2758633.9675 | 1249353.6584
184 | 2758667.9776 | 1249339.9912 | 2758663.046 | 1249339.9813
185 | 2758635.6032 | 1249322.8572 | 2758630.9513 | 1249320.3952
186 | 2758626.2341 | 1249311.0605 | 2758624.7605 | 1249295.9717
187 | 2758635.6032 | 1249322.8572 | 2758641.414 | 1249325.9325
188 | 2758623.9599 | 1249287.7744 | 2758624.7605 | 1249295.9717
189 | 2758667.9776 | 1249339.9912 | 2758669.2985 | 1249340.7452
190 | 2758667.9776 | 1249339.9912 | 2758653.985 | 1249332.5857
191 | 2757635.6883 | 1249190.9669 | 2757740.9436 | 1249183.2849
192 | 2757545.5124 | 1249109.7262 | 2757568.6922 | 1249130.4517 | 2757603.1272 | 1249161.4757 | 2757635.6883 | 1249190.9669
193 | 2757542.5223 | 1249083.8099 | 2757543.3381 | 1249097.1671 | 2757545.5124 | 1249109.7262
194 | 2758215.1539 | 1248639.4802 | 2758207.8907 | 1248628.5199 | 2758195.5814 | 1248620.9061 | 2758157.6338 | 1248603.4536
195 | 2758190.2852 | 1248705.1931 | 2758198.4168 | 1248708.8136 | 2758203.7839 | 1248708.7234 | 2758208.8891 | 1248706.5575 | 2758213.7809 | 1248696.2556 | 2758217.5982 | 1248684.6014 | 2758218.9494 | 1248670.7904 | 2758218.1941 | 1248657.2011 | 2758215.1539 | 1248639.4802
196 | 2758190.2852 | 1248705.1931 | 2758194.2354 | 1248712.6058 | 2758197.0461 | 1248720.8112 | 2758197.9855 | 1248729.4894
197 | 2758398.3328 | 1248516.8713 | 2758405.6494 | 1248525.8313 | 2758410.1135 | 1248529.5755
198 | 2758398.3328 | 1248516.8713 | 2758391.6768 | 1248498.7533 | 2758391.1049 | 1248495.243
199 | 2758424.1547 | 1248541.3523 | 2758410.1135 | 1248529.5755
200 | 2758390.3532 | 1248490.6296 | 2758391.1049 | 1248495.243
201 | 2758197.9855 | 1248729.4894 | 2758197.4794 | 1248736.8387 | 2758198.47 | 1248741.344
202 | 2758198.47 | 1248741.344 | 2758199.6219 | 1248746.5834 | 2758203.0209 | 1248754.8267 | 2758204.9526 | 1248758.016
203 | 2758327.0384 | 1248853.4063 | 2758204.9526 | 1248758.016
204 | 2757542.5223 | 1249083.8099 | 2757541.6926 | 1249070.0104
205 | 2757542.5223 | 1249083.8099 | 2757535.4963 | 1249082.6554 | 2757530.3737 | 1249061.9209 | 2757520.2168 | 1249050.0837 | 2757506.8 | 1249049.1708 | 2757497.8957 | 1249047.1987
206 | 2757541.6926 | 1249070.0104 | 2757541.4435 | 1249065.8673
207 | 2757539.4633 | 1249032.9337 | 2757541.4435 | 1249065.8673
208 | 2757535.7736 | 1249012.3161 | 2757537.9818 | 1249020.4597 | 2757539.4633 | 1249032.9337 | 2757539.4633 | 1249032.9337
209 | 2757535.7736 | 1249012.3161 | 2757534.0874 | 1249006.0975 | 2757532.5235 | 1249001.4319
210 | 2758766.1691 | 1249296.6547 | 2758764.6794 | 1249300.3851 | 2758772.5668 | 1249304.9008 | 2758775.2203 | 1249310.7555 | 2758771.2996 | 1249318.9255
211 | 2758742.8754 | 1249242.0318 | 2758773.708 | 1249251.6226 | 2758778.4688 | 1249256.3771 | 2758779.5813 | 1249263.0691 | 2758766.1691 | 1249296.6547
212 | 2758742.8754 | 1249242.0318 | 2758725.015 | 1249234.4126 | 2758708.3873 | 1249221.1097
213 | 2758742.8754 | 1249242.0318 | 2758736.5936 | 1249258.8915
214 | 2758708.3873 | 1249221.1097 | 2758704.2561 | 1249231.5873
215 | 2758728.9448 | 1249271.2945 | 2758729.1931 | 1249271.3392 | 2758733.1552 | 1249268.1198 | 2758736.5936 | 1249258.8915
216 | 2758700.2626 | 1249241.7155 | 2758704.2561 | 1249231.5873
217 | 2758699.0854 | 1249244.701 | 2758700.2626 | 1249241.7155
218 | 2758644.5885 | 1249193.7037 | 2758667.9062 | 1249195.1669 | 2758672.4687 | 1249196.6658
219 | 2758626.7764 | 1249192.5859 | 2758644.5885 | 1249193.7037
220 | 2758696.2929 | 1249251.7833 | 2758689.3499 | 1249269.3794
221 | 2758696.2929 | 1249251.7833 | 2758699.0854 | 1249244.701
222 | 2758662.7334 | 1249243.5768 | 2758696.2929 | 1249251.7833
223 | 2758662.7334 | 1249243.5768 | 2758659.8484 | 1249273.6921
224 | 2758662.7334 | 1249243.5768 | 2758660.8214 | 1249243.0607
225 | 2758658.9787 | 1249282.771 | 2758659.8484 | 1249273.6921
226 | 2758646.4707 | 1249240.3338 | 2758651.9845 | 1249240.6751 | 2758660.8214 | 1249243.0607
227 | 2758646.4707 | 1249240.3338 | 2758642.4476 | 1249240.0848
228 | 2758636.6272 | 1248561.8649 | 2758655.6559 | 1248576.4442 | 2758673.0755 | 1248587.0542 | 2758696.4293 | 1248599.5362 | 2758719.4266 | 1248609.5284 | 2758724.5475 | 1248612.4883
229 | 2758636.6272 | 1248561.8649 | 2758638.8501 | 1248557.2976
230 | 2758636.6272 | 1248561.8649 | 2758636.0231 | 1248569.4674 | 2758632.4657 | 1248575.9009 | 2758631.8942 | 1248582.57 | 2758632.0694 | 1248586.4675 | 2758637.1396 | 1248592.3868 | 2758637.6887 | 1248592.9095
231 | 2758665.0371 | 1248620.2083 | 2758667.5319 | 1248623.064 | 2758675.0297 | 1248635.11 | 2758677.7406 | 1248637.9941
232 | 2758637.6887 | 1248592.9095 | 2758658.4778 | 1248612.7002 | 2758665.0371 | 1248620.2083
233 | 2758424.1547 | 1248541.3523 | 2758428.6187 | 1248540.0036 | 2758449.4063 | 1248555.3377
234 | 2758469.9616 | 1248553.0388 | 2758461.2073 | 1248564.0428 | 2758449.4063 | 1248555.3377
235 | 2758514.8152 | 1248459.9499 | 2758478.5265 | 1248542.2729 | 2758469.9616 | 1248553.0388
236 | 2758514.8152 | 1248459.9499 | 2758638.8501 | 1248557.2976
237 | 2758226.8407 | 1249083.1229 | 2758230.7281 | 1249086.0341
238 | 2758533.9937 | 1249056.5531 | 2758559.8111 | 1249064.7024
239 | 2758533.9937 | 1249056.5531 | 2758519.0539 | 1249051.8373
240 | 2758573.1065 | 1249068.8991 | 2758559.8111 | 1249064.7024
241 | 2758598.5354 | 1249079.1393 | 2758591.2594 | 1249074.6291 | 2758573.1065 | 1249068.8991
242 | 2758598.5354 | 1249079.1393 | 2758601.2261 | 1249082.7705 | 2758601.5886 | 1249083.5125
243 | 2758598.5354 | 1249079.1393 | 2758598.1618 | 1249072.7786 | 2758598.1618 | 1249072.7786
244 | 2758584.7195 | 1248997.1991 | 2758585.1322 | 1249006.0523 | 2758580.9905 | 1249025.5721 | 2758580.8941 | 1249039.8949 | 2758582.216 | 1249043.2452
245 | 2758582.6166 | 1249044.2604 | 2758582.216 | 1249043.2452
246 | 2758601.5886 | 1249083.5125 | 2758605.4835 | 1249091.4853
247 | 2758587.7489 | 1249057.2677 | 2758589.7382 | 1249062.3094 | 2758598.1618 | 1249072.7786
248 | 2758604.5658 | 1249006.3166 | 2758602.9861 | 1249017.3301 | 2758603.4312 | 1249023.4371
249 | 2758582.6166 | 1249044.2604 | 2758587.7489 | 1249057.2677
250 | 2758603.4312 | 1249023.4371 | 2758603.6602 | 1249026.5796 | 2758607.0164 | 1249032.4226
251 | 2758607.0164 | 1249032.4226 | 2758607.3779 | 1249033.0521 | 2758615.836 | 1249042.232 | 2758623.9685 | 1249049.746 | 2758630.5993 | 1249052.6574
252 | 2758642.5554 | 1249057.907 | 2758630.5993 | 1249052.6574
253 | 2758668.4862 | 1249030.5582 | 2758663.1507 | 1249027.0578
254 | 2758674.6606 | 1249034.6091 | 2758668.4862 | 1249030.5582
255 | 2758606.4725 | 1249093.5098 | 2758605.4835 | 1249091.4853
256 | 2758606.4725 | 1249093.5098 | 2758608.6565 | 1249097.9806
257 | 2758608.6565 | 1249097.9806 | 2758612.3495 | 1249105.54
258 | 2758616.8737 | 1249114.8012 | 2758612.3495 | 1249105.54
259 | 2758619.9771 | 1249121.1539 | 2758616.8737 | 1249114.8012
260 | 2758619.9771 | 1249121.1539 | 2758621.4051 | 1249124.0771
261 | 2758624.6194 | 1249130.6567 | 2758621.4051 | 1249124.0771
262 | 2758548.8025 | 1249141.6119 | 2758554.0401 | 1249144.0993
263 | 2758536.9482 | 1249135.9821 | 2758548.8025 | 1249141.6119
264 | 2758578.463 | 1249158.6197 | 2758573.0346 | 1249153.1199 | 2758554.0401 | 1249144.0993
265 | 2758585.9117 | 1249166.1663 | 2758578.463 | 1249158.6197
266 | 2758585.9117 | 1249166.1663 | 2758590.7108 | 1249171.0285
267 | 2758609.5193 | 1249182.8903 | 2758593.5792 | 1249173.9347 | 2758590.7108 | 1249171.0285
268 | 2758624.6194 | 1249130.6567 | 2758626.7476 | 1249135.0131
269 | 2758626.7476 | 1249135.0131 | 2758627.6909 | 1249136.944
270 | 2758627.6909 | 1249136.944 | 2758631.2307 | 1249144.1901 | 2758631.5659 | 1249146.9627
271 | 2758632.5408 | 1249155.0269 | 2758631.5659 | 1249146.9627
272 | 2758632.5408 | 1249155.0269 | 2758633.482 | 1249162.8134 | 2758632.706 | 1249166.2591
273 | 2758626.7764 | 1249192.5859 | 2758632.706 | 1249166.2591
274 | 2758609.5193 | 1249182.8903 | 2758614.1656 | 1249185.5008
275 | 2758626.7764 | 1249192.5859 | 2758614.1656 | 1249185.5008
276 | 2758626.7764 | 1249192.5859 | 2758624.1258 | 1249205.7948 | 2758623.9784 | 1249220.6641
277 | 2758623.7974 | 1249238.9302 | 2758623.9784 | 1249220.6641
278 | 2758623.7974 | 1249238.9302 | 2758623.3749 | 1249281.7839
279 | 2758623.7974 | 1249238.9302 | 2758595.0686 | 1249225.5831
280 | 2758623.7974 | 1249238.9302 | 2758638.1824 | 1249239.8207
281 | 2758623.3749 | 1249281.7839 | 2758614.5749 | 1249277.7667 | 2758609.0873 | 1249273.3282
282 | 2758623.3749 | 1249281.7839 | 2758623.9599 | 1249287.7744
283 | 2758584.7765 | 1249220.8015 | 2758595.0686 | 1249225.5831
284 | 2758638.1824 | 1249239.8207 | 2758642.4476 | 1249240.0848
285 | 2758604.7636 | 1249269.8311 | 2758609.0873 | 1249273.3282
286 | 2758604.7636 | 1249269.8311 | 2758591.0587 | 1249258.7463
287 | 2758653.595 | 1249332.3793 | 2758641.414 | 1249325.9325
288 | 2758653.595 | 1249332.3793 | 2758653.985 | 1249332.5857
289 | 2758686.2757 | 1249350.4359 | 2758669.2985 | 1249340.7452
290 | 2758686.2757 | 1249350.4359 | 2758691.8798 | 1249340.639
291 | 2758686.2757 | 1249350.4359 | 2758693.2648 | 1249355.2055 | 2758706.9664 | 1249366.6059
292 | 2758691.8798 | 1249340.639 | 2758695.1612 | 1249334.9027 | 2758697.7362 | 1249331.38
293 | 2758706.9664 | 1249366.6059 | 2758730.982 | 1249337.3641
294 | 2758709.5084 | 1249311.2186 | 2758706.58 | 1249319.2816 | 2758697.7362 | 1249331.38
295 | 2758638.8501 | 1248557.2976 | 2758653.477 | 1248567.7995 | 2758658.9059 | 1248571.3026
296 | 2758638.8501 | 1248557.2976 | 2758643.7728 | 1248549.5438 | 2758651.4075 | 1248542.0963 | 2758677.7546 | 1248530.2896 | 2758745.3047 | 1248505.713
297 | 2758390.3532 | 1248490.6296 | 2758388.9045 | 1248481.7377

## bus_geodata
| x | y | coords
0 | 2758620.8833 | 1248888.4693
1 | 2758592.0395 | 1248869.9903
2 | 2758543.2904 | 1248783.8895
3 | 2758551.3758 | 1248944.7439
4 | 2758526.2535 | 1248776.7465
5 | 2758562.5231 | 1248798.9968
6 | 2758546.6065 | 1248771.0653
7 | 2758538.1985 | 1248941.9331
8 | 2758567.5899 | 1248956.7385
9 | 2758887.1448 | 1249043.1201
10 | 2758792.049 | 1249040.3918
11 | 2758904.3686 | 1249048.024
12 | 2758855.4269 | 1248708.1358
13 | 2758697.0979 | 1248675.2629
14 | 2758616.503 | 1248977.8301
15 | 2758626.4509 | 1248980.7547
16 | 2758602.8612 | 1248983.9045
17 | 2758669.3199 | 1248993.454
18 | 2758927.2629 | 1248973.6634
19 | 2758901.5693 | 1248964.5382
20 | 2758919.3844 | 1248971.0233
21 | 2758512.7089 | 1248939.5155
22 | 2758582.4307 | 1248981.4595
23 | 2758391.4488 | 1249171.4308
24 | 2758389.7958 | 1249203.9499
25 | 2758404.759 | 1249211.6211
26 | 2758336.9153 | 1249169.2361
27 | 2758421.1963 | 1249218.517
28 | 2758314.177 | 1249150.7809
29 | 2758342.1037 | 1249209.8913
30 | 2758389.6119 | 1248894.8689
31 | 2758335.7585 | 1248859.9582
32 | 2758433.2414 | 1249222.6822
33 | 2758288.1858 | 1249129.6855
34 | 2758339.0308 | 1249216.5145
35 | 2758185.4928 | 1249159.7042
36 | 2758176.9463 | 1249157.5351
37 | 2758191.9203 | 1249160.8518
38 | 2758160.2355 | 1249153.2938
39 | 2758194.3297 | 1249161.1767
40 | 2758205.2542 | 1249158.511
41 | 2758060.401 | 1249222.0179
42 | 2758092.8562 | 1249258.8869
43 | 2758047.7226 | 1249187.0371
44 | 2758030.7225 | 1249188.9132
45 | 2758015.2007 | 1249180.7758
46 | 2758014.6524 | 1249180.271
47 | 2758220.5339 | 1249152.6898
48 | 2758232.6702 | 1249147.4516
49 | 2758234.2466 | 1249146.5577
50 | 2758389.9267 | 1249272.0383
51 | 2758377.458 | 1249274.7391
52 | 2758415.8881 | 1249268.2001
53 | 2758370.179 | 1249276.3158
54 | 2758353.9632 | 1249280.4062
55 | 2758344.0152 | 1249284.3132
56 | 2758452.0247 | 1249229.1776
57 | 2758463.4046 | 1249233.1128
58 | 2758486.1131 | 1249232.0743
59 | 2758466.6482 | 1249251.0217
60 | 2758460.8271 | 1249357.6974
61 | 2758462.6112 | 1249346.5835
62 | 2758459.7295 | 1249364.5346
63 | 2758464.9675 | 1249331.9052
64 | 2758461.2551 | 1249372.461
65 | 2758444.6711 | 1249360.0609
66 | 2758466.5116 | 1249322.2864
67 | 2758478.7614 | 1249391.5531
68 | 2758430.5664 | 1249349.3066
69 | 2758468.9136 | 1249307.323
70 | 2758416.2975 | 1249372.3705
71 | 2758399.1765 | 1249374.96
72 | 2758419.3376 | 1249380.1007
73 | 2758483.1181 | 1249396.2247
74 | 2758372.941 | 1249341.1794
75 | 2758372.4753 | 1249315.4744
76 | 2758372.9568 | 1249342.0512
77 | 2758370.0916 | 1249300.2974
78 | 2758373.1215 | 1249351.1402
79 | 2758341.4826 | 1249303.0359
80 | 2758396.0149 | 1249298.0166
81 | 2758330.7012 | 1249331.5876
82 | 2758325.4156 | 1249305.1123
83 | 2758409.1606 | 1249298.474
84 | 2758469.6889 | 1249284.0361
85 | 2758452.4717 | 1249304.7549
86 | 2758470.067 | 1249272.6811
87 | 2758429.7114 | 1249301.1999
88 | 2758427.7238 | 1249300.8894
89 | 2758311.0708 | 1249305.1848
90 | 2758467.2983 | 1249254.6115
91 | 2758331.7938 | 1249232.1128
92 | 2758313.9415 | 1249247.3909
93 | 2758307.9332 | 1249247.5798
94 | 2758292.5517 | 1249248.0633
95 | 2758282.4232 | 1249198.4239
96 | 2758264.7947 | 1249189.5083
97 | 2758292.4834 | 1249205.6492
98 | 2758248.6519 | 1249197.0505
99 | 2758295.3737 | 1249215.9733
100 | 2758247.3507 | 1249198.5183
101 | 2758293.9045 | 1249220.175
102 | 2758237.4751 | 1249223.2129
103 | 2758506.0128 | 1249234.1213
104 | 2758488.3947 | 1249221.3028
105 | 2758512.3099 | 1249234.769
106 | 2758489.7051 | 1249216.7762
107 | 2758278.2368 | 1249121.6106
108 | 2758238.7333 | 1249239.1176
109 | 2758208.763 | 1249245.0125
110 | 2758256.057 | 1249246.7654
111 | 2758267.7594 | 1249248.4025
112 | 2758253.1445 | 1249258.434
113 | 2758288.1183 | 1249248.124
114 | 2758276.4882 | 1249248.2831
115 | 2758258.4228 | 1249106.773
116 | 2758253.2625 | 1249102.9088
117 | 2758250.4703 | 1249100.8179
118 | 2758512.1595 | 1249188.7907
119 | 2758536.2075 | 1249199.8898
120 | 2758529.5085 | 1249236.72
121 | 2758246.4659 | 1249280.4423
122 | 2758246.2207 | 1249280.9592
123 | 2758180.6554 | 1249335.499
124 | 2758207.6241 | 1249359.0689
125 | 2758179.2397 | 1249334.2618
126 | 2758155.0551 | 1249313.1251
127 | 2758293.3609 | 1249296.9336
128 | 2757920.4241 | 1249045.6485
129 | 2757962.0647 | 1249013.3592
130 | 2757773.8561 | 1249109.4762
131 | 2757977.7412 | 1248856.3651
132 | 2758101.3548 | 1248989.8597
133 | 2757741.581 | 1249183.6865
134 | 2758056.5276 | 1248661.4378
135 | 2758105.2843 | 1248972.6493
136 | 2758116.5802 | 1248941.1726
137 | 2758094.3678 | 1249260.1968
138 | 2758142.5591 | 1249301.9563
139 | 2758556.2926 | 1249243.6847
140 | 2758586.6005 | 1249255.6807
141 | 2758561.7737 | 1249227.4376
142 | 2758425.3205 | 1249383.5397
143 | 2758442.7199 | 1249393.6846
144 | 2758447.3301 | 1249396.671
145 | 2758461.787 | 1249405.989
146 | 2758463.9511 | 1249407.1691
147 | 2758469.5897 | 1249410.2438
148 | 2758581.9179 | 1249314.9592
149 | 2758591.7078 | 1249320.9799
150 | 2758579.9089 | 1249313.7085
151 | 2758611.6351 | 1249335.7379
152 | 2758565.1017 | 1249312.2187
153 | 2758612.0073 | 1249336.1056
154 | 2758552.6548 | 1249320.0192
155 | 2758607.6122 | 1249315.073
156 | 2758613.0413 | 1249315.9714
157 | 2758620.1523 | 1249340.612
158 | 2758537.7896 | 1249315.756
159 | 2758626.9383 | 1249318.2713
160 | 2758572.9956 | 1249373.58
161 | 2758552.3997 | 1249404.8971
162 | 2758542.2101 | 1249396.2165
163 | 2758540.0556 | 1249394.3812
164 | 2758529.6559 | 1249387.5159
165 | 2758493.2451 | 1249403.2855
166 | 2758520.1223 | 1249408.9379
167 | 2758496.3049 | 1249404.5656
168 | 2758531.7821 | 1249379.9474
169 | 2758645.6906 | 1249338.3643
170 | 2758632.2728 | 1249351.3286
171 | 2758663.046 | 1249339.9813
172 | 2758633.9675 | 1249353.6584
173 | 2758537.761 | 1249315.7478
174 | 2758539.1532 | 1249358.6886
175 | 2758630.9513 | 1249320.3952
176 | 2758626.2341 | 1249311.0605
177 | 2758635.6032 | 1249322.8572
178 | 2758624.7605 | 1249295.9717
179 | 2758667.9776 | 1249339.9912
180 | 2758129.3208 | 1248914.4213
181 | 2757740.9436 | 1249183.2849
182 | 2757635.6882 | 1249190.9669
183 | 2757545.5124 | 1249109.7262
184 | 2758648.6567 | 1248987.3328
185 | 2758157.6338 | 1248603.4536
186 | 2758215.1539 | 1248639.4802
187 | 2758190.2852 | 1248705.1931
188 | 2758398.3328 | 1248516.8713
189 | 2758410.1135 | 1248529.5755
190 | 2758391.1049 | 1248495.243
191 | 2758197.9855 | 1248729.4894
192 | 2758198.47 | 1248741.344
193 | 2758327.0384 | 1248853.4063
194 | 2758204.9526 | 1248758.016
195 | 2757542.5223 | 1249083.8099
196 | 2757541.6926 | 1249070.0104
197 | 2757497.8957 | 1249047.1987
198 | 2757541.4435 | 1249065.8673
199 | 2757539.4633 | 1249032.9337
200 | 2757535.7736 | 1249012.3161
201 | 2757532.5235 | 1249001.4319
202 | 2758766.1691 | 1249296.6547
203 | 2758771.2996 | 1249318.9255
204 | 2758742.8754 | 1249242.0318
205 | 2758708.3873 | 1249221.1097
206 | 2758736.5936 | 1249258.8915
207 | 2758704.2561 | 1249231.5873
208 | 2758728.9448 | 1249271.2945
209 | 2758700.2626 | 1249241.7155
210 | 2758672.4687 | 1249196.6658
211 | 2758644.5885 | 1249193.7037
212 | 2758689.3499 | 1249269.3794
213 | 2758696.2929 | 1249251.7833
214 | 2758699.0854 | 1249244.701
215 | 2758662.7334 | 1249243.5768
216 | 2758659.8484 | 1249273.6921
217 | 2758660.8214 | 1249243.0607
218 | 2758658.9787 | 1249282.771
219 | 2758646.4707 | 1249240.3338
220 | 2758724.5475 | 1248612.4883
221 | 2758636.6272 | 1248561.8649
222 | 2758665.0371 | 1248620.2083
223 | 2758677.7406 | 1248637.9941
224 | 2758637.6887 | 1248592.9095
225 | 2758424.1547 | 1248541.3523
226 | 2758449.4063 | 1248555.3377
227 | 2758469.9616 | 1248553.0388
228 | 2758514.8152 | 1248459.9499
229 | 2758230.7281 | 1249086.0341
230 | 2758226.8407 | 1249083.123
231 | 2758533.9937 | 1249056.5531
232 | 2758559.8111 | 1249064.7024
233 | 2758519.0539 | 1249051.8373
234 | 2758573.1065 | 1249068.8991
235 | 2758598.5354 | 1249079.1393
236 | 2758584.7195 | 1248997.1991
237 | 2758582.216 | 1249043.2452
238 | 2758601.5886 | 1249083.5125
239 | 2758598.1618 | 1249072.7786
240 | 2758604.5658 | 1249006.3166
241 | 2758582.6166 | 1249044.2604
242 | 2758603.4312 | 1249023.4371
243 | 2758587.7489 | 1249057.2677
244 | 2758607.0164 | 1249032.4226
245 | 2758630.5993 | 1249052.6574
246 | 2758642.5554 | 1249057.907
247 | 2758663.1507 | 1249027.0578
248 | 2758668.4862 | 1249030.5582
249 | 2758674.6606 | 1249034.6091
250 | 2758605.4835 | 1249091.4853
251 | 2758606.4725 | 1249093.5098
252 | 2758608.6565 | 1249097.9806
253 | 2758612.3495 | 1249105.54
254 | 2758616.8737 | 1249114.8012
255 | 2758619.9771 | 1249121.1539
256 | 2758621.4051 | 1249124.0771
257 | 2758548.8025 | 1249141.6119
258 | 2758554.0401 | 1249144.0993
259 | 2758536.9482 | 1249135.9821
260 | 2758578.463 | 1249158.6197
261 | 2758585.9117 | 1249166.1663
262 | 2758590.7108 | 1249171.0285
263 | 2758624.6194 | 1249130.6567
264 | 2758626.7476 | 1249135.0131
265 | 2758627.6909 | 1249136.944
266 | 2758631.5659 | 1249146.9627
267 | 2758632.5408 | 1249155.0269
268 | 2758632.706 | 1249166.2591
269 | 2758609.5193 | 1249182.8903
270 | 2758614.1656 | 1249185.5008
271 | 2758626.7764 | 1249192.5859
272 | 2758623.9784 | 1249220.6641
273 | 2758623.7974 | 1249238.9302
274 | 2758623.3749 | 1249281.7839
275 | 2758595.0686 | 1249225.5831
276 | 2758638.1824 | 1249239.8207
277 | 2758609.0873 | 1249273.3282
278 | 2758623.9599 | 1249287.7744
279 | 2758584.7765 | 1249220.8015
280 | 2758642.4476 | 1249240.0848
281 | 2758604.7636 | 1249269.8311
282 | 2758591.0587 | 1249258.7463
283 | 2758565.3772 | 1249216.7564
284 | 2758641.414 | 1249325.9325
285 | 2758653.595 | 1249332.3793
286 | 2758653.985 | 1249332.5857
287 | 2758669.2985 | 1249340.7452
288 | 2758686.2757 | 1249350.4359
289 | 2758691.8798 | 1249340.639
290 | 2758706.9664 | 1249366.6059
291 | 2758697.7362 | 1249331.38
292 | 2758730.982 | 1249337.3641
293 | 2758709.5084 | 1249311.2186
294 | 2758638.8501 | 1248557.2976
295 | 2758658.9059 | 1248571.3026
296 | 2758745.3047 | 1248505.713
297 | 2758388.9045 | 1248481.7377
298 | 2758390.3532 | 1248490.6296
299 | 2758626.7764 | 1249192.5859

## line_std_types
| c_nf_per_km | r_ohm_per_km | x_ohm_per_km | max_i_ka | type | q_mm2 | alpha | voltage_rating
NAYY 4x50 SE | 210 | 0.642 | 0.083 | 0.142 | cs | 50 | 0.00403 | LV
NAYY 4x120 SE | 264 | 0.225 | 0.08 | 0.242 | cs | 120 | 0.00403 | LV
NAYY 4x150 SE | 261 | 0.208 | 0.08 | 0.27 | cs | 150 | 0.00403 | LV
NA2XS2Y 1x95 RM/25 12/20 kV | 216 | 0.313 | 0.132 | 0.252 | cs | 95 | 0.00403 | MV
NA2XS2Y 1x185 RM/25 12/20 kV | 273 | 0.161 | 0.117 | 0.362 | cs | 185 | 0.00403 | MV
NA2XS2Y 1x240 RM/25 12/20 kV | 304 | 0.122 | 0.112 | 0.421 | cs | 240 | 0.00403 | MV
NA2XS2Y 1x95 RM/25 6/10 kV | 315 | 0.313 | 0.123 | 0.249 | cs | 95 | 0.00403 | MV
NA2XS2Y 1x185 RM/25 6/10 kV | 406 | 0.161 | 0.11 | 0.358 | cs | 185 | 0.00403 | MV
NA2XS2Y 1x240 RM/25 6/10 kV | 456 | 0.122 | 0.105 | 0.416 | cs | 240 | 0.00403 | MV
NA2XS2Y 1x150 RM/25 12/20 kV | 250 | 0.206 | 0.116 | 0.319 | cs | 150 | 0.00403 | MV
NA2XS2Y 1x120 RM/25 12/20 kV | 230 | 0.253 | 0.119 | 0.283 | cs | 120 | 0.00403 | MV
NA2XS2Y 1x70 RM/25 12/20 kV | 190 | 0.443 | 0.132 | 0.22 | cs | 70 | 0.00403 | MV
NA2XS2Y 1x150 RM/25 6/10 kV | 360 | 0.206 | 0.11 | 0.315 | cs | 150 | 0.00403 | MV
NA2XS2Y 1x120 RM/25 6/10 kV | 340 | 0.253 | 0.113 | 0.28 | cs | 120 | 0.00403 | MV
NA2XS2Y 1x70 RM/25 6/10 kV | 280 | 0.443 | 0.123 | 0.217 | cs | 70 | 0.00403 | MV
N2XS(FL)2Y 1x120 RM/35 64/110 kV | 112 | 0.153 | 0.166 | 0.366 | cs | 120 | 0.00393 | HV
N2XS(FL)2Y 1x185 RM/35 64/110 kV | 125 | 0.099 | 0.156 | 0.457 | cs | 185 | 0.00393 | HV
N2XS(FL)2Y 1x240 RM/35 64/110 kV | 135 | 0.075 | 0.149 | 0.526 | cs | 240 | 0.00393 | HV
N2XS(FL)2Y 1x300 RM/35 64/110 kV | 144 | 0.06 | 0.144 | 0.588 | cs | 300 | 0.00393 | HV
15-AL1/3-ST1A 0.4 | 11 | 1.8769 | 0.35 | 0.105 | ol | 16 | 0.00403 | LV
24-AL1/4-ST1A 0.4 | 11.25 | 1.2012 | 0.335 | 0.14 | ol | 24 | 0.00403 | LV
48-AL1/8-ST1A 0.4 | 12.2 | 0.5939 | 0.3 | 0.21 | ol | 48 | 0.00403 | LV
94-AL1/15-ST1A 0.4 | 13.2 | 0.306 | 0.29 | 0.35 | ol | 94 | 0.00403 | LV
34-AL1/6-ST1A 10.0 | 9.7 | 0.8342 | 0.36 | 0.17 | ol | 34 | 0.00403 | MV
48-AL1/8-ST1A 10.0 | 10.1 | 0.5939 | 0.35 | 0.21 | ol | 48 | 0.00403 | MV
70-AL1/11-ST1A 10.0 | 10.4 | 0.4132 | 0.339 | 0.29 | ol | 70 | 0.00403 | MV
94-AL1/15-ST1A 10.0 | 10.75 | 0.306 | 0.33 | 0.35 | ol | 94 | 0.00403 | MV
122-AL1/20-ST1A 10.0 | 11.1 | 0.2376 | 0.323 | 0.41 | ol | 122 | 0.00403 | MV
149-AL1/24-ST1A 10.0 | 11.25 | 0.194 | 0.315 | 0.47 | ol | 149 | 0.00403 | MV
34-AL1/6-ST1A 20.0 | 9.15 | 0.8342 | 0.382 | 0.17 | ol | 34 | 0.00403 | MV
48-AL1/8-ST1A 20.0 | 9.5 | 0.5939 | 0.372 | 0.21 | ol | 48 | 0.00403 | MV
70-AL1/11-ST1A 20.0 | 9.7 | 0.4132 | 0.36 | 0.29 | ol | 70 | 0.00403 | MV
94-AL1/15-ST1A 20.0 | 10 | 0.306 | 0.35 | 0.35 | ol | 94 | 0.00403 | MV
122-AL1/20-ST1A 20.0 | 10.3 | 0.2376 | 0.344 | 0.41 | ol | 122 | 0.00403 | MV
149-AL1/24-ST1A 20.0 | 10.5 | 0.194 | 0.337 | 0.47 | ol | 149 | 0.00403 | MV
184-AL1/30-ST1A 20.0 | 10.75 | 0.1571 | 0.33 | 0.535 | ol | 184 | 0.00403 | MV
243-AL1/39-ST1A 20.0 | 11 | 0.1188 | 0.32 | 0.645 | ol | 243 | 0.00403 | MV
48-AL1/8-ST1A 110.0 | 8 | 0.5939 | 0.46 | 0.21 | ol | 48 | 0.00403 | HV
70-AL1/11-ST1A 110.0 | 8.4 | 0.4132 | 0.45 | 0.29 | ol | 70 | 0.00403 | HV
94-AL1/15-ST1A 110.0 | 8.65 | 0.306 | 0.44 | 0.35 | ol | 94 | 0.00403 | HV
122-AL1/20-ST1A 110.0 | 8.5 | 0.2376 | 0.43 | 0.41 | ol | 122 | 0.00403 | HV
149-AL1/24-ST1A 110.0 | 8.75 | 0.194 | 0.41 | 0.47 | ol | 149 | 0.00403 | HV
184-AL1/30-ST1A 110.0 | 8.8 | 0.1571 | 0.4 | 0.535 | ol | 184 | 0.00403 | HV
243-AL1/39-ST1A 110.0 | 9 | 0.1188 | 0.39 | 0.645 | ol | 243 | 0.00403 | HV
305-AL1/39-ST1A 110.0 | 9.2 | 0.0949 | 0.38 | 0.74 | ol | 305 | 0.00403 | HV
490-AL1/64-ST1A 110.0 | 9.75 | 0.059 | 0.37 | 0.96 | ol | 490 | 0.00403 | HV
679-AL1/86-ST1A 110.0 | 9.95 | 0.042 | 0.36 | 1.15 | ol | 679 | 0.00403 | HV
490-AL1/64-ST1A 220.0 | 10 | 0.059 | 0.285 | 0.96 | ol | 490 | 0.00403 | HV
679-AL1/86-ST1A 220.0 | 11.7 | 0.042 | 0.275 | 1.15 | ol | 679 | 0.00403 | HV
490-AL1/64-ST1A 380.0 | 11 | 0.059 | 0.253 | 0.96 | ol | 490 | 0.00403 | HV
679-AL1/86-ST1A 380.0 | 14.6 | 0.042 | 0.25 | 1.15 | ol | 679 | 0.00403 | HV

## trafo_std_types
| i0_percent | pfe_kw | vkr_percent | sn_mva | vn_lv_kv | vn_hv_kv | vk_percent | shift_degree | vector_group | tap_side | tap_neutral | tap_min | tap_max | tap_step_degree | tap_step_percent | tap_phase_shifter
160 MVA 380/110 kV | 0.06 | 60 | 0.25 | 160 | 110 | 380 | 12.2 | 0 | Yy0 | hv | 0 | -9 | 9 | 0 | 1.5 | FALSE
100 MVA 220/110 kV | 0.06 | 55 | 0.26 | 100 | 110 | 220 | 12 | 0 | Yy0 | hv | 0 | -9 | 9 | 0 | 1.5 | FALSE
63 MVA 110/20 kV | 0.04 | 22 | 0.32 | 63 | 20 | 110 | 18 | 150 | YNd5 | hv | 0 | -9 | 9 | 0 | 1.5 | FALSE
40 MVA 110/20 kV | 0.05 | 18 | 0.34 | 40 | 20 | 110 | 16.2 | 150 | YNd5 | hv | 0 | -9 | 9 | 0 | 1.5 | FALSE
25 MVA 110/20 kV | 0.07 | 14 | 0.41 | 25 | 20 | 110 | 12 | 150 | YNd5 | hv | 0 | -9 | 9 | 0 | 1.5 | FALSE
63 MVA 110/10 kV | 0.04 | 22 | 0.32 | 63 | 10 | 110 | 18 | 150 | YNd5 | hv | 0 | -9 | 9 | 0 | 1.5 | FALSE
40 MVA 110/10 kV | 0.05 | 18 | 0.34 | 40 | 10 | 110 | 16.2 | 150 | YNd5 | hv | 0 | -9 | 9 | 0 | 1.5 | FALSE
25 MVA 110/10 kV | 0.07 | 14 | 0.41 | 25 | 10 | 110 | 12 | 150 | YNd5 | hv | 0 | -9 | 9 | 0 | 1.5 | FALSE
0.25 MVA 20/0.4 kV | 0.32 | 0.8 | 1.44 | 0.25 | 0.4 | 20 | 6 | 150 | Yzn5 | hv | 0 | -2 | 2 | 0 | 2.5 | FALSE
0.4 MVA 20/0.4 kV | 0.3375 | 1.35 | 1.425 | 0.4 | 0.4 | 20 | 6 | 150 | Dyn5 | hv | 0 | -2 | 2 | 0 | 2.5 | FALSE
0.63 MVA 20/0.4 kV | 0.2619 | 1.65 | 1.206 | 0.63 | 0.4 | 20 | 6 | 150 | Dyn5 | hv | 0 | -2 | 2 | 0 | 2.5 | FALSE
0.25 MVA 10/0.4 kV | 0.24 | 0.6 | 1.2 | 0.25 | 0.4 | 10 | 4 | 150 | Dyn5 | hv | 0 | -2 | 2 | 0 | 2.5 | FALSE
0.4 MVA 10/0.4 kV | 0.2375 | 0.95 | 1.325 | 0.4 | 0.4 | 10 | 4 | 150 | Dyn5 | hv | 0 | -2 | 2 | 0 | 2.5 | FALSE
0.63 MVA 10/0.4 kV | 0.1873 | 1.18 | 1.0794 | 0.63 | 0.4 | 10 | 4 | 150 | Dyn5 | hv | 0 | -2 | 2 | 0 | 2.5 | FALSE

## trafo3w_std_types
| sn_hv_mva | sn_mv_mva | sn_lv_mva | vn_hv_kv | vn_mv_kv | vn_lv_kv | vk_hv_percent | vk_mv_percent | vk_lv_percent | vkr_hv_percent | vkr_mv_percent | vkr_lv_percent | pfe_kw | i0_percent | shift_mv_degree | shift_lv_degree | vector_group | tap_side | tap_neutral | tap_min | tap_max | tap_step_percent
63/25/38 MVA 110/20/10 kV | 63 | 25 | 38 | 110 | 20 | 10 | 10.4 | 10.4 | 10.4 | 0.28 | 0.32 | 0.35 | 35 | 0.89 | 0 | 0 | YN0yn0yn0 | hv | 0 | -10 | 10 | 1.2
63/25/38 MVA 110/10/10 kV | 63 | 25 | 38 | 110 | 10 | 10 | 10.4 | 10.4 | 10.4 | 0.28 | 0.32 | 0.35 | 35 | 0.89 | 0 | 0 | YN0yn0yn0 | hv | 0 | -10 | 10 | 1.2

## fuse_std_types
| fuse_type | i_rated_a | t_avg | t_min | t_total | x_avg | x_min | x_total
HV 100A | HV 100A | 100 | 0 | [10.0, 3.64, 0.854, 0.281, 0.1, 0.0531, 0.022, 0.01] | [10.0, 4.267, 1.21, 0.403, 0.1, 0.058, 0.022, 0.01] | 0 | [300.0, 350.0, 450.0, 550.0, 700.0, 850.0, 1200.0, 1752.0] | [600.0, 700.0, 900.0, 1150.0, 1665.0, 2000.0, 3000.0, 4313.0]
HV 10A | HV 10A | 10 | 0 | [10.0, 1675.0, 0.344, 0.156, 0.1, 0.0417, 0.0171, 0.01] | [10.0, 1.3, 0.3, 0.155, 0.1, 0.0555, 0.023, 0.01] | 0 | [30.0, 32.0, 35.0, 37.0, 39.0, 50.0, 70.0, 88.0] | [60.0, 70.0, 80.0, 87.0, 94.0, 110.0, 150.0, 216.0]
HV 125A | HV 125A | 125 | 0 | [10.0, 1.82, 0.344, 0.1, 0.0467, 0.0269, 0.01] | [10.0, 2.478, 0.426, 0.1, 0.0427, 0.0211, 0.01] | 0 | [375.0, 500.0, 700.0, 925.0, 1200.0, 1500.0, 2341.0] | [750.0, 1000.0, 1500.0, 2200.0, 3000.0, 4000.0, 5765.0]
HV 160A | HV 160A | 160 | 0 | [10.0, 4.15, 1.03, 0.198, 0.1, 0.051, 0.0172, 0.01] | [10.0, 2.3, 0.734, 0.274, 0.1, 0.046, 0.0177, 0.01] | 0 | [480.0, 550.0, 700.0, 1000.0, 1260.0, 1600.0, 2500.0, 3227.0] | [960.0, 1300.0, 1700.0, 2200.0, 2996.0, 4000.0, 6000.0, 7946.0]
HV 16A | HV 16A | 16 | 0 | [10.0, 0.352, 0.164, 0.1, 0.0649, 0.0342, 0.01] | [10.0, 2.34, 0.722, 0.181, 0.1, 0.055, 0.0296, 0.01] | 0 | [48.0, 60.0, 65.0, 71.0, 80.0, 100.0, 162.0] | [96.0, 110.0, 125.0, 150.0, 168.0, 200.0, 250.0, 398.0]
HV 200A | HV 200A | 200 | 0 | [10.0, 4.267, 1.21, 0.403, 0.1, 0.058, 0.022, 0.01] | [10.0, 3.73, 1.654, 0.328, 0.1, 0.0531, 0.019, 0.01] | 0 | [600.0, 700.0, 900.0, 1150.0, 1665.0, 2000.0, 3000.0, 4313.0] | [1200.0, 1500.0, 1800.0, 2700.0, 3960.0, 5000.0, 7500.0, 10620.0]
HV 20A | HV 20A | 20 | 0 | [10.0, 1.3, 0.3, 0.155, 0.1, 0.0555, 0.023, 0.01] | [10.0, 1.3, 0.161, 0.1, 0.0611, 0.0399, 0.0141, 0.01] | 0 | [60.0, 70.0, 80.0, 87.0, 94.0, 110.0, 150.0, 216.0] | [120.0, 150.0, 200.0, 223.0, 260.0, 300.0, 450.0, 532.0]
HV 25A | HV 25A | 25 | 0 | [10.0, 2.512, 0.833, 0.299, 0.1, 0.0372, 0.0223, 0.01] | [10.0, 3.125, 0.597, 0.198, 0.1, 0.0378, 0.022, 0.01] | 0 | [75.0, 82.0, 90.0, 100.0, 124.0, 170.0, 200.0, 289.0] | [150.0, 170.0, 210.0, 250.0, 294.0, 400.0, 500.0, 711.0]
HV 31.5A | HV 31.5A | 31.5 | 0 | [10.0, 2.34, 0.722, 0.181, 0.1, 0.055, 0.0296, 0.01] | [10.0, 2.84, 0.368, 0.164, 0.1, 0.0621, 0.0378, 0.0195, 0.01] | 0 | [95.0, 110.0, 125.0, 150.0, 165.0, 200.0, 250.0, 390.0] | [189.0, 220.0, 300.0, 350.0, 393.0, 450.0, 530.0, 700.0, 960.0]
HV 40A | HV 40A | 40 | 0 | [10.0, 1.3, 0.161, 0.1, 0.0611, 0.0399, 0.0141, 0.01] | [10.0, 2.05, 0.369, 0.198, 0.1, 0.051, 0.0298, 0.01] | 0 | [120.0, 150.0, 200.0, 223.0, 260.0, 300.0, 450.0, 532.0] | [240.0, 300.0, 400.0, 450.0, 530.0, 650.0, 800.0, 1311.0]
HV 50A | HV 50A | 50 | 0 | [10.0, 3.215, 0.597, 0.198, 0.1, 0.0378, 0.022, 0.01] | [10.0, 3.64, 0.854, 0.281, 0.1, 0.0531, 0.022, 0.01] | 0 | [150.0, 170.0, 210.0, 250.0, 294.0, 400.0, 500.0, 711.0] | [300.0, 350.0, 450.0, 550.0, 700.0, 850.0, 1200.0, 1752.0]
HV 6.3A | HV 6.3A | 6.3 | 0 | [10.0, 1.39, 0.344, 0.168, 0.1, 0.056, 0.0263, 0.01] | [10.0, 1.711, 0.516, 0.198, 0.1, 0.0634, 0.0303, 0.01] | 0 | [19.0, 19.5, 20.4, 20.8, 22.0, 25.0, 32.0, 48.0] | [38.0, 40.0, 43.0, 48.0, 53.0, 60.0, 75.0, 118.0]
HV 63A | HV 63A | 63 | 0 | [10.0, 2.84, 0.368, 0.164, 0.1, 0.0621, 0.0378, 0.0195, 0.01] | [10.0, 1.82, 0.344, 0.1, 0.0467, 0.0269, 0.01] | 0 | [189.0, 220.0, 300.0, 350.0, 393.0, 450.0, 530.0, 700.0, 961.0] | [378.0, 500.0, 700.0, 934.0, 1200.0, 1500.0, 2366.0]
HV 80A | HV 80A | 80 | 0 | [10.0, 2.05, 0.369, 0.198, 0.1, 0.051, 0.0298, 0.01] | [10.0, 4.15, 1.03, 0.198, 0.1, 0.051, 0.0172, 0.01] | 0 | [240.0, 300.0, 400.0, 450.0, 530.0, 650.0, 800.0, 1311.0] | [480.0, 550.0, 700.0, 1000.0, 1260.0, 1600.0, 2500.0, 3227.0]
Siemens NH-1-100 | Siemens NH-1-100 | 100 | [5400.0, 2000.0, 400.0, 20.0, 1.0, 0.2, 0.012, 0.004] | 0 | 0 | [150.0, 190.0, 250.0, 430.0, 900.0, 1250.0, 2700.0, 3600.0] | 0 | 0
Siemens NH-1-125 | Siemens NH-1-125 | 125 | [4800.0, 120.0, 7.0, 0.1, 0.004] | 0 | 0 | [180.0, 400.0, 740.0, 2000.0, 4250.0] | 0 | 0
Siemens NH-1-16 | Siemens NH-1-16 | 16 | [4000.0, 400.0, 2.0, 0.1, 0.04, 0.01] | 0 | 0 | [26.0, 35.0, 75.0, 150.0, 200.0, 300.0] | 0 | 0
Siemens NH-1-160 | Siemens NH-1-160 | 160 | [4800.0, 120.0, 7.0, 0.1, 0.004] | 0 | 0 | [210.0, 500.0, 900.0, 2300.0, 5000.0] | 0 | 0
Siemens NH-1-25 | Siemens NH-1-25 | 25 | [4000.0, 1000.0, 10.0, 0.2, 0.02, 0.01] | 0 | 0 | [40.0, 50.0, 100.0, 210.0, 400.0, 500.0] | 0 | 0
Siemens NH-1-50 | Siemens NH-1-50 | 50 | [4000.0, 40.0, 4.0, 1.0, 0.02, 0.01] | 0 | 0 | [86.0, 200.0, 300.0, 400.0, 1000.0, 1280.0] | 0 | 0
Siemens NH-1-63 | Siemens NH-1-63 | 63 | [4000.0, 100.0, 10.0, 2.0, 0.04, 0.01] | 0 | 0 | [100.0, 200.0, 300.0, 400.0, 1000.0, 1500.0] | 0 | 0
Siemens NH-1-80 | Siemens NH-1-80 | 80 | [4800.0, 120.0, 7.0, 0.1, 0.01] | 0 | 0 | [150.58, 250.0, 450.0, 1150.0, 2470.0] | 0 | 0
Siemens NH-2-1000 | Siemens NH-2-1000 | 1000 | [4800.0, 120.0, 7.0, 0.1, 0.004] | 0 | 0 | [1900.0, 3500.0, 8400.0, 24000.0, 52000.0] | 0 | 0
Siemens NH-2-200 | Siemens NH-2-200 | 200 | [4800.0, 120.0, 7.0, 0.1, 0.004] | 0 | 0 | [280.0, 650.0, 1200.0, 3000.0, 7000.0] | 0 | 0
Siemens NH-2-224 | Siemens NH-2-224 | 224 | [4800.0, 120.0, 7.0, 0.2, 0.04, 0.004] | 0 | 0 | [400.0, 750.0, 1453.0, 3025.0, 4315.0, 7600.0] | 0 | 0
Siemens NH-2-250 | Siemens NH-2-250 | 250 | [4800.0, 120.0, 7.0, 0.1, 0.004] | 0 | 0 | [450.0, 800.0, 1650.0, 4000.0, 8500.0] | 0 | 0
Siemens NH-2-315 | Siemens NH-2-315 | 315 | [4800.0, 120.0, 7.0, 0.1, 0.004] | 0 | 0 | [550.0, 920.0, 1900.0, 5000.0, 11000.0] | 0 | 0
Siemens NH-2-355 | Siemens NH-2-355 | 355 | [4800.0, 120.0, 6.0, 0.1, 0.004] | 0 | 0 | [650.0, 1116.27, 2350.0, 5840.0, 12790.0] | 0 | 0
Siemens NH-2-400 | Siemens NH-2-400 | 400 | [4800.0, 120.0, 7.0, 0.1, 0.004] | 0 | 0 | [720.0, 1350.0, 2800.0, 6500.0, 15000.0] | 0 | 0
Siemens NH-2-425 | Siemens NH-2-425 | 425 | [4800.0, 120.0, 7.0, 0.1, 0.004] | 0 | 0 | [850.0, 1500.0, 3050.0, 7500.0, 16500.0] | 0 | 0
Siemens NH-2-630 | Siemens NH-2-630 | 630 | [4800.0, 120.0, 7.0, 0.1, 0.004] | 0 | 0 | [1200.0, 2000.0, 4800.0, 12000.0, 26000.0] | 0 | 0

## dtypes
| element | column | dtype
0 | bus | name | object
1 | bus | vn_kv | float64
2 | bus | type | object
3 | bus | zone | object
4 | bus | in_service | bool
5 | load | name | object
6 | load | bus | uint32
7 | load | p_mw | float64
8 | load | q_mvar | float64
9 | load | const_z_percent | float64
10 | load | const_i_percent | float64
11 | load | sn_mva | float64
12 | load | scaling | float64
13 | load | in_service | bool
14 | load | type | object
15 | ext_grid | name | object
16 | ext_grid | bus | uint32
17 | ext_grid | vm_pu | float64
18 | ext_grid | va_degree | float64
19 | ext_grid | slack_weight | float64
20 | ext_grid | in_service | bool
21 | line | name | object
22 | line | std_type | object
23 | line | from_bus | uint32
24 | line | to_bus | uint32
25 | line | length_km | float64
26 | line | r_ohm_per_km | float64
27 | line | x_ohm_per_km | float64
28 | line | c_nf_per_km | float64
29 | line | g_us_per_km | float64
30 | line | max_i_ka | float64
31 | line | df | float64
32 | line | parallel | uint32
33 | line | type | object
34 | line | in_service | bool
35 | trafo | name | object
36 | trafo | std_type | object
37 | trafo | hv_bus | uint32
38 | trafo | lv_bus | uint32
39 | trafo | sn_mva | float64
40 | trafo | vn_hv_kv | float64
41 | trafo | vn_lv_kv | float64
42 | trafo | vk_percent | float64
43 | trafo | vkr_percent | float64
44 | trafo | pfe_kw | float64
45 | trafo | i0_percent | float64
46 | trafo | shift_degree | float64
47 | trafo | tap_side | object
48 | trafo | tap_neutral | int32
49 | trafo | tap_min | int32
50 | trafo | tap_max | int32
51 | trafo | tap_step_percent | float64
52 | trafo | tap_step_degree | float64
53 | trafo | tap_pos | int32
54 | trafo | tap_phase_shifter | bool
55 | trafo | parallel | uint32
56 | trafo | df | float64
57 | trafo | in_service | bool
58 | line_geodata | coords | object
59 | bus_geodata | x | float64
60 | bus_geodata | y | float64
61 | bus_geodata | coords | object

## parameters
| version | format_version | converged | OPF_converged | name | f_hz | sn_mva
0 | 2.14.6 | 2.14.0 | FALSE | FALSE |  | 50 | 1