## bus
| name | vn_kv | type | zone | in_service
0 | bus_LV_3255-4_0_3_node_0 | 0.4 | n |  | TRUE
1 | bus_LV_3255-4_0_3_node_1 | 0.4 | n |  | TRUE
2 | bus_LV_3255-4_0_3_node_3 | 0.4 | n |  | TRUE
3 | bus_LV_3255-4_0_3_node_72 | 0.4 | n |  | TRUE
4 | bus_LV_3255-4_0_3_node_73 | 0.4 | n |  | TRUE
5 | bus_LV_3255-4_0_3_node_74 | 0.4 | n |  | TRUE
6 | bus_LV_3255-4_0_3_node_75 | 0.4 | n |  | TRUE
7 | bus_LV_3255-4_0_3_node_18 | 0.4 | n |  | TRUE
8 | bus_LV_3255-4_0_3_node_19 | 0.4 | n |  | TRUE
9 | bus_LV_3255-4_0_3_node_4 | 0.4 | n |  | TRUE
10 | bus_LV_3255-4_0_3_node_36 | 0.4 | n |  | TRUE
11 | bus_LV_3255-4_0_3_node_28 | 0.4 | n |  | TRUE
12 | bus_LV_3255-4_0_3_node_33 | 0.4 | n |  | TRUE
13 | bus_LV_3255-4_0_3_node_5 | 0.4 | n |  | TRUE
14 | bus_LV_3255-4_0_3_node_7 | 0.4 | n |  | TRUE
15 | bus_LV_3255-4_0_3_node_14 | 0.4 | n |  | TRUE
16 | bus_LV_3255-4_0_3_node_9 | 0.4 | n |  | TRUE
17 | bus_LV_3255-4_0_3_node_8 | 0.4 | n |  | TRUE
18 | bus_LV_3255-4_0_3_node_13 | 0.4 | n |  | TRUE
19 | bus_LV_3255-4_0_3_node_15 | 0.4 | n |  | TRUE
20 | bus_LV_3255-4_0_3_node_23 | 0.4 | n |  | TRUE
21 | bus_LV_3255-4_0_3_node_20 | 0.4 | n |  | TRUE
22 | bus_LV_3255-4_0_3_node_11 | 0.4 | n |  | TRUE
23 | bus_LV_3255-4_0_3_node_24 | 0.4 | n |  | TRUE
24 | bus_LV_3255-4_0_3_node_21 | 0.4 | n |  | TRUE
25 | bus_LV_3255-4_0_3_node_10 | 0.4 | n |  | TRUE
26 | bus_LV_3255-4_0_3_node_25 | 0.4 | n |  | TRUE
27 | bus_LV_3255-4_0_3_node_17 | 0.4 | n |  | TRUE
28 | bus_LV_3255-4_0_3_node_26 | 0.4 | n |  | TRUE
29 | bus_LV_3255-4_0_3_node_89 | 0.4 | n |  | TRUE
30 | bus_LV_3255-4_0_3_node_51 | 0.4 | n |  | TRUE
31 | bus_LV_3255-4_0_3_node_30 | 0.4 | n |  | TRUE
32 | bus_LV_3255-4_0_3_node_27 | 0.4 | n |  | TRUE
33 | bus_LV_3255-4_0_3_node_34 | 0.4 | n |  | TRUE
34 | bus_LV_3255-4_0_3_node_22 | 0.4 | n |  | TRUE
35 | bus_LV_3255-4_0_3_node_55 | 0.4 | n |  | TRUE
36 | bus_LV_3255-4_0_3_node_66 | 0.4 | n |  | TRUE
37 | bus_LV_3255-4_0_3_node_53 | 0.4 | n |  | TRUE
38 | bus_LV_3255-4_0_3_node_96 | 0.4 | n |  | TRUE
39 | bus_LV_3255-4_0_3_node_29 | 0.4 | n |  | TRUE
40 | bus_LV_3255-4_0_3_node_31 | 0.4 | n |  | TRUE
41 | bus_LV_3255-4_0_3_node_32 | 0.4 | n |  | TRUE
42 | bus_LV_3255-4_0_3_node_43 | 0.4 | n |  | TRUE
43 | bus_LV_3255-4_0_3_node_39 | 0.4 | n |  | TRUE
44 | bus_LV_3255-4_0_3_node_79 | 0.4 | n |  | TRUE
45 | bus_LV_3255-4_0_3_node_76 | 0.4 | n |  | TRUE
46 | bus_LV_3255-4_0_3_node_44 | 0.4 | n |  | TRUE
47 | bus_LV_3255-4_0_3_node_38 | 0.4 | n |  | TRUE
48 | bus_LV_3255-4_0_3_node_77 | 0.4 | n |  | TRUE
49 | bus_LV_3255-4_0_3_node_35 | 0.4 | n |  | TRUE
50 | bus_LV_3255-4_0_3_node_37 | 0.4 | n |  | TRUE
51 | bus_LV_3255-4_0_3_node_40 | 0.4 | n |  | TRUE
52 | bus_LV_3255-4_0_3_node_41 | 0.4 | n |  | TRUE
53 | bus_LV_3255-4_0_3_node_42 | 0.4 | n |  | TRUE
54 | bus_LV_3255-4_0_3_node_45 | 0.4 | n |  | TRUE
55 | bus_LV_3255-4_0_3_node_46 | 0.4 | n |  | TRUE
56 | bus_LV_3255-4_0_3_node_47 | 0.4 | n |  | TRUE
57 | bus_LV_3255-4_0_3_node_48 | 0.4 | n |  | TRUE
58 | bus_LV_3255-4_0_3_node_49 | 0.4 | n |  | TRUE
59 | bus_LV_3255-4_0_3_node_50 | 0.4 | n |  | TRUE
60 | bus_LV_3255-4_0_3_node_63 | 0.4 | n |  | TRUE
61 | bus_LV_3255-4_0_3_node_82 | 0.4 | n |  | TRUE
62 | bus_LV_3255-4_0_3_node_62 | 0.4 | n |  | TRUE
63 | bus_LV_3255-4_0_3_node_85 | 0.4 | n |  | TRUE
64 | bus_LV_3255-4_0_3_node_81 | 0.4 | n |  | TRUE
65 | bus_LV_3255-4_0_3_node_52 | 0.4 | n |  | TRUE
66 | bus_LV_3255-4_0_3_node_54 | 0.4 | n |  | TRUE
67 | bus_LV_3255-4_0_3_node_56 | 0.4 | n |  | TRUE
68 | bus_LV_3255-4_0_3_node_90 | 0.4 | n |  | TRUE
69 | bus_LV_3255-4_0_3_node_91 | 0.4 | n |  | TRUE
70 | bus_LV_3255-4_0_3_node_57 | 0.4 | n |  | TRUE
71 | bus_LV_3255-4_0_3_node_58 | 0.4 | n |  | TRUE
72 | bus_LV_3255-4_0_3_node_59 | 0.4 | n |  | TRUE
73 | bus_LV_3255-4_0_3_node_60 | 0.4 | n |  | TRUE
74 | bus_LV_3255-4_0_3_node_61 | 0.4 | n |  | TRUE
75 | bus_LV_3255-4_0_3_node_67 | 0.4 | n |  | TRUE
76 | bus_LV_3255-4_0_3_node_68 | 0.4 | n |  | TRUE
77 | bus_LV_3255-4_0_3_node_69 | 0.4 | n |  | TRUE
78 | bus_LV_3255-4_0_3_node_64 | 0.4 | n |  | TRUE
79 | bus_LV_3255-4_0_3_node_65 | 0.4 | n |  | TRUE
80 | bus_LV_3255-4_0_3_node_70 | 0.4 | n |  | TRUE
81 | bus_LV_3255-4_0_3_node_71 | 0.4 | n |  | TRUE
82 | bus_LV_3255-4_0_3_node_119 | 0.4 | n |  | TRUE
83 | bus_LV_3255-4_0_3_node_115 | 0.4 | n |  | TRUE
84 | bus_LV_3255-4_0_3_node_80 | 0.4 | n |  | TRUE
85 | bus_LV_3255-4_0_3_node_117 | 0.4 | n |  | TRUE
86 | bus_LV_3255-4_0_3_node_113 | 0.4 | n |  | TRUE
87 | bus_LV_3255-4_0_3_node_78 | 0.4 | n |  | TRUE
88 | bus_LV_3255-4_0_3_node_93 | 0.4 | n |  | TRUE
89 | bus_LV_3255-4_0_3_node_122 | 0.4 | n |  | TRUE
90 | bus_LV_3255-4_0_3_node_124 | 0.4 | n |  | TRUE
91 | bus_LV_3255-4_0_3_node_120 | 0.4 | n |  | TRUE
92 | bus_LV_3255-4_0_3_node_83 | 0.4 | n |  | TRUE
93 | bus_LV_3255-4_0_3_node_97 | 0.4 | n |  | TRUE
94 | bus_LV_3255-4_0_3_node_84 | 0.4 | n |  | TRUE
95 | bus_LV_3255-4_0_3_node_98 | 0.4 | n |  | TRUE
96 | bus_LV_3255-4_0_3_node_86 | 0.4 | n |  | TRUE
97 | bus_LV_3255-4_0_3_node_87 | 0.4 | n |  | TRUE
98 | bus_LV_3255-4_0_3_node_88 | 0.4 | n |  | TRUE
99 | bus_LV_3255-4_0_3_node_92 | 0.4 | n |  | TRUE
100 | bus_LV_3255-4_0_3_node_95 | 0.4 | n |  | TRUE
101 | bus_LV_3255-4_0_3_node_99 | 0.4 | n |  | TRUE
102 | bus_LV_3255-4_0_3_node_100 | 0.4 | n |  | TRUE
103 | bus_LV_3255-4_0_3_node_101 | 0.4 | n |  | TRUE
104 | bus_LV_3255-4_0_3_node_108 | 0.4 | n |  | TRUE
105 | bus_LV_3255-4_0_3_node_116 | 0.4 | n |  | TRUE
106 | bus_LV_3255-4_0_3_node_106 | 0.4 | n |  | TRUE
107 | bus_LV_3255-4_0_3_node_102 | 0.4 | n |  | TRUE
108 | bus_LV_3255-4_0_3_node_103 | 0.4 | n |  | TRUE
109 | bus_LV_3255-4_0_3_node_104 | 0.4 | n |  | TRUE
110 | bus_LV_3255-4_0_3_node_110 | 0.4 | n |  | TRUE
111 | bus_LV_3255-4_0_3_node_105 | 0.4 | n |  | TRUE
112 | bus_LV_3255-4_0_3_node_107 | 0.4 | n |  | TRUE
113 | bus_LV_3255-4_0_3_node_109 | 0.4 | n |  | TRUE
114 | bus_LV_3255-4_0_3_node_111 | 0.4 | n |  | TRUE
115 | bus_LV_3255-4_0_3_node_127 | 0.4 | n |  | TRUE
116 | bus_LV_3255-4_0_3_node_125 | 0.4 | n |  | TRUE
117 | bus_LV_3255-4_0_3_node_118 | 0.4 | n |  | TRUE
118 | bus_LV_3255-4_0_3_node_112 | 0.4 | n |  | TRUE
119 | bus_LV_3255-4_0_3_node_114 | 0.4 | n |  | TRUE
120 | bus_LV_3255-4_0_3_node_126 | 0.4 | n |  | TRUE
121 | bus_LV_3255-4_0_3_node_128 | 0.4 | n |  | TRUE
122 | bus_LV_3255-4_0_3_node_121 | 0.4 | n |  | TRUE
123 | bus_LV_3255-4_0_3_node_123 | 0.4 | n |  | TRUE
124 | bus_MV_51_0_node_122 | 20 | n |  | TRUE

## load
| name | bus | p_mw | q_mvar | const_z_percent | const_i_percent | sn_mva | scaling | in_service | type
0 | LV_3255-4_0_3_load_0 | 0 | 0.0014884 | 0.00037302 | 0 | 0 |  | 1 | TRUE | wye
1 | LV_3255-4_0_3_load_1 | 1 | 0.027053 | 0.00678 | 0 | 0 |  | 1 | TRUE | wye
2 | LV_3255-4_0_3_load_72 | 3 | 0.0019259 | 0.00048269 | 0 | 0 |  | 1 | TRUE | wye
3 | LV_3255-4_0_3_load_73 | 4 | 0.00183 | 0.00045864 | 0 | 0 |  | 1 | TRUE | wye
4 | LV_3255-4_0_3_load_74 | 5 | 0.0074098 | 0.0018571 | 0 | 0 |  | 1 | TRUE | wye
5 | LV_3255-4_0_3_load_75 | 6 | 0.0026531 | 0.00066494 | 0 | 0 |  | 1 | TRUE | wye
6 | LV_3255-4_0_3_load_19 | 8 | 0.0020227 | 0.00050693 | 0 | 0 |  | 1 | TRUE | wye
7 | LV_3255-4_0_3_load_4 | 9 | 0.0039757 | 0.00099641 | 0 | 0 |  | 1 | TRUE | wye
8 | LV_3255-4_0_3_load_36 | 10 | 0.02651 | 0.0066439 | 0 | 0 |  | 1 | TRUE | wye
9 | LV_3255-4_0_3_load_33 | 12 | 0.0033217 | 0.00083249 | 0 | 0 |  | 1 | TRUE | wye
10 | LV_3255-4_0_3_load_5 | 13 | 0.003961 | 0.00099271 | 0 | 0 |  | 1 | TRUE | wye
11 | LV_3255-4_0_3_load_14 | 15 | 0.0039848 | 0.00099869 | 0 | 0 |  | 1 | TRUE | wye
12 | LV_3255-4_0_3_load_13 | 18 | 0.0024286 | 0.00060867 | 0 | 0 |  | 1 | TRUE | wye
13 | LV_3255-4_0_3_load_15 | 19 | 0.0029893 | 0.00074919 | 0 | 0 |  | 1 | TRUE | wye
14 | LV_3255-4_0_3_load_23 | 20 | 0.012867 | 0.0032249 | 0 | 0 |  | 1 | TRUE | wye
15 | LV_3255-4_0_3_load_20 | 21 | 0.0097782 | 0.0024507 | 0 | 0 |  | 1 | TRUE | wye
16 | LV_3255-4_0_3_load_24 | 23 | 0.0097808 | 0.0024513 | 0 | 0 |  | 1 | TRUE | wye
17 | LV_3255-4_0_3_load_21 | 24 | 0.0044078 | 0.0011047 | 0 | 0 |  | 1 | TRUE | wye
18 | LV_3255-4_0_3_load_10 | 25 | 0.0035226 | 0.00088285 | 0 | 0 |  | 1 | TRUE | wye
19 | LV_3255-4_0_3_load_25 | 26 | 0.00072957 | 0.00018285 | 0 | 0 |  | 1 | TRUE | wye
20 | LV_3255-4_0_3_load_17 | 27 | 0.00052763 | 0.00013224 | 0 | 0 |  | 1 | TRUE | wye
21 | LV_3255-4_0_3_load_89 | 29 | 0.00087263 | 0.0002187 | 0 | 0 |  | 1 | TRUE | wye
22 | LV_3255-4_0_3_load_51 | 30 | 0.0015689 | 0.00039319 | 0 | 0 |  | 1 | TRUE | wye
23 | LV_3255-4_0_3_load_30 | 31 | 0.0011654 | 0.00029207 | 0 | 0 |  | 1 | TRUE | wye
24 | LV_3255-4_0_3_load_27 | 32 | 0.0010364 | 0.00025973 | 0 | 0 |  | 1 | TRUE | wye
25 | LV_3255-4_0_3_load_34 | 33 | 0.0032073 | 0.00080384 | 0 | 0 |  | 1 | TRUE | wye
26 | LV_3255-4_0_3_load_22 | 34 | 0.0016587 | 0.00041571 | 0 | 0 |  | 1 | TRUE | wye
27 | LV_3255-4_0_3_load_53 | 37 | 0.0015521 | 0.00038899 | 0 | 0 |  | 1 | TRUE | wye
28 | LV_3255-4_0_3_load_96 | 38 | 0.0011636 | 0.00029163 | 0 | 0 |  | 1 | TRUE | wye
29 | LV_3255-4_0_3_load_31 | 40 | 0.0014602 | 0.00036596 | 0 | 0 |  | 1 | TRUE | wye
30 | LV_3255-4_0_3_load_43 | 42 | 0.002938 | 0.00073634 | 0 | 0 |  | 1 | TRUE | wye
31 | LV_3255-4_0_3_load_39 | 43 | 0.0011439 | 0.00028668 | 0 | 0 |  | 1 | TRUE | wye
32 | LV_3255-4_0_3_load_79 | 44 | 0.0013292 | 0.00033312 | 0 | 0 |  | 1 | TRUE | wye
33 | LV_3255-4_0_3_load_76 | 45 | 0.0014303 | 0.00035847 | 0 | 0 |  | 1 | TRUE | wye
34 | LV_3255-4_0_3_load_44 | 46 | 0.0010143 | 0.00025421 | 0 | 0 |  | 1 | TRUE | wye
35 | LV_3255-4_0_3_load_38 | 47 | 0.0011075 | 0.00027755 | 0 | 0 |  | 1 | TRUE | wye
36 | LV_3255-4_0_3_load_77 | 48 | 0.0015721 | 0.00039399 | 0 | 0 |  | 1 | TRUE | wye
37 | LV_3255-4_0_3_load_35 | 49 | 0.0054177 | 0.0013578 | 0 | 0 |  | 1 | TRUE | wye
38 | LV_3255-4_0_3_load_37 | 50 | 0.0021172 | 0.00053062 | 0 | 0 |  | 1 | TRUE | wye
39 | LV_3255-4_0_3_load_40 | 51 | 0.001197 | 0.00030001 | 0 | 0 |  | 1 | TRUE | wye
40 | LV_3255-4_0_3_load_41 | 52 | 0.0011847 | 0.00029692 | 0 | 0 |  | 1 | TRUE | wye
41 | LV_3255-4_0_3_load_42 | 53 | 0.005159 | 0.001293 | 0 | 0 |  | 1 | TRUE | wye
42 | LV_3255-4_0_3_load_45 | 54 | 0.0030579 | 0.00076639 | 0 | 0 |  | 1 | TRUE | wye
43 | LV_3255-4_0_3_load_46 | 55 | 0.001742 | 0.00043657 | 0 | 0 |  | 1 | TRUE | wye
44 | LV_3255-4_0_3_load_47 | 56 | 0.002164 | 0.00054235 | 0 | 0 |  | 1 | TRUE | wye
45 | LV_3255-4_0_3_load_48 | 57 | 0.0020425 | 0.00051189 | 0 | 0 |  | 1 | TRUE | wye
46 | LV_3255-4_0_3_load_49 | 58 | 0.0013681 | 0.00034287 | 0 | 0 |  | 1 | TRUE | wye
47 | LV_3255-4_0_3_load_50 | 59 | 0.0021614 | 0.0005417 | 0 | 0 |  | 1 | TRUE | wye
48 | LV_3255-4_0_3_load_63 | 60 | 0.0020795 | 0.00052117 | 0 | 0 |  | 1 | TRUE | wye
49 | LV_3255-4_0_3_load_62 | 62 | 0.0013681 | 0.00034287 | 0 | 0 |  | 1 | TRUE | wye
50 | LV_3255-4_0_3_load_85 | 63 | 0.0031316 | 0.00078486 | 0 | 0 |  | 1 | TRUE | wye
51 | LV_3255-4_0_3_load_52 | 65 | 0.001658 | 0.00041554 | 0 | 0 |  | 1 | TRUE | wye
52 | LV_3255-4_0_3_load_54 | 66 | 0.0015899 | 0.00039847 | 0 | 0 |  | 1 | TRUE | wye
53 | LV_3255-4_0_3_load_56 | 67 | 0.0011513 | 0.00028855 | 0 | 0 |  | 1 | TRUE | wye
54 | LV_3255-4_0_3_load_90 | 68 | 0.0010741 | 0.00026918 | 0 | 0 |  | 1 | TRUE | wye
55 | LV_3255-4_0_3_load_91 | 69 | 0.0013118 | 0.00032878 | 0 | 0 |  | 1 | TRUE | wye
56 | LV_3255-4_0_3_load_57 | 70 | 0.0020632 | 0.00051708 | 0 | 0 |  | 1 | TRUE | wye
57 | LV_3255-4_0_3_load_58 | 71 | 0.0019142 | 0.00047974 | 0 | 0 |  | 1 | TRUE | wye
58 | LV_3255-4_0_3_load_59 | 72 | 0.00686 | 0.0017193 | 0 | 0 |  | 1 | TRUE | wye
59 | LV_3255-4_0_3_load_60 | 73 | 0.0016314 | 0.00040887 | 0 | 0 |  | 1 | TRUE | wye
60 | LV_3255-4_0_3_load_61 | 74 | 0.0019142 | 0.00047974 | 0 | 0 |  | 1 | TRUE | wye
61 | LV_3255-4_0_3_load_69 | 77 | 0.001334 | 0.00033433 | 0 | 0 |  | 1 | TRUE | wye
62 | LV_3255-4_0_3_load_64 | 78 | 0.0015389 | 0.0003857 | 0 | 0 |  | 1 | TRUE | wye
63 | LV_3255-4_0_3_load_65 | 79 | 0.001573 | 0.00039423 | 0 | 0 |  | 1 | TRUE | wye
64 | LV_3255-4_0_3_load_70 | 80 | 0.0016246 | 0.00040715 | 0 | 0 |  | 1 | TRUE | wye
65 | LV_3255-4_0_3_load_71 | 81 | 0.001572 | 0.00039399 | 0 | 0 |  | 1 | TRUE | wye
66 | LV_3255-4_0_3_load_119 | 82 | 0.0029994 | 0.00075172 | 0 | 0 |  | 1 | TRUE | wye
67 | LV_3255-4_0_3_load_115 | 83 | 0.0089108 | 0.0022333 | 0 | 0 |  | 1 | TRUE | wye
68 | LV_3255-4_0_3_load_80 | 84 | 0.0038041 | 0.00095341 | 0 | 0 |  | 1 | TRUE | wye
69 | LV_3255-4_0_3_load_113 | 86 | 0.0080742 | 0.0020236 | 0 | 0 |  | 1 | TRUE | wye
70 | LV_3255-4_0_3_load_78 | 87 | 0.0016225 | 0.00040663 | 0 | 0 |  | 1 | TRUE | wye
71 | LV_3255-4_0_3_load_93 | 88 | 0.001637 | 0.00041027 | 0 | 0 |  | 1 | TRUE | wye
72 | LV_3255-4_0_3_load_124 | 90 | 0.0057347 | 0.0014372 | 0 | 0 |  | 1 | TRUE | wye
73 | LV_3255-4_0_3_load_120 | 91 | 0.0037599 | 0.00094232 | 0 | 0 |  | 1 | TRUE | wye
74 | LV_3255-4_0_3_load_83 | 92 | 0.005229 | 0.0013105 | 0 | 0 |  | 1 | TRUE | wye
75 | LV_3255-4_0_3_load_97 | 93 | 0.0084307 | 0.0021129 | 0 | 0 |  | 1 | TRUE | wye
76 | LV_3255-4_0_3_load_84 | 94 | 0.002757 | 0.00069098 | 0 | 0 |  | 1 | TRUE | wye
77 | LV_3255-4_0_3_load_98 | 95 | 0.0089543 | 0.0022442 | 0 | 0 |  | 1 | TRUE | wye
78 | LV_3255-4_0_3_load_87 | 97 | 0.0014486 | 0.00036306 | 0 | 0 |  | 1 | TRUE | wye
79 | LV_3255-4_0_3_load_88 | 98 | 0.0046235 | 0.0011588 | 0 | 0 |  | 1 | TRUE | wye
80 | LV_3255-4_0_3_load_92 | 99 | 0.0015304 | 0.00038357 | 0 | 0 |  | 1 | TRUE | wye
81 | LV_3255-4_0_3_load_95 | 100 | 0.0013076 | 0.00032772 | 0 | 0 |  | 1 | TRUE | wye
82 | LV_3255-4_0_3_load_99 | 101 | 0.0017437 | 0.00043702 | 0 | 0 |  | 1 | TRUE | wye
83 | LV_3255-4_0_3_load_100 | 102 | 0.0014172 | 0.0003552 | 0 | 0 |  | 1 | TRUE | wye
84 | LV_3255-4_0_3_load_106 | 106 | 0.003116 | 0.00078095 | 0 | 0 |  | 1 | TRUE | wye
85 | LV_3255-4_0_3_load_102 | 107 | 0.0021508 | 0.00053904 | 0 | 0 |  | 1 | TRUE | wye
86 | LV_3255-4_0_3_load_103 | 108 | 0.0047501 | 0.0011905 | 0 | 0 |  | 1 | TRUE | wye
87 | LV_3255-4_0_3_load_104 | 109 | 0.0021123 | 0.00052939 | 0 | 0 |  | 1 | TRUE | wye
88 | LV_3255-4_0_3_load_110 | 110 | 0.0022698 | 0.00056886 | 0 | 0 |  | 1 | TRUE | wye
89 | LV_3255-4_0_3_load_105 | 111 | 0.0028845 | 0.00072293 | 0 | 0 |  | 1 | TRUE | wye
90 | LV_3255-4_0_3_load_107 | 112 | 0.0019605 | 0.00049134 | 0 | 0 |  | 1 | TRUE | wye
91 | LV_3255-4_0_3_load_109 | 113 | 0.0037463 | 0.00093891 | 0 | 0 |  | 1 | TRUE | wye
92 | LV_3255-4_0_3_load_111 | 114 | 0.003403 | 0.00085287 | 0 | 0 |  | 1 | TRUE | wye
93 | LV_3255-4_0_3_load_127 | 115 | 0.002604 | 0.00065263 | 0 | 0 |  | 1 | TRUE | wye
94 | LV_3255-4_0_3_load_125 | 116 | 0.002632 | 0.00065964 | 0 | 0 |  | 1 | TRUE | wye
95 | LV_3255-4_0_3_load_118 | 117 | 0.0036923 | 0.00092537 | 0 | 0 |  | 1 | TRUE | wye
96 | LV_3255-4_0_3_load_112 | 118 | 0.004778 | 0.0011975 | 0 | 0 |  | 1 | TRUE | wye
97 | LV_3255-4_0_3_load_114 | 119 | 0.0019054 | 0.00047754 | 0 | 0 |  | 1 | TRUE | wye
98 | LV_3255-4_0_3_load_126 | 120 | 0.0016075 | 0.00040287 | 0 | 0 |  | 1 | TRUE | wye
99 | LV_3255-4_0_3_load_128 | 121 | 0.0019928 | 0.00049943 | 0 | 0 |  | 1 | TRUE | wye
100 | LV_3255-4_0_3_load_121 | 122 | 0.0013807 | 0.00034603 | 0 | 0 |  | 1 | TRUE | wye
101 | LV_3255-4_0_3_load_123 | 123 | 0.0017892 | 0.0004484 | 0 | 0 |  | 1 | TRUE | wye

## ext_grid
| name | bus | vm_pu | va_degree | slack_weight | in_service
0 |  | 74 | 1 | 0 | 1 | TRUE

## line
| name | std_type | from_bus | to_bus | length_km | r_ohm_per_km | x_ohm_per_km | c_nf_per_km | g_us_per_km | max_i_ka | df | parallel | type | in_service
0 | LV_3255-4_0_3_line_0 |  | 0 | 1 | 0.032894 | 0.125 | 0.08 | 261 | 0 | 0.364 | 1 | 1 | cs | TRUE
1 | LV_3255-4_0_3_line_1 |  | 1 | 2 | 0.033599 | 0.125 | 0.08 | 261 | 0 | 0.364 | 1 | 1 | cs | TRUE
2 | LV_3255-4_0_3_line_2 |  | 2 | 7 | 0.048009 | 0.125 | 0.08 | 261 | 0 | 0.364 | 1 | 1 | cs | TRUE
3 | LV_3255-4_0_3_line_3 |  | 2 | 8 | 0.018008 | 0.125 | 0.08 | 261 | 0 | 0.364 | 1 | 1 | cs | TRUE
4 | LV_3255-4_0_3_line_4 |  | 3 | 4 | 0.0044438 | 0.125 | 0.08 | 261 | 0 | 0.364 | 1 | 1 | cs | TRUE
5 | LV_3255-4_0_3_line_5 |  | 3 | 5 | 0.0083597 | 0.125 | 0.08 | 261 | 0 | 0.364 | 1 | 1 | cs | TRUE
6 | LV_3255-4_0_3_line_6 |  | 4 | 6 | 0.0095969 | 0.125 | 0.08 | 261 | 0 | 0.364 | 1 | 1 | cs | TRUE
7 | LV_3255-4_0_3_line_7 |  | 6 | 88 | 0.014313 | 0.125 | 0.08 | 261 | 0 | 0.364 | 1 | 1 | cs | TRUE
8 | LV_3255-4_0_3_line_8 |  | 7 | 10 | 0.037916 | 0.125 | 0.08 | 261 | 0 | 0.364 | 1 | 1 | cs | TRUE
9 | LV_3255-4_0_3_line_9 |  | 7 | 11 | 0.005526 | 0.125 | 0.08 | 261 | 0 | 0.364 | 1 | 1 | cs | TRUE
10 | LV_3255-4_0_3_line_10 |  | 7 | 12 | 0.024951 | 0.125 | 0.08 | 261 | 0 | 0.364 | 1 | 1 | cs | TRUE
11 | LV_3255-4_0_3_line_11 |  | 8 | 9 | 0.0077366 | 0.125 | 0.08 | 261 | 0 | 0.364 | 1 | 1 | cs | TRUE
12 | LV_3255-4_0_3_line_12 |  | 11 | 31 | 0.012757 | 0.125 | 0.08 | 261 | 0 | 0.364 | 1 | 1 | cs | TRUE
13 | LV_3255-4_0_3_line_13 |  | 11 | 32 | 0.047751 | 0.125 | 0.08 | 261 | 0 | 0.364 | 1 | 1 | cs | TRUE
14 | LV_3255-4_0_3_line_14 |  | 12 | 33 | 0.021392 | 0.125 | 0.08 | 261 | 0 | 0.364 | 1 | 1 | cs | TRUE
15 | LV_3255-4_0_3_line_15 |  | 13 | 14 | 0.029978 | 0.125 | 0.08 | 261 | 0 | 0.364 | 1 | 1 | cs | TRUE
16 | LV_3255-4_0_3_line_16 |  | 13 | 15 | 0.023295 | 0.125 | 0.08 | 261 | 0 | 0.364 | 1 | 1 | cs | TRUE
17 | LV_3255-4_0_3_line_17 |  | 14 | 16 | 0.039816 | 0.125 | 0.08 | 261 | 0 | 0.364 | 1 | 1 | cs | TRUE
18 | LV_3255-4_0_3_line_18 |  | 14 | 17 | 0.057448 | 0.125 | 0.08 | 261 | 0 | 0.364 | 1 | 1 | cs | TRUE
19 | LV_3255-4_0_3_line_19 |  | 15 | 18 | 0.0087772 | 0.125 | 0.08 | 261 | 0 | 0.364 | 1 | 1 | cs | TRUE
20 | LV_3255-4_0_3_line_20 |  | 16 | 22 | 0.011422 | 0.125 | 0.08 | 261 | 0 | 0.364 | 1 | 1 | cs | TRUE
21 | LV_3255-4_0_3_line_21 |  | 16 | 23 | 0.0014781 | 0.125 | 0.08 | 261 | 0 | 0.364 | 1 | 1 | cs | TRUE
22 | LV_3255-4_0_3_line_22 |  | 17 | 20 | 0.022333 | 0.125 | 0.08 | 261 | 0 | 0.364 | 1 | 1 | cs | TRUE
23 | LV_3255-4_0_3_line_23 |  | 17 | 21 | 0.024909 | 0.125 | 0.08 | 261 | 0 | 0.364 | 1 | 1 | cs | TRUE
24 | LV_3255-4_0_3_line_24 |  | 18 | 19 | 0.0081802 | 0.125 | 0.08 | 261 | 0 | 0.364 | 1 | 1 | cs | TRUE
25 | LV_3255-4_0_3_line_25 |  | 21 | 24 | 0.013746 | 0.125 | 0.08 | 261 | 0 | 0.364 | 1 | 1 | cs | TRUE
26 | LV_3255-4_0_3_line_26 |  | 22 | 25 | 0.016897 | 0.125 | 0.08 | 261 | 0 | 0.364 | 1 | 1 | cs | TRUE
27 | LV_3255-4_0_3_line_27 |  | 23 | 26 | 0.037135 | 0.125 | 0.08 | 261 | 0 | 0.364 | 1 | 1 | cs | TRUE
28 | LV_3255-4_0_3_line_28 |  | 24 | 34 | 0.019249 | 0.125 | 0.08 | 261 | 0 | 0.364 | 1 | 1 | cs | TRUE
29 | LV_3255-4_0_3_line_29 |  | 25 | 27 | 0.055662 | 0.125 | 0.08 | 261 | 0 | 0.364 | 1 | 1 | cs | TRUE
30 | LV_3255-4_0_3_line_30 |  | 28 | 29 | 0.04766 | 0.125 | 0.08 | 261 | 0 | 0.364 | 1 | 1 | cs | TRUE
31 | LV_3255-4_0_3_line_31 |  | 28 | 30 | 0.052614 | 0.125 | 0.08 | 261 | 0 | 0.364 | 1 | 1 | cs | TRUE
32 | LV_3255-4_0_3_line_32 |  | 29 | 38 | 0.0049665 | 0.125 | 0.08 | 261 | 0 | 0.364 | 1 | 1 | cs | TRUE
33 | LV_3255-4_0_3_line_33 |  | 30 | 34 | 0.021275 | 0.125 | 0.08 | 261 | 0 | 0.364 | 1 | 1 | cs | TRUE
34 | LV_3255-4_0_3_line_34 |  | 31 | 42 | 0.0059275 | 0.125 | 0.08 | 261 | 0 | 0.364 | 1 | 1 | cs | TRUE
35 | LV_3255-4_0_3_line_35 |  | 32 | 39 | 0.015585 | 0.125 | 0.08 | 261 | 0 | 0.364 | 1 | 1 | cs | TRUE
36 | LV_3255-4_0_3_line_36 |  | 33 | 49 | 0.0039066 | 0.125 | 0.08 | 261 | 0 | 0.364 | 1 | 1 | cs | TRUE
37 | LV_3255-4_0_3_line_37 |  | 35 | 36 | 0.002543 | 0.125 | 0.08 | 261 | 0 | 0.364 | 1 | 1 | cs | TRUE
38 | LV_3255-4_0_3_line_38 |  | 35 | 37 | 0.029647 | 0.125 | 0.08 | 261 | 0 | 0.364 | 1 | 1 | cs | TRUE
39 | LV_3255-4_0_3_line_39 |  | 36 | 44 | 0.010694 | 0.125 | 0.08 | 261 | 0 | 0.364 | 1 | 1 | cs | TRUE
40 | LV_3255-4_0_3_line_40 |  | 37 | 65 | 0.0016776 | 0.125 | 0.08 | 261 | 0 | 0.364 | 1 | 1 | cs | TRUE
41 | LV_3255-4_0_3_line_41 |  | 38 | 97 | 0.005635 | 0.125 | 0.08 | 261 | 0 | 0.364 | 1 | 1 | cs | TRUE
42 | LV_3255-4_0_3_line_42 |  | 39 | 40 | 0.011555 | 0.125 | 0.08 | 261 | 0 | 0.364 | 1 | 1 | cs | TRUE
43 | LV_3255-4_0_3_line_43 |  | 39 | 41 | 0.00776 | 0.125 | 0.08 | 261 | 0 | 0.364 | 1 | 1 | cs | TRUE
44 | LV_3255-4_0_3_line_44 |  | 40 | 43 | 0.019643 | 0.125 | 0.08 | 261 | 0 | 0.364 | 1 | 1 | cs | TRUE
45 | LV_3255-4_0_3_line_45 |  | 41 | 44 | 0.046471 | 0.125 | 0.08 | 261 | 0 | 0.364 | 1 | 1 | cs | TRUE
46 | LV_3255-4_0_3_line_46 |  | 41 | 45 | 0.01657 | 0.125 | 0.08 | 261 | 0 | 0.364 | 1 | 1 | cs | TRUE
47 | LV_3255-4_0_3_line_47 |  | 42 | 46 | 0.018256 | 0.125 | 0.08 | 261 | 0 | 0.364 | 1 | 1 | cs | TRUE
48 | LV_3255-4_0_3_line_48 |  | 43 | 47 | 0.02017 | 0.125 | 0.08 | 261 | 0 | 0.364 | 1 | 1 | cs | TRUE
49 | LV_3255-4_0_3_line_49 |  | 45 | 48 | 0.0052252 | 0.125 | 0.08 | 261 | 0 | 0.364 | 1 | 1 | cs | TRUE
50 | LV_3255-4_0_3_line_50 |  | 47 | 51 | 0.019655 | 0.125 | 0.08 | 261 | 0 | 0.364 | 1 | 1 | cs | TRUE
51 | LV_3255-4_0_3_line_51 |  | 48 | 87 | 0.018617 | 0.125 | 0.08 | 261 | 0 | 0.364 | 1 | 1 | cs | TRUE
52 | LV_3255-4_0_3_line_52 |  | 49 | 50 | 0.030355 | 0.125 | 0.08 | 261 | 0 | 0.364 | 1 | 1 | cs | TRUE
53 | LV_3255-4_0_3_line_53 |  | 51 | 52 | 0.02175 | 0.125 | 0.08 | 261 | 0 | 0.364 | 1 | 1 | cs | TRUE
54 | LV_3255-4_0_3_line_54 |  | 52 | 53 | 0.017672 | 0.125 | 0.08 | 261 | 0 | 0.364 | 1 | 1 | cs | TRUE
55 | LV_3255-4_0_3_line_55 |  | 53 | 54 | 0.15197 | 0.125 | 0.08 | 261 | 0 | 0.364 | 1 | 1 | cs | TRUE
56 | LV_3255-4_0_3_line_56 |  | 55 | 56 | 0.0003333 | 0.125 | 0.08 | 261 | 0 | 0.364 | 1 | 3 | cs | TRUE
57 | LV_3255-4_0_3_line_57 |  | 55 | 57 | 0.025803 | 0.125 | 0.08 | 261 | 0 | 0.364 | 1 | 3 | cs | TRUE
58 | LV_3255-4_0_3_line_58 |  | 56 | 58 | 0.017927 | 0.125 | 0.08 | 261 | 0 | 0.364 | 1 | 3 | cs | TRUE
59 | LV_3255-4_0_3_line_59 |  | 57 | 59 | 0.00074282 | 0.125 | 0.08 | 261 | 0 | 0.364 | 1 | 3 | cs | TRUE
60 | LV_3255-4_0_3_line_60 |  | 58 | 60 | 0.0036969 | 0.125 | 0.08 | 261 | 0 | 0.364 | 1 | 3 | cs | TRUE
61 | LV_3255-4_0_3_line_61 |  | 59 | 61 | 0.021623 | 0.125 | 0.08 | 261 | 0 | 0.364 | 1 | 3 | cs | TRUE
62 | LV_3255-4_0_3_line_62 |  | 60 | 62 | 0.018267 | 0.125 | 0.08 | 261 | 0 | 0.364 | 1 | 3 | cs | TRUE
63 | LV_3255-4_0_3_line_63 |  | 61 | 63 | 0.0096926 | 0.125 | 0.08 | 261 | 0 | 0.364 | 1 | 1 | cs | TRUE
64 | LV_3255-4_0_3_line_64 |  | 61 | 64 | 0.031092 | 0.125 | 0.08 | 261 | 0 | 0.364 | 1 | 3 | cs | TRUE
65 | LV_3255-4_0_3_line_65 |  | 62 | 78 | 0.0028671 | 0.125 | 0.08 | 261 | 0 | 0.364 | 1 | 3 | cs | TRUE
66 | LV_3255-4_0_3_line_66 |  | 63 | 94 | 0.025262 | 0.125 | 0.08 | 261 | 0 | 0.364 | 1 | 1 | cs | TRUE
67 | LV_3255-4_0_3_line_67 |  | 64 | 92 | 0.016239 | 0.125 | 0.08 | 261 | 0 | 0.364 | 1 | 1 | cs | TRUE
68 | LV_3255-4_0_3_line_68 |  | 64 | 84 | 0.0054172 | 0.125 | 0.08 | 261 | 0 | 0.364 | 1 | 3 | cs | TRUE
69 | LV_3255-4_0_3_line_69 |  | 65 | 66 | 0.02076 | 0.125 | 0.08 | 261 | 0 | 0.364 | 1 | 1 | cs | TRUE
70 | LV_3255-4_0_3_line_70 |  | 66 | 67 | 0.012031 | 0.125 | 0.08 | 261 | 0 | 0.364 | 1 | 1 | cs | TRUE
71 | LV_3255-4_0_3_line_71 |  | 67 | 68 | 0.0064203 | 0.125 | 0.08 | 261 | 0 | 0.364 | 1 | 1 | cs | TRUE
72 | LV_3255-4_0_3_line_72 |  | 68 | 69 | 0.017193 | 0.125 | 0.08 | 261 | 0 | 0.364 | 1 | 1 | cs | TRUE
73 | LV_3255-4_0_3_line_73 |  | 69 | 99 | 0.0099257 | 0.125 | 0.08 | 261 | 0 | 0.364 | 1 | 1 | cs | TRUE
74 | LV_3255-4_0_3_line_74 |  | 70 | 71 | 0.023798 | 0.125 | 0.08 | 261 | 0 | 0.364 | 1 | 3 | cs | TRUE
75 | LV_3255-4_0_3_line_75 |  | 70 | 72 | 0.0056331 | 0.125 | 0.08 | 261 | 0 | 0.364 | 1 | 3 | cs | TRUE
76 | LV_3255-4_0_3_line_76 |  | 71 | 73 | 0.0016356 | 0.125 | 0.08 | 261 | 0 | 0.364 | 1 | 3 | cs | TRUE
77 | LV_3255-4_0_3_line_77 |  | 72 | 74 | 0.018175 | 0.125 | 0.08 | 261 | 0 | 0.364 | 1 | 3 | cs | TRUE
78 | LV_3255-4_0_3_line_78 |  | 73 | 75 | 0.014856 | 0.125 | 0.08 | 261 | 0 | 0.364 | 1 | 3 | cs | TRUE
79 | LV_3255-4_0_3_line_79 |  | 75 | 76 | 0.021143 | 0.125 | 0.08 | 261 | 0 | 0.364 | 1 | 1 | cs | TRUE
80 | LV_3255-4_0_3_line_80 |  | 75 | 77 | 0.0085197 | 0.125 | 0.08 | 261 | 0 | 0.364 | 1 | 3 | cs | TRUE
81 | LV_3255-4_0_3_line_81 |  | 76 | 82 | 0.014212 | 0.125 | 0.08 | 261 | 0 | 0.364 | 1 | 1 | cs | TRUE
82 | LV_3255-4_0_3_line_82 |  | 76 | 83 | 0.017962 | 0.125 | 0.08 | 261 | 0 | 0.364 | 1 | 1 | cs | TRUE
83 | LV_3255-4_0_3_line_83 |  | 77 | 84 | 0.01112 | 0.125 | 0.08 | 261 | 0 | 0.364 | 1 | 3 | cs | TRUE
84 | LV_3255-4_0_3_line_84 |  | 78 | 79 | 0.018645 | 0.125 | 0.08 | 261 | 0 | 0.364 | 1 | 3 | cs | TRUE
85 | LV_3255-4_0_3_line_85 |  | 79 | 80 | 0.0026294 | 0.125 | 0.08 | 261 | 0 | 0.364 | 1 | 1 | cs | TRUE
86 | LV_3255-4_0_3_line_86 |  | 80 | 81 | 0.018589 | 0.125 | 0.08 | 261 | 0 | 0.364 | 1 | 1 | cs | TRUE
87 | LV_3255-4_0_3_line_87 |  | 81 | 87 | 0.0023882 | 0.125 | 0.08 | 261 | 0 | 0.364 | 1 | 1 | cs | TRUE
88 | LV_3255-4_0_3_line_88 |  | 82 | 85 | 0.017465 | 0.125 | 0.08 | 261 | 0 | 0.364 | 1 | 1 | cs | TRUE
89 | LV_3255-4_0_3_line_89 |  | 83 | 86 | 0.0043363 | 0.125 | 0.08 | 261 | 0 | 0.364 | 1 | 1 | cs | TRUE
90 | LV_3255-4_0_3_line_90 |  | 85 | 117 | 0.0082149 | 0.125 | 0.08 | 261 | 0 | 0.364 | 1 | 1 | cs | TRUE
91 | LV_3255-4_0_3_line_91 |  | 85 | 110 | 0.015746 | 0.125 | 0.08 | 261 | 0 | 0.364 | 1 | 1 | cs | TRUE
92 | LV_3255-4_0_3_line_92 |  | 86 | 118 | 0.028561 | 0.125 | 0.08 | 261 | 0 | 0.364 | 1 | 1 | cs | TRUE
93 | LV_3255-4_0_3_line_93 |  | 88 | 89 | 0.059761 | 0.125 | 0.08 | 261 | 0 | 0.364 | 1 | 1 | cs | TRUE
94 | LV_3255-4_0_3_line_94 |  | 89 | 90 | 0.027836 | 0.125 | 0.08 | 261 | 0 | 0.364 | 1 | 1 | cs | TRUE
95 | LV_3255-4_0_3_line_95 |  | 89 | 91 | 0.022622 | 0.125 | 0.08 | 261 | 0 | 0.364 | 1 | 1 | cs | TRUE
96 | LV_3255-4_0_3_line_96 |  | 90 | 121 | 0.026972 | 0.125 | 0.08 | 261 | 0 | 0.364 | 1 | 1 | cs | TRUE
97 | LV_3255-4_0_3_line_97 |  | 91 | 122 | 0.025097 | 0.125 | 0.08 | 261 | 0 | 0.364 | 1 | 1 | cs | TRUE
98 | LV_3255-4_0_3_line_98 |  | 92 | 93 | 0.031299 | 0.125 | 0.08 | 261 | 0 | 0.364 | 1 | 1 | cs | TRUE
99 | LV_3255-4_0_3_line_99 |  | 93 | 95 | 0.0038391 | 0.125 | 0.08 | 261 | 0 | 0.364 | 1 | 1 | cs | TRUE
100 | LV_3255-4_0_3_line_100 |  | 94 | 96 | 0.0010552 | 0.125 | 0.08 | 261 | 0 | 0.364 | 1 | 1 | cs | TRUE
101 | LV_3255-4_0_3_line_101 |  | 95 | 101 | 0.032042 | 0.125 | 0.08 | 261 | 0 | 0.364 | 1 | 1 | cs | TRUE
102 | LV_3255-4_0_3_line_102 |  | 96 | 97 | 0.028657 | 0.125 | 0.08 | 261 | 0 | 0.364 | 1 | 1 | cs | TRUE
103 | LV_3255-4_0_3_line_103 |  | 96 | 98 | 0.014304 | 0.125 | 0.08 | 261 | 0 | 0.364 | 1 | 1 | cs | TRUE
104 | LV_3255-4_0_3_line_104 |  | 99 | 100 | 0.001879 | 0.125 | 0.08 | 261 | 0 | 0.364 | 1 | 1 | cs | TRUE
105 | LV_3255-4_0_3_line_105 |  | 101 | 102 | 0.035748 | 0.125 | 0.08 | 261 | 0 | 0.364 | 1 | 1 | cs | TRUE
106 | LV_3255-4_0_3_line_106 |  | 102 | 103 | 0.081783 | 0.125 | 0.08 | 261 | 0 | 0.364 | 1 | 1 | cs | TRUE
107 | LV_3255-4_0_3_line_107 |  | 103 | 104 | 0.056685 | 0.125 | 0.08 | 261 | 0 | 0.364 | 1 | 1 | cs | TRUE
108 | LV_3255-4_0_3_line_108 |  | 104 | 105 | 0.046912 | 0.125 | 0.08 | 261 | 0 | 0.364 | 1 | 1 | cs | TRUE
109 | LV_3255-4_0_3_line_109 |  | 104 | 106 | 0.024667 | 0.125 | 0.08 | 261 | 0 | 0.364 | 1 | 1 | cs | TRUE
110 | LV_3255-4_0_3_line_110 |  | 105 | 115 | 0.022132 | 0.125 | 0.08 | 261 | 0 | 0.364 | 1 | 1 | cs | TRUE
111 | LV_3255-4_0_3_line_111 |  | 105 | 116 | 0.016949 | 0.125 | 0.08 | 261 | 0 | 0.364 | 1 | 1 | cs | TRUE
112 | LV_3255-4_0_3_line_112 |  | 106 | 111 | 0.016475 | 0.125 | 0.08 | 261 | 0 | 0.364 | 1 | 1 | cs | TRUE
113 | LV_3255-4_0_3_line_113 |  | 107 | 108 | 0.015381 | 0.125 | 0.08 | 261 | 0 | 0.364 | 1 | 1 | cs | TRUE
114 | LV_3255-4_0_3_line_114 |  | 108 | 109 | 0.0016752 | 0.125 | 0.08 | 261 | 0 | 0.364 | 1 | 1 | cs | TRUE
115 | LV_3255-4_0_3_line_115 |  | 109 | 110 | 0.020321 | 0.125 | 0.08 | 261 | 0 | 0.364 | 1 | 1 | cs | TRUE
116 | LV_3255-4_0_3_line_116 |  | 111 | 112 | 0.012785 | 0.125 | 0.08 | 261 | 0 | 0.364 | 1 | 1 | cs | TRUE
117 | LV_3255-4_0_3_line_117 |  | 112 | 113 | 0.016395 | 0.125 | 0.08 | 261 | 0 | 0.364 | 1 | 1 | cs | TRUE
118 | LV_3255-4_0_3_line_118 |  | 113 | 114 | 0.011634 | 0.125 | 0.08 | 261 | 0 | 0.364 | 1 | 1 | cs | TRUE
119 | LV_3255-4_0_3_line_119 |  | 116 | 120 | 0.021091 | 0.125 | 0.08 | 261 | 0 | 0.364 | 1 | 1 | cs | TRUE
120 | LV_3255-4_0_3_line_120 |  | 117 | 121 | 0.0022877 | 0.125 | 0.08 | 261 | 0 | 0.364 | 1 | 1 | cs | TRUE
121 | LV_3255-4_0_3_line_121 |  | 118 | 119 | 0.01499 | 0.125 | 0.08 | 261 | 0 | 0.364 | 1 | 1 | cs | TRUE
122 | LV_3255-4_0_3_line_122 |  | 122 | 123 | 0.0043354 | 0.125 | 0.08 | 261 | 0 | 0.364 | 1 | 1 | cs | TRUE

## trafo
| name | std_type | hv_bus | lv_bus | sn_mva | vn_hv_kv | vn_lv_kv | vk_percent | vkr_percent | pfe_kw | i0_percent | shift_degree | tap_side | tap_neutral | tap_min | tap_max | tap_step_percent | tap_step_degree | tap_pos | tap_phase_shifter | parallel | df | in_service
0 | LV_3255-4_0_3_trafo_61 | 0.63 MVA 20/0.4 kV | 124 | 74 | 0.63 | 20 | 0.4 | 6 | 1.206 | 1.65 | 0.2619 | 150 | hv | 0 | -2 | 2 | 2.5 | 0 | 0 | FALSE | 1 | 1 | TRUE

## line_geodata
| x0 | y0 | x1 | y1 | x2 | y2 | x3 | y3 | x4 | y4 | x5 | y5 | x6 | y6
0 | 2761967.3691 | 1251611.3862 | 2761966.7587 | 1251578.4983
1 | 2761948.2785 | 1251556.6599 | 2761954.5452 | 1251565.5624 | 2761956.0266 | 1251577.3928 | 2761966.7587 | 1251578.4983
2 | 2761948.2785 | 1251556.6599 | 2761959.31 | 1251530.2566 | 2761960.9226 | 1251524.3169 | 2761963.7839 | 1251511.3819
3 | 2761948.2785 | 1251556.6599 | 2761941.1196 | 1251573.1835
4 | 2762028.6148 | 1251629.3328 | 2762029.0373 | 1251633.7564
5 | 2762027.82 | 1251621.0109 | 2762028.6148 | 1251629.3328
6 | 2762029.0373 | 1251633.7564 | 2762029.9498 | 1251643.3098
7 | 2762031.3107 | 1251657.5581 | 2762029.9498 | 1251643.3098
8 | 2761996.6814 | 1251526.3408 | 2761986.3421 | 1251526.0579 | 2761977.7327 | 1251516.6574 | 2761963.7839 | 1251511.3819
9 | 2761967.9982 | 1251507.7934 | 2761963.7839 | 1251511.3819
10 | 2761963.7839 | 1251511.3819 | 2761955.2471 | 1251517.8218 | 2761943.8656 | 1251526.4081
11 | 2761938.044 | 1251580.2825 | 2761941.1196 | 1251573.1835
12 | 2761967.9982 | 1251507.7934 | 2761957.5672 | 1251500.4489
13 | 2761967.9982 | 1251507.7934 | 2761974.4224 | 1251502.1076 | 2762002.7711 | 1251475.0746
14 | 2761943.8656 | 1251526.4081 | 2761926.7884 | 1251539.2914
15 | 2762163.3897 | 1251330.2668 | 2762172.8985 | 1251312.3531 | 2762164.8818 | 1251306.898
16 | 2762164.8818 | 1251306.898 | 2762177.6705 | 1251287.4271
17 | 2762163.3897 | 1251330.2668 | 2762166.6844 | 1251331.8585 | 2762183.0939 | 1251343.2637 | 2762187.8744 | 1251346.5868 | 2762190.6465 | 1251348.5091 | 2762194.1152 | 1251350.9176 | 2762196.3835 | 1251352.4812
18 | 2762118.3049 | 1251360.1304 | 2762148.3065 | 1251331.6555 | 2762155.4457 | 1251328.2807 | 2762163.3897 | 1251330.2668
19 | 2762185.0633 | 1251292.1586 | 2762177.6705 | 1251287.4271
20 | 2762202.8576 | 1251343.0599 | 2762196.3835 | 1251352.4812
21 | 2762196.3835 | 1251352.4812 | 2762197.595 | 1251353.3281
22 | 2762118.3049 | 1251360.1304 | 2762102.6179 | 1251376.0256
23 | 2762118.3049 | 1251360.1304 | 2762139.642 | 1251372.9832
24 | 2762185.0633 | 1251292.1586 | 2762191.9531 | 1251296.5682
25 | 2762151.4169 | 1251380.076 | 2762139.642 | 1251372.9832
26 | 2762202.8576 | 1251343.0599 | 2762190.9008 | 1251335.0912 | 2762192.2986 | 1251332.9852
27 | 2762228.2773 | 1251374.245 | 2762204.365 | 1251358.0609 | 2762197.595 | 1251353.3281
28 | 2762151.4169 | 1251380.076 | 2762167.9053 | 1251390.008
29 | 2762192.2986 | 1251332.9852 | 2762219.6598 | 1251284.5122
30 | 2762231.1982 | 1251428.1336 | 2762226.2362 | 1251438.3304 | 2762209.56 | 1251470.596
31 | 2762231.1982 | 1251428.1336 | 2762186.1292 | 1251400.9855
32 | 2762209.56 | 1251470.596 | 2762207.2797 | 1251475.0081
33 | 2762186.1292 | 1251400.9855 | 2762167.9053 | 1251390.008
34 | 2761952.7206 | 1251497.0364 | 2761957.5672 | 1251500.4489
35 | 2762014.0502 | 1251464.319 | 2762002.7711 | 1251475.0746
36 | 2761923.6698 | 1251541.6441 | 2761926.7884 | 1251539.2914
37 | 2762062.1716 | 1251417.0087 | 2762060.3554 | 1251418.7942
38 | 2762062.1716 | 1251417.0087 | 2762088.5184 | 1251430.6027
39 | 2762060.3554 | 1251418.7942 | 2762052.7326 | 1251426.2949
40 | 2762090.0092 | 1251431.3719 | 2762088.5184 | 1251430.6027
41 | 2762204.6924 | 1251480.014 | 2762207.2797 | 1251475.0081
42 | 2762014.0502 | 1251464.319 | 2762004.8758 | 1251457.2944
43 | 2762014.0502 | 1251464.319 | 2762019.5845 | 1251458.8647
44 | 2761989.2791 | 1251445.3526 | 2762004.8758 | 1251457.2944
45 | 2762019.5845 | 1251458.8647 | 2762031.8389 | 1251446.8542 | 2762052.7326 | 1251426.2949
46 | 2762019.5845 | 1251458.8647 | 2762025.6531 | 1251462.3119 | 2762034.1828 | 1251466.6966
47 | 2761952.7206 | 1251497.0364 | 2761937.7938 | 1251486.5265
48 | 2761973.2643 | 1251433.0906 | 2761989.2791 | 1251445.3526
49 | 2762034.1828 | 1251466.6966 | 2762038.83 | 1251469.0856
50 | 2761973.2643 | 1251433.0906 | 2761957.6588 | 1251421.142
51 | 2762055.3877 | 1251477.5971 | 2762038.83 | 1251469.0856
52 | 2761899.437 | 1251559.9257 | 2761923.6698 | 1251541.6441
53 | 2761957.6588 | 1251421.142 | 2761940.3892 | 1251407.9193
54 | 2761926.3579 | 1251397.176 | 2761940.3892 | 1251407.9193
55 | 2761926.3579 | 1251397.176 | 2761777.4297 | 1251366.9223
56 | 2762131.0534 | 1251516.3452 | 2762131.3505 | 1251516.4961
57 | 2762131.3505 | 1251516.4961 | 2762154.3557 | 1251528.182
58 | 2762115.07 | 1251508.2261 | 2762131.0534 | 1251516.3452
59 | 2762154.3557 | 1251528.182 | 2762155.018 | 1251528.5184
60 | 2762115.07 | 1251508.2261 | 2762111.7739 | 1251506.5518
61 | 2762174.7341 | 1251537.3219 | 2762165.3158 | 1251533.7494 | 2762155.018 | 1251528.5184
62 | 2762095.5151 | 1251498.2248 | 2762106.6926 | 1251503.9707 | 2762111.7739 | 1251506.5518
63 | 2762174.7341 | 1251537.3219 | 2762179.2563 | 1251528.7489
64 | 2762161.8519 | 1251565.6316 | 2762174.7341 | 1251537.3219
65 | 2762095.5151 | 1251498.2248 | 2762092.9652 | 1251496.914
66 | 2762191.0427 | 1251506.4047 | 2762179.2563 | 1251528.7489
67 | 2762161.8519 | 1251565.6316 | 2762172.5214 | 1251577.8734
68 | 2762161.8519 | 1251565.6316 | 2762159.4364 | 1251570.4805
69 | 2762090.0092 | 1251431.3719 | 2762108.4584 | 1251440.891
70 | 2762108.4584 | 1251440.891 | 2762119.1502 | 1251446.4075
71 | 2762124.8557 | 1251449.3514 | 2762119.1502 | 1251446.4075
72 | 2762124.8557 | 1251449.3514 | 2762126.8007 | 1251450.3549 | 2762136.9647 | 1251450.7 | 2762141.1744 | 1251453.0775
73 | 2762149.817 | 1251457.9585 | 2762141.1744 | 1251453.0775
74 | 2762114.9362 | 1251569.4667 | 2762136.0486 | 1251580.4492
75 | 2762114.9362 | 1251569.4667 | 2762109.9388 | 1251566.8671
76 | 2762137.4996 | 1251581.204 | 2762136.0486 | 1251580.4492
77 | 2762093.8145 | 1251558.4793 | 2762109.9388 | 1251566.8671
78 | 2762150.6792 | 1251588.0599 | 2762137.4996 | 1251581.204
79 | 2762150.6792 | 1251588.0599 | 2762141.1891 | 1251606.964
80 | 2762150.6792 | 1251588.0599 | 2762154.4781 | 1251580.434
81 | 2762141.1891 | 1251606.964 | 2762134.2923 | 1251619.3899
82 | 2762141.1891 | 1251606.964 | 2762154.4243 | 1251619.1072
83 | 2762159.4364 | 1251570.4805 | 2762154.4781 | 1251580.434
84 | 2762076.3832 | 1251488.3899 | 2762092.9652 | 1251496.914
85 | 2762076.3832 | 1251488.3899 | 2762074.0446 | 1251487.1878
86 | 2762074.0446 | 1251487.1878 | 2762057.5117 | 1251478.689
87 | 2762055.3877 | 1251477.5971 | 2762057.5117 | 1251478.689
88 | 2762125.8166 | 1251634.6606 | 2762134.2923 | 1251619.3899
89 | 2762154.4243 | 1251619.1072 | 2762157.6195 | 1251622.0388
90 | 2762125.8166 | 1251634.6606 | 2762121.1566 | 1251641.4259
91 | 2762125.8166 | 1251634.6606 | 2762137.5828 | 1251645.1245
92 | 2762178.6645 | 1251641.3475 | 2762157.6195 | 1251622.0388
93 | 2762084.4431 | 1251684.9135 | 2762031.3107 | 1251657.5581
94 | 2762084.4431 | 1251684.9135 | 2762103.75 | 1251664.8613
95 | 2762084.4431 | 1251684.9135 | 2762097.0952 | 1251700.5644 | 2762099.0255 | 1251702.148
96 | 2762103.75 | 1251664.8613 | 2762108.1909 | 1251660.249 | 2762119.8588 | 1251643.3099
97 | 2762099.0255 | 1251702.148 | 2762118.4287 | 1251718.0662
98 | 2762172.5214 | 1251577.8734 | 2762193.0862 | 1251601.4685
99 | 2762195.6086 | 1251604.3627 | 2762193.0862 | 1251601.4685
100 | 2762191.535 | 1251505.4714 | 2762191.0427 | 1251506.4047
101 | 2762195.6086 | 1251604.3627 | 2762202.8276 | 1251612.6455 | 2762216.739 | 1251628.4493
102 | 2762191.535 | 1251505.4714 | 2762204.6924 | 1251480.014
103 | 2762191.535 | 1251505.4714 | 2762201.5774 | 1251515.6573
104 | 2762151.4531 | 1251458.8825 | 2762149.817 | 1251457.9585
105 | 2762216.739 | 1251628.4493 | 2762227.6282 | 1251640.8198 | 2762238.426 | 1251656.7776
106 | 2762284.2579 | 1251724.5114 | 2762238.426 | 1251656.7776
107 | 2762231.5666 | 1251745.4123 | 2762257.5342 | 1251735.1127 | 2762284.2579 | 1251724.5114
108 | 2762231.5666 | 1251745.4123 | 2762221.0419 | 1251749.4282 | 2762187.8698 | 1251762.478
109 | 2762231.5666 | 1251745.4123 | 2762214.2678 | 1251727.8278
110 | 2762187.8698 | 1251762.478 | 2762202.3846 | 1251779.1852
111 | 2762187.8698 | 1251762.478 | 2762175.8888 | 1251750.4888
112 | 2762202.7138 | 1251716.083 | 2762214.2678 | 1251727.8278
113 | 2762165.5123 | 1251669.9627 | 2762154.0192 | 1251659.7416
114 | 2762154.0192 | 1251659.7416 | 2762152.7673 | 1251658.6284
115 | 2762137.5828 | 1251645.1245 | 2762152.7673 | 1251658.6284
116 | 2762202.7138 | 1251716.083 | 2762193.7479 | 1251706.969
117 | 2762193.7479 | 1251706.969 | 2762182.2502 | 1251695.2814
118 | 2762174.0915 | 1251686.9879 | 2762182.2502 | 1251695.2814
119 | 2762160.9807 | 1251735.5702 | 2762175.8888 | 1251750.4888
120 | 2762119.8588 | 1251643.3099 | 2762121.1566 | 1251641.4259
121 | 2762189.7099 | 1251651.4817 | 2762178.6645 | 1251641.3475
122 | 2762121.7805 | 1251720.8159 | 2762118.4287 | 1251718.0662

## bus_geodata
| x | y | coords
0 | 2761967.3691 | 1251611.3862
1 | 2761966.7587 | 1251578.4983
2 | 2761948.2785 | 1251556.6599
3 | 2762028.6148 | 1251629.3328
4 | 2762029.0373 | 1251633.7564
5 | 2762027.82 | 1251621.0109
6 | 2762029.9498 | 1251643.3098
7 | 2761963.7839 | 1251511.3819
8 | 2761941.1196 | 1251573.1835
9 | 2761938.044 | 1251580.2825
10 | 2761996.6814 | 1251526.3408
11 | 2761967.9982 | 1251507.7934
12 | 2761943.8656 | 1251526.4081
13 | 2762164.8818 | 1251306.898
14 | 2762163.3897 | 1251330.2668
15 | 2762177.6705 | 1251287.4271
16 | 2762196.3835 | 1251352.4812
17 | 2762118.3049 | 1251360.1304
18 | 2762185.0633 | 1251292.1585
19 | 2762191.9531 | 1251296.5682
20 | 2762102.6179 | 1251376.0256
21 | 2762139.642 | 1251372.9832
22 | 2762202.8576 | 1251343.0599
23 | 2762197.595 | 1251353.3281
24 | 2762151.4169 | 1251380.076
25 | 2762192.2986 | 1251332.9852
26 | 2762228.2773 | 1251374.245
27 | 2762219.6598 | 1251284.5122
28 | 2762231.1982 | 1251428.1336
29 | 2762209.56 | 1251470.596
30 | 2762186.1292 | 1251400.9855
31 | 2761957.5672 | 1251500.4489
32 | 2762002.7711 | 1251475.0746
33 | 2761926.7884 | 1251539.2914
34 | 2762167.9053 | 1251390.008
35 | 2762062.1716 | 1251417.0087
36 | 2762060.3554 | 1251418.7942
37 | 2762088.5184 | 1251430.6027
38 | 2762207.2797 | 1251475.0081
39 | 2762014.0502 | 1251464.319
40 | 2762004.8758 | 1251457.2944
41 | 2762019.5845 | 1251458.8647
42 | 2761952.7206 | 1251497.0364
43 | 2761989.2791 | 1251445.3526
44 | 2762052.7326 | 1251426.2949
45 | 2762034.1828 | 1251466.6966
46 | 2761937.7938 | 1251486.5265
47 | 2761973.2643 | 1251433.0906
48 | 2762038.83 | 1251469.0856
49 | 2761923.6698 | 1251541.6441
50 | 2761899.437 | 1251559.9257
51 | 2761957.6588 | 1251421.142
52 | 2761940.3892 | 1251407.9193
53 | 2761926.3579 | 1251397.176
54 | 2761777.4297 | 1251366.9223
55 | 2762131.3505 | 1251516.4961
56 | 2762131.0534 | 1251516.3452
57 | 2762154.3557 | 1251528.182
58 | 2762115.07 | 1251508.2261
59 | 2762155.018 | 1251528.5184
60 | 2762111.7739 | 1251506.5518
61 | 2762174.7341 | 1251537.3219
62 | 2762095.5151 | 1251498.2248
63 | 2762179.2563 | 1251528.7489
64 | 2762161.8519 | 1251565.6316
65 | 2762090.0092 | 1251431.3719
66 | 2762108.4584 | 1251440.891
67 | 2762119.1502 | 1251446.4075
68 | 2762124.8557 | 1251449.3514
69 | 2762141.1744 | 1251453.0775
70 | 2762114.9362 | 1251569.4667
71 | 2762136.0486 | 1251580.4492
72 | 2762109.9388 | 1251566.8671
73 | 2762137.4996 | 1251581.204
74 | 2762093.8145 | 1251558.4793
75 | 2762150.6792 | 1251588.0599
76 | 2762141.1891 | 1251606.964
77 | 2762154.4781 | 1251580.434
78 | 2762092.9652 | 1251496.914
79 | 2762076.3832 | 1251488.3899
80 | 2762074.0446 | 1251487.1878
81 | 2762057.5117 | 1251478.689
82 | 2762134.2923 | 1251619.3899
83 | 2762154.4243 | 1251619.1072
84 | 2762159.4364 | 1251570.4805
85 | 2762125.8166 | 1251634.6606
86 | 2762157.6195 | 1251622.0388
87 | 2762055.3877 | 1251477.5971
88 | 2762031.3107 | 1251657.5581
89 | 2762084.4431 | 1251684.9135
90 | 2762103.75 | 1251664.8613
91 | 2762099.0255 | 1251702.148
92 | 2762172.5214 | 1251577.8734
93 | 2762193.0862 | 1251601.4685
94 | 2762191.0427 | 1251506.4047
95 | 2762195.6086 | 1251604.3627
96 | 2762191.535 | 1251505.4714
97 | 2762204.6924 | 1251480.014
98 | 2762201.5774 | 1251515.6573
99 | 2762149.817 | 1251457.9585
100 | 2762151.4531 | 1251458.8825
101 | 2762216.739 | 1251628.4493
102 | 2762238.426 | 1251656.7776
103 | 2762284.2579 | 1251724.5114
104 | 2762231.5666 | 1251745.4123
105 | 2762187.8698 | 1251762.478
106 | 2762214.2678 | 1251727.8278
107 | 2762165.5123 | 1251669.9627
108 | 2762154.0192 | 1251659.7416
109 | 2762152.7673 | 1251658.6284
110 | 2762137.5828 | 1251645.1245
111 | 2762202.7138 | 1251716.083
112 | 2762193.7479 | 1251706.969
113 | 2762182.2502 | 1251695.2814
114 | 2762174.0915 | 1251686.9879
115 | 2762202.3846 | 1251779.1852
116 | 2762175.8888 | 1251750.4888
117 | 2762121.1566 | 1251641.4259
118 | 2762178.6645 | 1251641.3475
119 | 2762189.7099 | 1251651.4817
120 | 2762160.9807 | 1251735.5702
121 | 2762119.8588 | 1251643.3099
122 | 2762118.4287 | 1251718.0662
123 | 2762121.7805 | 1251720.8159
124 | 2762093.7811 | 1251558.462

## line_std_types
| c_nf_per_km | r_ohm_per_km | x_ohm_per_km | max_i_ka | type | q_mm2 | alpha | voltage_rating
NAYY 4x50 SE | 210 | 0.642 | 0.083 | 0.142 | cs | 50 | 0.00403 | LV
NAYY 4x120 SE | 264 | 0.225 | 0.08 | 0.242 | cs | 120 | 0.00403 | LV
NAYY 4x150 SE | 261 | 0.208 | 0.08 | 0.27 | cs | 150 | 0.00403 | LV
NA2XS2Y 1x95 RM/25 12/20 kV | 216 | 0.313 | 0.132 | 0.252 | cs | 95 | 0.00403 | MV
NA2XS2Y 1x185 RM/25 12/20 kV | 273 | 0.161 | 0.117 | 0.362 | cs | 185 | 0.00403 | MV
NA2XS2Y 1x240 RM/25 12/20 kV | 304 | 0.122 | 0.112 | 0.421 | cs | 240 | 0.00403 | MV
NA2XS2Y 1x95 RM/25 6/10 kV | 315 | 0.313 | 0.123 | 0.249 | cs | 95 | 0.00403 | MV
NA2XS2Y 1x185 RM/25 6/10 kV | 406 | 0.161 | 0.11 | 0.358 | cs | 185 | 0.00403 | MV
NA2XS2Y 1x240 RM/25 6/10 kV | 456 | 0.122 | 0.105 | 0.416 | cs | 240 | 0.00403 | MV
NA2XS2Y 1x150 RM/25 12/20 kV | 250 | 0.206 | 0.116 | 0.319 | cs | 150 | 0.00403 | MV
NA2XS2Y 1x120 RM/25 12/20 kV | 230 | 0.253 | 0.119 | 0.283 | cs | 120 | 0.00403 | MV
NA2XS2Y 1x70 RM/25 12/20 kV | 190 | 0.443 | 0.132 | 0.22 | cs | 70 | 0.00403 | MV
NA2XS2Y 1x150 RM/25 6/10 kV | 360 | 0.206 | 0.11 | 0.315 | cs | 150 | 0.00403 | MV
NA2XS2Y 1x120 RM/25 6/10 kV | 340 | 0.253 | 0.113 | 0.28 | cs | 120 | 0.00403 | MV
NA2XS2Y 1x70 RM/25 6/10 kV | 280 | 0.443 | 0.123 | 0.217 | cs | 70 | 0.00403 | MV
N2XS(FL)2Y 1x120 RM/35 64/110 kV | 112 | 0.153 | 0.166 | 0.366 | cs | 120 | 0.00393 | HV
N2XS(FL)2Y 1x185 RM/35 64/110 kV | 125 | 0.099 | 0.156 | 0.457 | cs | 185 | 0.00393 | HV
N2XS(FL)2Y 1x240 RM/35 64/110 kV | 135 | 0.075 | 0.149 | 0.526 | cs | 240 | 0.00393 | HV
N2XS(FL)2Y 1x300 RM/35 64/110 kV | 144 | 0.06 | 0.144 | 0.588 | cs | 300 | 0.00393 | HV
15-AL1/3-ST1A 0.4 | 11 | 1.8769 | 0.35 | 0.105 | ol | 16 | 0.00403 | LV
24-AL1/4-ST1A 0.4 | 11.25 | 1.2012 | 0.335 | 0.14 | ol | 24 | 0.00403 | LV
48-AL1/8-ST1A 0.4 | 12.2 | 0.5939 | 0.3 | 0.21 | ol | 48 | 0.00403 | LV
94-AL1/15-ST1A 0.4 | 13.2 | 0.306 | 0.29 | 0.35 | ol | 94 | 0.00403 | LV
34-AL1/6-ST1A 10.0 | 9.7 | 0.8342 | 0.36 | 0.17 | ol | 34 | 0.00403 | MV
48-AL1/8-ST1A 10.0 | 10.1 | 0.5939 | 0.35 | 0.21 | ol | 48 | 0.00403 | MV
70-AL1/11-ST1A 10.0 | 10.4 | 0.4132 | 0.339 | 0.29 | ol | 70 | 0.00403 | MV
94-AL1/15-ST1A 10.0 | 10.75 | 0.306 | 0.33 | 0.35 | ol | 94 | 0.00403 | MV
122-AL1/20-ST1A 10.0 | 11.1 | 0.2376 | 0.323 | 0.41 | ol | 122 | 0.00403 | MV
149-AL1/24-ST1A 10.0 | 11.25 | 0.194 | 0.315 | 0.47 | ol | 149 | 0.00403 | MV
34-AL1/6-ST1A 20.0 | 9.15 | 0.8342 | 0.382 | 0.17 | ol | 34 | 0.00403 | MV
48-AL1/8-ST1A 20.0 | 9.5 | 0.5939 | 0.372 | 0.21 | ol | 48 | 0.00403 | MV
70-AL1/11-ST1A 20.0 | 9.7 | 0.4132 | 0.36 | 0.29 | ol | 70 | 0.00403 | MV
94-AL1/15-ST1A 20.0 | 10 | 0.306 | 0.35 | 0.35 | ol | 94 | 0.00403 | MV
122-AL1/20-ST1A 20.0 | 10.3 | 0.2376 | 0.344 | 0.41 | ol | 122 | 0.00403 | MV
149-AL1/24-ST1A 20.0 | 10.5 | 0.194 | 0.337 | 0.47 | ol | 149 | 0.00403 | MV
184-AL1/30-ST1A 20.0 | 10.75 | 0.1571 | 0.33 | 0.535 | ol | 184 | 0.00403 | MV
243-AL1/39-ST1A 20.0 | 11 | 0.1188 | 0.32 | 0.645 | ol | 243 | 0.00403 | MV
48-AL1/8-ST1A 110.0 | 8 | 0.5939 | 0.46 | 0.21 | ol | 48 | 0.00403 | HV
70-AL1/11-ST1A 110.0 | 8.4 | 0.4132 | 0.45 | 0.29 | ol | 70 | 0.00403 | HV
94-AL1/15-ST1A 110.0 | 8.65 | 0.306 | 0.44 | 0.35 | ol | 94 | 0.00403 | HV
122-AL1/20-ST1A 110.0 | 8.5 | 0.2376 | 0.43 | 0.41 | ol | 122 | 0.00403 | HV
149-AL1/24-ST1A 110.0 | 8.75 | 0.194 | 0.41 | 0.47 | ol | 149 | 0.00403 | HV
184-AL1/30-ST1A 110.0 | 8.8 | 0.1571 | 0.4 | 0.535 | ol | 184 | 0.00403 | HV
243-AL1/39-ST1A 110.0 | 9 | 0.1188 | 0.39 | 0.645 | ol | 243 | 0.00403 | HV
305-AL1/39-ST1A 110.0 | 9.2 | 0.0949 | 0.38 | 0.74 | ol | 305 | 0.00403 | HV
490-AL1/64-ST1A 110.0 | 9.75 | 0.059 | 0.37 | 0.96 | ol | 490 | 0.00403 | HV
679-AL1/86-ST1A 110.0 | 9.95 | 0.042 | 0.36 | 1.15 | ol | 679 | 0.00403 | HV
490-AL1/64-ST1A 220.0 | 10 | 0.059 | 0.285 | 0.96 | ol | 490 | 0.00403 | HV
679-AL1/86-ST1A 220.0 | 11.7 | 0.042 | 0.275 | 1.15 | ol | 679 | 0.00403 | HV
490-AL1/64-ST1A 380.0 | 11 | 0.059 | 0.253 | 0.96 | ol | 490 | 0.00403 | HV
679-AL1/86-ST1A 380.0 | 14.6 | 0.042 | 0.25 | 1.15 | ol | 679 | 0.00403 | HV

## trafo_std_types
| i0_percent | pfe_kw | vkr_percent | sn_mva | vn_lv_kv | vn_hv_kv | vk_percent | shift_degree | vector_group | tap_side | tap_neutral | tap_min | tap_max | tap_step_degree | tap_step_percent | tap_phase_shifter
160 MVA 380/110 kV | 0.06 | 60 | 0.25 | 160 | 110 | 380 | 12.2 | 0 | Yy0 | hv | 0 | -9 | 9 | 0 | 1.5 | FALSE
100 MVA 220/110 kV | 0.06 | 55 | 0.26 | 100 | 110 | 220 | 12 | 0 | Yy0 | hv | 0 | -9 | 9 | 0 | 1.5 | FALSE
63 MVA 110/20 kV | 0.04 | 22 | 0.32 | 63 | 20 | 110 | 18 | 150 | YNd5 | hv | 0 | -9 | 9 | 0 | 1.5 | FALSE
40 MVA 110/20 kV | 0.05 | 18 | 0.34 | 40 | 20 | 110 | 16.2 | 150 | YNd5 | hv | 0 | -9 | 9 | 0 | 1.5 | FALSE
25 MVA 110/20 kV | 0.07 | 14 | 0.41 | 25 | 20 | 110 | 12 | 150 | YNd5 | hv | 0 | -9 | 9 | 0 | 1.5 | FALSE
63 MVA 110/10 kV | 0.04 | 22 | 0.32 | 63 | 10 | 110 | 18 | 150 | YNd5 | hv | 0 | -9 | 9 | 0 | 1.5 | FALSE
40 MVA 110/10 kV | 0.05 | 18 | 0.34 | 40 | 10 | 110 | 16.2 | 150 | YNd5 | hv | 0 | -9 | 9 | 0 | 1.5 | FALSE
25 MVA 110/10 kV | 0.07 | 14 | 0.41 | 25 | 10 | 110 | 12 | 150 | YNd5 | hv | 0 | -9 | 9 | 0 | 1.5 | FALSE
0.25 MVA 20/0.4 kV | 0.32 | 0.8 | 1.44 | 0.25 | 0.4 | 20 | 6 | 150 | Yzn5 | hv | 0 | -2 | 2 | 0 | 2.5 | FALSE
0.4 MVA 20/0.4 kV | 0.3375 | 1.35 | 1.425 | 0.4 | 0.4 | 20 | 6 | 150 | Dyn5 | hv | 0 | -2 | 2 | 0 | 2.5 | FALSE
0.63 MVA 20/0.4 kV | 0.2619 | 1.65 | 1.206 | 0.63 | 0.4 | 20 | 6 | 150 | Dyn5 | hv | 0 | -2 | 2 | 0 | 2.5 | FALSE
0.25 MVA 10/0.4 kV | 0.24 | 0.6 | 1.2 | 0.25 | 0.4 | 10 | 4 | 150 | Dyn5 | hv | 0 | -2 | 2 | 0 | 2.5 | FALSE
0.4 MVA 10/0.4 kV | 0.2375 | 0.95 | 1.325 | 0.4 | 0.4 | 10 | 4 | 150 | Dyn5 | hv | 0 | -2 | 2 | 0 | 2.5 | FALSE
0.63 MVA 10/0.4 kV | 0.1873 | 1.18 | 1.0794 | 0.63 | 0.4 | 10 | 4 | 150 | Dyn5 | hv | 0 | -2 | 2 | 0 | 2.5 | FALSE

## trafo3w_std_types
| sn_hv_mva | sn_mv_mva | sn_lv_mva | vn_hv_kv | vn_mv_kv | vn_lv_kv | vk_hv_percent | vk_mv_percent | vk_lv_percent | vkr_hv_percent | vkr_mv_percent | vkr_lv_percent | pfe_kw | i0_percent | shift_mv_degree | shift_lv_degree | vector_group | tap_side | tap_neutral | tap_min | tap_max | tap_step_percent
63/25/38 MVA 110/20/10 kV | 63 | 25 | 38 | 110 | 20 | 10 | 10.4 | 10.4 | 10.4 | 0.28 | 0.32 | 0.35 | 35 | 0.89 | 0 | 0 | YN0yn0yn0 | hv | 0 | -10 | 10 | 1.2
63/25/38 MVA 110/10/10 kV | 63 | 25 | 38 | 110 | 10 | 10 | 10.4 | 10.4 | 10.4 | 0.28 | 0.32 | 0.35 | 35 | 0.89 | 0 | 0 | YN0yn0yn0 | hv | 0 | -10 | 10 | 1.2

## fuse_std_types
| fuse_type | i_rated_a | t_avg | t_min | t_total | x_avg | x_min | x_total
HV 100A | HV 100A | 100 | 0 | [10.0, 3.64, 0.854, 0.281, 0.1, 0.0531, 0.022, 0.01] | [10.0, 4.267, 1.21, 0.403, 0.1, 0.058, 0.022, 0.01] | 0 | [300.0, 350.0, 450.0, 550.0, 700.0, 850.0, 1200.0, 1752.0] | [600.0, 700.0, 900.0, 1150.0, 1665.0, 2000.0, 3000.0, 4313.0]
HV 10A | HV 10A | 10 | 0 | [10.0, 1675.0, 0.344, 0.156, 0.1, 0.0417, 0.0171, 0.01] | [10.0, 1.3, 0.3, 0.155, 0.1, 0.0555, 0.023, 0.01] | 0 | [30.0, 32.0, 35.0, 37.0, 39.0, 50.0, 70.0, 88.0] | [60.0, 70.0, 80.0, 87.0, 94.0, 110.0, 150.0, 216.0]
HV 125A | HV 125A | 125 | 0 | [10.0, 1.82, 0.344, 0.1, 0.0467, 0.0269, 0.01] | [10.0, 2.478, 0.426, 0.1, 0.0427, 0.0211, 0.01] | 0 | [375.0, 500.0, 700.0, 925.0, 1200.0, 1500.0, 2341.0] | [750.0, 1000.0, 1500.0, 2200.0, 3000.0, 4000.0, 5765.0]
HV 160A | HV 160A | 160 | 0 | [10.0, 4.15, 1.03, 0.198, 0.1, 0.051, 0.0172, 0.01] | [10.0, 2.3, 0.734, 0.274, 0.1, 0.046, 0.0177, 0.01] | 0 | [480.0, 550.0, 700.0, 1000.0, 1260.0, 1600.0, 2500.0, 3227.0] | [960.0, 1300.0, 1700.0, 2200.0, 2996.0, 4000.0, 6000.0, 7946.0]
HV 16A | HV 16A | 16 | 0 | [10.0, 0.352, 0.164, 0.1, 0.0649, 0.0342, 0.01] | [10.0, 2.34, 0.722, 0.181, 0.1, 0.055, 0.0296, 0.01] | 0 | [48.0, 60.0, 65.0, 71.0, 80.0, 100.0, 162.0] | [96.0, 110.0, 125.0, 150.0, 168.0, 200.0, 250.0, 398.0]
HV 200A | HV 200A | 200 | 0 | [10.0, 4.267, 1.21, 0.403, 0.1, 0.058, 0.022, 0.01] | [10.0, 3.73, 1.654, 0.328, 0.1, 0.0531, 0.019, 0.01] | 0 | [600.0, 700.0, 900.0, 1150.0, 1665.0, 2000.0, 3000.0, 4313.0] | [1200.0, 1500.0, 1800.0, 2700.0, 3960.0, 5000.0, 7500.0, 10620.0]
HV 20A | HV 20A | 20 | 0 | [10.0, 1.3, 0.3, 0.155, 0.1, 0.0555, 0.023, 0.01] | [10.0, 1.3, 0.161, 0.1, 0.0611, 0.0399, 0.0141, 0.01] | 0 | [60.0, 70.0, 80.0, 87.0, 94.0, 110.0, 150.0, 216.0] | [120.0, 150.0, 200.0, 223.0, 260.0, 300.0, 450.0, 532.0]
HV 25A | HV 25A | 25 | 0 | [10.0, 2.512, 0.833, 0.299, 0.1, 0.0372, 0.0223, 0.01] | [10.0, 3.125, 0.597, 0.198, 0.1, 0.0378, 0.022, 0.01] | 0 | [75.0, 82.0, 90.0, 100.0, 124.0, 170.0, 200.0, 289.0] | [150.0, 170.0, 210.0, 250.0, 294.0, 400.0, 500.0, 711.0]
HV 31.5A | HV 31.5A | 31.5 | 0 | [10.0, 2.34, 0.722, 0.181, 0.1, 0.055, 0.0296, 0.01] | [10.0, 2.84, 0.368, 0.164, 0.1, 0.0621, 0.0378, 0.0195, 0.01] | 0 | [95.0, 110.0, 125.0, 150.0, 165.0, 200.0, 250.0, 390.0] | [189.0, 220.0, 300.0, 350.0, 393.0, 450.0, 530.0, 700.0, 960.0]
HV 40A | HV 40A | 40 | 0 | [10.0, 1.3, 0.161, 0.1, 0.0611, 0.0399, 0.0141, 0.01] | [10.0, 2.05, 0.369, 0.198, 0.1, 0.051, 0.0298, 0.01] | 0 | [120.0, 150.0, 200.0, 223.0, 260.0, 300.0, 450.0, 532.0] | [240.0, 300.0, 400.0, 450.0, 530.0, 650.0, 800.0, 1311.0]
HV 50A | HV 50A | 50 | 0 | [10.0, 3.215, 0.597, 0.198, 0.1, 0.0378, 0.022, 0.01] | [10.0, 3.64, 0.854, 0.281, 0.1, 0.0531, 0.022, 0.01] | 0 | [150.0, 170.0, 210.0, 250.0, 294.0, 400.0, 500.0, 711.0] | [300.0, 350.0, 450.0, 550.0, 700.0, 850.0, 1200.0, 1752.0]
HV 6.3A | HV 6.3A | 6.3 | 0 | [10.0, 1.39, 0.344, 0.168, 0.1, 0.056, 0.0263, 0.01] | [10.0, 1.711, 0.516, 0.198, 0.1, 0.0634, 0.0303, 0.01] | 0 | [19.0, 19.5, 20.4, 20.8, 22.0, 25.0, 32.0, 48.0] | [38.0, 40.0, 43.0, 48.0, 53.0, 60.0, 75.0, 118.0]
HV 63A | HV 63A | 63 | 0 | [10.0, 2.84, 0.368, 0.164, 0.1, 0.0621, 0.0378, 0.0195, 0.01] | [10.0, 1.82, 0.344, 0.1, 0.0467, 0.0269, 0.01] | 0 | [189.0, 220.0, 300.0, 350.0, 393.0, 450.0, 530.0, 700.0, 961.0] | [378.0, 500.0, 700.0, 934.0, 1200.0, 1500.0, 2366.0]
HV 80A | HV 80A | 80 | 0 | [10.0, 2.05, 0.369, 0.198, 0.1, 0.051, 0.0298, 0.01] | [10.0, 4.15, 1.03, 0.198, 0.1, 0.051, 0.0172, 0.01] | 0 | [240.0, 300.0, 400.0, 450.0, 530.0, 650.0, 800.0, 1311.0] | [480.0, 550.0, 700.0, 1000.0, 1260.0, 1600.0, 2500.0, 3227.0]
Siemens NH-1-100 | Siemens NH-1-100 | 100 | [5400.0, 2000.0, 400.0, 20.0, 1.0, 0.2, 0.012, 0.004] | 0 | 0 | [150.0, 190.0, 250.0, 430.0, 900.0, 1250.0, 2700.0, 3600.0] | 0 | 0
Siemens NH-1-125 | Siemens NH-1-125 | 125 | [4800.0, 120.0, 7.0, 0.1, 0.004] | 0 | 0 | [180.0, 400.0, 740.0, 2000.0, 4250.0] | 0 | 0
Siemens NH-1-16 | Siemens NH-1-16 | 16 | [4000.0, 400.0, 2.0, 0.1, 0.04, 0.01] | 0 | 0 | [26.0, 35.0, 75.0, 150.0, 200.0, 300.0] | 0 | 0
Siemens NH-1-160 | Siemens NH-1-160 | 160 | [4800.0, 120.0, 7.0, 0.1, 0.004] | 0 | 0 | [210.0, 500.0, 900.0, 2300.0, 5000.0] | 0 | 0
Siemens NH-1-25 | Siemens NH-1-25 | 25 | [4000.0, 1000.0, 10.0, 0.2, 0.02, 0.01] | 0 | 0 | [40.0, 50.0, 100.0, 210.0, 400.0, 500.0] | 0 | 0
Siemens NH-1-50 | Siemens NH-1-50 | 50 | [4000.0, 40.0, 4.0, 1.0, 0.02, 0.01] | 0 | 0 | [86.0, 200.0, 300.0, 400.0, 1000.0, 1280.0] | 0 | 0
Siemens NH-1-63 | Siemens NH-1-63 | 63 | [4000.0, 100.0, 10.0, 2.0, 0.04, 0.01] | 0 | 0 | [100.0, 200.0, 300.0, 400.0, 1000.0, 1500.0] | 0 | 0
Siemens NH-1-80 | Siemens NH-1-80 | 80 | [4800.0, 120.0, 7.0, 0.1, 0.01] | 0 | 0 | [150.58, 250.0, 450.0, 1150.0, 2470.0] | 0 | 0
Siemens NH-2-1000 | Siemens NH-2-1000 | 1000 | [4800.0, 120.0, 7.0, 0.1, 0.004] | 0 | 0 | [1900.0, 3500.0, 8400.0, 24000.0, 52000.0] | 0 | 0
Siemens NH-2-200 | Siemens NH-2-200 | 200 | [4800.0, 120.0, 7.0, 0.1, 0.004] | 0 | 0 | [280.0, 650.0, 1200.0, 3000.0, 7000.0] | 0 | 0
Siemens NH-2-224 | Siemens NH-2-224 | 224 | [4800.0, 120.0, 7.0, 0.2, 0.04, 0.004] | 0 | 0 | [400.0, 750.0, 1453.0, 3025.0, 4315.0, 7600.0] | 0 | 0
Siemens NH-2-250 | Siemens NH-2-250 | 250 | [4800.0, 120.0, 7.0, 0.1, 0.004] | 0 | 0 | [450.0, 800.0, 1650.0, 4000.0, 8500.0] | 0 | 0
Siemens NH-2-315 | Siemens NH-2-315 | 315 | [4800.0, 120.0, 7.0, 0.1, 0.004] | 0 | 0 | [550.0, 920.0, 1900.0, 5000.0, 11000.0] | 0 | 0
Siemens NH-2-355 | Siemens NH-2-355 | 355 | [4800.0, 120.0, 6.0, 0.1, 0.004] | 0 | 0 | [650.0, 1116.27, 2350.0, 5840.0, 12790.0] | 0 | 0
Siemens NH-2-400 | Siemens NH-2-400 | 400 | [4800.0, 120.0, 7.0, 0.1, 0.004] | 0 | 0 | [720.0, 1350.0, 2800.0, 6500.0, 15000.0] | 0 | 0
Siemens NH-2-425 | Siemens NH-2-425 | 425 | [4800.0, 120.0, 7.0, 0.1, 0.004] | 0 | 0 | [850.0, 1500.0, 3050.0, 7500.0, 16500.0] | 0 | 0
Siemens NH-2-630 | Siemens NH-2-630 | 630 | [4800.0, 120.0, 7.0, 0.1, 0.004] | 0 | 0 | [1200.0, 2000.0, 4800.0, 12000.0, 26000.0] | 0 | 0

## dtypes
| element | column | dtype
0 | bus | name | object
1 | bus | vn_kv | float64
2 | bus | type | object
3 | bus | zone | object
4 | bus | in_service | bool
5 | load | name | object
6 | load | bus | uint32
7 | load | p_mw | float64
8 | load | q_mvar | float64
9 | load | const_z_percent | float64
10 | load | const_i_percent | float64
11 | load | sn_mva | float64
12 | load | scaling | float64
13 | load | in_service | bool
14 | load | type | object
15 | ext_grid | name | object
16 | ext_grid | bus | uint32
17 | ext_grid | vm_pu | float64
18 | ext_grid | va_degree | float64
19 | ext_grid | slack_weight | float64
20 | ext_grid | in_service | bool
21 | line | name | object
22 | line | std_type | object
23 | line | from_bus | uint32
24 | line | to_bus | uint32
25 | line | length_km | float64
26 | line | r_ohm_per_km | float64
27 | line | x_ohm_per_km | float64
28 | line | c_nf_per_km | float64
29 | line | g_us_per_km | float64
30 | line | max_i_ka | float64
31 | line | df | float64
32 | line | parallel | uint32
33 | line | type | object
34 | line | in_service | bool
35 | trafo | name | object
36 | trafo | std_type | object
37 | trafo | hv_bus | uint32
38 | trafo | lv_bus | uint32
39 | trafo | sn_mva | float64
40 | trafo | vn_hv_kv | float64
41 | trafo | vn_lv_kv | float64
42 | trafo | vk_percent | float64
43 | trafo | vkr_percent | float64
44 | trafo | pfe_kw | float64
45 | trafo | i0_percent | float64
46 | trafo | shift_degree | float64
47 | trafo | tap_side | object
48 | trafo | tap_neutral | int32
49 | trafo | tap_min | int32
50 | trafo | tap_max | int32
51 | trafo | tap_step_percent | float64
52 | trafo | tap_step_degree | float64
53 | trafo | tap_pos | int32
54 | trafo | tap_phase_shifter | bool
55 | trafo | parallel | uint32
56 | trafo | df | float64
57 | trafo | in_service | bool
58 | line_geodata | coords | object
59 | bus_geodata | x | float64
60 | bus_geodata | y | float64
61 | bus_geodata | coords | object

## parameters
| version | format_version | converged | OPF_converged | name | f_hz | sn_mva
0 | 2.14.6 | 2.14.0 | FALSE | FALSE |  | 50 | 1