## bus
| name | vn_kv | type | zone | in_service
0 | bus_LV_3255-5_0_3_node_0 | 0.4 | n |  | TRUE
1 | bus_LV_3255-5_0_3_node_1 | 0.4 | n |  | TRUE
2 | bus_LV_3255-5_0_3_node_2 | 0.4 | n |  | TRUE
3 | bus_LV_3255-5_0_3_node_3 | 0.4 | n |  | TRUE
4 | bus_LV_3255-5_0_3_node_4 | 0.4 | n |  | TRUE
5 | bus_LV_3255-5_0_3_node_37 | 0.4 | n |  | TRUE
6 | bus_LV_3255-5_0_3_node_28 | 0.4 | n |  | TRUE
7 | bus_LV_3255-5_0_3_node_127 | 0.4 | n |  | TRUE
8 | bus_LV_3255-5_0_3_node_128 | 0.4 | n |  | TRUE
9 | bus_LV_3255-5_0_3_node_29 | 0.4 | n |  | TRUE
10 | bus_LV_3255-5_0_3_node_5 | 0.4 | n |  | TRUE
11 | bus_LV_3255-5_0_3_node_6 | 0.4 | n |  | TRUE
12 | bus_LV_3255-5_0_3_node_7 | 0.4 | n |  | TRUE
13 | bus_LV_3255-5_0_3_node_8 | 0.4 | n |  | TRUE
14 | bus_LV_3255-5_0_3_node_9 | 0.4 | n |  | TRUE
15 | bus_LV_3255-5_0_3_node_34 | 0.4 | n |  | TRUE
16 | bus_LV_3255-5_0_3_node_11 | 0.4 | n |  | TRUE
17 | bus_LV_3255-5_0_3_node_35 | 0.4 | n |  | TRUE
18 | bus_LV_3255-5_0_3_node_10 | 0.4 | n |  | TRUE
19 | bus_LV_3255-5_0_3_node_13 | 0.4 | n |  | TRUE
20 | bus_LV_3255-5_0_3_node_14 | 0.4 | n |  | TRUE
21 | bus_LV_3255-5_0_3_node_15 | 0.4 | n |  | TRUE
22 | bus_LV_3255-5_0_3_node_16 | 0.4 | n |  | TRUE
23 | bus_LV_3255-5_0_3_node_18 | 0.4 | n |  | TRUE
24 | bus_LV_3255-5_0_3_node_17 | 0.4 | n |  | TRUE
25 | bus_LV_3255-5_0_3_node_19 | 0.4 | n |  | TRUE
26 | bus_LV_3255-5_0_3_node_57 | 0.4 | n |  | TRUE
27 | bus_LV_3255-5_0_3_node_20 | 0.4 | n |  | TRUE
28 | bus_LV_3255-5_0_3_node_21 | 0.4 | n |  | TRUE
29 | bus_LV_3255-5_0_3_node_71 | 0.4 | n |  | TRUE
30 | bus_LV_3255-5_0_3_node_56 | 0.4 | n |  | TRUE
31 | bus_LV_3255-5_0_3_node_108 | 0.4 | n |  | TRUE
32 | bus_LV_3255-5_0_3_node_109 | 0.4 | n |  | TRUE
33 | bus_LV_3255-5_0_3_node_103 | 0.4 | n |  | TRUE
34 | bus_LV_3255-5_0_3_node_54 | 0.4 | n |  | TRUE
35 | bus_LV_3255-5_0_3_node_22 | 0.4 | n |  | TRUE
36 | bus_LV_3255-5_0_3_node_23 | 0.4 | n |  | TRUE
37 | bus_LV_3255-5_0_3_node_24 | 0.4 | n |  | TRUE
38 | bus_LV_3255-5_0_3_node_25 | 0.4 | n |  | TRUE
39 | bus_LV_3255-5_0_3_node_26 | 0.4 | n |  | TRUE
40 | bus_LV_3255-5_0_3_node_27 | 0.4 | n |  | TRUE
41 | bus_LV_3255-5_0_3_node_33 | 0.4 | n |  | TRUE
42 | bus_LV_3255-5_0_3_node_39 | 0.4 | n |  | TRUE
43 | bus_LV_3255-5_0_3_node_38 | 0.4 | n |  | TRUE
44 | bus_LV_3255-5_0_3_node_30 | 0.4 | n |  | TRUE
45 | bus_LV_3255-5_0_3_node_72 | 0.4 | n |  | TRUE
46 | bus_LV_3255-5_0_3_node_31 | 0.4 | n |  | TRUE
47 | bus_LV_3255-5_0_3_node_76 | 0.4 | n |  | TRUE
48 | bus_LV_3255-5_0_3_node_32 | 0.4 | n |  | TRUE
49 | bus_LV_3255-5_0_3_node_36 | 0.4 | n |  | TRUE
50 | bus_LV_3255-5_0_3_node_44 | 0.4 | n |  | TRUE
51 | bus_LV_3255-5_0_3_node_129 | 0.4 | n |  | TRUE
52 | bus_LV_3255-5_0_3_node_42 | 0.4 | n |  | TRUE
53 | bus_LV_3255-5_0_3_node_40 | 0.4 | n |  | TRUE
54 | bus_LV_3255-5_0_3_node_41 | 0.4 | n |  | TRUE
55 | bus_LV_3255-5_0_3_node_43 | 0.4 | n |  | TRUE
56 | bus_LV_3255-5_0_3_node_45 | 0.4 | n |  | TRUE
57 | bus_LV_3255-5_0_3_node_46 | 0.4 | n |  | TRUE
58 | bus_LV_3255-5_0_3_node_47 | 0.4 | n |  | TRUE
59 | bus_LV_3255-5_0_3_node_48 | 0.4 | n |  | TRUE
60 | bus_LV_3255-5_0_3_node_50 | 0.4 | n |  | TRUE
61 | bus_LV_3255-5_0_3_node_118 | 0.4 | n |  | TRUE
62 | bus_LV_3255-5_0_3_node_49 | 0.4 | n |  | TRUE
63 | bus_LV_3255-5_0_3_node_88 | 0.4 | n |  | TRUE
64 | bus_LV_3255-5_0_3_node_99 | 0.4 | n |  | TRUE
65 | bus_LV_3255-5_0_3_node_110 | 0.4 | n |  | TRUE
66 | bus_LV_3255-5_0_3_node_105 | 0.4 | n |  | TRUE
67 | bus_LV_3255-5_0_3_node_119 | 0.4 | n |  | TRUE
68 | bus_LV_3255-5_0_3_node_89 | 0.4 | n |  | TRUE
69 | bus_LV_3255-5_0_3_node_86 | 0.4 | n |  | TRUE
70 | bus_LV_3255-5_0_3_node_85 | 0.4 | n |  | TRUE
71 | bus_LV_3255-5_0_3_node_51 | 0.4 | n |  | TRUE
72 | bus_LV_3255-5_0_3_node_52 | 0.4 | n |  | TRUE
73 | bus_LV_3255-5_0_3_node_53 | 0.4 | n |  | TRUE
74 | bus_LV_3255-5_0_3_node_55 | 0.4 | n |  | TRUE
75 | bus_LV_3255-5_0_3_node_64 | 0.4 | n |  | TRUE
76 | bus_LV_3255-5_0_3_node_65 | 0.4 | n |  | TRUE
77 | bus_LV_3255-5_0_3_node_62 | 0.4 | n |  | TRUE
78 | bus_LV_3255-5_0_3_node_58 | 0.4 | n |  | TRUE
79 | bus_LV_3255-5_0_3_node_59 | 0.4 | n |  | TRUE
80 | bus_LV_3255-5_0_3_node_60 | 0.4 | n |  | TRUE
81 | bus_LV_3255-5_0_3_node_61 | 0.4 | n |  | TRUE
82 | bus_LV_3255-5_0_3_node_70 | 0.4 | n |  | TRUE
83 | bus_LV_3255-5_0_3_node_69 | 0.4 | n |  | TRUE
84 | bus_LV_3255-5_0_3_node_75 | 0.4 | n |  | TRUE
85 | bus_LV_3255-5_0_3_node_77 | 0.4 | n |  | TRUE
86 | bus_LV_3255-5_0_3_node_90 | 0.4 | n |  | TRUE
87 | bus_LV_3255-5_0_3_node_68 | 0.4 | n |  | TRUE
88 | bus_LV_3255-5_0_3_node_66 | 0.4 | n |  | TRUE
89 | bus_LV_3255-5_0_3_node_79 | 0.4 | n |  | TRUE
90 | bus_LV_3255-5_0_3_node_80 | 0.4 | n |  | TRUE
91 | bus_LV_3255-5_0_3_node_97 | 0.4 | n |  | TRUE
92 | bus_LV_3255-5_0_3_node_98 | 0.4 | n |  | TRUE
93 | bus_LV_3255-5_0_3_node_107 | 0.4 | n |  | TRUE
94 | bus_LV_3255-5_0_3_node_124 | 0.4 | n |  | TRUE
95 | bus_LV_3255-5_0_3_node_106 | 0.4 | n |  | TRUE
96 | bus_LV_3255-5_0_3_node_126 | 0.4 | n |  | TRUE
97 | bus_LV_3255-5_0_3_node_91 | 0.4 | n |  | TRUE
98 | bus_LV_3255-5_0_3_node_78 | 0.4 | n |  | TRUE
99 | bus_LV_3255-5_0_3_node_81 | 0.4 | n |  | TRUE
100 | bus_LV_3255-5_0_3_node_82 | 0.4 | n |  | TRUE
101 | bus_LV_3255-5_0_3_node_83 | 0.4 | n |  | TRUE
102 | bus_LV_3255-5_0_3_node_84 | 0.4 | n |  | TRUE
103 | bus_LV_3255-5_0_3_node_87 | 0.4 | n |  | TRUE
104 | bus_LV_3255-5_0_3_node_93 | 0.4 | n |  | TRUE
105 | bus_LV_3255-5_0_3_node_95 | 0.4 | n |  | TRUE
106 | bus_LV_3255-5_0_3_node_92 | 0.4 | n |  | TRUE
107 | bus_LV_3255-5_0_3_node_94 | 0.4 | n |  | TRUE
108 | bus_LV_3255-5_0_3_node_96 | 0.4 | n |  | TRUE
109 | bus_LV_3255-5_0_3_node_104 | 0.4 | n |  | TRUE
110 | bus_LV_3255-5_0_3_node_101 | 0.4 | n |  | TRUE
111 | bus_LV_3255-5_0_3_node_114 | 0.4 | n |  | TRUE
112 | bus_LV_3255-5_0_3_node_112 | 0.4 | n |  | TRUE
113 | bus_LV_3255-5_0_3_node_100 | 0.4 | n |  | TRUE
114 | bus_LV_3255-5_0_3_node_102 | 0.4 | n |  | TRUE
115 | bus_LV_3255-5_0_3_node_111 | 0.4 | n |  | TRUE
116 | bus_LV_3255-5_0_3_node_113 | 0.4 | n |  | TRUE
117 | bus_LV_3255-5_0_3_node_115 | 0.4 | n |  | TRUE
118 | bus_LV_3255-5_0_3_node_116 | 0.4 | n |  | TRUE
119 | bus_LV_3255-5_0_3_node_117 | 0.4 | n |  | TRUE
120 | bus_LV_3255-5_0_3_node_123 | 0.4 | n |  | TRUE
121 | bus_LV_3255-5_0_3_node_122 | 0.4 | n |  | TRUE
122 | bus_LV_3255-5_0_3_node_120 | 0.4 | n |  | TRUE
123 | bus_LV_3255-5_0_3_node_121 | 0.4 | n |  | TRUE
124 | bus_MV_51_0_node_123 | 20 | n |  | TRUE

## load
| name | bus | p_mw | q_mvar | const_z_percent | const_i_percent | sn_mva | scaling | in_service | type
0 | LV_3255-5_0_3_load_0 | 0 | 0.0018978 | 0.00047563 | 0 | 0 |  | 1 | TRUE | wye
1 | LV_3255-5_0_3_load_1 | 1 | 0.00058152 | 0.00014574 | 0 | 0 |  | 1 | TRUE | wye
2 | LV_3255-5_0_3_load_2 | 2 | 0.00037987 | 9.5205e-05 | 0 | 0 |  | 1 | TRUE | wye
3 | LV_3255-5_0_3_load_4 | 4 | 0.0014226 | 0.00035654 | 0 | 0 |  | 1 | TRUE | wye
4 | LV_3255-5_0_3_load_28 | 6 | 0.00045013 | 0.00011281 | 0 | 0 |  | 1 | TRUE | wye
5 | LV_3255-5_0_3_load_127 | 7 | 0.0049436 | 0.001239 | 0 | 0 |  | 1 | TRUE | wye
6 | LV_3255-5_0_3_load_128 | 8 | 0.0018589 | 0.00046589 | 0 | 0 |  | 1 | TRUE | wye
7 | LV_3255-5_0_3_load_29 | 9 | 0.00030814 | 7.7227e-05 | 0 | 0 |  | 1 | TRUE | wye
8 | LV_3255-5_0_3_load_5 | 10 | 0.0023028 | 0.00057715 | 0 | 0 |  | 1 | TRUE | wye
9 | LV_3255-5_0_3_load_6 | 11 | 0.0014301 | 0.00035842 | 0 | 0 |  | 1 | TRUE | wye
10 | LV_3255-5_0_3_load_7 | 12 | 0.0015903 | 0.00039857 | 0 | 0 |  | 1 | TRUE | wye
11 | LV_3255-5_0_3_load_8 | 13 | 0.0025468 | 0.00063829 | 0 | 0 |  | 1 | TRUE | wye
12 | LV_3255-5_0_3_load_34 | 15 | 0.0015983 | 0.00040057 | 0 | 0 |  | 1 | TRUE | wye
13 | LV_3255-5_0_3_load_11 | 16 | 0.0017718 | 0.00044406 | 0 | 0 |  | 1 | TRUE | wye
14 | LV_3255-5_0_3_load_10 | 18 | 0.0026348 | 0.00066034 | 0 | 0 |  | 1 | TRUE | wye
15 | LV_3255-5_0_3_load_13 | 19 | 0.0069499 | 0.0017418 | 0 | 0 |  | 1 | TRUE | wye
16 | LV_3255-5_0_3_load_14 | 20 | 0.0036471 | 0.00091405 | 0 | 0 |  | 1 | TRUE | wye
17 | LV_3255-5_0_3_load_16 | 22 | 0.0050378 | 0.0012626 | 0 | 0 |  | 1 | TRUE | wye
18 | LV_3255-5_0_3_load_18 | 23 | 0.0020937 | 0.00052472 | 0 | 0 |  | 1 | TRUE | wye
19 | LV_3255-5_0_3_load_17 | 24 | 0.0070747 | 0.0017731 | 0 | 0 |  | 1 | TRUE | wye
20 | LV_3255-5_0_3_load_20 | 27 | 0.0026034 | 0.00065247 | 0 | 0 |  | 1 | TRUE | wye
21 | LV_3255-5_0_3_load_21 | 28 | 0.0020785 | 0.00052093 | 0 | 0 |  | 1 | TRUE | wye
22 | LV_3255-5_0_3_load_71 | 29 | 0.0030364 | 0.000761 | 0 | 0 |  | 1 | TRUE | wye
23 | LV_3255-5_0_3_load_109 | 32 | 0.0074967 | 0.0018788 | 0 | 0 |  | 1 | TRUE | wye
24 | LV_3255-5_0_3_load_103 | 33 | 0.0031042 | 0.00077799 | 0 | 0 |  | 1 | TRUE | wye
25 | LV_3255-5_0_3_load_54 | 34 | 0.0025336 | 0.00063498 | 0 | 0 |  | 1 | TRUE | wye
26 | LV_3255-5_0_3_load_22 | 35 | 0.00064865 | 0.00016257 | 0 | 0 |  | 1 | TRUE | wye
27 | LV_3255-5_0_3_load_23 | 36 | 0.0013938 | 0.00034933 | 0 | 0 |  | 1 | TRUE | wye
28 | LV_3255-5_0_3_load_25 | 38 | 0.00056066 | 0.00014051 | 0 | 0 |  | 1 | TRUE | wye
29 | LV_3255-5_0_3_load_26 | 39 | 0.0019057 | 0.00047761 | 0 | 0 |  | 1 | TRUE | wye
30 | LV_3255-5_0_3_load_27 | 40 | 0.00040149 | 0.00010062 | 0 | 0 |  | 1 | TRUE | wye
31 | LV_3255-5_0_3_load_39 | 42 | 0.0019979 | 0.00050071 | 0 | 0 |  | 1 | TRUE | wye
32 | LV_3255-5_0_3_load_31 | 46 | 0.00043831 | 0.00010985 | 0 | 0 |  | 1 | TRUE | wye
33 | LV_3255-5_0_3_load_32 | 48 | 0.00059331 | 0.0001487 | 0 | 0 |  | 1 | TRUE | wye
34 | LV_3255-5_0_3_load_129 | 51 | 0.0066272 | 0.0016609 | 0 | 0 |  | 1 | TRUE | wye
35 | LV_3255-5_0_3_load_40 | 53 | 0.0027511 | 0.00068949 | 0 | 0 |  | 1 | TRUE | wye
36 | LV_3255-5_0_3_load_43 | 55 | 0.0020836 | 0.0005222 | 0 | 0 |  | 1 | TRUE | wye
37 | LV_3255-5_0_3_load_45 | 56 | 0.0020347 | 0.00050993 | 0 | 0 |  | 1 | TRUE | wye
38 | LV_3255-5_0_3_load_48 | 59 | 0.0061905 | 0.0015515 | 0 | 0 |  | 1 | TRUE | wye
39 | LV_3255-5_0_3_load_118 | 61 | 0.0029969 | 0.0007511 | 0 | 0 |  | 1 | TRUE | wye
40 | LV_3255-5_0_3_load_99 | 64 | 0.0055421 | 0.001389 | 0 | 0 |  | 1 | TRUE | wye
41 | LV_3255-5_0_3_load_110 | 65 | 0.00095874 | 0.00024028 | 0 | 0 |  | 1 | TRUE | wye
42 | LV_3255-5_0_3_load_105 | 66 | 0.0032931 | 0.00082532 | 0 | 0 |  | 1 | TRUE | wye
43 | LV_3255-5_0_3_load_89 | 68 | 0.0073277 | 0.0018365 | 0 | 0 |  | 1 | TRUE | wye
44 | LV_3255-5_0_3_load_86 | 69 | 0.00555 | 0.001391 | 0 | 0 |  | 1 | TRUE | wye
45 | LV_3255-5_0_3_load_51 | 71 | 0.0038839 | 0.00097338 | 0 | 0 |  | 1 | TRUE | wye
46 | LV_3255-5_0_3_load_52 | 72 | 0.0027502 | 0.00068927 | 0 | 0 |  | 1 | TRUE | wye
47 | LV_3255-5_0_3_load_53 | 73 | 0.0017885 | 0.00044823 | 0 | 0 |  | 1 | TRUE | wye
48 | LV_3255-5_0_3_load_55 | 74 | 0.0032011 | 0.00080228 | 0 | 0 |  | 1 | TRUE | wye
49 | LV_3255-5_0_3_load_65 | 76 | 0.0016302 | 0.00040857 | 0 | 0 |  | 1 | TRUE | wye
50 | LV_3255-5_0_3_load_62 | 77 | 0.0027465 | 0.00068834 | 0 | 0 |  | 1 | TRUE | wye
51 | LV_3255-5_0_3_load_58 | 78 | 0.00249 | 0.00062405 | 0 | 0 |  | 1 | TRUE | wye
52 | LV_3255-5_0_3_load_59 | 79 | 0.0031105 | 0.00077957 | 0 | 0 |  | 1 | TRUE | wye
53 | LV_3255-5_0_3_load_60 | 80 | 0.0030944 | 0.00077553 | 0 | 0 |  | 1 | TRUE | wye
54 | LV_3255-5_0_3_load_70 | 82 | 0.0026349 | 0.00066037 | 0 | 0 |  | 1 | TRUE | wye
55 | LV_3255-5_0_3_load_69 | 83 | 0.003219 | 0.00080677 | 0 | 0 |  | 1 | TRUE | wye
56 | LV_3255-5_0_3_load_75 | 84 | 0.005696 | 0.0014276 | 0 | 0 |  | 1 | TRUE | wye
57 | LV_3255-5_0_3_load_90 | 86 | 0.0017182 | 0.00043063 | 0 | 0 |  | 1 | TRUE | wye
58 | LV_3255-5_0_3_load_66 | 88 | 0.0018058 | 0.00045257 | 0 | 0 |  | 1 | TRUE | wye
59 | LV_3255-5_0_3_load_79 | 89 | 0.0026699 | 0.00066913 | 0 | 0 |  | 1 | TRUE | wye
60 | LV_3255-5_0_3_load_80 | 90 | 0.0042036 | 0.0010535 | 0 | 0 |  | 1 | TRUE | wye
61 | LV_3255-5_0_3_load_97 | 91 | 0.0018725 | 0.00046928 | 0 | 0 |  | 1 | TRUE | wye
62 | LV_3255-5_0_3_load_98 | 92 | 0.0014985 | 0.00037556 | 0 | 0 |  | 1 | TRUE | wye
63 | LV_3255-5_0_3_load_124 | 94 | 0.002443 | 0.00061229 | 0 | 0 |  | 1 | TRUE | wye
64 | LV_3255-5_0_3_load_106 | 95 | 0.0010619 | 0.00026615 | 0 | 0 |  | 1 | TRUE | wye
65 | LV_3255-5_0_3_load_126 | 96 | 0.0016913 | 0.00042389 | 0 | 0 |  | 1 | TRUE | wye
66 | LV_3255-5_0_3_load_91 | 97 | 0.0014333 | 0.00035921 | 0 | 0 |  | 1 | TRUE | wye
67 | LV_3255-5_0_3_load_78 | 98 | 0.0039239 | 0.00098342 | 0 | 0 |  | 1 | TRUE | wye
68 | LV_3255-5_0_3_load_81 | 99 | 0.0022422 | 0.00056194 | 0 | 0 |  | 1 | TRUE | wye
69 | LV_3255-5_0_3_load_82 | 100 | 0.0041699 | 0.0010451 | 0 | 0 |  | 1 | TRUE | wye
70 | LV_3255-5_0_3_load_83 | 101 | 0.0032936 | 0.00082545 | 0 | 0 |  | 1 | TRUE | wye
71 | LV_3255-5_0_3_load_87 | 103 | 0.0055475 | 0.0013903 | 0 | 0 |  | 1 | TRUE | wye
72 | LV_3255-5_0_3_load_95 | 105 | 0.0018145 | 0.00045474 | 0 | 0 |  | 1 | TRUE | wye
73 | LV_3255-5_0_3_load_92 | 106 | 0.005056 | 0.0012672 | 0 | 0 |  | 1 | TRUE | wye
74 | LV_3255-5_0_3_load_104 | 109 | 0.0085384 | 0.0021399 | 0 | 0 |  | 1 | TRUE | wye
75 | LV_3255-5_0_3_load_112 | 112 | 0.0012445 | 0.00031191 | 0 | 0 |  | 1 | TRUE | wye
76 | LV_3255-5_0_3_load_100 | 113 | 0.0043321 | 0.0010857 | 0 | 0 |  | 1 | TRUE | wye
77 | LV_3255-5_0_3_load_102 | 114 | 0.0042976 | 0.0010771 | 0 | 0 |  | 1 | TRUE | wye
78 | LV_3255-5_0_3_load_111 | 115 | 0.0041501 | 0.0010401 | 0 | 0 |  | 1 | TRUE | wye
79 | LV_3255-5_0_3_load_113 | 116 | 0.0061273 | 0.0015357 | 0 | 0 |  | 1 | TRUE | wye
80 | LV_3255-5_0_3_load_115 | 117 | 0.0036285 | 0.0009094 | 0 | 0 |  | 1 | TRUE | wye
81 | LV_3255-5_0_3_load_117 | 119 | 0.003372 | 0.0008451 | 0 | 0 |  | 1 | TRUE | wye
82 | LV_3255-5_0_3_load_120 | 122 | 0.0019446 | 0.00048736 | 0 | 0 |  | 1 | TRUE | wye
83 | LV_3255-5_0_3_load_121 | 123 | 0.0027391 | 0.00068649 | 0 | 0 |  | 1 | TRUE | wye

## ext_grid
| name | bus | vm_pu | va_degree | slack_weight | in_service
0 |  | 28 | 1 | 0 | 1 | TRUE

## line
| name | std_type | from_bus | to_bus | length_km | r_ohm_per_km | x_ohm_per_km | c_nf_per_km | g_us_per_km | max_i_ka | df | parallel | type | in_service
0 | LV_3255-5_0_3_line_0 |  | 0 | 1 | 0.080344 | 0.125 | 0.08 | 261 | 0 | 0.364 | 1 | 1 | cs | TRUE
1 | LV_3255-5_0_3_line_1 |  | 0 | 2 | 0.0091864 | 0.125 | 0.08 | 261 | 0 | 0.364 | 1 | 1 | cs | TRUE
2 | LV_3255-5_0_3_line_2 |  | 1 | 3 | 0.010818 | 0.125 | 0.08 | 261 | 0 | 0.364 | 1 | 1 | cs | TRUE
3 | LV_3255-5_0_3_line_3 |  | 2 | 4 | 0.086682 | 0.125 | 0.08 | 261 | 0 | 0.364 | 1 | 1 | cs | TRUE
4 | LV_3255-5_0_3_line_4 |  | 3 | 5 | 0.095582 | 0.125 | 0.08 | 261 | 0 | 0.364 | 1 | 1 | cs | TRUE
5 | LV_3255-5_0_3_line_5 |  | 4 | 6 | 0.020006 | 0.125 | 0.08 | 261 | 0 | 0.364 | 1 | 1 | cs | TRUE
6 | LV_3255-5_0_3_line_6 |  | 5 | 7 | 0.05306 | 0.125 | 0.08 | 261 | 0 | 0.364 | 1 | 1 | cs | TRUE
7 | LV_3255-5_0_3_line_7 |  | 5 | 8 | 0.036739 | 0.125 | 0.08 | 261 | 0 | 0.364 | 1 | 1 | cs | TRUE
8 | LV_3255-5_0_3_line_8 |  | 6 | 9 | 0.0089242 | 0.125 | 0.08 | 261 | 0 | 0.364 | 1 | 1 | cs | TRUE
9 | LV_3255-5_0_3_line_9 |  | 9 | 44 | 0.002159 | 0.125 | 0.08 | 261 | 0 | 0.364 | 1 | 1 | cs | TRUE
10 | LV_3255-5_0_3_line_10 |  | 10 | 11 | 0.0227 | 0.125 | 0.08 | 261 | 0 | 0.364 | 1 | 1 | cs | TRUE
11 | LV_3255-5_0_3_line_11 |  | 10 | 12 | 0.020863 | 0.125 | 0.08 | 261 | 0 | 0.364 | 1 | 1 | cs | TRUE
12 | LV_3255-5_0_3_line_12 |  | 11 | 13 | 0.0346 | 0.125 | 0.08 | 261 | 0 | 0.364 | 1 | 1 | cs | TRUE
13 | LV_3255-5_0_3_line_13 |  | 12 | 14 | 0.011707 | 0.125 | 0.08 | 261 | 0 | 0.364 | 1 | 1 | cs | TRUE
14 | LV_3255-5_0_3_line_14 |  | 13 | 15 | 0.03195 | 0.125 | 0.08 | 261 | 0 | 0.364 | 1 | 1 | cs | TRUE
15 | LV_3255-5_0_3_line_15 |  | 14 | 16 | 0.015881 | 0.125 | 0.08 | 261 | 0 | 0.364 | 1 | 1 | cs | TRUE
16 | LV_3255-5_0_3_line_16 |  | 15 | 17 | 0.0064725 | 0.125 | 0.08 | 261 | 0 | 0.364 | 1 | 1 | cs | TRUE
17 | LV_3255-5_0_3_line_17 |  | 16 | 18 | 0.035654 | 0.125 | 0.08 | 261 | 0 | 0.364 | 1 | 1 | cs | TRUE
18 | LV_3255-5_0_3_line_18 |  | 17 | 49 | 0.038597 | 0.125 | 0.08 | 261 | 0 | 0.364 | 1 | 1 | cs | TRUE
19 | LV_3255-5_0_3_line_19 |  | 19 | 20 | 0.022141 | 0.125 | 0.08 | 261 | 0 | 0.364 | 1 | 1 | cs | TRUE
20 | LV_3255-5_0_3_line_20 |  | 19 | 21 | 0.010677 | 0.125 | 0.08 | 261 | 0 | 0.364 | 1 | 1 | cs | TRUE
21 | LV_3255-5_0_3_line_21 |  | 20 | 22 | 0.0097768 | 0.125 | 0.08 | 261 | 0 | 0.364 | 1 | 1 | cs | TRUE
22 | LV_3255-5_0_3_line_22 |  | 21 | 23 | 0.021892 | 0.125 | 0.08 | 261 | 0 | 0.364 | 1 | 1 | cs | TRUE
23 | LV_3255-5_0_3_line_23 |  | 23 | 26 | 0.018695 | 0.125 | 0.08 | 261 | 0 | 0.364 | 1 | 1 | cs | TRUE
24 | LV_3255-5_0_3_line_24 |  | 24 | 25 | 0.0072562 | 0.125 | 0.08 | 261 | 0 | 0.364 | 1 | 1 | cs | TRUE
25 | LV_3255-5_0_3_line_25 |  | 25 | 27 | 0.022353 | 0.125 | 0.08 | 261 | 0 | 0.364 | 1 | 1 | cs | TRUE
26 | LV_3255-5_0_3_line_26 |  | 25 | 28 | 0.023426 | 0.125 | 0.08 | 261 | 0 | 0.364 | 1 | 1 | cs | TRUE
27 | LV_3255-5_0_3_line_27 |  | 26 | 29 | 0.023405 | 0.125 | 0.08 | 261 | 0 | 0.364 | 1 | 1 | cs | TRUE
28 | LV_3255-5_0_3_line_28 |  | 26 | 30 | 0.007246 | 0.125 | 0.08 | 261 | 0 | 0.364 | 1 | 1 | cs | TRUE
29 | LV_3255-5_0_3_line_29 |  | 27 | 31 | 0.020157 | 0.125 | 0.08 | 261 | 0 | 0.364 | 1 | 1 | cs | TRUE
30 | LV_3255-5_0_3_line_30 |  | 28 | 30 | 0.019355 | 0.125 | 0.08 | 261 | 0 | 0.364 | 1 | 2 | cs | TRUE
31 | LV_3255-5_0_3_line_31 |  | 29 | 52 | 0.010212 | 0.125 | 0.08 | 261 | 0 | 0.364 | 1 | 1 | cs | TRUE
32 | LV_3255-5_0_3_line_32 |  | 30 | 34 | 0.0030247 | 0.125 | 0.08 | 261 | 0 | 0.364 | 1 | 2 | cs | TRUE
33 | LV_3255-5_0_3_line_33 |  | 31 | 32 | 0.022409 | 0.125 | 0.08 | 261 | 0 | 0.364 | 1 | 1 | cs | TRUE
34 | LV_3255-5_0_3_line_34 |  | 31 | 33 | 0.0091722 | 0.125 | 0.08 | 261 | 0 | 0.364 | 1 | 1 | cs | TRUE
35 | LV_3255-5_0_3_line_35 |  | 32 | 111 | 0.0086631 | 0.125 | 0.08 | 261 | 0 | 0.364 | 1 | 1 | cs | TRUE
36 | LV_3255-5_0_3_line_36 |  | 33 | 110 | 0.023389 | 0.125 | 0.08 | 261 | 0 | 0.364 | 1 | 1 | cs | TRUE
37 | LV_3255-5_0_3_line_37 |  | 34 | 72 | 0.024077 | 0.125 | 0.08 | 261 | 0 | 0.364 | 1 | 2 | cs | TRUE
38 | LV_3255-5_0_3_line_38 |  | 35 | 36 | 0.012408 | 0.125 | 0.08 | 261 | 0 | 0.364 | 1 | 1 | cs | TRUE
39 | LV_3255-5_0_3_line_39 |  | 35 | 37 | 0.015334 | 0.125 | 0.08 | 261 | 0 | 0.364 | 1 | 1 | cs | TRUE
40 | LV_3255-5_0_3_line_40 |  | 36 | 38 | 0.024973 | 0.125 | 0.08 | 261 | 0 | 0.364 | 1 | 1 | cs | TRUE
41 | LV_3255-5_0_3_line_41 |  | 37 | 39 | 0.019576 | 0.125 | 0.08 | 261 | 0 | 0.364 | 1 | 1 | cs | TRUE
42 | LV_3255-5_0_3_line_42 |  | 37 | 40 | 0.037102 | 0.125 | 0.08 | 261 | 0 | 0.364 | 1 | 1 | cs | TRUE
43 | LV_3255-5_0_3_line_43 |  | 38 | 41 | 0.0079252 | 0.125 | 0.08 | 261 | 0 | 0.364 | 1 | 1 | cs | TRUE
44 | LV_3255-5_0_3_line_44 |  | 39 | 44 | 0.025876 | 0.125 | 0.08 | 261 | 0 | 0.364 | 1 | 1 | cs | TRUE
45 | LV_3255-5_0_3_line_45 |  | 40 | 45 | 0.050901 | 0.125 | 0.08 | 261 | 0 | 0.364 | 1 | 1 | cs | TRUE
46 | LV_3255-5_0_3_line_46 |  | 41 | 46 | 0.017347 | 0.125 | 0.08 | 261 | 0 | 0.364 | 1 | 1 | cs | TRUE
47 | LV_3255-5_0_3_line_47 |  | 42 | 43 | 0.041911 | 0.125 | 0.08 | 261 | 0 | 0.364 | 1 | 1 | cs | TRUE
48 | LV_3255-5_0_3_line_48 |  | 43 | 48 | 0.11941 | 0.125 | 0.08 | 261 | 0 | 0.364 | 1 | 1 | cs | TRUE
49 | LV_3255-5_0_3_line_49 |  | 45 | 47 | 0.072251 | 0.125 | 0.08 | 261 | 0 | 0.364 | 1 | 1 | cs | TRUE
50 | LV_3255-5_0_3_line_50 |  | 46 | 48 | 0.0011326 | 0.125 | 0.08 | 261 | 0 | 0.364 | 1 | 1 | cs | TRUE
51 | LV_3255-5_0_3_line_51 |  | 47 | 98 | 0.05467 | 0.125 | 0.08 | 261 | 0 | 0.364 | 1 | 1 | cs | TRUE
52 | LV_3255-5_0_3_line_52 |  | 47 | 84 | 0.045683 | 0.125 | 0.08 | 261 | 0 | 0.364 | 1 | 1 | cs | TRUE
53 | LV_3255-5_0_3_line_53 |  | 49 | 50 | 0.052005 | 0.125 | 0.08 | 261 | 0 | 0.364 | 1 | 1 | cs | TRUE
54 | LV_3255-5_0_3_line_54 |  | 50 | 51 | 0.038098 | 0.125 | 0.08 | 261 | 0 | 0.364 | 1 | 1 | cs | TRUE
55 | LV_3255-5_0_3_line_55 |  | 50 | 52 | 0.074917 | 0.125 | 0.08 | 261 | 0 | 0.364 | 1 | 1 | cs | TRUE
56 | LV_3255-5_0_3_line_56 |  | 52 | 54 | 0.045502 | 0.125 | 0.08 | 261 | 0 | 0.364 | 1 | 1 | cs | TRUE
57 | LV_3255-5_0_3_line_57 |  | 53 | 54 | 0.0078675 | 0.125 | 0.08 | 261 | 0 | 0.364 | 1 | 1 | cs | TRUE
58 | LV_3255-5_0_3_line_58 |  | 54 | 55 | 0.031861 | 0.125 | 0.08 | 261 | 0 | 0.364 | 1 | 1 | cs | TRUE
59 | LV_3255-5_0_3_line_59 |  | 56 | 57 | 0.039834 | 0.125 | 0.08 | 261 | 0 | 0.364 | 1 | 1 | cs | TRUE
60 | LV_3255-5_0_3_line_60 |  | 56 | 58 | 0.053213 | 0.125 | 0.08 | 261 | 0 | 0.364 | 1 | 1 | cs | TRUE
61 | LV_3255-5_0_3_line_61 |  | 57 | 59 | 0.044742 | 0.125 | 0.08 | 261 | 0 | 0.364 | 1 | 1 | cs | TRUE
62 | LV_3255-5_0_3_line_62 |  | 58 | 60 | 0.05368 | 0.125 | 0.08 | 261 | 0 | 0.364 | 1 | 1 | cs | TRUE
63 | LV_3255-5_0_3_line_63 |  | 59 | 61 | 0.017882 | 0.125 | 0.08 | 261 | 0 | 0.364 | 1 | 1 | cs | TRUE
64 | LV_3255-5_0_3_line_64 |  | 60 | 65 | 0.023522 | 0.125 | 0.08 | 261 | 0 | 0.364 | 1 | 1 | cs | TRUE
65 | LV_3255-5_0_3_line_65 |  | 60 | 66 | 0.0042841 | 0.125 | 0.08 | 261 | 0 | 0.364 | 1 | 1 | cs | TRUE
66 | LV_3255-5_0_3_line_66 |  | 61 | 67 | 0.012367 | 0.125 | 0.08 | 261 | 0 | 0.364 | 1 | 1 | cs | TRUE
67 | LV_3255-5_0_3_line_67 |  | 62 | 63 | 0.035018 | 0.125 | 0.08 | 261 | 0 | 0.364 | 1 | 1 | cs | TRUE
68 | LV_3255-5_0_3_line_68 |  | 62 | 64 | 0.017607 | 0.125 | 0.08 | 261 | 0 | 0.364 | 1 | 1 | cs | TRUE
69 | LV_3255-5_0_3_line_69 |  | 63 | 68 | 0.0043136 | 0.125 | 0.08 | 261 | 0 | 0.364 | 1 | 1 | cs | TRUE
70 | LV_3255-5_0_3_line_70 |  | 63 | 69 | 0.03235 | 0.125 | 0.08 | 261 | 0 | 0.364 | 1 | 1 | cs | TRUE
71 | LV_3255-5_0_3_line_71 |  | 66 | 70 | 0.020984 | 0.125 | 0.08 | 261 | 0 | 0.364 | 1 | 1 | cs | TRUE
72 | LV_3255-5_0_3_line_72 |  | 67 | 122 | 0.023161 | 0.125 | 0.08 | 261 | 0 | 0.364 | 1 | 1 | cs | TRUE
73 | LV_3255-5_0_3_line_73 |  | 69 | 102 | 0.0097181 | 0.125 | 0.08 | 261 | 0 | 0.364 | 1 | 1 | cs | TRUE
74 | LV_3255-5_0_3_line_74 |  | 70 | 104 | 0.004304 | 0.125 | 0.08 | 261 | 0 | 0.364 | 1 | 1 | cs | TRUE
75 | LV_3255-5_0_3_line_75 |  | 70 | 101 | 0.014506 | 0.125 | 0.08 | 261 | 0 | 0.364 | 1 | 1 | cs | TRUE
76 | LV_3255-5_0_3_line_76 |  | 71 | 72 | 0.025398 | 0.125 | 0.08 | 261 | 0 | 0.364 | 1 | 2 | cs | TRUE
77 | LV_3255-5_0_3_line_77 |  | 71 | 73 | 0.0003313 | 0.125 | 0.08 | 261 | 0 | 0.364 | 1 | 1 | cs | TRUE
78 | LV_3255-5_0_3_line_78 |  | 73 | 74 | 0.027513 | 0.125 | 0.08 | 261 | 0 | 0.364 | 1 | 1 | cs | TRUE
79 | LV_3255-5_0_3_line_79 |  | 74 | 75 | 0.022308 | 0.125 | 0.08 | 261 | 0 | 0.364 | 1 | 1 | cs | TRUE
80 | LV_3255-5_0_3_line_80 |  | 75 | 76 | 0.023836 | 0.125 | 0.08 | 261 | 0 | 0.364 | 1 | 1 | cs | TRUE
81 | LV_3255-5_0_3_line_81 |  | 75 | 77 | 0.0034709 | 0.125 | 0.08 | 261 | 0 | 0.364 | 1 | 1 | cs | TRUE
82 | LV_3255-5_0_3_line_82 |  | 77 | 80 | 0.017603 | 0.125 | 0.08 | 261 | 0 | 0.364 | 1 | 1 | cs | TRUE
83 | LV_3255-5_0_3_line_83 |  | 78 | 79 | 0.038713 | 0.125 | 0.08 | 261 | 0 | 0.364 | 1 | 1 | cs | TRUE
84 | LV_3255-5_0_3_line_84 |  | 78 | 80 | 0.0084454 | 0.125 | 0.08 | 261 | 0 | 0.364 | 1 | 1 | cs | TRUE
85 | LV_3255-5_0_3_line_85 |  | 79 | 81 | 0.018661 | 0.125 | 0.08 | 261 | 0 | 0.364 | 1 | 1 | cs | TRUE
86 | LV_3255-5_0_3_line_86 |  | 81 | 82 | 0.045444 | 0.125 | 0.08 | 261 | 0 | 0.364 | 1 | 1 | cs | TRUE
87 | LV_3255-5_0_3_line_87 |  | 81 | 83 | 0.033084 | 0.125 | 0.08 | 261 | 0 | 0.364 | 1 | 1 | cs | TRUE
88 | LV_3255-5_0_3_line_88 |  | 82 | 86 | 0.02613 | 0.125 | 0.08 | 261 | 0 | 0.364 | 1 | 1 | cs | TRUE
89 | LV_3255-5_0_3_line_89 |  | 83 | 87 | 0.01807 | 0.125 | 0.08 | 261 | 0 | 0.364 | 1 | 1 | cs | TRUE
90 | LV_3255-5_0_3_line_90 |  | 84 | 85 | 0.077591 | 0.125 | 0.08 | 261 | 0 | 0.364 | 1 | 1 | cs | TRUE
91 | LV_3255-5_0_3_line_91 |  | 85 | 89 | 0.042911 | 0.125 | 0.08 | 261 | 0 | 0.364 | 1 | 1 | cs | TRUE
92 | LV_3255-5_0_3_line_92 |  | 85 | 90 | 0.010742 | 0.125 | 0.08 | 261 | 0 | 0.364 | 1 | 1 | cs | TRUE
93 | LV_3255-5_0_3_line_93 |  | 86 | 97 | 0.01542 | 0.125 | 0.08 | 261 | 0 | 0.364 | 1 | 1 | cs | TRUE
94 | LV_3255-5_0_3_line_94 |  | 87 | 88 | 0.024725 | 0.125 | 0.08 | 261 | 0 | 0.364 | 1 | 1 | cs | TRUE
95 | LV_3255-5_0_3_line_95 |  | 88 | 93 | 0.068632 | 0.125 | 0.08 | 261 | 0 | 0.364 | 1 | 1 | cs | TRUE
96 | LV_3255-5_0_3_line_96 |  | 90 | 95 | 0.047247 | 0.125 | 0.08 | 261 | 0 | 0.364 | 1 | 1 | cs | TRUE
97 | LV_3255-5_0_3_line_97 |  | 91 | 92 | 0.0029162 | 0.125 | 0.08 | 261 | 0 | 0.364 | 1 | 1 | cs | TRUE
98 | LV_3255-5_0_3_line_98 |  | 92 | 111 | 0.011457 | 0.125 | 0.08 | 261 | 0 | 0.364 | 1 | 1 | cs | TRUE
99 | LV_3255-5_0_3_line_99 |  | 93 | 94 | 0.023134 | 0.125 | 0.08 | 261 | 0 | 0.364 | 1 | 1 | cs | TRUE
100 | LV_3255-5_0_3_line_100 |  | 93 | 95 | 0.015239 | 0.125 | 0.08 | 261 | 0 | 0.364 | 1 | 1 | cs | TRUE
101 | LV_3255-5_0_3_line_101 |  | 94 | 96 | 0.0095022 | 0.125 | 0.08 | 261 | 0 | 0.364 | 1 | 1 | cs | TRUE
102 | LV_3255-5_0_3_line_102 |  | 98 | 99 | 0.039965 | 0.125 | 0.08 | 261 | 0 | 0.364 | 1 | 1 | cs | TRUE
103 | LV_3255-5_0_3_line_103 |  | 100 | 101 | 0.022247 | 0.125 | 0.08 | 261 | 0 | 0.364 | 1 | 1 | cs | TRUE
104 | LV_3255-5_0_3_line_104 |  | 100 | 102 | 0.014221 | 0.125 | 0.08 | 261 | 0 | 0.364 | 1 | 1 | cs | TRUE
105 | LV_3255-5_0_3_line_105 |  | 102 | 103 | 0.023581 | 0.125 | 0.08 | 261 | 0 | 0.364 | 1 | 1 | cs | TRUE
106 | LV_3255-5_0_3_line_106 |  | 104 | 105 | 0.0096729 | 0.125 | 0.08 | 261 | 0 | 0.364 | 1 | 1 | cs | TRUE
107 | LV_3255-5_0_3_line_107 |  | 104 | 106 | 0.04069 | 0.125 | 0.08 | 261 | 0 | 0.364 | 1 | 1 | cs | TRUE
108 | LV_3255-5_0_3_line_108 |  | 106 | 107 | 0.040311 | 0.125 | 0.08 | 261 | 0 | 0.364 | 1 | 1 | cs | TRUE
109 | LV_3255-5_0_3_line_109 |  | 107 | 108 | 0.079184 | 0.125 | 0.08 | 261 | 0 | 0.364 | 1 | 1 | cs | TRUE
110 | LV_3255-5_0_3_line_110 |  | 108 | 109 | 0.011299 | 0.125 | 0.08 | 261 | 0 | 0.364 | 1 | 1 | cs | TRUE
111 | LV_3255-5_0_3_line_111 |  | 109 | 110 | 0.020565 | 0.125 | 0.08 | 261 | 0 | 0.364 | 1 | 1 | cs | TRUE
112 | LV_3255-5_0_3_line_112 |  | 110 | 113 | 0.011256 | 0.125 | 0.08 | 261 | 0 | 0.364 | 1 | 1 | cs | TRUE
113 | LV_3255-5_0_3_line_113 |  | 111 | 112 | 0.03275 | 0.125 | 0.08 | 261 | 0 | 0.364 | 1 | 1 | cs | TRUE
114 | LV_3255-5_0_3_line_114 |  | 112 | 115 | 0.0093768 | 0.125 | 0.08 | 261 | 0 | 0.364 | 1 | 1 | cs | TRUE
115 | LV_3255-5_0_3_line_115 |  | 113 | 114 | 0.014529 | 0.125 | 0.08 | 261 | 0 | 0.364 | 1 | 1 | cs | TRUE
116 | LV_3255-5_0_3_line_116 |  | 115 | 116 | 0.011571 | 0.125 | 0.08 | 261 | 0 | 0.364 | 1 | 1 | cs | TRUE
117 | LV_3255-5_0_3_line_117 |  | 117 | 118 | 0.012897 | 0.125 | 0.08 | 261 | 0 | 0.364 | 1 | 1 | cs | TRUE
118 | LV_3255-5_0_3_line_118 |  | 118 | 119 | 0.011455 | 0.125 | 0.08 | 261 | 0 | 0.364 | 1 | 1 | cs | TRUE
119 | LV_3255-5_0_3_line_119 |  | 119 | 120 | 0.025427 | 0.125 | 0.08 | 261 | 0 | 0.364 | 1 | 1 | cs | TRUE
120 | LV_3255-5_0_3_line_120 |  | 120 | 121 | 0.007376 | 0.125 | 0.08 | 261 | 0 | 0.364 | 1 | 1 | cs | TRUE
121 | LV_3255-5_0_3_line_121 |  | 121 | 123 | 0.026704 | 0.125 | 0.08 | 261 | 0 | 0.364 | 1 | 1 | cs | TRUE
122 | LV_3255-5_0_3_line_122 |  | 122 | 123 | 0.0070221 | 0.125 | 0.08 | 261 | 0 | 0.364 | 1 | 1 | cs | TRUE

## trafo
| name | std_type | hv_bus | lv_bus | sn_mva | vn_hv_kv | vn_lv_kv | vk_percent | vkr_percent | pfe_kw | i0_percent | shift_degree | tap_side | tap_neutral | tap_min | tap_max | tap_step_percent | tap_step_degree | tap_pos | tap_phase_shifter | parallel | df | in_service
0 | LV_3255-5_0_3_trafo_21 | 0.63 MVA 20/0.4 kV | 124 | 28 | 0.63 | 20 | 0.4 | 6 | 1.206 | 1.65 | 0.2619 | 150 | hv | 0 | -2 | 2 | 2.5 | 0 | 0 | FALSE | 1 | 1 | TRUE

## line_geodata
| x0 | y0 | x1 | y1 | x2 | y2 | x3 | y3 | x4 | y4 | x5 | y5 | x6 | y6 | x7 | y7
0 | 2761425.3476 | 1252392.8124 | 2761421.6468 | 1252386.5482 | 2761385.0237 | 1252346.343 | 2761374.2642 | 1252336.8736 | 2761370.3044 | 1252335.0717
1 | 2761425.3476 | 1252392.8124 | 2761430.0203 | 1252400.7215
2 | 2761360.4577 | 1252330.5912 | 2761370.3044 | 1252335.0717
3 | 2761430.0203 | 1252400.7215 | 2761434.3364 | 1252408.027 | 2761439.7378 | 1252414.592 | 2761447.726 | 1252420.1709 | 2761459.1068 | 1252425.3974 | 2761490.1128 | 1252439.5123 | 2761498.6245 | 1252443.3371 | 2761502.298 | 1252444.993
4 | 2761312.7001 | 1252285.7785 | 2761307.3887 | 1252291.6955 | 2761301.0278 | 1252297.3281 | 2761295.5021 | 1252300.581 | 2761300.6147 | 1252306.6708 | 2761309.4878 | 1252312.763 | 2761330.2833 | 1252320.5704 | 2761360.4577 | 1252330.5912
5 | 2761502.298 | 1252444.993 | 2761520.5368 | 1252453.2144
6 | 2761312.7001 | 1252285.7785 | 2761294.4854 | 1252274.9827 | 2761285.5843 | 1252274.0729 | 2761274.09 | 1252277.9862 | 2761263.1974 | 1252278.9352
7 | 2761348.5259 | 1252293.7621 | 2761335.7786 | 1252289.3438 | 2761312.7001 | 1252285.7785
8 | 2761528.6727 | 1252456.8818 | 2761520.5368 | 1252453.2144
9 | 2761530.641 | 1252457.769 | 2761528.6727 | 1252456.8818
10 | 2761321.1614 | 1252182.5233 | 2761343.7102 | 1252185.1426
11 | 2761321.1614 | 1252182.5233 | 2761302.0494 | 1252180.3033 | 2761300.4297 | 1252180.2104
12 | 2761378.0788 | 1252189.1349 | 2761343.7102 | 1252185.1426
13 | 2761288.7415 | 1252179.5402 | 2761300.4297 | 1252180.2104
14 | 2761409.8247 | 1252192.7405 | 2761390.7498 | 1252190.6068 | 2761378.0788 | 1252189.1349
15 | 2761288.7415 | 1252179.5402 | 2761284.5969 | 1252179.494 | 2761272.8756 | 1252180.0744
16 | 2761416.257 | 1252193.46 | 2761409.8247 | 1252192.7405
17 | 2761237.2716 | 1252181.9091 | 2761238.2276 | 1252181.79 | 2761272.8756 | 1252180.0744
18 | 2761416.257 | 1252193.46 | 2761454.7288 | 1252197.757
19 | 2761588.5093 | 1252162.3952 | 2761597.7856 | 1252169.8838 | 2761604.5868 | 1252177.5104
20 | 2761611.693 | 1252185.479 | 2761604.5868 | 1252177.5104
21 | 2761580.902 | 1252156.2539 | 2761588.5093 | 1252162.3952
22 | 2761611.693 | 1252185.479 | 2761613.4778 | 1252207.2983
23 | 2761612.7373 | 1252225.7819 | 2761614.371 | 1252218.2188 | 2761613.4778 | 1252207.2983
24 | 2761649.7787 | 1252197.2744 | 2761644.4787 | 1252192.803 | 2761644.1791 | 1252192.6848
25 | 2761649.7787 | 1252197.2744 | 2761659.9259 | 1252194.0368 | 2761669.5857 | 1252187.4313
26 | 2761649.7787 | 1252197.2744 | 2761633.7181 | 1252214.3287
27 | 2761612.7373 | 1252225.7819 | 2761590.2486 | 1252219.2983
28 | 2761619.7877 | 1252227.5427 | 2761612.7373 | 1252225.7819
29 | 2761686.6128 | 1252176.6472 | 2761671.4844 | 1252186.1329 | 2761669.5857 | 1252187.4313
30 | 2761619.7877 | 1252227.5427 | 2761625.7894 | 1252220.4214 | 2761632.0001 | 1252216.1531 | 2761633.7181 | 1252214.3287
31 | 2761580.4364 | 1252216.4693 | 2761590.2486 | 1252219.2983
32 | 2761619.7877 | 1252227.5427 | 2761622.7006 | 1252228.3574
33 | 2761686.6128 | 1252176.6472 | 2761705.7252 | 1252188.3462
34 | 2761686.6128 | 1252176.6472 | 2761691.6322 | 1252168.9703
35 | 2761709.1941 | 1252195.3825 | 2761708.561 | 1252190.082 | 2761705.7252 | 1252188.3462
36 | 2761704.4317 | 1252149.3945 | 2761691.6322 | 1252168.9703
37 | 2761645.8882 | 1252234.8422 | 2761622.7006 | 1252228.3574
38 | 2761586.8846 | 1252478.8819 | 2761590.0515 | 1252484.1715 | 2761590.5764 | 1252490.3921 | 2761590.5764 | 1252490.3921
39 | 2761572.8996 | 1252472.6586 | 2761586.8088 | 1252478.7553 | 2761586.8846 | 1252478.8819
40 | 2761577.9237 | 1252511.5651 | 2761583.3463 | 1252506.0109 | 2761590.5764 | 1252490.3921
41 | 2761572.8996 | 1252472.6586 | 2761557.6032 | 1252468.6931 | 2761554.3079 | 1252466.8539
42 | 2761572.8996 | 1252472.6586 | 2761579.6659 | 1252457.9837 | 2761587.0416 | 1252457.2285 | 2761600.1852 | 1252454.0282
43 | 2761570.7896 | 1252513.4428 | 2761576.0905 | 1252513.4429 | 2761577.9237 | 1252511.5651
44 | 2761530.641 | 1252457.769 | 2761539.2908 | 1252458.4722 | 2761554.3079 | 1252466.8539
45 | 2761615.5531 | 1252406.699 | 2761604.4745 | 1252426.9175 | 2761599.8296 | 1252441.3277 | 2761600.1852 | 1252454.0282
46 | 2761570.7896 | 1252513.4428 | 2761568.2736 | 1252523.7291 | 2761569.7749 | 1252528.2079 | 2761571.4263 | 1252529.3955
47 | 2761677.2277 | 1252587.1437 | 2761679.8692 | 1252579.7304 | 2761682.9037 | 1252572.5837 | 2761696.0037 | 1252557.4257 | 2761701.1519 | 1252553.8959
48 | 2761572.3459 | 1252530.0567 | 2761677.2277 | 1252587.1437
49 | 2761615.5531 | 1252406.699 | 2761677.7321 | 1252369.9022
50 | 2761572.3459 | 1252530.0567 | 2761571.4263 | 1252529.3955
51 | 2761677.7321 | 1252369.9022 | 2761677.4796 | 1252376.3797 | 2761680.6709 | 1252382.5731 | 2761687.4451 | 1252386.9735 | 2761716.4935 | 1252402.9298
52 | 2761677.7321 | 1252369.9022 | 2761683.4178 | 1252361.9047 | 2761692.3538 | 1252354.6189 | 2761703.2727 | 1252349.3893 | 2761714.2903 | 1252346.8985 | 2761715.2288 | 1252346.8957
53 | 2761506.5535 | 1252203.6531 | 2761454.7288 | 1252197.757
54 | 2761502.0676 | 1252169.6184 | 2761511.2304 | 1252181.1465 | 2761511.556 | 1252189.1413 | 2761508.8096 | 1252195.4173 | 2761506.5535 | 1252203.6531
55 | 2761506.5535 | 1252203.6531 | 2761510.724 | 1252204.1339 | 2761528.1675 | 1252206.1003 | 2761537.2468 | 1252207.1267 | 2761566.382 | 1252212.3486 | 2761580.4364 | 1252216.4693
56 | 2761541.3033 | 1252238.6249 | 2761552.5094 | 1252234.4929 | 2761565.5219 | 1252228.9198 | 2761575.1673 | 1252221.9312 | 2761580.4364 | 1252216.4693
57 | 2761541.3033 | 1252238.6249 | 2761533.6794 | 1252236.6825
58 | 2761541.3033 | 1252238.6249 | 2761543.2587 | 1252245.285 | 2761548.3301 | 1252250.3841 | 2761561.7975 | 1252259.961 | 2761562.433 | 1252260.9819
59 | 2761484.8249 | 1252044.0204 | 2761495.268 | 1252041.5691 | 2761514.6957 | 1252046.6705 | 2761523.6525 | 1252047.7403
60 | 2761576.0699 | 1252054.1291 | 2761546.3089 | 1252047.4553 | 2761528.576 | 1252048.3283 | 2761523.6525 | 1252047.7403
61 | 2761484.8249 | 1252044.0204 | 2761483.8121 | 1252034.3607 | 2761489.4616 | 1252029.0759 | 2761502.2948 | 1252024.5544 | 2761513.4781 | 1252026.2498 | 2761515.236 | 1252024.6517
62 | 2761576.0699 | 1252054.1291 | 2761591.7759 | 1252057.5164 | 2761607.1521 | 1252061.918 | 2761615.8698 | 1252065.9599 | 2761626.9745 | 1252070.5341
63 | 2761498.9036 | 1252017.8065 | 2761504.0764 | 1252021.2552 | 2761515.236 | 1252024.6517 | 2761515.236 | 1252024.6517
64 | 2761626.9745 | 1252070.5341 | 2761638.8124 | 1252050.1918
65 | 2761626.9745 | 1252070.5341 | 2761630.9375 | 1252072.1616
66 | 2761490.1444 | 1252009.3077 | 2761494.3527 | 1252014.7724 | 2761498.9036 | 1252017.8065
67 | 2761593.0466 | 1252114.1533 | 2761593.7683 | 1252112.3377 | 2761595.9532 | 1252104.5004 | 2761596.6773 | 1252102.8741 | 2761603.4429 | 1252104.8384 | 2761607.098 | 1252096.2627 | 2761608.4431 | 1252089.5925
68 | 2761608.4431 | 1252089.5925 | 2761609.2047 | 1252091.5709 | 2761614.6766 | 1252095.8356 | 2761622.9475 | 1252098.0007
69 | 2761593.0466 | 1252114.1533 | 2761588.9682 | 1252112.7485
70 | 2761593.0466 | 1252114.1533 | 2761623.3347 | 1252125.5176
71 | 2761649.8274 | 1252081.2795 | 2761634.5173 | 1252073.6319 | 2761630.9375 | 1252072.1616
72 | 2761490.1444 | 1252009.3077 | 2761502.5766 | 1251995.6771 | 2761505.6149 | 1251992.0755
73 | 2761632.4334 | 1252128.9315 | 2761623.3347 | 1252125.5176
74 | 2761653.303 | 1252078.7273 | 2761649.8274 | 1252081.2795
75 | 2761649.8274 | 1252081.2795 | 2761647.0028 | 1252084.8839 | 2761643.8855 | 1252094.3085
76 | 2761670.3475 | 1252241.6828 | 2761645.8882 | 1252234.8422
77 | 2761670.3475 | 1252241.6828 | 2761670.6666 | 1252241.772
78 | 2761697.1626 | 1252249.1822 | 2761670.6666 | 1252241.772
79 | 2761718.646 | 1252255.1904 | 2761697.1626 | 1252249.1822
80 | 2761718.646 | 1252255.1904 | 2761704 | 1252240.6648 | 2761702.3253 | 1252237.9282
81 | 2761718.646 | 1252255.1904 | 2761722.002 | 1252256.076
82 | 2761722.002 | 1252256.076 | 2761739.0227 | 1252260.5678
83 | 2761747.1885 | 1252262.7227 | 2761784.6202 | 1252272.6008
84 | 2761747.1885 | 1252262.7227 | 2761739.0227 | 1252260.5678
85 | 2761802.6631 | 1252277.3622 | 2761784.6202 | 1252272.6008
86 | 2761802.6631 | 1252277.3622 | 2761770.615 | 1252260.203 | 2761774.3638 | 1252251.9209
87 | 2761802.6631 | 1252277.3622 | 2761834.5522 | 1252286.1728
88 | 2761774.3638 | 1252251.9209 | 2761782.381 | 1252234.2088 | 2761777.3192 | 1252229.8376
89 | 2761852.0754 | 1252290.5363 | 2761846.2238 | 1252289.3975 | 2761834.5522 | 1252286.1728
90 | 2761791.2846 | 1252361.0148 | 2761741.9368 | 1252349.3667 | 2761731.6017 | 1252347.8831 | 2761724.5763 | 1252346.8681 | 2761715.2288 | 1252346.8957
91 | 2761791.2846 | 1252361.0148 | 2761779.4574 | 1252389.5321 | 2761790.8679 | 1252393.3703
92 | 2761791.2846 | 1252361.0148 | 2761799.9613 | 1252363.2206 | 2761801.7313 | 1252363.4805
93 | 2761765.6488 | 1252219.7594 | 2761777.3192 | 1252229.8376
94 | 2761852.0754 | 1252290.5363 | 2761862.9514 | 1252292.68 | 2761871.1158 | 1252292.9144 | 2761876.5472 | 1252292.2489
95 | 2761876.5472 | 1252292.2489 | 2761863.7774 | 1252359.6822
96 | 2761801.7313 | 1252363.4805 | 2761811.5967 | 1252364.929 | 2761819.9702 | 1252364.9688 | 2761826.4619 | 1252364.5123 | 2761838.4752 | 1252362.6163 | 2761846.937 | 1252361.6353 | 2761848.6397 | 1252361.4378
97 | 2761703.8503 | 1252208.7253 | 2761704.9345 | 1252206.0182
98 | 2761709.1941 | 1252195.3825 | 2761704.9345 | 1252206.0182
99 | 2761863.7774 | 1252359.6822 | 2761864.4839 | 1252368.0878 | 2761866.7085 | 1252372.3418 | 2761875.1296 | 1252377.5439
100 | 2761863.7774 | 1252359.6822 | 2761848.6397 | 1252361.4378
101 | 2761875.1296 | 1252377.5439 | 2761884.1644 | 1252380.4875
102 | 2761752.705 | 1252419.8035 | 2761721.6235 | 1252405.7477 | 2761716.4935 | 1252402.9298
103 | 2761636.8992 | 1252115.4301 | 2761643.8855 | 1252094.3085
104 | 2761632.4334 | 1252128.9315 | 2761636.8992 | 1252115.4301
105 | 2761632.4334 | 1252128.9315 | 2761653.7664 | 1252138.9787
106 | 2761653.303 | 1252078.7273 | 2761657.3615 | 1252069.9469
107 | 2761653.303 | 1252078.7273 | 2761678.0468 | 1252090.1919 | 2761691.1978 | 1252092.8618
108 | 2761731.3195 | 1252095.362 | 2761711.7005 | 1252095.6157 | 2761692.6691 | 1252093.1605 | 2761691.1978 | 1252092.8618
109 | 2761726.3518 | 1252126.2691 | 2761761.6744 | 1252092.7212 | 2761731.3195 | 1252095.362
110 | 2761726.3518 | 1252126.2691 | 2761718.5789 | 1252134.4694
111 | 2761704.4317 | 1252149.3945 | 2761718.5789 | 1252134.4694
112 | 2761704.4317 | 1252149.3945 | 2761693.8308 | 1252145.609
113 | 2761709.1941 | 1252195.3825 | 2761719.415 | 1252195.8063 | 2761741.1871 | 1252201.5644
114 | 2761750.2522 | 1252203.9618 | 2761741.1871 | 1252201.5644
115 | 2761680.148 | 1252140.723 | 2761693.8308 | 1252145.609
116 | 2761761.4384 | 1252206.9203 | 2761750.2522 | 1252203.9618
117 | 2761567.2211 | 1251986.8192 | 2761579.0871 | 1251991.8709
118 | 2761567.2211 | 1251986.8192 | 2761556.9215 | 1251981.8046
119 | 2761536.8859 | 1251967.1387 | 2761543.3346 | 1251975.1894 | 2761556.9215 | 1251981.8046
120 | 2761529.681 | 1251968.8107 | 2761536.8859 | 1251967.1387
121 | 2761529.681 | 1251968.8107 | 2761524.6816 | 1251972.4114 | 2761513.3427 | 1251981.9454 | 2761510.0007 | 1251986.5974
122 | 2761505.6149 | 1251992.0755 | 2761508.6484 | 1251988.4797 | 2761510.0007 | 1251986.5974

## bus_geodata
| x | y | coords
0 | 2761425.3476 | 1252392.8124
1 | 2761370.3044 | 1252335.0717
2 | 2761430.0203 | 1252400.7215
3 | 2761360.4577 | 1252330.5912
4 | 2761502.298 | 1252444.993
5 | 2761312.7001 | 1252285.7785
6 | 2761520.5368 | 1252453.2144
7 | 2761263.1974 | 1252278.9352
8 | 2761348.5259 | 1252293.7621
9 | 2761528.6727 | 1252456.8818
10 | 2761321.1614 | 1252182.5233
11 | 2761343.7102 | 1252185.1426
12 | 2761300.4297 | 1252180.2104
13 | 2761378.0788 | 1252189.1349
14 | 2761288.7415 | 1252179.5402
15 | 2761409.8247 | 1252192.7405
16 | 2761272.8756 | 1252180.0744
17 | 2761416.257 | 1252193.46
18 | 2761237.2716 | 1252181.9091
19 | 2761604.5868 | 1252177.5104
20 | 2761588.5093 | 1252162.3952
21 | 2761611.693 | 1252185.479
22 | 2761580.902 | 1252156.2539
23 | 2761613.4778 | 1252207.2983
24 | 2761644.1791 | 1252192.6848
25 | 2761649.7787 | 1252197.2744
26 | 2761612.7373 | 1252225.7819
27 | 2761669.5857 | 1252187.4313
28 | 2761633.7181 | 1252214.3287
29 | 2761590.2486 | 1252219.2983
30 | 2761619.7877 | 1252227.5427
31 | 2761686.6128 | 1252176.6472
32 | 2761705.7252 | 1252188.3462
33 | 2761691.6322 | 1252168.9703
34 | 2761622.7006 | 1252228.3574
35 | 2761586.8846 | 1252478.8819
36 | 2761590.5764 | 1252490.3921
37 | 2761572.8996 | 1252472.6586
38 | 2761577.9237 | 1252511.5651
39 | 2761554.3079 | 1252466.8539
40 | 2761600.1852 | 1252454.0282
41 | 2761570.7896 | 1252513.4428
42 | 2761701.1519 | 1252553.8959
43 | 2761677.2277 | 1252587.1437
44 | 2761530.641 | 1252457.769
45 | 2761615.5531 | 1252406.699
46 | 2761571.4263 | 1252529.3955
47 | 2761677.7321 | 1252369.9022
48 | 2761572.3459 | 1252530.0567
49 | 2761454.7288 | 1252197.757
50 | 2761506.5535 | 1252203.6531
51 | 2761502.0676 | 1252169.6184
52 | 2761580.4364 | 1252216.4693
53 | 2761533.6794 | 1252236.6825
54 | 2761541.3033 | 1252238.6249
55 | 2761562.433 | 1252260.9819
56 | 2761523.6525 | 1252047.7403
57 | 2761484.8249 | 1252044.0204
58 | 2761576.0699 | 1252054.1291
59 | 2761515.236 | 1252024.6517
60 | 2761626.9745 | 1252070.5341
61 | 2761498.9036 | 1252017.8065
62 | 2761608.4431 | 1252089.5925
63 | 2761593.0466 | 1252114.1533
64 | 2761622.9475 | 1252098.0007
65 | 2761638.8124 | 1252050.1918
66 | 2761630.9375 | 1252072.1616
67 | 2761490.1444 | 1252009.3077
68 | 2761588.9682 | 1252112.7485
69 | 2761623.3347 | 1252125.5176
70 | 2761649.8274 | 1252081.2795
71 | 2761670.3475 | 1252241.6828
72 | 2761645.8882 | 1252234.8422
73 | 2761670.6666 | 1252241.772
74 | 2761697.1626 | 1252249.1822
75 | 2761718.646 | 1252255.1904
76 | 2761702.3253 | 1252237.9282
77 | 2761722.002 | 1252256.076
78 | 2761747.1885 | 1252262.7227
79 | 2761784.6202 | 1252272.6008
80 | 2761739.0227 | 1252260.5678
81 | 2761802.6631 | 1252277.3622
82 | 2761774.3638 | 1252251.9209
83 | 2761834.5522 | 1252286.1728
84 | 2761715.2288 | 1252346.8957
85 | 2761791.2846 | 1252361.0148
86 | 2761777.3192 | 1252229.8376
87 | 2761852.0754 | 1252290.5363
88 | 2761876.5472 | 1252292.2489
89 | 2761790.8679 | 1252393.3703
90 | 2761801.7313 | 1252363.4805
91 | 2761703.8503 | 1252208.7253
92 | 2761704.9345 | 1252206.0182
93 | 2761863.7774 | 1252359.6822
94 | 2761875.1296 | 1252377.5439
95 | 2761848.6397 | 1252361.4378
96 | 2761884.1644 | 1252380.4875
97 | 2761765.6488 | 1252219.7594
98 | 2761716.4935 | 1252402.9298
99 | 2761752.705 | 1252419.8035
100 | 2761636.8992 | 1252115.4301
101 | 2761643.8855 | 1252094.3085
102 | 2761632.4334 | 1252128.9315
103 | 2761653.7664 | 1252138.9787
104 | 2761653.303 | 1252078.7273
105 | 2761657.3615 | 1252069.9469
106 | 2761691.1978 | 1252092.8618
107 | 2761731.3195 | 1252095.362
108 | 2761726.3518 | 1252126.2691
109 | 2761718.5789 | 1252134.4694
110 | 2761704.4317 | 1252149.3945
111 | 2761709.1941 | 1252195.3825
112 | 2761741.1871 | 1252201.5644
113 | 2761693.8308 | 1252145.609
114 | 2761680.148 | 1252140.723
115 | 2761750.2522 | 1252203.9618
116 | 2761761.4384 | 1252206.9203
117 | 2761579.0871 | 1251991.8709
118 | 2761567.2211 | 1251986.8192
119 | 2761556.9215 | 1251981.8046
120 | 2761536.8859 | 1251967.1387
121 | 2761529.681 | 1251968.8107
122 | 2761505.6149 | 1251992.0755
123 | 2761510.0007 | 1251986.5974
124 | 2761619.7877 | 1252227.5427

## line_std_types
| c_nf_per_km | r_ohm_per_km | x_ohm_per_km | max_i_ka | type | q_mm2 | alpha | voltage_rating
NAYY 4x50 SE | 210 | 0.642 | 0.083 | 0.142 | cs | 50 | 0.00403 | LV
NAYY 4x120 SE | 264 | 0.225 | 0.08 | 0.242 | cs | 120 | 0.00403 | LV
NAYY 4x150 SE | 261 | 0.208 | 0.08 | 0.27 | cs | 150 | 0.00403 | LV
NA2XS2Y 1x95 RM/25 12/20 kV | 216 | 0.313 | 0.132 | 0.252 | cs | 95 | 0.00403 | MV
NA2XS2Y 1x185 RM/25 12/20 kV | 273 | 0.161 | 0.117 | 0.362 | cs | 185 | 0.00403 | MV
NA2XS2Y 1x240 RM/25 12/20 kV | 304 | 0.122 | 0.112 | 0.421 | cs | 240 | 0.00403 | MV
NA2XS2Y 1x95 RM/25 6/10 kV | 315 | 0.313 | 0.123 | 0.249 | cs | 95 | 0.00403 | MV
NA2XS2Y 1x185 RM/25 6/10 kV | 406 | 0.161 | 0.11 | 0.358 | cs | 185 | 0.00403 | MV
NA2XS2Y 1x240 RM/25 6/10 kV | 456 | 0.122 | 0.105 | 0.416 | cs | 240 | 0.00403 | MV
NA2XS2Y 1x150 RM/25 12/20 kV | 250 | 0.206 | 0.116 | 0.319 | cs | 150 | 0.00403 | MV
NA2XS2Y 1x120 RM/25 12/20 kV | 230 | 0.253 | 0.119 | 0.283 | cs | 120 | 0.00403 | MV
NA2XS2Y 1x70 RM/25 12/20 kV | 190 | 0.443 | 0.132 | 0.22 | cs | 70 | 0.00403 | MV
NA2XS2Y 1x150 RM/25 6/10 kV | 360 | 0.206 | 0.11 | 0.315 | cs | 150 | 0.00403 | MV
NA2XS2Y 1x120 RM/25 6/10 kV | 340 | 0.253 | 0.113 | 0.28 | cs | 120 | 0.00403 | MV
NA2XS2Y 1x70 RM/25 6/10 kV | 280 | 0.443 | 0.123 | 0.217 | cs | 70 | 0.00403 | MV
N2XS(FL)2Y 1x120 RM/35 64/110 kV | 112 | 0.153 | 0.166 | 0.366 | cs | 120 | 0.00393 | HV
N2XS(FL)2Y 1x185 RM/35 64/110 kV | 125 | 0.099 | 0.156 | 0.457 | cs | 185 | 0.00393 | HV
N2XS(FL)2Y 1x240 RM/35 64/110 kV | 135 | 0.075 | 0.149 | 0.526 | cs | 240 | 0.00393 | HV
N2XS(FL)2Y 1x300 RM/35 64/110 kV | 144 | 0.06 | 0.144 | 0.588 | cs | 300 | 0.00393 | HV
15-AL1/3-ST1A 0.4 | 11 | 1.8769 | 0.35 | 0.105 | ol | 16 | 0.00403 | LV
24-AL1/4-ST1A 0.4 | 11.25 | 1.2012 | 0.335 | 0.14 | ol | 24 | 0.00403 | LV
48-AL1/8-ST1A 0.4 | 12.2 | 0.5939 | 0.3 | 0.21 | ol | 48 | 0.00403 | LV
94-AL1/15-ST1A 0.4 | 13.2 | 0.306 | 0.29 | 0.35 | ol | 94 | 0.00403 | LV
34-AL1/6-ST1A 10.0 | 9.7 | 0.8342 | 0.36 | 0.17 | ol | 34 | 0.00403 | MV
48-AL1/8-ST1A 10.0 | 10.1 | 0.5939 | 0.35 | 0.21 | ol | 48 | 0.00403 | MV
70-AL1/11-ST1A 10.0 | 10.4 | 0.4132 | 0.339 | 0.29 | ol | 70 | 0.00403 | MV
94-AL1/15-ST1A 10.0 | 10.75 | 0.306 | 0.33 | 0.35 | ol | 94 | 0.00403 | MV
122-AL1/20-ST1A 10.0 | 11.1 | 0.2376 | 0.323 | 0.41 | ol | 122 | 0.00403 | MV
149-AL1/24-ST1A 10.0 | 11.25 | 0.194 | 0.315 | 0.47 | ol | 149 | 0.00403 | MV
34-AL1/6-ST1A 20.0 | 9.15 | 0.8342 | 0.382 | 0.17 | ol | 34 | 0.00403 | MV
48-AL1/8-ST1A 20.0 | 9.5 | 0.5939 | 0.372 | 0.21 | ol | 48 | 0.00403 | MV
70-AL1/11-ST1A 20.0 | 9.7 | 0.4132 | 0.36 | 0.29 | ol | 70 | 0.00403 | MV
94-AL1/15-ST1A 20.0 | 10 | 0.306 | 0.35 | 0.35 | ol | 94 | 0.00403 | MV
122-AL1/20-ST1A 20.0 | 10.3 | 0.2376 | 0.344 | 0.41 | ol | 122 | 0.00403 | MV
149-AL1/24-ST1A 20.0 | 10.5 | 0.194 | 0.337 | 0.47 | ol | 149 | 0.00403 | MV
184-AL1/30-ST1A 20.0 | 10.75 | 0.1571 | 0.33 | 0.535 | ol | 184 | 0.00403 | MV
243-AL1/39-ST1A 20.0 | 11 | 0.1188 | 0.32 | 0.645 | ol | 243 | 0.00403 | MV
48-AL1/8-ST1A 110.0 | 8 | 0.5939 | 0.46 | 0.21 | ol | 48 | 0.00403 | HV
70-AL1/11-ST1A 110.0 | 8.4 | 0.4132 | 0.45 | 0.29 | ol | 70 | 0.00403 | HV
94-AL1/15-ST1A 110.0 | 8.65 | 0.306 | 0.44 | 0.35 | ol | 94 | 0.00403 | HV
122-AL1/20-ST1A 110.0 | 8.5 | 0.2376 | 0.43 | 0.41 | ol | 122 | 0.00403 | HV
149-AL1/24-ST1A 110.0 | 8.75 | 0.194 | 0.41 | 0.47 | ol | 149 | 0.00403 | HV
184-AL1/30-ST1A 110.0 | 8.8 | 0.1571 | 0.4 | 0.535 | ol | 184 | 0.00403 | HV
243-AL1/39-ST1A 110.0 | 9 | 0.1188 | 0.39 | 0.645 | ol | 243 | 0.00403 | HV
305-AL1/39-ST1A 110.0 | 9.2 | 0.0949 | 0.38 | 0.74 | ol | 305 | 0.00403 | HV
490-AL1/64-ST1A 110.0 | 9.75 | 0.059 | 0.37 | 0.96 | ol | 490 | 0.00403 | HV
679-AL1/86-ST1A 110.0 | 9.95 | 0.042 | 0.36 | 1.15 | ol | 679 | 0.00403 | HV
490-AL1/64-ST1A 220.0 | 10 | 0.059 | 0.285 | 0.96 | ol | 490 | 0.00403 | HV
679-AL1/86-ST1A 220.0 | 11.7 | 0.042 | 0.275 | 1.15 | ol | 679 | 0.00403 | HV
490-AL1/64-ST1A 380.0 | 11 | 0.059 | 0.253 | 0.96 | ol | 490 | 0.00403 | HV
679-AL1/86-ST1A 380.0 | 14.6 | 0.042 | 0.25 | 1.15 | ol | 679 | 0.00403 | HV

## trafo_std_types
| i0_percent | pfe_kw | vkr_percent | sn_mva | vn_lv_kv | vn_hv_kv | vk_percent | shift_degree | vector_group | tap_side | tap_neutral | tap_min | tap_max | tap_step_degree | tap_step_percent | tap_phase_shifter
160 MVA 380/110 kV | 0.06 | 60 | 0.25 | 160 | 110 | 380 | 12.2 | 0 | Yy0 | hv | 0 | -9 | 9 | 0 | 1.5 | FALSE
100 MVA 220/110 kV | 0.06 | 55 | 0.26 | 100 | 110 | 220 | 12 | 0 | Yy0 | hv | 0 | -9 | 9 | 0 | 1.5 | FALSE
63 MVA 110/20 kV | 0.04 | 22 | 0.32 | 63 | 20 | 110 | 18 | 150 | YNd5 | hv | 0 | -9 | 9 | 0 | 1.5 | FALSE
40 MVA 110/20 kV | 0.05 | 18 | 0.34 | 40 | 20 | 110 | 16.2 | 150 | YNd5 | hv | 0 | -9 | 9 | 0 | 1.5 | FALSE
25 MVA 110/20 kV | 0.07 | 14 | 0.41 | 25 | 20 | 110 | 12 | 150 | YNd5 | hv | 0 | -9 | 9 | 0 | 1.5 | FALSE
63 MVA 110/10 kV | 0.04 | 22 | 0.32 | 63 | 10 | 110 | 18 | 150 | YNd5 | hv | 0 | -9 | 9 | 0 | 1.5 | FALSE
40 MVA 110/10 kV | 0.05 | 18 | 0.34 | 40 | 10 | 110 | 16.2 | 150 | YNd5 | hv | 0 | -9 | 9 | 0 | 1.5 | FALSE
25 MVA 110/10 kV | 0.07 | 14 | 0.41 | 25 | 10 | 110 | 12 | 150 | YNd5 | hv | 0 | -9 | 9 | 0 | 1.5 | FALSE
0.25 MVA 20/0.4 kV | 0.32 | 0.8 | 1.44 | 0.25 | 0.4 | 20 | 6 | 150 | Yzn5 | hv | 0 | -2 | 2 | 0 | 2.5 | FALSE
0.4 MVA 20/0.4 kV | 0.3375 | 1.35 | 1.425 | 0.4 | 0.4 | 20 | 6 | 150 | Dyn5 | hv | 0 | -2 | 2 | 0 | 2.5 | FALSE
0.63 MVA 20/0.4 kV | 0.2619 | 1.65 | 1.206 | 0.63 | 0.4 | 20 | 6 | 150 | Dyn5 | hv | 0 | -2 | 2 | 0 | 2.5 | FALSE
0.25 MVA 10/0.4 kV | 0.24 | 0.6 | 1.2 | 0.25 | 0.4 | 10 | 4 | 150 | Dyn5 | hv | 0 | -2 | 2 | 0 | 2.5 | FALSE
0.4 MVA 10/0.4 kV | 0.2375 | 0.95 | 1.325 | 0.4 | 0.4 | 10 | 4 | 150 | Dyn5 | hv | 0 | -2 | 2 | 0 | 2.5 | FALSE
0.63 MVA 10/0.4 kV | 0.1873 | 1.18 | 1.0794 | 0.63 | 0.4 | 10 | 4 | 150 | Dyn5 | hv | 0 | -2 | 2 | 0 | 2.5 | FALSE

## trafo3w_std_types
| sn_hv_mva | sn_mv_mva | sn_lv_mva | vn_hv_kv | vn_mv_kv | vn_lv_kv | vk_hv_percent | vk_mv_percent | vk_lv_percent | vkr_hv_percent | vkr_mv_percent | vkr_lv_percent | pfe_kw | i0_percent | shift_mv_degree | shift_lv_degree | vector_group | tap_side | tap_neutral | tap_min | tap_max | tap_step_percent
63/25/38 MVA 110/20/10 kV | 63 | 25 | 38 | 110 | 20 | 10 | 10.4 | 10.4 | 10.4 | 0.28 | 0.32 | 0.35 | 35 | 0.89 | 0 | 0 | YN0yn0yn0 | hv | 0 | -10 | 10 | 1.2
63/25/38 MVA 110/10/10 kV | 63 | 25 | 38 | 110 | 10 | 10 | 10.4 | 10.4 | 10.4 | 0.28 | 0.32 | 0.35 | 35 | 0.89 | 0 | 0 | YN0yn0yn0 | hv | 0 | -10 | 10 | 1.2

## fuse_std_types
| fuse_type | i_rated_a | t_avg | t_min | t_total | x_avg | x_min | x_total
HV 100A | HV 100A | 100 | 0 | [10.0, 3.64, 0.854, 0.281, 0.1, 0.0531, 0.022, 0.01] | [10.0, 4.267, 1.21, 0.403, 0.1, 0.058, 0.022, 0.01] | 0 | [300.0, 350.0, 450.0, 550.0, 700.0, 850.0, 1200.0, 1752.0] | [600.0, 700.0, 900.0, 1150.0, 1665.0, 2000.0, 3000.0, 4313.0]
HV 10A | HV 10A | 10 | 0 | [10.0, 1675.0, 0.344, 0.156, 0.1, 0.0417, 0.0171, 0.01] | [10.0, 1.3, 0.3, 0.155, 0.1, 0.0555, 0.023, 0.01] | 0 | [30.0, 32.0, 35.0, 37.0, 39.0, 50.0, 70.0, 88.0] | [60.0, 70.0, 80.0, 87.0, 94.0, 110.0, 150.0, 216.0]
HV 125A | HV 125A | 125 | 0 | [10.0, 1.82, 0.344, 0.1, 0.0467, 0.0269, 0.01] | [10.0, 2.478, 0.426, 0.1, 0.0427, 0.0211, 0.01] | 0 | [375.0, 500.0, 700.0, 925.0, 1200.0, 1500.0, 2341.0] | [750.0, 1000.0, 1500.0, 2200.0, 3000.0, 4000.0, 5765.0]
HV 160A | HV 160A | 160 | 0 | [10.0, 4.15, 1.03, 0.198, 0.1, 0.051, 0.0172, 0.01] | [10.0, 2.3, 0.734, 0.274, 0.1, 0.046, 0.0177, 0.01] | 0 | [480.0, 550.0, 700.0, 1000.0, 1260.0, 1600.0, 2500.0, 3227.0] | [960.0, 1300.0, 1700.0, 2200.0, 2996.0, 4000.0, 6000.0, 7946.0]
HV 16A | HV 16A | 16 | 0 | [10.0, 0.352, 0.164, 0.1, 0.0649, 0.0342, 0.01] | [10.0, 2.34, 0.722, 0.181, 0.1, 0.055, 0.0296, 0.01] | 0 | [48.0, 60.0, 65.0, 71.0, 80.0, 100.0, 162.0] | [96.0, 110.0, 125.0, 150.0, 168.0, 200.0, 250.0, 398.0]
HV 200A | HV 200A | 200 | 0 | [10.0, 4.267, 1.21, 0.403, 0.1, 0.058, 0.022, 0.01] | [10.0, 3.73, 1.654, 0.328, 0.1, 0.0531, 0.019, 0.01] | 0 | [600.0, 700.0, 900.0, 1150.0, 1665.0, 2000.0, 3000.0, 4313.0] | [1200.0, 1500.0, 1800.0, 2700.0, 3960.0, 5000.0, 7500.0, 10620.0]
HV 20A | HV 20A | 20 | 0 | [10.0, 1.3, 0.3, 0.155, 0.1, 0.0555, 0.023, 0.01] | [10.0, 1.3, 0.161, 0.1, 0.0611, 0.0399, 0.0141, 0.01] | 0 | [60.0, 70.0, 80.0, 87.0, 94.0, 110.0, 150.0, 216.0] | [120.0, 150.0, 200.0, 223.0, 260.0, 300.0, 450.0, 532.0]
HV 25A | HV 25A | 25 | 0 | [10.0, 2.512, 0.833, 0.299, 0.1, 0.0372, 0.0223, 0.01] | [10.0, 3.125, 0.597, 0.198, 0.1, 0.0378, 0.022, 0.01] | 0 | [75.0, 82.0, 90.0, 100.0, 124.0, 170.0, 200.0, 289.0] | [150.0, 170.0, 210.0, 250.0, 294.0, 400.0, 500.0, 711.0]
HV 31.5A | HV 31.5A | 31.5 | 0 | [10.0, 2.34, 0.722, 0.181, 0.1, 0.055, 0.0296, 0.01] | [10.0, 2.84, 0.368, 0.164, 0.1, 0.0621, 0.0378, 0.0195, 0.01] | 0 | [95.0, 110.0, 125.0, 150.0, 165.0, 200.0, 250.0, 390.0] | [189.0, 220.0, 300.0, 350.0, 393.0, 450.0, 530.0, 700.0, 960.0]
HV 40A | HV 40A | 40 | 0 | [10.0, 1.3, 0.161, 0.1, 0.0611, 0.0399, 0.0141, 0.01] | [10.0, 2.05, 0.369, 0.198, 0.1, 0.051, 0.0298, 0.01] | 0 | [120.0, 150.0, 200.0, 223.0, 260.0, 300.0, 450.0, 532.0] | [240.0, 300.0, 400.0, 450.0, 530.0, 650.0, 800.0, 1311.0]
HV 50A | HV 50A | 50 | 0 | [10.0, 3.215, 0.597, 0.198, 0.1, 0.0378, 0.022, 0.01] | [10.0, 3.64, 0.854, 0.281, 0.1, 0.0531, 0.022, 0.01] | 0 | [150.0, 170.0, 210.0, 250.0, 294.0, 400.0, 500.0, 711.0] | [300.0, 350.0, 450.0, 550.0, 700.0, 850.0, 1200.0, 1752.0]
HV 6.3A | HV 6.3A | 6.3 | 0 | [10.0, 1.39, 0.344, 0.168, 0.1, 0.056, 0.0263, 0.01] | [10.0, 1.711, 0.516, 0.198, 0.1, 0.0634, 0.0303, 0.01] | 0 | [19.0, 19.5, 20.4, 20.8, 22.0, 25.0, 32.0, 48.0] | [38.0, 40.0, 43.0, 48.0, 53.0, 60.0, 75.0, 118.0]
HV 63A | HV 63A | 63 | 0 | [10.0, 2.84, 0.368, 0.164, 0.1, 0.0621, 0.0378, 0.0195, 0.01] | [10.0, 1.82, 0.344, 0.1, 0.0467, 0.0269, 0.01] | 0 | [189.0, 220.0, 300.0, 350.0, 393.0, 450.0, 530.0, 700.0, 961.0] | [378.0, 500.0, 700.0, 934.0, 1200.0, 1500.0, 2366.0]
HV 80A | HV 80A | 80 | 0 | [10.0, 2.05, 0.369, 0.198, 0.1, 0.051, 0.0298, 0.01] | [10.0, 4.15, 1.03, 0.198, 0.1, 0.051, 0.0172, 0.01] | 0 | [240.0, 300.0, 400.0, 450.0, 530.0, 650.0, 800.0, 1311.0] | [480.0, 550.0, 700.0, 1000.0, 1260.0, 1600.0, 2500.0, 3227.0]
Siemens NH-1-100 | Siemens NH-1-100 | 100 | [5400.0, 2000.0, 400.0, 20.0, 1.0, 0.2, 0.012, 0.004] | 0 | 0 | [150.0, 190.0, 250.0, 430.0, 900.0, 1250.0, 2700.0, 3600.0] | 0 | 0
Siemens NH-1-125 | Siemens NH-1-125 | 125 | [4800.0, 120.0, 7.0, 0.1, 0.004] | 0 | 0 | [180.0, 400.0, 740.0, 2000.0, 4250.0] | 0 | 0
Siemens NH-1-16 | Siemens NH-1-16 | 16 | [4000.0, 400.0, 2.0, 0.1, 0.04, 0.01] | 0 | 0 | [26.0, 35.0, 75.0, 150.0, 200.0, 300.0] | 0 | 0
Siemens NH-1-160 | Siemens NH-1-160 | 160 | [4800.0, 120.0, 7.0, 0.1, 0.004] | 0 | 0 | [210.0, 500.0, 900.0, 2300.0, 5000.0] | 0 | 0
Siemens NH-1-25 | Siemens NH-1-25 | 25 | [4000.0, 1000.0, 10.0, 0.2, 0.02, 0.01] | 0 | 0 | [40.0, 50.0, 100.0, 210.0, 400.0, 500.0] | 0 | 0
Siemens NH-1-50 | Siemens NH-1-50 | 50 | [4000.0, 40.0, 4.0, 1.0, 0.02, 0.01] | 0 | 0 | [86.0, 200.0, 300.0, 400.0, 1000.0, 1280.0] | 0 | 0
Siemens NH-1-63 | Siemens NH-1-63 | 63 | [4000.0, 100.0, 10.0, 2.0, 0.04, 0.01] | 0 | 0 | [100.0, 200.0, 300.0, 400.0, 1000.0, 1500.0] | 0 | 0
Siemens NH-1-80 | Siemens NH-1-80 | 80 | [4800.0, 120.0, 7.0, 0.1, 0.01] | 0 | 0 | [150.58, 250.0, 450.0, 1150.0, 2470.0] | 0 | 0
Siemens NH-2-1000 | Siemens NH-2-1000 | 1000 | [4800.0, 120.0, 7.0, 0.1, 0.004] | 0 | 0 | [1900.0, 3500.0, 8400.0, 24000.0, 52000.0] | 0 | 0
Siemens NH-2-200 | Siemens NH-2-200 | 200 | [4800.0, 120.0, 7.0, 0.1, 0.004] | 0 | 0 | [280.0, 650.0, 1200.0, 3000.0, 7000.0] | 0 | 0
Siemens NH-2-224 | Siemens NH-2-224 | 224 | [4800.0, 120.0, 7.0, 0.2, 0.04, 0.004] | 0 | 0 | [400.0, 750.0, 1453.0, 3025.0, 4315.0, 7600.0] | 0 | 0
Siemens NH-2-250 | Siemens NH-2-250 | 250 | [4800.0, 120.0, 7.0, 0.1, 0.004] | 0 | 0 | [450.0, 800.0, 1650.0, 4000.0, 8500.0] | 0 | 0
Siemens NH-2-315 | Siemens NH-2-315 | 315 | [4800.0, 120.0, 7.0, 0.1, 0.004] | 0 | 0 | [550.0, 920.0, 1900.0, 5000.0, 11000.0] | 0 | 0
Siemens NH-2-355 | Siemens NH-2-355 | 355 | [4800.0, 120.0, 6.0, 0.1, 0.004] | 0 | 0 | [650.0, 1116.27, 2350.0, 5840.0, 12790.0] | 0 | 0
Siemens NH-2-400 | Siemens NH-2-400 | 400 | [4800.0, 120.0, 7.0, 0.1, 0.004] | 0 | 0 | [720.0, 1350.0, 2800.0, 6500.0, 15000.0] | 0 | 0
Siemens NH-2-425 | Siemens NH-2-425 | 425 | [4800.0, 120.0, 7.0, 0.1, 0.004] | 0 | 0 | [850.0, 1500.0, 3050.0, 7500.0, 16500.0] | 0 | 0
Siemens NH-2-630 | Siemens NH-2-630 | 630 | [4800.0, 120.0, 7.0, 0.1, 0.004] | 0 | 0 | [1200.0, 2000.0, 4800.0, 12000.0, 26000.0] | 0 | 0

## dtypes
| element | column | dtype
0 | bus | name | object
1 | bus | vn_kv | float64
2 | bus | type | object
3 | bus | zone | object
4 | bus | in_service | bool
5 | load | name | object
6 | load | bus | uint32
7 | load | p_mw | float64
8 | load | q_mvar | float64
9 | load | const_z_percent | float64
10 | load | const_i_percent | float64
11 | load | sn_mva | float64
12 | load | scaling | float64
13 | load | in_service | bool
14 | load | type | object
15 | ext_grid | name | object
16 | ext_grid | bus | uint32
17 | ext_grid | vm_pu | float64
18 | ext_grid | va_degree | float64
19 | ext_grid | slack_weight | float64
20 | ext_grid | in_service | bool
21 | line | name | object
22 | line | std_type | object
23 | line | from_bus | uint32
24 | line | to_bus | uint32
25 | line | length_km | float64
26 | line | r_ohm_per_km | float64
27 | line | x_ohm_per_km | float64
28 | line | c_nf_per_km | float64
29 | line | g_us_per_km | float64
30 | line | max_i_ka | float64
31 | line | df | float64
32 | line | parallel | uint32
33 | line | type | object
34 | line | in_service | bool
35 | trafo | name | object
36 | trafo | std_type | object
37 | trafo | hv_bus | uint32
38 | trafo | lv_bus | uint32
39 | trafo | sn_mva | float64
40 | trafo | vn_hv_kv | float64
41 | trafo | vn_lv_kv | float64
42 | trafo | vk_percent | float64
43 | trafo | vkr_percent | float64
44 | trafo | pfe_kw | float64
45 | trafo | i0_percent | float64
46 | trafo | shift_degree | float64
47 | trafo | tap_side | object
48 | trafo | tap_neutral | int32
49 | trafo | tap_min | int32
50 | trafo | tap_max | int32
51 | trafo | tap_step_percent | float64
52 | trafo | tap_step_degree | float64
53 | trafo | tap_pos | int32
54 | trafo | tap_phase_shifter | bool
55 | trafo | parallel | uint32
56 | trafo | df | float64
57 | trafo | in_service | bool
58 | line_geodata | coords | object
59 | bus_geodata | x | float64
60 | bus_geodata | y | float64
61 | bus_geodata | coords | object

## parameters
| version | format_version | converged | OPF_converged | name | f_hz | sn_mva
0 | 2.14.6 | 2.14.0 | FALSE | FALSE |  | 50 | 1