## bus
| name | vn_kv | type | zone | in_service
0 | bus_LV_3271-23_0_3_node_0 | 0.4 | n |  | TRUE
1 | bus_LV_3271-23_0_3_node_1 | 0.4 | n |  | TRUE
2 | bus_LV_3271-23_0_3_node_2 | 0.4 | n |  | TRUE
3 | bus_LV_3271-23_0_3_node_3 | 0.4 | n |  | TRUE
4 | bus_LV_3271-23_0_3_node_4 | 0.4 | n |  | TRUE
5 | bus_LV_3271-23_0_3_node_25 | 0.4 | n |  | TRUE
6 | bus_LV_3271-23_0_3_node_20 | 0.4 | n |  | TRUE
7 | bus_LV_3271-23_0_3_node_17 | 0.4 | n |  | TRUE
8 | bus_LV_3271-23_0_3_node_23 | 0.4 | n |  | TRUE
9 | bus_LV_3271-23_0_3_node_21 | 0.4 | n |  | TRUE
10 | bus_LV_3271-23_0_3_node_5 | 0.4 | n |  | TRUE
11 | bus_LV_3271-23_0_3_node_6 | 0.4 | n |  | TRUE
12 | bus_LV_3271-23_0_3_node_7 | 0.4 | n |  | TRUE
13 | bus_LV_3271-23_0_3_node_9 | 0.4 | n |  | TRUE
14 | bus_LV_3271-23_0_3_node_12 | 0.4 | n |  | TRUE
15 | bus_LV_3271-23_0_3_node_8 | 0.4 | n |  | TRUE
16 | bus_LV_3271-23_0_3_node_35 | 0.4 | n |  | TRUE
17 | bus_LV_3271-23_0_3_node_31 | 0.4 | n |  | TRUE
18 | bus_LV_3271-23_0_3_node_125 | 0.4 | n |  | TRUE
19 | bus_LV_3271-23_0_3_node_10 | 0.4 | n |  | TRUE
20 | bus_LV_3271-23_0_3_node_11 | 0.4 | n |  | TRUE
21 | bus_LV_3271-23_0_3_node_123 | 0.4 | n |  | TRUE
22 | bus_LV_3271-23_0_3_node_121 | 0.4 | n |  | TRUE
23 | bus_LV_3271-23_0_3_node_30 | 0.4 | n |  | TRUE
24 | bus_LV_3271-23_0_3_node_134 | 0.4 | n |  | TRUE
25 | bus_LV_3271-23_0_3_node_105 | 0.4 | n |  | TRUE
26 | bus_LV_3271-23_0_3_node_13 | 0.4 | n |  | TRUE
27 | bus_LV_3271-23_0_3_node_14 | 0.4 | n |  | TRUE
28 | bus_LV_3271-23_0_3_node_16 | 0.4 | n |  | TRUE
29 | bus_LV_3271-23_0_3_node_15 | 0.4 | n |  | TRUE
30 | bus_LV_3271-23_0_3_node_18 | 0.4 | n |  | TRUE
31 | bus_LV_3271-23_0_3_node_19 | 0.4 | n |  | TRUE
32 | bus_LV_3271-23_0_3_node_39 | 0.4 | n |  | TRUE
33 | bus_LV_3271-23_0_3_node_119 | 0.4 | n |  | TRUE
34 | bus_LV_3271-23_0_3_node_32 | 0.4 | n |  | TRUE
35 | bus_LV_3271-23_0_3_node_40 | 0.4 | n |  | TRUE
36 | bus_LV_3271-23_0_3_node_122 | 0.4 | n |  | TRUE
37 | bus_LV_3271-23_0_3_node_33 | 0.4 | n |  | TRUE
38 | bus_LV_3271-23_0_3_node_22 | 0.4 | n |  | TRUE
39 | bus_LV_3271-23_0_3_node_36 | 0.4 | n |  | TRUE
40 | bus_LV_3271-23_0_3_node_37 | 0.4 | n |  | TRUE
41 | bus_LV_3271-23_0_3_node_24 | 0.4 | n |  | TRUE
42 | bus_LV_3271-23_0_3_node_26 | 0.4 | n |  | TRUE
43 | bus_LV_3271-23_0_3_node_27 | 0.4 | n |  | TRUE
44 | bus_LV_3271-23_0_3_node_28 | 0.4 | n |  | TRUE
45 | bus_LV_3271-23_0_3_node_29 | 0.4 | n |  | TRUE
46 | bus_LV_3271-23_0_3_node_34 | 0.4 | n |  | TRUE
47 | bus_LV_3271-23_0_3_node_116 | 0.4 | n |  | TRUE
48 | bus_LV_3271-23_0_3_node_113 | 0.4 | n |  | TRUE
49 | bus_LV_3271-23_0_3_node_115 | 0.4 | n |  | TRUE
50 | bus_LV_3271-23_0_3_node_117 | 0.4 | n |  | TRUE
51 | bus_LV_3271-23_0_3_node_47 | 0.4 | n |  | TRUE
52 | bus_LV_3271-23_0_3_node_112 | 0.4 | n |  | TRUE
53 | bus_LV_3271-23_0_3_node_38 | 0.4 | n |  | TRUE
54 | bus_LV_3271-23_0_3_node_55 | 0.4 | n |  | TRUE
55 | bus_LV_3271-23_0_3_node_54 | 0.4 | n |  | TRUE
56 | bus_LV_3271-23_0_3_node_41 | 0.4 | n |  | TRUE
57 | bus_LV_3271-23_0_3_node_42 | 0.4 | n |  | TRUE
58 | bus_LV_3271-23_0_3_node_43 | 0.4 | n |  | TRUE
59 | bus_LV_3271-23_0_3_node_44 | 0.4 | n |  | TRUE
60 | bus_LV_3271-23_0_3_node_45 | 0.4 | n |  | TRUE
61 | bus_LV_3271-23_0_3_node_48 | 0.4 | n |  | TRUE
62 | bus_LV_3271-23_0_3_node_46 | 0.4 | n |  | TRUE
63 | bus_LV_3271-23_0_3_node_49 | 0.4 | n |  | TRUE
64 | bus_LV_3271-23_0_3_node_50 | 0.4 | n |  | TRUE
65 | bus_LV_3271-23_0_3_node_53 | 0.4 | n |  | TRUE
66 | bus_LV_3271-23_0_3_node_51 | 0.4 | n |  | TRUE
67 | bus_LV_3271-23_0_3_node_56 | 0.4 | n |  | TRUE
68 | bus_LV_3271-23_0_3_node_57 | 0.4 | n |  | TRUE
69 | bus_LV_3271-23_0_3_node_58 | 0.4 | n |  | TRUE
70 | bus_LV_3271-23_0_3_node_59 | 0.4 | n |  | TRUE
71 | bus_LV_3271-23_0_3_node_63 | 0.4 | n |  | TRUE
72 | bus_LV_3271-23_0_3_node_60 | 0.4 | n |  | TRUE
73 | bus_LV_3271-23_0_3_node_61 | 0.4 | n |  | TRUE
74 | bus_LV_3271-23_0_3_node_62 | 0.4 | n |  | TRUE
75 | bus_LV_3271-23_0_3_node_64 | 0.4 | n |  | TRUE
76 | bus_LV_3271-23_0_3_node_65 | 0.4 | n |  | TRUE
77 | bus_LV_3271-23_0_3_node_69 | 0.4 | n |  | TRUE
78 | bus_LV_3271-23_0_3_node_66 | 0.4 | n |  | TRUE
79 | bus_LV_3271-23_0_3_node_70 | 0.4 | n |  | TRUE
80 | bus_LV_3271-23_0_3_node_132 | 0.4 | n |  | TRUE
81 | bus_LV_3271-23_0_3_node_131 | 0.4 | n |  | TRUE
82 | bus_LV_3271-23_0_3_node_67 | 0.4 | n |  | TRUE
83 | bus_LV_3271-23_0_3_node_68 | 0.4 | n |  | TRUE
84 | bus_LV_3271-23_0_3_node_71 | 0.4 | n |  | TRUE
85 | bus_LV_3271-23_0_3_node_77 | 0.4 | n |  | TRUE
86 | bus_LV_3271-23_0_3_node_72 | 0.4 | n |  | TRUE
87 | bus_LV_3271-23_0_3_node_73 | 0.4 | n |  | TRUE
88 | bus_LV_3271-23_0_3_node_78 | 0.4 | n |  | TRUE
89 | bus_LV_3271-23_0_3_node_75 | 0.4 | n |  | TRUE
90 | bus_LV_3271-23_0_3_node_76 | 0.4 | n |  | TRUE
91 | bus_LV_3271-23_0_3_node_82 | 0.4 | n |  | TRUE
92 | bus_LV_3271-23_0_3_node_79 | 0.4 | n |  | TRUE
93 | bus_LV_3271-23_0_3_node_118 | 0.4 | n |  | TRUE
94 | bus_LV_3271-23_0_3_node_129 | 0.4 | n |  | TRUE
95 | bus_LV_3271-23_0_3_node_114 | 0.4 | n |  | TRUE
96 | bus_LV_3271-23_0_3_node_128 | 0.4 | n |  | TRUE
97 | bus_LV_3271-23_0_3_node_80 | 0.4 | n |  | TRUE
98 | bus_LV_3271-23_0_3_node_81 | 0.4 | n |  | TRUE
99 | bus_LV_3271-23_0_3_node_83 | 0.4 | n |  | TRUE
100 | bus_LV_3271-23_0_3_node_127 | 0.4 | n |  | TRUE
101 | bus_LV_3271-23_0_3_node_84 | 0.4 | n |  | TRUE
102 | bus_LV_3271-23_0_3_node_85 | 0.4 | n |  | TRUE
103 | bus_LV_3271-23_0_3_node_86 | 0.4 | n |  | TRUE
104 | bus_LV_3271-23_0_3_node_87 | 0.4 | n |  | TRUE
105 | bus_LV_3271-23_0_3_node_88 | 0.4 | n |  | TRUE
106 | bus_LV_3271-23_0_3_node_89 | 0.4 | n |  | TRUE
107 | bus_LV_3271-23_0_3_node_92 | 0.4 | n |  | TRUE
108 | bus_LV_3271-23_0_3_node_96 | 0.4 | n |  | TRUE
109 | bus_LV_3271-23_0_3_node_99 | 0.4 | n |  | TRUE
110 | bus_LV_3271-23_0_3_node_90 | 0.4 | n |  | TRUE
111 | bus_LV_3271-23_0_3_node_91 | 0.4 | n |  | TRUE
112 | bus_LV_3271-23_0_3_node_93 | 0.4 | n |  | TRUE
113 | bus_LV_3271-23_0_3_node_95 | 0.4 | n |  | TRUE
114 | bus_LV_3271-23_0_3_node_97 | 0.4 | n |  | TRUE
115 | bus_LV_3271-23_0_3_node_98 | 0.4 | n |  | TRUE
116 | bus_LV_3271-23_0_3_node_100 | 0.4 | n |  | TRUE
117 | bus_LV_3271-23_0_3_node_107 | 0.4 | n |  | TRUE
118 | bus_LV_3271-23_0_3_node_108 | 0.4 | n |  | TRUE
119 | bus_LV_3271-23_0_3_node_106 | 0.4 | n |  | TRUE
120 | bus_LV_3271-23_0_3_node_111 | 0.4 | n |  | TRUE
121 | bus_LV_3271-23_0_3_node_102 | 0.4 | n |  | TRUE
122 | bus_LV_3271-23_0_3_node_103 | 0.4 | n |  | TRUE
123 | bus_LV_3271-23_0_3_node_124 | 0.4 | n |  | TRUE
124 | bus_LV_3271-23_0_3_node_104 | 0.4 | n |  | TRUE
125 | bus_LV_3271-23_0_3_node_120 | 0.4 | n |  | TRUE
126 | bus_LV_3271-23_0_3_node_109 | 0.4 | n |  | TRUE
127 | bus_LV_3271-23_0_3_node_110 | 0.4 | n |  | TRUE
128 | bus_LV_3271-23_0_3_node_130 | 0.4 | n |  | TRUE
129 | bus_MV_237_1_node_37 | 20 | n |  | TRUE

## load
| name | bus | p_mw | q_mvar | const_z_percent | const_i_percent | sn_mva | scaling | in_service | type
0 | LV_3271-23_0_3_load_0 | 0 | 0.0018889 | 0.0004734 | 0 | 0 |  | 1 | TRUE | wye
1 | LV_3271-23_0_3_load_1 | 1 | 0.0013678 | 0.0003428 | 0 | 0 |  | 1 | TRUE | wye
2 | LV_3271-23_0_3_load_2 | 2 | 0.00025939 | 6.5009e-05 | 0 | 0 |  | 1 | TRUE | wye
3 | LV_3271-23_0_3_load_3 | 3 | 0.0015839 | 0.00039696 | 0 | 0 |  | 1 | TRUE | wye
4 | LV_3271-23_0_3_load_4 | 4 | 0.00024013 | 6.0183e-05 | 0 | 0 |  | 1 | TRUE | wye
5 | LV_3271-23_0_3_load_20 | 6 | 0.00040071 | 0.00010043 | 0 | 0 |  | 1 | TRUE | wye
6 | LV_3271-23_0_3_load_23 | 8 | 0.0017946 | 0.00044977 | 0 | 0 |  | 1 | TRUE | wye
7 | LV_3271-23_0_3_load_21 | 9 | 0.00036511 | 9.1505e-05 | 0 | 0 |  | 1 | TRUE | wye
8 | LV_3271-23_0_3_load_5 | 10 | 0.00078193 | 0.00019597 | 0 | 0 |  | 1 | TRUE | wye
9 | LV_3271-23_0_3_load_31 | 17 | 0.00034024 | 8.5272e-05 | 0 | 0 |  | 1 | TRUE | wye
10 | LV_3271-23_0_3_load_125 | 18 | 0.00081637 | 0.0002046 | 0 | 0 |  | 1 | TRUE | wye
11 | LV_3271-23_0_3_load_10 | 19 | 0.0031224 | 0.00078256 | 0 | 0 |  | 1 | TRUE | wye
12 | LV_3271-23_0_3_load_11 | 20 | 0.0063394 | 0.0015888 | 0 | 0 |  | 1 | TRUE | wye
13 | LV_3271-23_0_3_load_123 | 21 | 0.00081126 | 0.00020332 | 0 | 0 |  | 1 | TRUE | wye
14 | LV_3271-23_0_3_load_121 | 22 | 0.00072704 | 0.00018221 | 0 | 0 |  | 1 | TRUE | wye
15 | LV_3271-23_0_3_load_30 | 23 | 0.00081813 | 0.00020504 | 0 | 0 |  | 1 | TRUE | wye
16 | LV_3271-23_0_3_load_134 | 24 | 0.0011413 | 0.00028603 | 0 | 0 |  | 1 | TRUE | wye
17 | LV_3271-23_0_3_load_13 | 26 | 0.0053734 | 0.0013467 | 0 | 0 |  | 1 | TRUE | wye
18 | LV_3271-23_0_3_load_14 | 27 | 0.0017478 | 0.00043804 | 0 | 0 |  | 1 | TRUE | wye
19 | LV_3271-23_0_3_load_16 | 28 | 0.001146 | 0.00028722 | 0 | 0 |  | 1 | TRUE | wye
20 | LV_3271-23_0_3_load_19 | 31 | 0.004167 | 0.0010443 | 0 | 0 |  | 1 | TRUE | wye
21 | LV_3271-23_0_3_load_39 | 32 | 0.0016492 | 0.00041334 | 0 | 0 |  | 1 | TRUE | wye
22 | LV_3271-23_0_3_load_119 | 33 | 0.007846 | 0.0019664 | 0 | 0 |  | 1 | TRUE | wye
23 | LV_3271-23_0_3_load_32 | 34 | 0.020962 | 0.0052536 | 0 | 0 |  | 1 | TRUE | wye
24 | LV_3271-23_0_3_load_122 | 36 | 0.0036216 | 0.00090766 | 0 | 0 |  | 1 | TRUE | wye
25 | LV_3271-23_0_3_load_33 | 37 | 0.0067786 | 0.0016989 | 0 | 0 |  | 1 | TRUE | wye
26 | LV_3271-23_0_3_load_22 | 38 | 0.00034674 | 8.69e-05 | 0 | 0 |  | 1 | TRUE | wye
27 | LV_3271-23_0_3_load_36 | 39 | 0.001441 | 0.00036114 | 0 | 0 |  | 1 | TRUE | wye
28 | LV_3271-23_0_3_load_37 | 40 | 0.0039833 | 0.00099832 | 0 | 0 |  | 1 | TRUE | wye
29 | LV_3271-23_0_3_load_24 | 41 | 0.0028496 | 0.00071417 | 0 | 0 |  | 1 | TRUE | wye
30 | LV_3271-23_0_3_load_26 | 42 | 0.0013032 | 0.00032662 | 0 | 0 |  | 1 | TRUE | wye
31 | LV_3271-23_0_3_load_27 | 43 | 0.00083561 | 0.00020942 | 0 | 0 |  | 1 | TRUE | wye
32 | LV_3271-23_0_3_load_28 | 44 | 0.0030689 | 0.00076913 | 0 | 0 |  | 1 | TRUE | wye
33 | LV_3271-23_0_3_load_29 | 45 | 0.00051381 | 0.00012877 | 0 | 0 |  | 1 | TRUE | wye
34 | LV_3271-23_0_3_load_116 | 47 | 0.003845 | 0.00096365 | 0 | 0 |  | 1 | TRUE | wye
35 | LV_3271-23_0_3_load_113 | 48 | 0.004157 | 0.0010418 | 0 | 0 |  | 1 | TRUE | wye
36 | LV_3271-23_0_3_load_115 | 49 | 0.0053213 | 0.0013337 | 0 | 0 |  | 1 | TRUE | wye
37 | LV_3271-23_0_3_load_117 | 50 | 0.0026904 | 0.00067427 | 0 | 0 |  | 1 | TRUE | wye
38 | LV_3271-23_0_3_load_47 | 51 | 0.0038289 | 0.00095961 | 0 | 0 |  | 1 | TRUE | wye
39 | LV_3271-23_0_3_load_112 | 52 | 0.003867 | 0.00096915 | 0 | 0 |  | 1 | TRUE | wye
40 | LV_3271-23_0_3_load_54 | 55 | 0.0023043 | 0.00057751 | 0 | 0 |  | 1 | TRUE | wye
41 | LV_3271-23_0_3_load_41 | 56 | 0.0018502 | 0.00046371 | 0 | 0 |  | 1 | TRUE | wye
42 | LV_3271-23_0_3_load_42 | 57 | 0.0019653 | 0.00049254 | 0 | 0 |  | 1 | TRUE | wye
43 | LV_3271-23_0_3_load_43 | 58 | 0.0015897 | 0.00039843 | 0 | 0 |  | 1 | TRUE | wye
44 | LV_3271-23_0_3_load_44 | 59 | 0.0024405 | 0.00061166 | 0 | 0 |  | 1 | TRUE | wye
45 | LV_3271-23_0_3_load_45 | 60 | 0.0019174 | 0.00048056 | 0 | 0 |  | 1 | TRUE | wye
46 | LV_3271-23_0_3_load_48 | 61 | 0.0019712 | 0.00049403 | 0 | 0 |  | 1 | TRUE | wye
47 | LV_3271-23_0_3_load_46 | 62 | 0.0037501 | 0.00093987 | 0 | 0 |  | 1 | TRUE | wye
48 | LV_3271-23_0_3_load_49 | 63 | 0.0011299 | 0.00028317 | 0 | 0 |  | 1 | TRUE | wye
49 | LV_3271-23_0_3_load_53 | 65 | 0.0015312 | 0.00038377 | 0 | 0 |  | 1 | TRUE | wye
50 | LV_3271-23_0_3_load_51 | 66 | 0.0021475 | 0.00053822 | 0 | 0 |  | 1 | TRUE | wye
51 | LV_3271-23_0_3_load_56 | 67 | 0.002142 | 0.00053685 | 0 | 0 |  | 1 | TRUE | wye
52 | LV_3271-23_0_3_load_58 | 69 | 0.0017353 | 0.0004349 | 0 | 0 |  | 1 | TRUE | wye
53 | LV_3271-23_0_3_load_59 | 70 | 0.001861 | 0.00046641 | 0 | 0 |  | 1 | TRUE | wye
54 | LV_3271-23_0_3_load_63 | 71 | 0.0014085 | 0.000353 | 0 | 0 |  | 1 | TRUE | wye
55 | LV_3271-23_0_3_load_61 | 73 | 0.0015365 | 0.00038509 | 0 | 0 |  | 1 | TRUE | wye
56 | LV_3271-23_0_3_load_62 | 74 | 0.0017426 | 0.00043673 | 0 | 0 |  | 1 | TRUE | wye
57 | LV_3271-23_0_3_load_64 | 75 | 0.0018125 | 0.00045425 | 0 | 0 |  | 1 | TRUE | wye
58 | LV_3271-23_0_3_load_65 | 76 | 0.0018149 | 0.00045487 | 0 | 0 |  | 1 | TRUE | wye
59 | LV_3271-23_0_3_load_69 | 77 | 0.0017091 | 0.00042834 | 0 | 0 |  | 1 | TRUE | wye
60 | LV_3271-23_0_3_load_66 | 78 | 0.0019039 | 0.00047717 | 0 | 0 |  | 1 | TRUE | wye
61 | LV_3271-23_0_3_load_132 | 80 | 0.0022126 | 0.00055454 | 0 | 0 |  | 1 | TRUE | wye
62 | LV_3271-23_0_3_load_131 | 81 | 0.0018213 | 0.00045645 | 0 | 0 |  | 1 | TRUE | wye
63 | LV_3271-23_0_3_load_67 | 82 | 0.0015294 | 0.00038331 | 0 | 0 |  | 1 | TRUE | wye
64 | LV_3271-23_0_3_load_68 | 83 | 0.0020684 | 0.0005184 | 0 | 0 |  | 1 | TRUE | wye
65 | LV_3271-23_0_3_load_71 | 84 | 0.00098635 | 0.0002472 | 0 | 0 |  | 1 | TRUE | wye
66 | LV_3271-23_0_3_load_77 | 85 | 0.0013977 | 0.00035029 | 0 | 0 |  | 1 | TRUE | wye
67 | LV_3271-23_0_3_load_72 | 86 | 0.0019823 | 0.00049681 | 0 | 0 |  | 1 | TRUE | wye
68 | LV_3271-23_0_3_load_73 | 87 | 0.0012626 | 0.00031644 | 0 | 0 |  | 1 | TRUE | wye
69 | LV_3271-23_0_3_load_78 | 88 | 0.0021681 | 0.00054336 | 0 | 0 |  | 1 | TRUE | wye
70 | LV_3271-23_0_3_load_82 | 91 | 0.0019851 | 0.0004975 | 0 | 0 |  | 1 | TRUE | wye
71 | LV_3271-23_0_3_load_79 | 92 | 0.0019407 | 0.00048639 | 0 | 0 |  | 1 | TRUE | wye
72 | LV_3271-23_0_3_load_129 | 94 | 0.0013323 | 0.00033392 | 0 | 0 |  | 1 | TRUE | wye
73 | LV_3271-23_0_3_load_128 | 96 | 0.0017613 | 0.00044142 | 0 | 0 |  | 1 | TRUE | wye
74 | LV_3271-23_0_3_load_80 | 97 | 0.0014124 | 0.00035397 | 0 | 0 |  | 1 | TRUE | wye
75 | LV_3271-23_0_3_load_81 | 98 | 0.0020651 | 0.00051756 | 0 | 0 |  | 1 | TRUE | wye
76 | LV_3271-23_0_3_load_83 | 99 | 0.001495 | 0.00037468 | 0 | 0 |  | 1 | TRUE | wye
77 | LV_3271-23_0_3_load_127 | 100 | 0.0017771 | 0.00044537 | 0 | 0 |  | 1 | TRUE | wye
78 | LV_3271-23_0_3_load_84 | 101 | 0.0074368 | 0.0018638 | 0 | 0 |  | 1 | TRUE | wye
79 | LV_3271-23_0_3_load_85 | 102 | 0.011029 | 0.0027642 | 0 | 0 |  | 1 | TRUE | wye
80 | LV_3271-23_0_3_load_87 | 104 | 0.010853 | 0.0027201 | 0 | 0 |  | 1 | TRUE | wye
81 | LV_3271-23_0_3_load_89 | 106 | 0.0089093 | 0.0022329 | 0 | 0 |  | 1 | TRUE | wye
82 | LV_3271-23_0_3_load_92 | 107 | 0.0021773 | 0.00054567 | 0 | 0 |  | 1 | TRUE | wye
83 | LV_3271-23_0_3_load_96 | 108 | 0.0061529 | 0.0015421 | 0 | 0 |  | 1 | TRUE | wye
84 | LV_3271-23_0_3_load_99 | 109 | 0.0025584 | 0.0006412 | 0 | 0 |  | 1 | TRUE | wye
85 | LV_3271-23_0_3_load_90 | 110 | 0.0045971 | 0.0011521 | 0 | 0 |  | 1 | TRUE | wye
86 | LV_3271-23_0_3_load_91 | 111 | 0.0025145 | 0.0006302 | 0 | 0 |  | 1 | TRUE | wye
87 | LV_3271-23_0_3_load_95 | 113 | 0.0041798 | 0.0010475 | 0 | 0 |  | 1 | TRUE | wye
88 | LV_3271-23_0_3_load_97 | 114 | 0.0036525 | 0.0009154 | 0 | 0 |  | 1 | TRUE | wye
89 | LV_3271-23_0_3_load_98 | 115 | 0.0028868 | 0.0007235 | 0 | 0 |  | 1 | TRUE | wye
90 | LV_3271-23_0_3_load_100 | 116 | 0.0031798 | 0.00079694 | 0 | 0 |  | 1 | TRUE | wye
91 | LV_3271-23_0_3_load_107 | 117 | 0.0017944 | 0.00044971 | 0 | 0 |  | 1 | TRUE | wye
92 | LV_3271-23_0_3_load_108 | 118 | 0.0037965 | 0.0009515 | 0 | 0 |  | 1 | TRUE | wye
93 | LV_3271-23_0_3_load_106 | 119 | 0.0024677 | 0.00061847 | 0 | 0 |  | 1 | TRUE | wye
94 | LV_3271-23_0_3_load_111 | 120 | 0.0028574 | 0.00071613 | 0 | 0 |  | 1 | TRUE | wye
95 | LV_3271-23_0_3_load_124 | 123 | 0.00075598 | 0.00018947 | 0 | 0 |  | 1 | TRUE | wye
96 | LV_3271-23_0_3_load_120 | 125 | 0.0092078 | 0.0023077 | 0 | 0 |  | 1 | TRUE | wye
97 | LV_3271-23_0_3_load_109 | 126 | 0.0039834 | 0.00099834 | 0 | 0 |  | 1 | TRUE | wye
98 | LV_3271-23_0_3_load_110 | 127 | 0.0014598 | 0.00036586 | 0 | 0 |  | 1 | TRUE | wye
99 | LV_3271-23_0_3_load_130 | 128 | 0.004041 | 0.0010128 | 0 | 0 |  | 1 | TRUE | wye

## ext_grid
| name | bus | vm_pu | va_degree | slack_weight | in_service
0 |  | 52 | 1 | 0 | 1 | TRUE

## line
| name | std_type | from_bus | to_bus | length_km | r_ohm_per_km | x_ohm_per_km | c_nf_per_km | g_us_per_km | max_i_ka | df | parallel | type | in_service
0 | LV_3271-23_0_3_line_0 |  | 0 | 1 | 0.014502 | 0.125 | 0.08 | 261 | 0 | 0.364 | 1 | 1 | cs | TRUE
1 | LV_3271-23_0_3_line_1 |  | 0 | 2 | 0.0031825 | 0.125 | 0.08 | 261 | 0 | 0.364 | 1 | 1 | cs | TRUE
2 | LV_3271-23_0_3_line_2 |  | 1 | 3 | 0.030216 | 0.125 | 0.08 | 261 | 0 | 0.364 | 1 | 1 | cs | TRUE
3 | LV_3271-23_0_3_line_3 |  | 2 | 4 | 0.021478 | 0.125 | 0.08 | 261 | 0 | 0.364 | 1 | 1 | cs | TRUE
4 | LV_3271-23_0_3_line_4 |  | 3 | 5 | 0.0063804 | 0.125 | 0.08 | 261 | 0 | 0.364 | 1 | 1 | cs | TRUE
5 | LV_3271-23_0_3_line_5 |  | 4 | 6 | 0.022954 | 0.125 | 0.08 | 261 | 0 | 0.364 | 1 | 1 | cs | TRUE
6 | LV_3271-23_0_3_line_6 |  | 5 | 7 | 0.003644 | 0.125 | 0.08 | 261 | 0 | 0.364 | 1 | 1 | cs | TRUE
7 | LV_3271-23_0_3_line_7 |  | 5 | 8 | 0.0028517 | 0.125 | 0.08 | 261 | 0 | 0.364 | 1 | 1 | cs | TRUE
8 | LV_3271-23_0_3_line_8 |  | 6 | 9 | 0.0029571 | 0.125 | 0.08 | 261 | 0 | 0.364 | 1 | 1 | cs | TRUE
9 | LV_3271-23_0_3_line_9 |  | 7 | 30 | 0.00662 | 0.125 | 0.08 | 261 | 0 | 0.364 | 1 | 2 | cs | TRUE
10 | LV_3271-23_0_3_line_10 |  | 8 | 41 | 0.002758 | 0.125 | 0.08 | 261 | 0 | 0.364 | 1 | 1 | cs | TRUE
11 | LV_3271-23_0_3_line_11 |  | 9 | 38 | 0.027266 | 0.125 | 0.08 | 261 | 0 | 0.364 | 1 | 1 | cs | TRUE
12 | LV_3271-23_0_3_line_12 |  | 10 | 11 | 0.037715 | 0.125 | 0.08 | 261 | 0 | 0.364 | 1 | 1 | cs | TRUE
13 | LV_3271-23_0_3_line_13 |  | 10 | 12 | 0.0077979 | 0.125 | 0.08 | 261 | 0 | 0.364 | 1 | 1 | cs | TRUE
14 | LV_3271-23_0_3_line_14 |  | 11 | 13 | 0.005168 | 0.125 | 0.08 | 261 | 0 | 0.364 | 1 | 1 | cs | TRUE
15 | LV_3271-23_0_3_line_15 |  | 12 | 14 | 0.077369 | 0.125 | 0.08 | 261 | 0 | 0.364 | 1 | 1 | cs | TRUE
16 | LV_3271-23_0_3_line_16 |  | 13 | 16 | 0.008619 | 0.125 | 0.08 | 261 | 0 | 0.364 | 1 | 1 | cs | TRUE
17 | LV_3271-23_0_3_line_17 |  | 13 | 18 | 0.011171 | 0.125 | 0.08 | 261 | 0 | 0.364 | 1 | 1 | cs | TRUE
18 | LV_3271-23_0_3_line_18 |  | 14 | 20 | 0.051164 | 0.125 | 0.08 | 261 | 0 | 0.364 | 1 | 1 | cs | TRUE
19 | LV_3271-23_0_3_line_19 |  | 15 | 16 | 0.00495 | 0.125 | 0.08 | 261 | 0 | 0.364 | 1 | 1 | cs | TRUE
20 | LV_3271-23_0_3_line_20 |  | 15 | 17 | 0.0069686 | 0.125 | 0.08 | 261 | 0 | 0.364 | 1 | 1 | cs | TRUE
21 | LV_3271-23_0_3_line_21 |  | 16 | 21 | 0.019442 | 0.125 | 0.08 | 261 | 0 | 0.364 | 1 | 1 | cs | TRUE
22 | LV_3271-23_0_3_line_22 |  | 16 | 22 | 0.029166 | 0.125 | 0.08 | 261 | 0 | 0.364 | 1 | 1 | cs | TRUE
23 | LV_3271-23_0_3_line_23 |  | 17 | 23 | 0.029221 | 0.125 | 0.08 | 261 | 0 | 0.364 | 1 | 1 | cs | TRUE
24 | LV_3271-23_0_3_line_24 |  | 18 | 24 | 0.052915 | 0.125 | 0.08 | 261 | 0 | 0.364 | 1 | 1 | cs | TRUE
25 | LV_3271-23_0_3_line_25 |  | 18 | 25 | 0.021201 | 0.125 | 0.08 | 261 | 0 | 0.364 | 1 | 1 | cs | TRUE
26 | LV_3271-23_0_3_line_26 |  | 19 | 20 | 0.012238 | 0.125 | 0.08 | 261 | 0 | 0.364 | 1 | 1 | cs | TRUE
27 | LV_3271-23_0_3_line_27 |  | 22 | 36 | 0.024797 | 0.125 | 0.08 | 261 | 0 | 0.364 | 1 | 1 | cs | TRUE
28 | LV_3271-23_0_3_line_28 |  | 23 | 45 | 0.0051012 | 0.125 | 0.08 | 261 | 0 | 0.364 | 1 | 1 | cs | TRUE
29 | LV_3271-23_0_3_line_29 |  | 25 | 123 | 0.0043044 | 0.125 | 0.08 | 261 | 0 | 0.364 | 1 | 1 | cs | TRUE
30 | LV_3271-23_0_3_line_30 |  | 26 | 27 | 0.052758 | 0.125 | 0.08 | 261 | 0 | 0.364 | 1 | 1 | cs | TRUE
31 | LV_3271-23_0_3_line_31 |  | 27 | 28 | 0.010593 | 0.125 | 0.08 | 261 | 0 | 0.364 | 1 | 1 | cs | TRUE
32 | LV_3271-23_0_3_line_32 |  | 28 | 32 | 0.015586 | 0.125 | 0.08 | 261 | 0 | 0.364 | 1 | 1 | cs | TRUE
33 | LV_3271-23_0_3_line_33 |  | 29 | 30 | 0.02321 | 0.125 | 0.08 | 261 | 0 | 0.364 | 1 | 2 | cs | TRUE
34 | LV_3271-23_0_3_line_34 |  | 29 | 31 | 0.022393 | 0.125 | 0.08 | 261 | 0 | 0.364 | 1 | 2 | cs | TRUE
35 | LV_3271-23_0_3_line_35 |  | 30 | 33 | 0.023712 | 0.125 | 0.08 | 261 | 0 | 0.364 | 1 | 1 | cs | TRUE
36 | LV_3271-23_0_3_line_36 |  | 31 | 34 | 0.019347 | 0.125 | 0.08 | 261 | 0 | 0.364 | 1 | 2 | cs | TRUE
37 | LV_3271-23_0_3_line_37 |  | 32 | 35 | 0.020488 | 0.125 | 0.08 | 261 | 0 | 0.364 | 1 | 1 | cs | TRUE
38 | LV_3271-23_0_3_line_38 |  | 34 | 37 | 0.014673 | 0.125 | 0.08 | 261 | 0 | 0.364 | 1 | 2 | cs | TRUE
39 | LV_3271-23_0_3_line_39 |  | 35 | 54 | 0.009325 | 0.125 | 0.08 | 261 | 0 | 0.364 | 1 | 1 | cs | TRUE
40 | LV_3271-23_0_3_line_40 |  | 37 | 46 | 0.02101 | 0.125 | 0.08 | 261 | 0 | 0.364 | 1 | 2 | cs | TRUE
41 | LV_3271-23_0_3_line_41 |  | 38 | 39 | 0.020268 | 0.125 | 0.08 | 261 | 0 | 0.364 | 1 | 1 | cs | TRUE
42 | LV_3271-23_0_3_line_42 |  | 39 | 40 | 0.036627 | 0.125 | 0.08 | 261 | 0 | 0.364 | 1 | 1 | cs | TRUE
43 | LV_3271-23_0_3_line_43 |  | 40 | 53 | 0.0080046 | 0.125 | 0.08 | 261 | 0 | 0.364 | 1 | 1 | cs | TRUE
44 | LV_3271-23_0_3_line_44 |  | 41 | 42 | 0.011485 | 0.125 | 0.08 | 261 | 0 | 0.364 | 1 | 1 | cs | TRUE
45 | LV_3271-23_0_3_line_45 |  | 42 | 43 | 0.021511 | 0.125 | 0.08 | 261 | 0 | 0.364 | 1 | 1 | cs | TRUE
46 | LV_3271-23_0_3_line_46 |  | 43 | 44 | 0.0053013 | 0.125 | 0.08 | 261 | 0 | 0.364 | 1 | 1 | cs | TRUE
47 | LV_3271-23_0_3_line_47 |  | 44 | 45 | 0.028731 | 0.125 | 0.08 | 261 | 0 | 0.364 | 1 | 1 | cs | TRUE
48 | LV_3271-23_0_3_line_48 |  | 46 | 47 | 0.018905 | 0.125 | 0.08 | 261 | 0 | 0.364 | 1 | 2 | cs | TRUE
49 | LV_3271-23_0_3_line_49 |  | 46 | 48 | 0.011335 | 0.125 | 0.08 | 261 | 0 | 0.364 | 1 | 2 | cs | TRUE
50 | LV_3271-23_0_3_line_50 |  | 47 | 51 | 0.016772 | 0.125 | 0.08 | 261 | 0 | 0.364 | 1 | 2 | cs | TRUE
51 | LV_3271-23_0_3_line_51 |  | 48 | 52 | 0.020684 | 0.125 | 0.08 | 261 | 0 | 0.364 | 1 | 2 | cs | TRUE
52 | LV_3271-23_0_3_line_52 |  | 49 | 50 | 0.014982 | 0.125 | 0.08 | 261 | 0 | 0.364 | 1 | 1 | cs | TRUE
53 | LV_3271-23_0_3_line_53 |  | 50 | 93 | 0.01044 | 0.125 | 0.08 | 261 | 0 | 0.364 | 1 | 1 | cs | TRUE
54 | LV_3271-23_0_3_line_54 |  | 51 | 62 | 0.026314 | 0.125 | 0.08 | 261 | 0 | 0.364 | 1 | 2 | cs | TRUE
55 | LV_3271-23_0_3_line_55 |  | 52 | 120 | 0.0073892 | 0.125 | 0.08 | 261 | 0 | 0.364 | 1 | 1 | cs | TRUE
56 | LV_3271-23_0_3_line_56 |  | 53 | 54 | 0.010491 | 0.125 | 0.08 | 261 | 0 | 0.364 | 1 | 1 | cs | TRUE
57 | LV_3271-23_0_3_line_57 |  | 54 | 55 | 0.011171 | 0.125 | 0.08 | 261 | 0 | 0.364 | 1 | 1 | cs | TRUE
58 | LV_3271-23_0_3_line_58 |  | 56 | 57 | 0.020447 | 0.125 | 0.08 | 261 | 0 | 0.364 | 1 | 2 | cs | TRUE
59 | LV_3271-23_0_3_line_59 |  | 56 | 58 | 0.0021302 | 0.125 | 0.08 | 261 | 0 | 0.364 | 1 | 2 | cs | TRUE
60 | LV_3271-23_0_3_line_60 |  | 57 | 59 | 0.00080064 | 0.125 | 0.08 | 261 | 0 | 0.364 | 1 | 2 | cs | TRUE
61 | LV_3271-23_0_3_line_61 |  | 58 | 60 | 0.0012645 | 0.125 | 0.08 | 261 | 0 | 0.364 | 1 | 2 | cs | TRUE
62 | LV_3271-23_0_3_line_62 |  | 59 | 61 | 0.0043897 | 0.125 | 0.08 | 261 | 0 | 0.364 | 1 | 2 | cs | TRUE
63 | LV_3271-23_0_3_line_63 |  | 60 | 62 | 0.029039 | 0.125 | 0.08 | 261 | 0 | 0.364 | 1 | 2 | cs | TRUE
64 | LV_3271-23_0_3_line_64 |  | 61 | 63 | 0.010893 | 0.125 | 0.08 | 261 | 0 | 0.364 | 1 | 2 | cs | TRUE
65 | LV_3271-23_0_3_line_65 |  | 63 | 64 | 0.019691 | 0.125 | 0.08 | 261 | 0 | 0.364 | 1 | 2 | cs | TRUE
66 | LV_3271-23_0_3_line_66 |  | 64 | 65 | 0.015385 | 0.125 | 0.08 | 261 | 0 | 0.364 | 1 | 2 | cs | TRUE
67 | LV_3271-23_0_3_line_67 |  | 64 | 66 | 0.030869 | 0.125 | 0.08 | 261 | 0 | 0.364 | 1 | 1 | cs | TRUE
68 | LV_3271-23_0_3_line_68 |  | 65 | 67 | 0.029869 | 0.125 | 0.08 | 261 | 0 | 0.364 | 1 | 2 | cs | TRUE
69 | LV_3271-23_0_3_line_69 |  | 67 | 68 | 0.015393 | 0.125 | 0.08 | 261 | 0 | 0.364 | 1 | 2 | cs | TRUE
70 | LV_3271-23_0_3_line_70 |  | 68 | 69 | 0.015029 | 0.125 | 0.08 | 261 | 0 | 0.364 | 1 | 1 | cs | TRUE
71 | LV_3271-23_0_3_line_71 |  | 68 | 70 | 0.033688 | 0.125 | 0.08 | 261 | 0 | 0.364 | 1 | 2 | cs | TRUE
72 | LV_3271-23_0_3_line_72 |  | 70 | 71 | 0.00034815 | 0.125 | 0.08 | 261 | 0 | 0.364 | 1 | 2 | cs | TRUE
73 | LV_3271-23_0_3_line_73 |  | 71 | 75 | 0.021848 | 0.125 | 0.08 | 261 | 0 | 0.364 | 1 | 2 | cs | TRUE
74 | LV_3271-23_0_3_line_74 |  | 72 | 73 | 0.01307 | 0.125 | 0.08 | 261 | 0 | 0.364 | 1 | 2 | cs | TRUE
75 | LV_3271-23_0_3_line_75 |  | 72 | 74 | 0.012796 | 0.125 | 0.08 | 261 | 0 | 0.364 | 1 | 2 | cs | TRUE
76 | LV_3271-23_0_3_line_76 |  | 73 | 76 | 0.016871 | 0.125 | 0.08 | 261 | 0 | 0.364 | 1 | 2 | cs | TRUE
77 | LV_3271-23_0_3_line_77 |  | 74 | 77 | 0.023969 | 0.125 | 0.08 | 261 | 0 | 0.364 | 1 | 2 | cs | TRUE
78 | LV_3271-23_0_3_line_78 |  | 75 | 80 | 0.0098286 | 0.125 | 0.08 | 261 | 0 | 0.364 | 1 | 2 | cs | TRUE
79 | LV_3271-23_0_3_line_79 |  | 76 | 78 | 0.008834 | 0.125 | 0.08 | 261 | 0 | 0.364 | 1 | 2 | cs | TRUE
80 | LV_3271-23_0_3_line_80 |  | 77 | 79 | 0.017997 | 0.125 | 0.08 | 261 | 0 | 0.364 | 1 | 1 | cs | TRUE
81 | LV_3271-23_0_3_line_81 |  | 78 | 82 | 0.011443 | 0.125 | 0.08 | 261 | 0 | 0.364 | 1 | 2 | cs | TRUE
82 | LV_3271-23_0_3_line_82 |  | 79 | 86 | 0.035633 | 0.125 | 0.08 | 261 | 0 | 0.364 | 1 | 1 | cs | TRUE
83 | LV_3271-23_0_3_line_83 |  | 80 | 81 | 0.014319 | 0.125 | 0.08 | 261 | 0 | 0.364 | 1 | 2 | cs | TRUE
84 | LV_3271-23_0_3_line_84 |  | 81 | 128 | 0.0079489 | 0.125 | 0.08 | 261 | 0 | 0.364 | 1 | 2 | cs | TRUE
85 | LV_3271-23_0_3_line_85 |  | 82 | 83 | 0.012149 | 0.125 | 0.08 | 261 | 0 | 0.364 | 1 | 2 | cs | TRUE
86 | LV_3271-23_0_3_line_86 |  | 83 | 84 | 0.0070708 | 0.125 | 0.08 | 261 | 0 | 0.364 | 1 | 2 | cs | TRUE
87 | LV_3271-23_0_3_line_87 |  | 84 | 85 | 0.007024 | 0.125 | 0.08 | 261 | 0 | 0.364 | 1 | 2 | cs | TRUE
88 | LV_3271-23_0_3_line_88 |  | 85 | 88 | 0.0081894 | 0.125 | 0.08 | 261 | 0 | 0.364 | 1 | 2 | cs | TRUE
89 | LV_3271-23_0_3_line_89 |  | 86 | 87 | 0.019059 | 0.125 | 0.08 | 261 | 0 | 0.364 | 1 | 1 | cs | TRUE
90 | LV_3271-23_0_3_line_90 |  | 88 | 89 | 0.01255 | 0.125 | 0.08 | 261 | 0 | 0.364 | 1 | 2 | cs | TRUE
91 | LV_3271-23_0_3_line_91 |  | 89 | 90 | 0.003924 | 0.125 | 0.08 | 261 | 0 | 0.364 | 1 | 2 | cs | TRUE
92 | LV_3271-23_0_3_line_92 |  | 90 | 91 | 0.015748 | 0.125 | 0.08 | 261 | 0 | 0.364 | 1 | 2 | cs | TRUE
93 | LV_3271-23_0_3_line_93 |  | 90 | 92 | 0.0096707 | 0.125 | 0.08 | 261 | 0 | 0.364 | 1 | 2 | cs | TRUE
94 | LV_3271-23_0_3_line_94 |  | 91 | 96 | 0.023653 | 0.125 | 0.08 | 261 | 0 | 0.364 | 1 | 2 | cs | TRUE
95 | LV_3271-23_0_3_line_95 |  | 92 | 97 | 0.021851 | 0.125 | 0.08 | 261 | 0 | 0.364 | 1 | 2 | cs | TRUE
96 | LV_3271-23_0_3_line_96 |  | 93 | 94 | 0.021239 | 0.125 | 0.08 | 261 | 0 | 0.364 | 1 | 2 | cs | TRUE
97 | LV_3271-23_0_3_line_97 |  | 93 | 95 | 0.003485 | 0.125 | 0.08 | 261 | 0 | 0.364 | 1 | 2 | cs | TRUE
98 | LV_3271-23_0_3_line_98 |  | 94 | 128 | 0.013161 | 0.125 | 0.08 | 261 | 0 | 0.364 | 1 | 2 | cs | TRUE
99 | LV_3271-23_0_3_line_99 |  | 95 | 96 | 0.011672 | 0.125 | 0.08 | 261 | 0 | 0.364 | 1 | 2 | cs | TRUE
100 | LV_3271-23_0_3_line_100 |  | 95 | 127 | 0.032067 | 0.125 | 0.08 | 261 | 0 | 0.364 | 1 | 2 | cs | TRUE
101 | LV_3271-23_0_3_line_101 |  | 97 | 98 | 0.0038157 | 0.125 | 0.08 | 261 | 0 | 0.364 | 1 | 2 | cs | TRUE
102 | LV_3271-23_0_3_line_102 |  | 98 | 99 | 0.018397 | 0.125 | 0.08 | 261 | 0 | 0.364 | 1 | 2 | cs | TRUE
103 | LV_3271-23_0_3_line_103 |  | 99 | 100 | 0.017924 | 0.125 | 0.08 | 261 | 0 | 0.364 | 1 | 1 | cs | TRUE
104 | LV_3271-23_0_3_line_104 |  | 101 | 102 | 0.0052427 | 0.125 | 0.08 | 261 | 0 | 0.364 | 1 | 2 | cs | TRUE
105 | LV_3271-23_0_3_line_105 |  | 101 | 103 | 0.017641 | 0.125 | 0.08 | 261 | 0 | 0.364 | 1 | 2 | cs | TRUE
106 | LV_3271-23_0_3_line_106 |  | 102 | 104 | 0.021244 | 0.125 | 0.08 | 261 | 0 | 0.364 | 1 | 2 | cs | TRUE
107 | LV_3271-23_0_3_line_107 |  | 103 | 105 | 0.015744 | 0.125 | 0.08 | 261 | 0 | 0.364 | 1 | 2 | cs | TRUE
108 | LV_3271-23_0_3_line_108 |  | 103 | 106 | 0.0097016 | 0.125 | 0.08 | 261 | 0 | 0.364 | 1 | 2 | cs | TRUE
109 | LV_3271-23_0_3_line_109 |  | 105 | 107 | 0.016413 | 0.125 | 0.08 | 261 | 0 | 0.364 | 1 | 2 | cs | TRUE
110 | LV_3271-23_0_3_line_110 |  | 107 | 110 | 0.0059892 | 0.125 | 0.08 | 261 | 0 | 0.364 | 1 | 2 | cs | TRUE
111 | LV_3271-23_0_3_line_111 |  | 108 | 109 | 0.028715 | 0.125 | 0.08 | 261 | 0 | 0.364 | 1 | 1 | cs | TRUE
112 | LV_3271-23_0_3_line_112 |  | 109 | 116 | 0.0064714 | 0.125 | 0.08 | 261 | 0 | 0.364 | 1 | 1 | cs | TRUE
113 | LV_3271-23_0_3_line_113 |  | 110 | 111 | 0.014518 | 0.125 | 0.08 | 261 | 0 | 0.364 | 1 | 2 | cs | TRUE
114 | LV_3271-23_0_3_line_114 |  | 111 | 112 | 0.017804 | 0.125 | 0.08 | 261 | 0 | 0.364 | 1 | 2 | cs | TRUE
115 | LV_3271-23_0_3_line_115 |  | 112 | 113 | 0.041587 | 0.125 | 0.08 | 261 | 0 | 0.364 | 1 | 2 | cs | TRUE
116 | LV_3271-23_0_3_line_116 |  | 113 | 114 | 0.0026332 | 0.125 | 0.08 | 261 | 0 | 0.364 | 1 | 2 | cs | TRUE
117 | LV_3271-23_0_3_line_117 |  | 114 | 115 | 0.022331 | 0.125 | 0.08 | 261 | 0 | 0.364 | 1 | 2 | cs | TRUE
118 | LV_3271-23_0_3_line_118 |  | 115 | 117 | 0.01066 | 0.125 | 0.08 | 261 | 0 | 0.364 | 1 | 2 | cs | TRUE
119 | LV_3271-23_0_3_line_119 |  | 116 | 119 | 0.012856 | 0.125 | 0.08 | 261 | 0 | 0.364 | 1 | 1 | cs | TRUE
120 | LV_3271-23_0_3_line_120 |  | 117 | 118 | 0.0061322 | 0.125 | 0.08 | 261 | 0 | 0.364 | 1 | 2 | cs | TRUE
121 | LV_3271-23_0_3_line_121 |  | 118 | 126 | 0.020485 | 0.125 | 0.08 | 261 | 0 | 0.364 | 1 | 2 | cs | TRUE
122 | LV_3271-23_0_3_line_122 |  | 119 | 120 | 0.010302 | 0.125 | 0.08 | 261 | 0 | 0.364 | 1 | 1 | cs | TRUE
123 | LV_3271-23_0_3_line_123 |  | 121 | 122 | 0.028828 | 0.125 | 0.08 | 261 | 0 | 0.364 | 1 | 1 | cs | TRUE
124 | LV_3271-23_0_3_line_124 |  | 121 | 123 | 0.013725 | 0.125 | 0.08 | 261 | 0 | 0.364 | 1 | 1 | cs | TRUE
125 | LV_3271-23_0_3_line_125 |  | 122 | 124 | 0.009803 | 0.125 | 0.08 | 261 | 0 | 0.364 | 1 | 1 | cs | TRUE
126 | LV_3271-23_0_3_line_126 |  | 124 | 125 | 0.016723 | 0.125 | 0.08 | 261 | 0 | 0.364 | 1 | 1 | cs | TRUE
127 | LV_3271-23_0_3_line_127 |  | 126 | 127 | 0.0015767 | 0.125 | 0.08 | 261 | 0 | 0.364 | 1 | 2 | cs | TRUE

## trafo
| name | std_type | hv_bus | lv_bus | sn_mva | vn_hv_kv | vn_lv_kv | vk_percent | vkr_percent | pfe_kw | i0_percent | shift_degree | tap_side | tap_neutral | tap_min | tap_max | tap_step_percent | tap_step_degree | tap_pos | tap_phase_shifter | parallel | df | in_service
0 | LV_3271-23_0_3_trafo_112 | 0.63 MVA 20/0.4 kV | 129 | 52 | 0.63 | 20 | 0.4 | 6 | 1.206 | 1.65 | 0.2619 | 150 | hv | 0 | -2 | 2 | 2.5 | 0 | 0 | FALSE | 1 | 1 | TRUE

## line_geodata
| x0 | y0 | x1 | y1 | x2 | y2 | x3 | y3 | x4 | y4 | x5 | y5 | x6 | y6
0 | 2755015.5646 | 1226135.9804 | 2755001.65 | 1226131.8935
1 | 2755015.5646 | 1226135.9804 | 2755018.6182 | 1226136.8773
2 | 2754972.5022 | 1226123.9445 | 2754989.8298 | 1226128.4216 | 2755001.65 | 1226131.8935
3 | 2755018.6182 | 1226136.8773 | 2755039.2259 | 1226142.9301
4 | 2754966.3246 | 1226122.3484 | 2754972.5022 | 1226123.9445
5 | 2755039.2259 | 1226142.9301 | 2755061.2499 | 1226149.3989
6 | 2754968.0466 | 1226119.1347 | 2754966.3246 | 1226122.3484
7 | 2754966.3246 | 1226122.3484 | 2754963.5632 | 1226121.6368
8 | 2755064.0871 | 1226150.2322 | 2755061.2499 | 1226149.3989
9 | 2754971.1794 | 1226113.2998 | 2754968.0466 | 1226119.1347
10 | 2754963.5632 | 1226121.6368 | 2754960.8925 | 1226120.9485
11 | 2755064.0871 | 1226150.2322 | 2755073.0608 | 1226152.868 | 2755090.1468 | 1226158.2502
12 | 2754847.6034 | 1226091.8522 | 2754840.9623 | 1226117.6588 | 2754838.0723 | 1226128.3422
13 | 2754836.036 | 1226135.8696 | 2754838.0723 | 1226128.3422
14 | 2754848.8941 | 1226086.8479 | 2754847.6034 | 1226091.8522
15 | 2754836.036 | 1226135.8696 | 2754815.8432 | 1226210.5575
16 | 2754857.2729 | 1226088.9679 | 2754848.8941 | 1226086.8479
17 | 2754848.8941 | 1226086.8479 | 2754852.0726 | 1226076.6323 | 2754852.3261 | 1226076.2335
18 | 2754815.8432 | 1226210.5575 | 2754865.7274 | 1226221.9297
19 | 2754857.2729 | 1226088.9679 | 2754856.0407 | 1226093.7624
20 | 2754856.0407 | 1226093.7624 | 2754862.7857 | 1226095.5135
21 | 2754857.2729 | 1226088.9679 | 2754858.4885 | 1226084.2285 | 2754857.002 | 1226082.477 | 2754856.0165 | 1226079.5487 | 2754856.8735 | 1226076.635 | 2754860.3762 | 1226071.6102
22 | 2754857.2729 | 1226088.9679 | 2754885.4139 | 1226096.6327
23 | 2754862.7857 | 1226095.5135 | 2754891.0689 | 1226102.8561
24 | 2754852.3261 | 1226076.2335 | 2754807.9484 | 1226047.413
25 | 2754863.6983 | 1226058.3402 | 2754852.3261 | 1226076.2335
26 | 2754877.6589 | 1226224.6497 | 2754865.7274 | 1226221.9297
27 | 2754885.4139 | 1226096.6327 | 2754909.339 | 1226103.1493
28 | 2754891.0689 | 1226102.8561 | 2754896.0064 | 1226104.1379
29 | 2754863.6983 | 1226058.3402 | 2754865.0898 | 1226054.2669
30 | 2755101.5352 | 1226154.1187 | 2755094.2043 | 1226151.7735 | 2755055.6589 | 1226139.3243 | 2755051.2551 | 1226138.1606
31 | 2755101.5352 | 1226154.1187 | 2755111.6244 | 1226157.3465
32 | 2755111.6244 | 1226157.3465 | 2755126.4693 | 1226162.0956
33 | 2754971.1794 | 1226113.2998 | 2754984.222 | 1226119.5118 | 2754992.6319 | 1226122.1778
34 | 2754992.6319 | 1226122.1778 | 2754999.8523 | 1226107.6302 | 2755003.3251 | 1226102.552
35 | 2754971.1794 | 1226113.2998 | 2754967.3699 | 1226111.3432 | 2754951.3964 | 1226100.2828
36 | 2755014.2465 | 1226086.5818 | 2755003.3251 | 1226102.552
37 | 2755145.9832 | 1226168.3384 | 2755126.4693 | 1226162.0956
38 | 2755014.2465 | 1226086.5818 | 2755022.5293 | 1226074.4699
39 | 2755145.9832 | 1226168.3384 | 2755155.3189 | 1226167.7813
40 | 2755034.3891 | 1226057.1277 | 2755022.5293 | 1226074.4699
41 | 2755090.1468 | 1226158.2502 | 2755109.4783 | 1226164.3398
42 | 2755109.4783 | 1226164.3398 | 2755144.413 | 1226175.3446
43 | 2755152.0478 | 1226177.7496 | 2755144.413 | 1226175.3446
44 | 2754949.7705 | 1226118.0825 | 2754960.8925 | 1226120.9485
45 | 2754928.9465 | 1226112.6895 | 2754942.8944 | 1226116.3105 | 2754949.7705 | 1226118.0825
46 | 2754928.9465 | 1226112.6895 | 2754923.8153 | 1226111.3574
47 | 2754923.8153 | 1226111.3574 | 2754896.0064 | 1226104.1379
48 | 2755034.3891 | 1226057.1277 | 2755052.695 | 1226061.8509
49 | 2755034.3891 | 1226057.1277 | 2755024.0706 | 1226052.435
50 | 2755052.695 | 1226061.8509 | 2755068.9348 | 1226066.041
51 | 2755005.2425 | 1226043.8723 | 2755024.0706 | 1226052.435
52 | 2755055.627 | 1226026.023 | 2755064.0749 | 1226013.6503
53 | 2755069.9616 | 1226005.0287 | 2755064.0749 | 1226013.6503
54 | 2755068.9348 | 1226066.041 | 2755094.4142 | 1226072.6151
55 | 2755005.2425 | 1226043.8723 | 2754998.5162 | 1226040.8134
56 | 2755155.3189 | 1226167.7813 | 2755154.3218 | 1226170.8248 | 2755153.3171 | 1226173.868 | 2755152.0478 | 1226177.7496
57 | 2755155.3189 | 1226167.7813 | 2755157.2307 | 1226161.948 | 2755162.2523 | 1226162.2805
58 | 2755125.8192 | 1226080.718 | 2755145.6179 | 1226085.8264
59 | 2755125.8192 | 1226080.718 | 2755123.7566 | 1226080.1858
60 | 2755145.6179 | 1226085.8264 | 2755146.3931 | 1226086.0264
61 | 2755122.5322 | 1226079.8699 | 2755123.7566 | 1226080.1858
62 | 2755146.3931 | 1226086.0264 | 2755150.6437 | 1226087.1231
63 | 2755122.5322 | 1226079.8699 | 2755094.4142 | 1226072.6151
64 | 2755150.6437 | 1226087.1231 | 2755161.1915 | 1226089.8446
65 | 2755180.2584 | 1226094.7642 | 2755161.1915 | 1226089.8446
66 | 2755180.2584 | 1226094.7642 | 2755182.3973 | 1226079.5289
67 | 2755180.2584 | 1226094.7642 | 2755176.8817 | 1226125.4481
68 | 2755182.3973 | 1226079.5289 | 2755186.5499 | 1226049.9502
69 | 2755188.6899 | 1226034.7064 | 2755186.5499 | 1226049.9502
70 | 2755188.6899 | 1226034.7064 | 2755190.2326 | 1226019.7565
71 | 2755188.6899 | 1226034.7064 | 2755156.0085 | 1226026.5329
72 | 2755155.6708 | 1226026.4484 | 2755156.0085 | 1226026.5329
73 | 2755134.4752 | 1226021.1474 | 2755155.6708 | 1226026.4484
74 | 2755193.7053 | 1225986.1035 | 2755180.9893 | 1225983.083
75 | 2755193.7053 | 1225986.1035 | 2755195.6182 | 1225973.4509
76 | 2755180.9893 | 1225983.083 | 2755164.5745 | 1225979.1839
77 | 2755195.6182 | 1225973.4509 | 2755199.2013 | 1225949.7511
78 | 2755134.4752 | 1226021.1474 | 2755124.9403 | 1226018.7627
79 | 2755155.9797 | 1225977.1423 | 2755164.5745 | 1225979.1839
80 | 2755201.8917 | 1225931.9559 | 2755199.2013 | 1225949.7511
81 | 2755155.9797 | 1225977.1423 | 2755144.8465 | 1225974.4978
82 | 2755201.8917 | 1225931.9559 | 2755167.0669 | 1225924.4079
83 | 2755111.0496 | 1226015.2887 | 2755124.9403 | 1226018.7627
84 | 2755111.0496 | 1226015.2887 | 2755103.3382 | 1226013.3601
85 | 2755144.8465 | 1225974.4978 | 2755133.0262 | 1225971.69
86 | 2755126.1468 | 1225970.0559 | 2755133.0262 | 1225971.69
87 | 2755119.313 | 1225968.4327 | 2755126.1468 | 1225970.0559
88 | 2755119.313 | 1225968.4327 | 2755111.3453 | 1225966.5401
89 | 2755167.0669 | 1225924.4079 | 2755148.4406 | 1225920.3708
90 | 2755099.1346 | 1225963.6396 | 2755111.3453 | 1225966.5401
91 | 2755095.4869 | 1225962.1654 | 2755099.1346 | 1225963.6396
92 | 2755095.4869 | 1225962.1654 | 2755092.7977 | 1225966.3992 | 2755092.4147 | 1225968.5801 | 2755087.5305 | 1225975.5593
93 | 2755095.4869 | 1225962.1654 | 2755086.5176 | 1225958.5495
94 | 2755073.9687 | 1225994.9382 | 2755087.5305 | 1225975.5593
95 | 2755086.5176 | 1225958.5495 | 2755066.2517 | 1225950.3796
96 | 2755069.9616 | 1226005.0287 | 2755084.4301 | 1226008.6312 | 2755090.5702 | 1226010.1668
97 | 2755066.7352 | 1226003.6878 | 2755069.9616 | 1226005.0287
98 | 2755090.5702 | 1226010.1668 | 2755103.3382 | 1226013.3601
99 | 2755066.7352 | 1226003.6878 | 2755068.8243 | 1226000.0722 | 2755071.1277 | 1225998.9979 | 2755073.9687 | 1225994.9382
100 | 2755066.7352 | 1226003.6878 | 2755055.388 | 1225999.644 | 2755037.1213 | 1225992.4837 | 2755036.7571 | 1225992.3174
101 | 2755066.2517 | 1225950.3796 | 2755062.7128 | 1225948.953
102 | 2755045.6505 | 1225942.0746 | 2755062.7128 | 1225948.953
103 | 2755029.4711 | 1225934.5465 | 2755032.9865 | 1225936.9693 | 2755045.6505 | 1225942.0746
104 | 2754890.119 | 1225988.194 | 2754885.7626 | 1225985.2771
105 | 2754904.7778 | 1225998.0093 | 2754890.119 | 1225988.194
106 | 2754869.5663 | 1225971.5885 | 2754881.8102 | 1225982.6307 | 2754885.7626 | 1225985.2771
107 | 2754914.8845 | 1225985.9168 | 2754904.7778 | 1225998.0093
108 | 2754904.7778 | 1225998.0093 | 2754900.6361 | 1226006.7824
109 | 2754914.8845 | 1225985.9168 | 2754924.0271 | 1225972.2861
110 | 2754927.3633 | 1225967.3122 | 2754924.0271 | 1225972.2861
111 | 2754948.9036 | 1226010.6608 | 2754972.1252 | 1226027.5513
112 | 2754972.1252 | 1226027.5513 | 2754976.7474 | 1226030.9133 | 2754977.4355 | 1226031.2262
113 | 2754927.3633 | 1225967.3122 | 2754935.4505 | 1225955.2548
114 | 2754945.3682 | 1225940.4685 | 2754935.4505 | 1225955.2548
115 | 2754945.3682 | 1225940.4685 | 2754967.352 | 1225956.6335 | 2754979.7824 | 1225963.7016
116 | 2754979.7824 | 1225963.7016 | 2754982.0714 | 1225965.0032
117 | 2755001.4837 | 1225976.0413 | 2754982.0714 | 1225965.0032
118 | 2755001.4837 | 1225976.0413 | 2755003.0397 | 1225976.926 | 2755011.1086 | 1225980.6093
119 | 2754989.1385 | 1226036.5485 | 2754977.4355 | 1226031.2262
120 | 2755016.6871 | 1225983.1558 | 2755011.1086 | 1225980.6093
121 | 2755016.6871 | 1225983.1558 | 2755035.3227 | 1225991.6627
122 | 2754989.1385 | 1226036.5485 | 2754998.5162 | 1226040.8134
123 | 2754869.768 | 1226041.3714 | 2754872.6368 | 1226044.7936 | 2754877.0959 | 1226047.1452 | 2754878.9129 | 1226047.2704 | 2754882.1307 | 1226047.4876 | 2754886.8774 | 1226045.7874 | 2754894.7853 | 1226050.5531
124 | 2754869.768 | 1226041.3714 | 2754868.3454 | 1226044.7375 | 2754865.0898 | 1226054.2669
125 | 2754903.1138 | 1226055.7636 | 2754894.7853 | 1226050.5531
126 | 2754903.1138 | 1226055.7636 | 2754914.9187 | 1226067.6086
127 | 2755035.3227 | 1225991.6627 | 2755036.7571 | 1225992.3174

## bus_geodata
| x | y | coords
0 | 2755015.5646 | 1226135.9804
1 | 2755001.65 | 1226131.8935
2 | 2755018.6182 | 1226136.8773
3 | 2754972.5022 | 1226123.9445
4 | 2755039.2259 | 1226142.9301
5 | 2754966.3246 | 1226122.3484
6 | 2755061.2499 | 1226149.3989
7 | 2754968.0466 | 1226119.1347
8 | 2754963.5632 | 1226121.6368
9 | 2755064.0871 | 1226150.2322
10 | 2754838.0723 | 1226128.3422
11 | 2754847.6034 | 1226091.8522
12 | 2754836.036 | 1226135.8696
13 | 2754848.8941 | 1226086.8479
14 | 2754815.8432 | 1226210.5575
15 | 2754856.0407 | 1226093.7624
16 | 2754857.2729 | 1226088.9679
17 | 2754862.7857 | 1226095.5135
18 | 2754852.3261 | 1226076.2335
19 | 2754877.6589 | 1226224.6497
20 | 2754865.7274 | 1226221.9297
21 | 2754860.3762 | 1226071.6102
22 | 2754885.4139 | 1226096.6327
23 | 2754891.0689 | 1226102.8561
24 | 2754807.9484 | 1226047.413
25 | 2754863.6983 | 1226058.3402
26 | 2755051.2551 | 1226138.1606
27 | 2755101.5352 | 1226154.1187
28 | 2755111.6244 | 1226157.3465
29 | 2754992.6319 | 1226122.1778
30 | 2754971.1794 | 1226113.2998
31 | 2755003.3251 | 1226102.552
32 | 2755126.4693 | 1226162.0956
33 | 2754951.3964 | 1226100.2828
34 | 2755014.2465 | 1226086.5818
35 | 2755145.9832 | 1226168.3384
36 | 2754909.339 | 1226103.1493
37 | 2755022.5293 | 1226074.4699
38 | 2755090.1468 | 1226158.2502
39 | 2755109.4783 | 1226164.3398
40 | 2755144.413 | 1226175.3446
41 | 2754960.8925 | 1226120.9485
42 | 2754949.7705 | 1226118.0825
43 | 2754928.9465 | 1226112.6895
44 | 2754923.8153 | 1226111.3574
45 | 2754896.0064 | 1226104.1379
46 | 2755034.3891 | 1226057.1277
47 | 2755052.695 | 1226061.8509
48 | 2755024.0706 | 1226052.435
49 | 2755055.627 | 1226026.023
50 | 2755064.0749 | 1226013.6503
51 | 2755068.9348 | 1226066.041
52 | 2755005.2425 | 1226043.8723
53 | 2755152.0478 | 1226177.7496
54 | 2755155.3189 | 1226167.7813
55 | 2755162.2523 | 1226162.2805
56 | 2755125.8192 | 1226080.718
57 | 2755145.6179 | 1226085.8264
58 | 2755123.7566 | 1226080.1858
59 | 2755146.3931 | 1226086.0264
60 | 2755122.5322 | 1226079.8699
61 | 2755150.6437 | 1226087.1231
62 | 2755094.4142 | 1226072.6151
63 | 2755161.1915 | 1226089.8446
64 | 2755180.2584 | 1226094.7642
65 | 2755182.3973 | 1226079.5289
66 | 2755176.8817 | 1226125.4481
67 | 2755186.5499 | 1226049.9502
68 | 2755188.6899 | 1226034.7064
69 | 2755190.2326 | 1226019.7565
70 | 2755156.0085 | 1226026.5329
71 | 2755155.6708 | 1226026.4484
72 | 2755193.7053 | 1225986.1035
73 | 2755180.9893 | 1225983.083
74 | 2755195.6182 | 1225973.4509
75 | 2755134.4752 | 1226021.1474
76 | 2755164.5745 | 1225979.1839
77 | 2755199.2013 | 1225949.7511
78 | 2755155.9797 | 1225977.1423
79 | 2755201.8917 | 1225931.9559
80 | 2755124.9403 | 1226018.7627
81 | 2755111.0496 | 1226015.2887
82 | 2755144.8465 | 1225974.4978
83 | 2755133.0262 | 1225971.69
84 | 2755126.1468 | 1225970.056
85 | 2755119.313 | 1225968.4327
86 | 2755167.0669 | 1225924.4079
87 | 2755148.4406 | 1225920.3708
88 | 2755111.3453 | 1225966.5401
89 | 2755099.1346 | 1225963.6396
90 | 2755095.4869 | 1225962.1654
91 | 2755087.5305 | 1225975.5593
92 | 2755086.5176 | 1225958.5495
93 | 2755069.9616 | 1226005.0287
94 | 2755090.5702 | 1226010.1668
95 | 2755066.7352 | 1226003.6878
96 | 2755073.9687 | 1225994.9382
97 | 2755066.2517 | 1225950.3796
98 | 2755062.7128 | 1225948.953
99 | 2755045.6505 | 1225942.0746
100 | 2755029.4711 | 1225934.5465
101 | 2754890.119 | 1225988.194
102 | 2754885.7626 | 1225985.2771
103 | 2754904.7778 | 1225998.0093
104 | 2754869.5663 | 1225971.5885
105 | 2754914.8845 | 1225985.9167
106 | 2754900.6361 | 1226006.7824
107 | 2754924.0271 | 1225972.2861
108 | 2754948.9036 | 1226010.6608
109 | 2754972.1252 | 1226027.5513
110 | 2754927.3633 | 1225967.3122
111 | 2754935.4505 | 1225955.2548
112 | 2754945.3682 | 1225940.4685
113 | 2754979.7824 | 1225963.7016
114 | 2754982.0714 | 1225965.0032
115 | 2755001.4837 | 1225976.0413
116 | 2754977.4355 | 1226031.2262
117 | 2755011.1086 | 1225980.6093
118 | 2755016.6871 | 1225983.1558
119 | 2754989.1385 | 1226036.5485
120 | 2754998.5162 | 1226040.8134
121 | 2754869.768 | 1226041.3714
122 | 2754894.7853 | 1226050.5531
123 | 2754865.0898 | 1226054.2669
124 | 2754903.1138 | 1226055.7636
125 | 2754914.9187 | 1226067.6086
126 | 2755035.3227 | 1225991.6627
127 | 2755036.7571 | 1225992.3174
128 | 2755103.3382 | 1226013.3601
129 | 2755034.3891 | 1226057.1277

## line_std_types
| c_nf_per_km | r_ohm_per_km | x_ohm_per_km | max_i_ka | type | q_mm2 | alpha | voltage_rating
NAYY 4x50 SE | 210 | 0.642 | 0.083 | 0.142 | cs | 50 | 0.00403 | LV
NAYY 4x120 SE | 264 | 0.225 | 0.08 | 0.242 | cs | 120 | 0.00403 | LV
NAYY 4x150 SE | 261 | 0.208 | 0.08 | 0.27 | cs | 150 | 0.00403 | LV
NA2XS2Y 1x95 RM/25 12/20 kV | 216 | 0.313 | 0.132 | 0.252 | cs | 95 | 0.00403 | MV
NA2XS2Y 1x185 RM/25 12/20 kV | 273 | 0.161 | 0.117 | 0.362 | cs | 185 | 0.00403 | MV
NA2XS2Y 1x240 RM/25 12/20 kV | 304 | 0.122 | 0.112 | 0.421 | cs | 240 | 0.00403 | MV
NA2XS2Y 1x95 RM/25 6/10 kV | 315 | 0.313 | 0.123 | 0.249 | cs | 95 | 0.00403 | MV
NA2XS2Y 1x185 RM/25 6/10 kV | 406 | 0.161 | 0.11 | 0.358 | cs | 185 | 0.00403 | MV
NA2XS2Y 1x240 RM/25 6/10 kV | 456 | 0.122 | 0.105 | 0.416 | cs | 240 | 0.00403 | MV
NA2XS2Y 1x150 RM/25 12/20 kV | 250 | 0.206 | 0.116 | 0.319 | cs | 150 | 0.00403 | MV
NA2XS2Y 1x120 RM/25 12/20 kV | 230 | 0.253 | 0.119 | 0.283 | cs | 120 | 0.00403 | MV
NA2XS2Y 1x70 RM/25 12/20 kV | 190 | 0.443 | 0.132 | 0.22 | cs | 70 | 0.00403 | MV
NA2XS2Y 1x150 RM/25 6/10 kV | 360 | 0.206 | 0.11 | 0.315 | cs | 150 | 0.00403 | MV
NA2XS2Y 1x120 RM/25 6/10 kV | 340 | 0.253 | 0.113 | 0.28 | cs | 120 | 0.00403 | MV
NA2XS2Y 1x70 RM/25 6/10 kV | 280 | 0.443 | 0.123 | 0.217 | cs | 70 | 0.00403 | MV
N2XS(FL)2Y 1x120 RM/35 64/110 kV | 112 | 0.153 | 0.166 | 0.366 | cs | 120 | 0.00393 | HV
N2XS(FL)2Y 1x185 RM/35 64/110 kV | 125 | 0.099 | 0.156 | 0.457 | cs | 185 | 0.00393 | HV
N2XS(FL)2Y 1x240 RM/35 64/110 kV | 135 | 0.075 | 0.149 | 0.526 | cs | 240 | 0.00393 | HV
N2XS(FL)2Y 1x300 RM/35 64/110 kV | 144 | 0.06 | 0.144 | 0.588 | cs | 300 | 0.00393 | HV
15-AL1/3-ST1A 0.4 | 11 | 1.8769 | 0.35 | 0.105 | ol | 16 | 0.00403 | LV
24-AL1/4-ST1A 0.4 | 11.25 | 1.2012 | 0.335 | 0.14 | ol | 24 | 0.00403 | LV
48-AL1/8-ST1A 0.4 | 12.2 | 0.5939 | 0.3 | 0.21 | ol | 48 | 0.00403 | LV
94-AL1/15-ST1A 0.4 | 13.2 | 0.306 | 0.29 | 0.35 | ol | 94 | 0.00403 | LV
34-AL1/6-ST1A 10.0 | 9.7 | 0.8342 | 0.36 | 0.17 | ol | 34 | 0.00403 | MV
48-AL1/8-ST1A 10.0 | 10.1 | 0.5939 | 0.35 | 0.21 | ol | 48 | 0.00403 | MV
70-AL1/11-ST1A 10.0 | 10.4 | 0.4132 | 0.339 | 0.29 | ol | 70 | 0.00403 | MV
94-AL1/15-ST1A 10.0 | 10.75 | 0.306 | 0.33 | 0.35 | ol | 94 | 0.00403 | MV
122-AL1/20-ST1A 10.0 | 11.1 | 0.2376 | 0.323 | 0.41 | ol | 122 | 0.00403 | MV
149-AL1/24-ST1A 10.0 | 11.25 | 0.194 | 0.315 | 0.47 | ol | 149 | 0.00403 | MV
34-AL1/6-ST1A 20.0 | 9.15 | 0.8342 | 0.382 | 0.17 | ol | 34 | 0.00403 | MV
48-AL1/8-ST1A 20.0 | 9.5 | 0.5939 | 0.372 | 0.21 | ol | 48 | 0.00403 | MV
70-AL1/11-ST1A 20.0 | 9.7 | 0.4132 | 0.36 | 0.29 | ol | 70 | 0.00403 | MV
94-AL1/15-ST1A 20.0 | 10 | 0.306 | 0.35 | 0.35 | ol | 94 | 0.00403 | MV
122-AL1/20-ST1A 20.0 | 10.3 | 0.2376 | 0.344 | 0.41 | ol | 122 | 0.00403 | MV
149-AL1/24-ST1A 20.0 | 10.5 | 0.194 | 0.337 | 0.47 | ol | 149 | 0.00403 | MV
184-AL1/30-ST1A 20.0 | 10.75 | 0.1571 | 0.33 | 0.535 | ol | 184 | 0.00403 | MV
243-AL1/39-ST1A 20.0 | 11 | 0.1188 | 0.32 | 0.645 | ol | 243 | 0.00403 | MV
48-AL1/8-ST1A 110.0 | 8 | 0.5939 | 0.46 | 0.21 | ol | 48 | 0.00403 | HV
70-AL1/11-ST1A 110.0 | 8.4 | 0.4132 | 0.45 | 0.29 | ol | 70 | 0.00403 | HV
94-AL1/15-ST1A 110.0 | 8.65 | 0.306 | 0.44 | 0.35 | ol | 94 | 0.00403 | HV
122-AL1/20-ST1A 110.0 | 8.5 | 0.2376 | 0.43 | 0.41 | ol | 122 | 0.00403 | HV
149-AL1/24-ST1A 110.0 | 8.75 | 0.194 | 0.41 | 0.47 | ol | 149 | 0.00403 | HV
184-AL1/30-ST1A 110.0 | 8.8 | 0.1571 | 0.4 | 0.535 | ol | 184 | 0.00403 | HV
243-AL1/39-ST1A 110.0 | 9 | 0.1188 | 0.39 | 0.645 | ol | 243 | 0.00403 | HV
305-AL1/39-ST1A 110.0 | 9.2 | 0.0949 | 0.38 | 0.74 | ol | 305 | 0.00403 | HV
490-AL1/64-ST1A 110.0 | 9.75 | 0.059 | 0.37 | 0.96 | ol | 490 | 0.00403 | HV
679-AL1/86-ST1A 110.0 | 9.95 | 0.042 | 0.36 | 1.15 | ol | 679 | 0.00403 | HV
490-AL1/64-ST1A 220.0 | 10 | 0.059 | 0.285 | 0.96 | ol | 490 | 0.00403 | HV
679-AL1/86-ST1A 220.0 | 11.7 | 0.042 | 0.275 | 1.15 | ol | 679 | 0.00403 | HV
490-AL1/64-ST1A 380.0 | 11 | 0.059 | 0.253 | 0.96 | ol | 490 | 0.00403 | HV
679-AL1/86-ST1A 380.0 | 14.6 | 0.042 | 0.25 | 1.15 | ol | 679 | 0.00403 | HV

## trafo_std_types
| i0_percent | pfe_kw | vkr_percent | sn_mva | vn_lv_kv | vn_hv_kv | vk_percent | shift_degree | vector_group | tap_side | tap_neutral | tap_min | tap_max | tap_step_degree | tap_step_percent | tap_phase_shifter
160 MVA 380/110 kV | 0.06 | 60 | 0.25 | 160 | 110 | 380 | 12.2 | 0 | Yy0 | hv | 0 | -9 | 9 | 0 | 1.5 | FALSE
100 MVA 220/110 kV | 0.06 | 55 | 0.26 | 100 | 110 | 220 | 12 | 0 | Yy0 | hv | 0 | -9 | 9 | 0 | 1.5 | FALSE
63 MVA 110/20 kV | 0.04 | 22 | 0.32 | 63 | 20 | 110 | 18 | 150 | YNd5 | hv | 0 | -9 | 9 | 0 | 1.5 | FALSE
40 MVA 110/20 kV | 0.05 | 18 | 0.34 | 40 | 20 | 110 | 16.2 | 150 | YNd5 | hv | 0 | -9 | 9 | 0 | 1.5 | FALSE
25 MVA 110/20 kV | 0.07 | 14 | 0.41 | 25 | 20 | 110 | 12 | 150 | YNd5 | hv | 0 | -9 | 9 | 0 | 1.5 | FALSE
63 MVA 110/10 kV | 0.04 | 22 | 0.32 | 63 | 10 | 110 | 18 | 150 | YNd5 | hv | 0 | -9 | 9 | 0 | 1.5 | FALSE
40 MVA 110/10 kV | 0.05 | 18 | 0.34 | 40 | 10 | 110 | 16.2 | 150 | YNd5 | hv | 0 | -9 | 9 | 0 | 1.5 | FALSE
25 MVA 110/10 kV | 0.07 | 14 | 0.41 | 25 | 10 | 110 | 12 | 150 | YNd5 | hv | 0 | -9 | 9 | 0 | 1.5 | FALSE
0.25 MVA 20/0.4 kV | 0.32 | 0.8 | 1.44 | 0.25 | 0.4 | 20 | 6 | 150 | Yzn5 | hv | 0 | -2 | 2 | 0 | 2.5 | FALSE
0.4 MVA 20/0.4 kV | 0.3375 | 1.35 | 1.425 | 0.4 | 0.4 | 20 | 6 | 150 | Dyn5 | hv | 0 | -2 | 2 | 0 | 2.5 | FALSE
0.63 MVA 20/0.4 kV | 0.2619 | 1.65 | 1.206 | 0.63 | 0.4 | 20 | 6 | 150 | Dyn5 | hv | 0 | -2 | 2 | 0 | 2.5 | FALSE
0.25 MVA 10/0.4 kV | 0.24 | 0.6 | 1.2 | 0.25 | 0.4 | 10 | 4 | 150 | Dyn5 | hv | 0 | -2 | 2 | 0 | 2.5 | FALSE
0.4 MVA 10/0.4 kV | 0.2375 | 0.95 | 1.325 | 0.4 | 0.4 | 10 | 4 | 150 | Dyn5 | hv | 0 | -2 | 2 | 0 | 2.5 | FALSE
0.63 MVA 10/0.4 kV | 0.1873 | 1.18 | 1.0794 | 0.63 | 0.4 | 10 | 4 | 150 | Dyn5 | hv | 0 | -2 | 2 | 0 | 2.5 | FALSE

## trafo3w_std_types
| sn_hv_mva | sn_mv_mva | sn_lv_mva | vn_hv_kv | vn_mv_kv | vn_lv_kv | vk_hv_percent | vk_mv_percent | vk_lv_percent | vkr_hv_percent | vkr_mv_percent | vkr_lv_percent | pfe_kw | i0_percent | shift_mv_degree | shift_lv_degree | vector_group | tap_side | tap_neutral | tap_min | tap_max | tap_step_percent
63/25/38 MVA 110/20/10 kV | 63 | 25 | 38 | 110 | 20 | 10 | 10.4 | 10.4 | 10.4 | 0.28 | 0.32 | 0.35 | 35 | 0.89 | 0 | 0 | YN0yn0yn0 | hv | 0 | -10 | 10 | 1.2
63/25/38 MVA 110/10/10 kV | 63 | 25 | 38 | 110 | 10 | 10 | 10.4 | 10.4 | 10.4 | 0.28 | 0.32 | 0.35 | 35 | 0.89 | 0 | 0 | YN0yn0yn0 | hv | 0 | -10 | 10 | 1.2

## fuse_std_types
| fuse_type | i_rated_a | t_avg | t_min | t_total | x_avg | x_min | x_total
HV 100A | HV 100A | 100 | 0 | [10.0, 3.64, 0.854, 0.281, 0.1, 0.0531, 0.022, 0.01] | [10.0, 4.267, 1.21, 0.403, 0.1, 0.058, 0.022, 0.01] | 0 | [300.0, 350.0, 450.0, 550.0, 700.0, 850.0, 1200.0, 1752.0] | [600.0, 700.0, 900.0, 1150.0, 1665.0, 2000.0, 3000.0, 4313.0]
HV 10A | HV 10A | 10 | 0 | [10.0, 1675.0, 0.344, 0.156, 0.1, 0.0417, 0.0171, 0.01] | [10.0, 1.3, 0.3, 0.155, 0.1, 0.0555, 0.023, 0.01] | 0 | [30.0, 32.0, 35.0, 37.0, 39.0, 50.0, 70.0, 88.0] | [60.0, 70.0, 80.0, 87.0, 94.0, 110.0, 150.0, 216.0]
HV 125A | HV 125A | 125 | 0 | [10.0, 1.82, 0.344, 0.1, 0.0467, 0.0269, 0.01] | [10.0, 2.478, 0.426, 0.1, 0.0427, 0.0211, 0.01] | 0 | [375.0, 500.0, 700.0, 925.0, 1200.0, 1500.0, 2341.0] | [750.0, 1000.0, 1500.0, 2200.0, 3000.0, 4000.0, 5765.0]
HV 160A | HV 160A | 160 | 0 | [10.0, 4.15, 1.03, 0.198, 0.1, 0.051, 0.0172, 0.01] | [10.0, 2.3, 0.734, 0.274, 0.1, 0.046, 0.0177, 0.01] | 0 | [480.0, 550.0, 700.0, 1000.0, 1260.0, 1600.0, 2500.0, 3227.0] | [960.0, 1300.0, 1700.0, 2200.0, 2996.0, 4000.0, 6000.0, 7946.0]
HV 16A | HV 16A | 16 | 0 | [10.0, 0.352, 0.164, 0.1, 0.0649, 0.0342, 0.01] | [10.0, 2.34, 0.722, 0.181, 0.1, 0.055, 0.0296, 0.01] | 0 | [48.0, 60.0, 65.0, 71.0, 80.0, 100.0, 162.0] | [96.0, 110.0, 125.0, 150.0, 168.0, 200.0, 250.0, 398.0]
HV 200A | HV 200A | 200 | 0 | [10.0, 4.267, 1.21, 0.403, 0.1, 0.058, 0.022, 0.01] | [10.0, 3.73, 1.654, 0.328, 0.1, 0.0531, 0.019, 0.01] | 0 | [600.0, 700.0, 900.0, 1150.0, 1665.0, 2000.0, 3000.0, 4313.0] | [1200.0, 1500.0, 1800.0, 2700.0, 3960.0, 5000.0, 7500.0, 10620.0]
HV 20A | HV 20A | 20 | 0 | [10.0, 1.3, 0.3, 0.155, 0.1, 0.0555, 0.023, 0.01] | [10.0, 1.3, 0.161, 0.1, 0.0611, 0.0399, 0.0141, 0.01] | 0 | [60.0, 70.0, 80.0, 87.0, 94.0, 110.0, 150.0, 216.0] | [120.0, 150.0, 200.0, 223.0, 260.0, 300.0, 450.0, 532.0]
HV 25A | HV 25A | 25 | 0 | [10.0, 2.512, 0.833, 0.299, 0.1, 0.0372, 0.0223, 0.01] | [10.0, 3.125, 0.597, 0.198, 0.1, 0.0378, 0.022, 0.01] | 0 | [75.0, 82.0, 90.0, 100.0, 124.0, 170.0, 200.0, 289.0] | [150.0, 170.0, 210.0, 250.0, 294.0, 400.0, 500.0, 711.0]
HV 31.5A | HV 31.5A | 31.5 | 0 | [10.0, 2.34, 0.722, 0.181, 0.1, 0.055, 0.0296, 0.01] | [10.0, 2.84, 0.368, 0.164, 0.1, 0.0621, 0.0378, 0.0195, 0.01] | 0 | [95.0, 110.0, 125.0, 150.0, 165.0, 200.0, 250.0, 390.0] | [189.0, 220.0, 300.0, 350.0, 393.0, 450.0, 530.0, 700.0, 960.0]
HV 40A | HV 40A | 40 | 0 | [10.0, 1.3, 0.161, 0.1, 0.0611, 0.0399, 0.0141, 0.01] | [10.0, 2.05, 0.369, 0.198, 0.1, 0.051, 0.0298, 0.01] | 0 | [120.0, 150.0, 200.0, 223.0, 260.0, 300.0, 450.0, 532.0] | [240.0, 300.0, 400.0, 450.0, 530.0, 650.0, 800.0, 1311.0]
HV 50A | HV 50A | 50 | 0 | [10.0, 3.215, 0.597, 0.198, 0.1, 0.0378, 0.022, 0.01] | [10.0, 3.64, 0.854, 0.281, 0.1, 0.0531, 0.022, 0.01] | 0 | [150.0, 170.0, 210.0, 250.0, 294.0, 400.0, 500.0, 711.0] | [300.0, 350.0, 450.0, 550.0, 700.0, 850.0, 1200.0, 1752.0]
HV 6.3A | HV 6.3A | 6.3 | 0 | [10.0, 1.39, 0.344, 0.168, 0.1, 0.056, 0.0263, 0.01] | [10.0, 1.711, 0.516, 0.198, 0.1, 0.0634, 0.0303, 0.01] | 0 | [19.0, 19.5, 20.4, 20.8, 22.0, 25.0, 32.0, 48.0] | [38.0, 40.0, 43.0, 48.0, 53.0, 60.0, 75.0, 118.0]
HV 63A | HV 63A | 63 | 0 | [10.0, 2.84, 0.368, 0.164, 0.1, 0.0621, 0.0378, 0.0195, 0.01] | [10.0, 1.82, 0.344, 0.1, 0.0467, 0.0269, 0.01] | 0 | [189.0, 220.0, 300.0, 350.0, 393.0, 450.0, 530.0, 700.0, 961.0] | [378.0, 500.0, 700.0, 934.0, 1200.0, 1500.0, 2366.0]
HV 80A | HV 80A | 80 | 0 | [10.0, 2.05, 0.369, 0.198, 0.1, 0.051, 0.0298, 0.01] | [10.0, 4.15, 1.03, 0.198, 0.1, 0.051, 0.0172, 0.01] | 0 | [240.0, 300.0, 400.0, 450.0, 530.0, 650.0, 800.0, 1311.0] | [480.0, 550.0, 700.0, 1000.0, 1260.0, 1600.0, 2500.0, 3227.0]
Siemens NH-1-100 | Siemens NH-1-100 | 100 | [5400.0, 2000.0, 400.0, 20.0, 1.0, 0.2, 0.012, 0.004] | 0 | 0 | [150.0, 190.0, 250.0, 430.0, 900.0, 1250.0, 2700.0, 3600.0] | 0 | 0
Siemens NH-1-125 | Siemens NH-1-125 | 125 | [4800.0, 120.0, 7.0, 0.1, 0.004] | 0 | 0 | [180.0, 400.0, 740.0, 2000.0, 4250.0] | 0 | 0
Siemens NH-1-16 | Siemens NH-1-16 | 16 | [4000.0, 400.0, 2.0, 0.1, 0.04, 0.01] | 0 | 0 | [26.0, 35.0, 75.0, 150.0, 200.0, 300.0] | 0 | 0
Siemens NH-1-160 | Siemens NH-1-160 | 160 | [4800.0, 120.0, 7.0, 0.1, 0.004] | 0 | 0 | [210.0, 500.0, 900.0, 2300.0, 5000.0] | 0 | 0
Siemens NH-1-25 | Siemens NH-1-25 | 25 | [4000.0, 1000.0, 10.0, 0.2, 0.02, 0.01] | 0 | 0 | [40.0, 50.0, 100.0, 210.0, 400.0, 500.0] | 0 | 0
Siemens NH-1-50 | Siemens NH-1-50 | 50 | [4000.0, 40.0, 4.0, 1.0, 0.02, 0.01] | 0 | 0 | [86.0, 200.0, 300.0, 400.0, 1000.0, 1280.0] | 0 | 0
Siemens NH-1-63 | Siemens NH-1-63 | 63 | [4000.0, 100.0, 10.0, 2.0, 0.04, 0.01] | 0 | 0 | [100.0, 200.0, 300.0, 400.0, 1000.0, 1500.0] | 0 | 0
Siemens NH-1-80 | Siemens NH-1-80 | 80 | [4800.0, 120.0, 7.0, 0.1, 0.01] | 0 | 0 | [150.58, 250.0, 450.0, 1150.0, 2470.0] | 0 | 0
Siemens NH-2-1000 | Siemens NH-2-1000 | 1000 | [4800.0, 120.0, 7.0, 0.1, 0.004] | 0 | 0 | [1900.0, 3500.0, 8400.0, 24000.0, 52000.0] | 0 | 0
Siemens NH-2-200 | Siemens NH-2-200 | 200 | [4800.0, 120.0, 7.0, 0.1, 0.004] | 0 | 0 | [280.0, 650.0, 1200.0, 3000.0, 7000.0] | 0 | 0
Siemens NH-2-224 | Siemens NH-2-224 | 224 | [4800.0, 120.0, 7.0, 0.2, 0.04, 0.004] | 0 | 0 | [400.0, 750.0, 1453.0, 3025.0, 4315.0, 7600.0] | 0 | 0
Siemens NH-2-250 | Siemens NH-2-250 | 250 | [4800.0, 120.0, 7.0, 0.1, 0.004] | 0 | 0 | [450.0, 800.0, 1650.0, 4000.0, 8500.0] | 0 | 0
Siemens NH-2-315 | Siemens NH-2-315 | 315 | [4800.0, 120.0, 7.0, 0.1, 0.004] | 0 | 0 | [550.0, 920.0, 1900.0, 5000.0, 11000.0] | 0 | 0
Siemens NH-2-355 | Siemens NH-2-355 | 355 | [4800.0, 120.0, 6.0, 0.1, 0.004] | 0 | 0 | [650.0, 1116.27, 2350.0, 5840.0, 12790.0] | 0 | 0
Siemens NH-2-400 | Siemens NH-2-400 | 400 | [4800.0, 120.0, 7.0, 0.1, 0.004] | 0 | 0 | [720.0, 1350.0, 2800.0, 6500.0, 15000.0] | 0 | 0
Siemens NH-2-425 | Siemens NH-2-425 | 425 | [4800.0, 120.0, 7.0, 0.1, 0.004] | 0 | 0 | [850.0, 1500.0, 3050.0, 7500.0, 16500.0] | 0 | 0
Siemens NH-2-630 | Siemens NH-2-630 | 630 | [4800.0, 120.0, 7.0, 0.1, 0.004] | 0 | 0 | [1200.0, 2000.0, 4800.0, 12000.0, 26000.0] | 0 | 0

## dtypes
| element | column | dtype
0 | bus | name | object
1 | bus | vn_kv | float64
2 | bus | type | object
3 | bus | zone | object
4 | bus | in_service | bool
5 | load | name | object
6 | load | bus | uint32
7 | load | p_mw | float64
8 | load | q_mvar | float64
9 | load | const_z_percent | float64
10 | load | const_i_percent | float64
11 | load | sn_mva | float64
12 | load | scaling | float64
13 | load | in_service | bool
14 | load | type | object
15 | ext_grid | name | object
16 | ext_grid | bus | uint32
17 | ext_grid | vm_pu | float64
18 | ext_grid | va_degree | float64
19 | ext_grid | slack_weight | float64
20 | ext_grid | in_service | bool
21 | line | name | object
22 | line | std_type | object
23 | line | from_bus | uint32
24 | line | to_bus | uint32
25 | line | length_km | float64
26 | line | r_ohm_per_km | float64
27 | line | x_ohm_per_km | float64
28 | line | c_nf_per_km | float64
29 | line | g_us_per_km | float64
30 | line | max_i_ka | float64
31 | line | df | float64
32 | line | parallel | uint32
33 | line | type | object
34 | line | in_service | bool
35 | trafo | name | object
36 | trafo | std_type | object
37 | trafo | hv_bus | uint32
38 | trafo | lv_bus | uint32
39 | trafo | sn_mva | float64
40 | trafo | vn_hv_kv | float64
41 | trafo | vn_lv_kv | float64
42 | trafo | vk_percent | float64
43 | trafo | vkr_percent | float64
44 | trafo | pfe_kw | float64
45 | trafo | i0_percent | float64
46 | trafo | shift_degree | float64
47 | trafo | tap_side | object
48 | trafo | tap_neutral | int32
49 | trafo | tap_min | int32
50 | trafo | tap_max | int32
51 | trafo | tap_step_percent | float64
52 | trafo | tap_step_degree | float64
53 | trafo | tap_pos | int32
54 | trafo | tap_phase_shifter | bool
55 | trafo | parallel | uint32
56 | trafo | df | float64
57 | trafo | in_service | bool
58 | line_geodata | coords | object
59 | bus_geodata | x | float64
60 | bus_geodata | y | float64
61 | bus_geodata | coords | object

## parameters
| version | format_version | converged | OPF_converged | name | f_hz | sn_mva
0 | 2.14.6 | 2.14.0 | FALSE | FALSE |  | 50 | 1