## bus
| name | vn_kv | type | zone | in_service
0 | bus_LV_3271-27_0_5_node_0 | 0.4 | n |  | TRUE
1 | bus_LV_3271-27_0_5_node_1 | 0.4 | n |  | TRUE
2 | bus_LV_3271-27_0_5_node_2 | 0.4 | n |  | TRUE
3 | bus_LV_3271-27_0_5_node_3 | 0.4 | n |  | TRUE
4 | bus_LV_3271-27_0_5_node_4 | 0.4 | n |  | TRUE
5 | bus_LV_3271-27_0_5_node_11 | 0.4 | n |  | TRUE
6 | bus_LV_3271-27_0_5_node_6 | 0.4 | n |  | TRUE
7 | bus_LV_3271-27_0_5_node_10 | 0.4 | n |  | TRUE
8 | bus_LV_3271-27_0_5_node_5 | 0.4 | n |  | TRUE
9 | bus_LV_3271-27_0_5_node_7 | 0.4 | n |  | TRUE
10 | bus_LV_3271-27_0_5_node_9 | 0.4 | n |  | TRUE
11 | bus_LV_3271-27_0_5_node_8 | 0.4 | n |  | TRUE
12 | bus_LV_3271-27_0_5_node_34 | 0.4 | n |  | TRUE
13 | bus_LV_3271-27_0_5_node_72 | 0.4 | n |  | TRUE
14 | bus_LV_3271-27_0_5_node_76 | 0.4 | n |  | TRUE
15 | bus_LV_3271-27_0_5_node_32 | 0.4 | n |  | TRUE
16 | bus_LV_3271-27_0_5_node_73 | 0.4 | n |  | TRUE
17 | bus_LV_3271-27_0_5_node_12 | 0.4 | n |  | TRUE
18 | bus_LV_3271-27_0_5_node_13 | 0.4 | n |  | TRUE
19 | bus_LV_3271-27_0_5_node_17 | 0.4 | n |  | TRUE
20 | bus_LV_3271-27_0_5_node_15 | 0.4 | n |  | TRUE
21 | bus_LV_3271-27_0_5_node_20 | 0.4 | n |  | TRUE
22 | bus_LV_3271-27_0_5_node_64 | 0.4 | n |  | TRUE
23 | bus_LV_3271-27_0_5_node_14 | 0.4 | n |  | TRUE
24 | bus_LV_3271-27_0_5_node_16 | 0.4 | n |  | TRUE
25 | bus_LV_3271-27_0_5_node_19 | 0.4 | n |  | TRUE
26 | bus_LV_3271-27_0_5_node_18 | 0.4 | n |  | TRUE
27 | bus_LV_3271-27_0_5_node_28 | 0.4 | n |  | TRUE
28 | bus_LV_3271-27_0_5_node_63 | 0.4 | n |  | TRUE
29 | bus_LV_3271-27_0_5_node_30 | 0.4 | n |  | TRUE
30 | bus_LV_3271-27_0_5_node_27 | 0.4 | n |  | TRUE
31 | bus_LV_3271-27_0_5_node_65 | 0.4 | n |  | TRUE
32 | bus_LV_3271-27_0_5_node_61 | 0.4 | n |  | TRUE
33 | bus_LV_3271-27_0_5_node_70 | 0.4 | n |  | TRUE
34 | bus_LV_3271-27_0_5_node_62 | 0.4 | n |  | TRUE
35 | bus_LV_3271-27_0_5_node_21 | 0.4 | n |  | TRUE
36 | bus_LV_3271-27_0_5_node_22 | 0.4 | n |  | TRUE
37 | bus_LV_3271-27_0_5_node_23 | 0.4 | n |  | TRUE
38 | bus_LV_3271-27_0_5_node_24 | 0.4 | n |  | TRUE
39 | bus_LV_3271-27_0_5_node_25 | 0.4 | n |  | TRUE
40 | bus_LV_3271-27_0_5_node_26 | 0.4 | n |  | TRUE
41 | bus_LV_3271-27_0_5_node_29 | 0.4 | n |  | TRUE
42 | bus_LV_3271-27_0_5_node_40 | 0.4 | n |  | TRUE
43 | bus_LV_3271-27_0_5_node_48 | 0.4 | n |  | TRUE
44 | bus_LV_3271-27_0_5_node_55 | 0.4 | n |  | TRUE
45 | bus_LV_3271-27_0_5_node_102 | 0.4 | n |  | TRUE
46 | bus_LV_3271-27_0_5_node_31 | 0.4 | n |  | TRUE
47 | bus_LV_3271-27_0_5_node_38 | 0.4 | n |  | TRUE
48 | bus_LV_3271-27_0_5_node_46 | 0.4 | n |  | TRUE
49 | bus_LV_3271-27_0_5_node_57 | 0.4 | n |  | TRUE
50 | bus_LV_3271-27_0_5_node_37 | 0.4 | n |  | TRUE
51 | bus_LV_3271-27_0_5_node_39 | 0.4 | n |  | TRUE
52 | bus_LV_3271-27_0_5_node_47 | 0.4 | n |  | TRUE
53 | bus_LV_3271-27_0_5_node_53 | 0.4 | n |  | TRUE
54 | bus_LV_3271-27_0_5_node_106 | 0.4 | n |  | TRUE
55 | bus_LV_3271-27_0_5_node_101 | 0.4 | n |  | TRUE
56 | bus_LV_3271-27_0_5_node_91 | 0.4 | n |  | TRUE
57 | bus_LV_3271-27_0_5_node_33 | 0.4 | n |  | TRUE
58 | bus_LV_3271-27_0_5_node_35 | 0.4 | n |  | TRUE
59 | bus_LV_3271-27_0_5_node_36 | 0.4 | n |  | TRUE
60 | bus_LV_3271-27_0_5_node_81 | 0.4 | n |  | TRUE
61 | bus_LV_3271-27_0_5_node_79 | 0.4 | n |  | TRUE
62 | bus_LV_3271-27_0_5_node_44 | 0.4 | n |  | TRUE
63 | bus_LV_3271-27_0_5_node_58 | 0.4 | n |  | TRUE
64 | bus_LV_3271-27_0_5_node_41 | 0.4 | n |  | TRUE
65 | bus_LV_3271-27_0_5_node_43 | 0.4 | n |  | TRUE
66 | bus_LV_3271-27_0_5_node_45 | 0.4 | n |  | TRUE
67 | bus_LV_3271-27_0_5_node_49 | 0.4 | n |  | TRUE
68 | bus_LV_3271-27_0_5_node_50 | 0.4 | n |  | TRUE
69 | bus_LV_3271-27_0_5_node_52 | 0.4 | n |  | TRUE
70 | bus_LV_3271-27_0_5_node_51 | 0.4 | n |  | TRUE
71 | bus_LV_3271-27_0_5_node_71 | 0.4 | n |  | TRUE
72 | bus_LV_3271-27_0_5_node_108 | 0.4 | n |  | TRUE
73 | bus_LV_3271-27_0_5_node_54 | 0.4 | n |  | TRUE
74 | bus_LV_3271-27_0_5_node_56 | 0.4 | n |  | TRUE
75 | bus_LV_3271-27_0_5_node_107 | 0.4 | n |  | TRUE
76 | bus_LV_3271-27_0_5_node_59 | 0.4 | n |  | TRUE
77 | bus_LV_3271-27_0_5_node_60 | 0.4 | n |  | TRUE
78 | bus_LV_3271-27_0_5_node_111 | 0.4 | n |  | TRUE
79 | bus_LV_3271-27_0_5_node_124 | 0.4 | n |  | TRUE
80 | bus_LV_3271-27_0_5_node_68 | 0.4 | n |  | TRUE
81 | bus_LV_3271-27_0_5_node_130 | 0.4 | n |  | TRUE
82 | bus_LV_3271-27_0_5_node_114 | 0.4 | n |  | TRUE
83 | bus_LV_3271-27_0_5_node_69 | 0.4 | n |  | TRUE
84 | bus_LV_3271-27_0_5_node_66 | 0.4 | n |  | TRUE
85 | bus_LV_3271-27_0_5_node_77 | 0.4 | n |  | TRUE
86 | bus_LV_3271-27_0_5_node_113 | 0.4 | n |  | TRUE
87 | bus_LV_3271-27_0_5_node_67 | 0.4 | n |  | TRUE
88 | bus_LV_3271-27_0_5_node_83 | 0.4 | n |  | TRUE
89 | bus_LV_3271-27_0_5_node_84 | 0.4 | n |  | TRUE
90 | bus_LV_3271-27_0_5_node_82 | 0.4 | n |  | TRUE
91 | bus_LV_3271-27_0_5_node_75 | 0.4 | n |  | TRUE
92 | bus_LV_3271-27_0_5_node_74 | 0.4 | n |  | TRUE
93 | bus_LV_3271-27_0_5_node_78 | 0.4 | n |  | TRUE
94 | bus_LV_3271-27_0_5_node_80 | 0.4 | n |  | TRUE
95 | bus_LV_3271-27_0_5_node_129 | 0.4 | n |  | TRUE
96 | bus_LV_3271-27_0_5_node_85 | 0.4 | n |  | TRUE
97 | bus_LV_3271-27_0_5_node_86 | 0.4 | n |  | TRUE
98 | bus_LV_3271-27_0_5_node_87 | 0.4 | n |  | TRUE
99 | bus_LV_3271-27_0_5_node_88 | 0.4 | n |  | TRUE
100 | bus_LV_3271-27_0_5_node_89 | 0.4 | n |  | TRUE
101 | bus_LV_3271-27_0_5_node_90 | 0.4 | n |  | TRUE
102 | bus_LV_3271-27_0_5_node_100 | 0.4 | n |  | TRUE
103 | bus_LV_3271-27_0_5_node_99 | 0.4 | n |  | TRUE
104 | bus_LV_3271-27_0_5_node_92 | 0.4 | n |  | TRUE
105 | bus_LV_3271-27_0_5_node_93 | 0.4 | n |  | TRUE
106 | bus_LV_3271-27_0_5_node_95 | 0.4 | n |  | TRUE
107 | bus_LV_3271-27_0_5_node_96 | 0.4 | n |  | TRUE
108 | bus_LV_3271-27_0_5_node_97 | 0.4 | n |  | TRUE
109 | bus_LV_3271-27_0_5_node_98 | 0.4 | n |  | TRUE
110 | bus_LV_3271-27_0_5_node_105 | 0.4 | n |  | TRUE
111 | bus_LV_3271-27_0_5_node_103 | 0.4 | n |  | TRUE
112 | bus_LV_3271-27_0_5_node_110 | 0.4 | n |  | TRUE
113 | bus_LV_3271-27_0_5_node_133 | 0.4 | n |  | TRUE
114 | bus_LV_3271-27_0_5_node_132 | 0.4 | n |  | TRUE
115 | bus_LV_3271-27_0_5_node_123 | 0.4 | n |  | TRUE
116 | bus_LV_3271-27_0_5_node_122 | 0.4 | n |  | TRUE
117 | bus_LV_3271-27_0_5_node_115 | 0.4 | n |  | TRUE
118 | bus_LV_3271-27_0_5_node_116 | 0.4 | n |  | TRUE
119 | bus_LV_3271-27_0_5_node_117 | 0.4 | n |  | TRUE
120 | bus_LV_3271-27_0_5_node_118 | 0.4 | n |  | TRUE
121 | bus_LV_3271-27_0_5_node_119 | 0.4 | n |  | TRUE
122 | bus_LV_3271-27_0_5_node_126 | 0.4 | n |  | TRUE
123 | bus_LV_3271-27_0_5_node_120 | 0.4 | n |  | TRUE
124 | bus_LV_3271-27_0_5_node_128 | 0.4 | n |  | TRUE
125 | bus_LV_3271-27_0_5_node_121 | 0.4 | n |  | TRUE
126 | bus_LV_3271-27_0_5_node_125 | 0.4 | n |  | TRUE
127 | bus_LV_3271-27_0_5_node_127 | 0.4 | n |  | TRUE
128 | bus_LV_3271-27_0_5_node_131 | 0.4 | n |  | TRUE
129 | bus_MV_237_0_node_127 | 20 | n |  | TRUE

## load
| name | bus | p_mw | q_mvar | const_z_percent | const_i_percent | sn_mva | scaling | in_service | type
0 | LV_3271-27_0_5_load_0 | 0 | 0.0017384 | 0.00043568 | 0 | 0 |  | 1 | TRUE | wye
1 | LV_3271-27_0_5_load_1 | 1 | 0.0032435 | 0.0008129 | 0 | 0 |  | 1 | TRUE | wye
2 | LV_3271-27_0_5_load_2 | 2 | 0.0017561 | 0.00044011 | 0 | 0 |  | 1 | TRUE | wye
3 | LV_3271-27_0_5_load_3 | 3 | 0.0019195 | 0.00048108 | 0 | 0 |  | 1 | TRUE | wye
4 | LV_3271-27_0_5_load_4 | 4 | 0.0022728 | 0.00056962 | 0 | 0 |  | 1 | TRUE | wye
5 | LV_3271-27_0_5_load_11 | 5 | 0.0027658 | 0.00069318 | 0 | 0 |  | 1 | TRUE | wye
6 | LV_3271-27_0_5_load_6 | 6 | 0.0011758 | 0.00029469 | 0 | 0 |  | 1 | TRUE | wye
7 | LV_3271-27_0_5_load_10 | 7 | 0.011544 | 0.0028931 | 0 | 0 |  | 1 | TRUE | wye
8 | LV_3271-27_0_5_load_5 | 8 | 0.0028523 | 0.00071487 | 0 | 0 |  | 1 | TRUE | wye
9 | LV_3271-27_0_5_load_72 | 13 | 0.001336 | 0.00033484 | 0 | 0 |  | 1 | TRUE | wye
10 | LV_3271-27_0_5_load_76 | 14 | 0.0021046 | 0.00052745 | 0 | 0 |  | 1 | TRUE | wye
11 | LV_3271-27_0_5_load_32 | 15 | 0.0032799 | 0.00082203 | 0 | 0 |  | 1 | TRUE | wye
12 | LV_3271-27_0_5_load_73 | 16 | 0.0034083 | 0.00085419 | 0 | 0 |  | 1 | TRUE | wye
13 | LV_3271-27_0_5_load_12 | 17 | 0.0028934 | 0.00072516 | 0 | 0 |  | 1 | TRUE | wye
14 | LV_3271-27_0_5_load_17 | 19 | 0.0031939 | 0.00080047 | 0 | 0 |  | 1 | TRUE | wye
15 | LV_3271-27_0_5_load_15 | 20 | 0.005717 | 0.0014328 | 0 | 0 |  | 1 | TRUE | wye
16 | LV_3271-27_0_5_load_20 | 21 | 0.012089 | 0.0030297 | 0 | 0 |  | 1 | TRUE | wye
17 | LV_3271-27_0_5_load_14 | 23 | 0.0037802 | 0.00094741 | 0 | 0 |  | 1 | TRUE | wye
18 | LV_3271-27_0_5_load_19 | 25 | 0.0025832 | 0.0006474 | 0 | 0 |  | 1 | TRUE | wye
19 | LV_3271-27_0_5_load_18 | 26 | 0.0017694 | 0.00044344 | 0 | 0 |  | 1 | TRUE | wye
20 | LV_3271-27_0_5_load_27 | 30 | 0.014228 | 0.003566 | 0 | 0 |  | 1 | TRUE | wye
21 | LV_3271-27_0_5_load_61 | 32 | 0.0035386 | 0.00088685 | 0 | 0 |  | 1 | TRUE | wye
22 | LV_3271-27_0_5_load_62 | 34 | 0.0039292 | 0.00098474 | 0 | 0 |  | 1 | TRUE | wye
23 | LV_3271-27_0_5_load_21 | 35 | 0.0085328 | 0.0021385 | 0 | 0 |  | 1 | TRUE | wye
24 | LV_3271-27_0_5_load_22 | 36 | 0.050724 | 0.012713 | 0 | 0 |  | 1 | TRUE | wye
25 | LV_3271-27_0_5_load_24 | 38 | 0.0037292 | 0.00093462 | 0 | 0 |  | 1 | TRUE | wye
26 | LV_3271-27_0_5_load_40 | 42 | 0.0041648 | 0.0010438 | 0 | 0 |  | 1 | TRUE | wye
27 | LV_3271-27_0_5_load_48 | 43 | 0.0041306 | 0.0010352 | 0 | 0 |  | 1 | TRUE | wye
28 | LV_3271-27_0_5_load_55 | 44 | 0.0011054 | 0.00027703 | 0 | 0 |  | 1 | TRUE | wye
29 | LV_3271-27_0_5_load_31 | 46 | 0.058168 | 0.014578 | 0 | 0 |  | 1 | TRUE | wye
30 | LV_3271-27_0_5_load_46 | 48 | 0.0045233 | 0.0011336 | 0 | 0 |  | 1 | TRUE | wye
31 | LV_3271-27_0_5_load_57 | 49 | 0.00084067 | 0.00021069 | 0 | 0 |  | 1 | TRUE | wye
32 | LV_3271-27_0_5_load_37 | 50 | 0.0038278 | 0.00095934 | 0 | 0 |  | 1 | TRUE | wye
33 | LV_3271-27_0_5_load_39 | 51 | 0.0029421 | 0.00073736 | 0 | 0 |  | 1 | TRUE | wye
34 | LV_3271-27_0_5_load_47 | 52 | 0.0045635 | 0.0011437 | 0 | 0 |  | 1 | TRUE | wye
35 | LV_3271-27_0_5_load_53 | 53 | 0.0077503 | 0.0019424 | 0 | 0 |  | 1 | TRUE | wye
36 | LV_3271-27_0_5_load_106 | 54 | 0.0027159 | 0.00068067 | 0 | 0 |  | 1 | TRUE | wye
37 | LV_3271-27_0_5_load_101 | 55 | 0.00056826 | 0.00014242 | 0 | 0 |  | 1 | TRUE | wye
38 | LV_3271-27_0_5_load_91 | 56 | 0.00066093 | 0.00016565 | 0 | 0 |  | 1 | TRUE | wye
39 | LV_3271-27_0_5_load_33 | 57 | 0.0014438 | 0.00036186 | 0 | 0 |  | 1 | TRUE | wye
40 | LV_3271-27_0_5_load_35 | 58 | 0.0042818 | 0.0010731 | 0 | 0 |  | 1 | TRUE | wye
41 | LV_3271-27_0_5_load_36 | 59 | 0.0014302 | 0.00035844 | 0 | 0 |  | 1 | TRUE | wye
42 | LV_3271-27_0_5_load_81 | 60 | 0.0012578 | 0.00031523 | 0 | 0 |  | 1 | TRUE | wye
43 | LV_3271-27_0_5_load_79 | 61 | 0.0012973 | 0.00032513 | 0 | 0 |  | 1 | TRUE | wye
44 | LV_3271-27_0_5_load_44 | 62 | 0.0036038 | 0.00090319 | 0 | 0 |  | 1 | TRUE | wye
45 | LV_3271-27_0_5_load_41 | 64 | 0.0011612 | 0.00029103 | 0 | 0 |  | 1 | TRUE | wye
46 | LV_3271-27_0_5_load_43 | 65 | 0.00078656 | 0.00019713 | 0 | 0 |  | 1 | TRUE | wye
47 | LV_3271-27_0_5_load_45 | 66 | 0.0010512 | 0.00026345 | 0 | 0 |  | 1 | TRUE | wye
48 | LV_3271-27_0_5_load_50 | 68 | 0.0031787 | 0.00079666 | 0 | 0 |  | 1 | TRUE | wye
49 | LV_3271-27_0_5_load_71 | 71 | 0.014303 | 0.0035846 | 0 | 0 |  | 1 | TRUE | wye
50 | LV_3271-27_0_5_load_108 | 72 | 0.0035107 | 0.00087986 | 0 | 0 |  | 1 | TRUE | wye
51 | LV_3271-27_0_5_load_54 | 73 | 0.0031131 | 0.00078022 | 0 | 0 |  | 1 | TRUE | wye
52 | LV_3271-27_0_5_load_56 | 74 | 0.003206 | 0.00080351 | 0 | 0 |  | 1 | TRUE | wye
53 | LV_3271-27_0_5_load_107 | 75 | 0.00089585 | 0.00022452 | 0 | 0 |  | 1 | TRUE | wye
54 | LV_3271-27_0_5_load_60 | 77 | 0.00080447 | 0.00020162 | 0 | 0 |  | 1 | TRUE | wye
55 | LV_3271-27_0_5_load_111 | 78 | 0.0074684 | 0.0018718 | 0 | 0 |  | 1 | TRUE | wye
56 | LV_3271-27_0_5_load_68 | 80 | 0.0036248 | 0.00090845 | 0 | 0 |  | 1 | TRUE | wye
57 | LV_3271-27_0_5_load_130 | 81 | 0.00053518 | 0.00013413 | 0 | 0 |  | 1 | TRUE | wye
58 | LV_3271-27_0_5_load_66 | 84 | 0.0027033 | 0.00067752 | 0 | 0 |  | 1 | TRUE | wye
59 | LV_3271-27_0_5_load_77 | 85 | 0.0024241 | 0.00060753 | 0 | 0 |  | 1 | TRUE | wye
60 | LV_3271-27_0_5_load_113 | 86 | 0.010458 | 0.0026211 | 0 | 0 |  | 1 | TRUE | wye
61 | LV_3271-27_0_5_load_67 | 87 | 0.0014784 | 0.00037052 | 0 | 0 |  | 1 | TRUE | wye
62 | LV_3271-27_0_5_load_82 | 90 | 0.003731 | 0.00093507 | 0 | 0 |  | 1 | TRUE | wye
63 | LV_3271-27_0_5_load_75 | 91 | 0.0014766 | 0.00037008 | 0 | 0 |  | 1 | TRUE | wye
64 | LV_3271-27_0_5_load_74 | 92 | 0.0067641 | 0.0016952 | 0 | 0 |  | 1 | TRUE | wye
65 | LV_3271-27_0_5_load_78 | 93 | 0.0020655 | 0.00051767 | 0 | 0 |  | 1 | TRUE | wye
66 | LV_3271-27_0_5_load_80 | 94 | 0.0023311 | 0.00058423 | 0 | 0 |  | 1 | TRUE | wye
67 | LV_3271-27_0_5_load_129 | 95 | 0.0080966 | 0.0020292 | 0 | 0 |  | 1 | TRUE | wye
68 | LV_3271-27_0_5_load_85 | 96 | 0.0043107 | 0.0010804 | 0 | 0 |  | 1 | TRUE | wye
69 | LV_3271-27_0_5_load_86 | 97 | 0.00096266 | 0.00024126 | 0 | 0 |  | 1 | TRUE | wye
70 | LV_3271-27_0_5_load_87 | 98 | 0.00097594 | 0.00024459 | 0 | 0 |  | 1 | TRUE | wye
71 | LV_3271-27_0_5_load_88 | 99 | 0.0018469 | 0.00046288 | 0 | 0 |  | 1 | TRUE | wye
72 | LV_3271-27_0_5_load_89 | 100 | 0.0039526 | 0.00099062 | 0 | 0 |  | 1 | TRUE | wye
73 | LV_3271-27_0_5_load_90 | 101 | 0.0014621 | 0.00036644 | 0 | 0 |  | 1 | TRUE | wye
74 | LV_3271-27_0_5_load_100 | 102 | 0.0012283 | 0.00030785 | 0 | 0 |  | 1 | TRUE | wye
75 | LV_3271-27_0_5_load_99 | 103 | 0.0020271 | 0.00050803 | 0 | 0 |  | 1 | TRUE | wye
76 | LV_3271-27_0_5_load_92 | 104 | 0.0029168 | 0.00073102 | 0 | 0 |  | 1 | TRUE | wye
77 | LV_3271-27_0_5_load_93 | 105 | 0.0013775 | 0.00034522 | 0 | 0 |  | 1 | TRUE | wye
78 | LV_3271-27_0_5_load_95 | 106 | 0.0013511 | 0.00033862 | 0 | 0 |  | 1 | TRUE | wye
79 | LV_3271-27_0_5_load_96 | 107 | 0.0029563 | 0.00074092 | 0 | 0 |  | 1 | TRUE | wye
80 | LV_3271-27_0_5_load_97 | 108 | 0.0020141 | 0.00050478 | 0 | 0 |  | 1 | TRUE | wye
81 | LV_3271-27_0_5_load_98 | 109 | 0.0019252 | 0.00048249 | 0 | 0 |  | 1 | TRUE | wye
82 | LV_3271-27_0_5_load_103 | 111 | 0.0021503 | 0.00053891 | 0 | 0 |  | 1 | TRUE | wye
83 | LV_3271-27_0_5_load_110 | 112 | 0.00067847 | 0.00017004 | 0 | 0 |  | 1 | TRUE | wye
84 | LV_3271-27_0_5_load_133 | 113 | 0.00073074 | 0.00018314 | 0 | 0 |  | 1 | TRUE | wye
85 | LV_3271-27_0_5_load_132 | 114 | 0.00056831 | 0.00014243 | 0 | 0 |  | 1 | TRUE | wye
86 | LV_3271-27_0_5_load_123 | 115 | 0.0012617 | 0.00031622 | 0 | 0 |  | 1 | TRUE | wye
87 | LV_3271-27_0_5_load_115 | 117 | 0.0014372 | 0.00036021 | 0 | 0 |  | 1 | TRUE | wye
88 | LV_3271-27_0_5_load_116 | 118 | 0.0015616 | 0.00039138 | 0 | 0 |  | 1 | TRUE | wye
89 | LV_3271-27_0_5_load_118 | 120 | 0.0039376 | 0.00098687 | 0 | 0 |  | 1 | TRUE | wye
90 | LV_3271-27_0_5_load_126 | 122 | 0.0049726 | 0.0012463 | 0 | 0 |  | 1 | TRUE | wye
91 | LV_3271-27_0_5_load_120 | 123 | 0.0016474 | 0.00041287 | 0 | 0 |  | 1 | TRUE | wye
92 | LV_3271-27_0_5_load_128 | 124 | 0.0017168 | 0.00043027 | 0 | 0 |  | 1 | TRUE | wye
93 | LV_3271-27_0_5_load_121 | 125 | 0.0040692 | 0.0010198 | 0 | 0 |  | 1 | TRUE | wye
94 | LV_3271-27_0_5_load_125 | 126 | 0.0021854 | 0.00054772 | 0 | 0 |  | 1 | TRUE | wye
95 | LV_3271-27_0_5_load_131 | 128 | 0.00053069 | 0.000133 | 0 | 0 |  | 1 | TRUE | wye

## ext_grid
| name | bus | vm_pu | va_degree | slack_weight | in_service
0 |  | 24 | 1 | 0 | 1 | TRUE

## line
| name | std_type | from_bus | to_bus | length_km | r_ohm_per_km | x_ohm_per_km | c_nf_per_km | g_us_per_km | max_i_ka | df | parallel | type | in_service
0 | LV_3271-27_0_5_line_0 |  | 0 | 1 | 0.0063845 | 0.125 | 0.08 | 261 | 0 | 0.364 | 1 | 1 | cs | TRUE
1 | LV_3271-27_0_5_line_1 |  | 0 | 2 | 0.024933 | 0.125 | 0.08 | 261 | 0 | 0.364 | 1 | 1 | cs | TRUE
2 | LV_3271-27_0_5_line_2 |  | 1 | 3 | 0.01998 | 0.125 | 0.08 | 261 | 0 | 0.364 | 1 | 1 | cs | TRUE
3 | LV_3271-27_0_5_line_3 |  | 2 | 4 | 0.011916 | 0.125 | 0.08 | 261 | 0 | 0.364 | 1 | 1 | cs | TRUE
4 | LV_3271-27_0_5_line_4 |  | 3 | 5 | 0.019738 | 0.125 | 0.08 | 261 | 0 | 0.364 | 1 | 1 | cs | TRUE
5 | LV_3271-27_0_5_line_5 |  | 4 | 6 | 0.015218 | 0.125 | 0.08 | 261 | 0 | 0.364 | 1 | 1 | cs | TRUE
6 | LV_3271-27_0_5_line_6 |  | 5 | 7 | 0.0038186 | 0.125 | 0.08 | 261 | 0 | 0.364 | 1 | 1 | cs | TRUE
7 | LV_3271-27_0_5_line_7 |  | 6 | 8 | 0.0071546 | 0.125 | 0.08 | 261 | 0 | 0.364 | 1 | 1 | cs | TRUE
8 | LV_3271-27_0_5_line_8 |  | 7 | 17 | 0.027492 | 0.125 | 0.08 | 261 | 0 | 0.364 | 1 | 1 | cs | TRUE
9 | LV_3271-27_0_5_line_9 |  | 8 | 9 | 0.05934 | 0.125 | 0.08 | 261 | 0 | 0.364 | 1 | 1 | cs | TRUE
10 | LV_3271-27_0_5_line_10 |  | 9 | 10 | 0.10236 | 0.125 | 0.08 | 261 | 0 | 0.364 | 1 | 1 | cs | TRUE
11 | LV_3271-27_0_5_line_11 |  | 10 | 14 | 0.022075 | 0.125 | 0.08 | 261 | 0 | 0.364 | 1 | 1 | cs | TRUE
12 | LV_3271-27_0_5_line_12 |  | 11 | 12 | 0.05339 | 0.125 | 0.08 | 261 | 0 | 0.364 | 1 | 1 | cs | TRUE
13 | LV_3271-27_0_5_line_13 |  | 11 | 13 | 0.062225 | 0.125 | 0.08 | 261 | 0 | 0.364 | 1 | 1 | cs | TRUE
14 | LV_3271-27_0_5_line_14 |  | 12 | 15 | 0.059238 | 0.125 | 0.08 | 261 | 0 | 0.364 | 1 | 1 | cs | TRUE
15 | LV_3271-27_0_5_line_15 |  | 13 | 16 | 0.019316 | 0.125 | 0.08 | 261 | 0 | 0.364 | 1 | 1 | cs | TRUE
16 | LV_3271-27_0_5_line_16 |  | 15 | 57 | 0.020549 | 0.125 | 0.08 | 261 | 0 | 0.364 | 1 | 1 | cs | TRUE
17 | LV_3271-27_0_5_line_17 |  | 16 | 92 | 0.052703 | 0.125 | 0.08 | 261 | 0 | 0.364 | 1 | 1 | cs | TRUE
18 | LV_3271-27_0_5_line_18 |  | 17 | 18 | 0.0084445 | 0.125 | 0.08 | 261 | 0 | 0.364 | 1 | 1 | cs | TRUE
19 | LV_3271-27_0_5_line_19 |  | 18 | 19 | 0.018156 | 0.125 | 0.08 | 261 | 0 | 0.364 | 1 | 1 | cs | TRUE
20 | LV_3271-27_0_5_line_20 |  | 19 | 20 | 0.0024504 | 0.125 | 0.08 | 261 | 0 | 0.364 | 1 | 1 | cs | TRUE
21 | LV_3271-27_0_5_line_21 |  | 20 | 23 | 0.013866 | 0.125 | 0.08 | 261 | 0 | 0.364 | 1 | 1 | cs | TRUE
22 | LV_3271-27_0_5_line_22 |  | 21 | 22 | 0.013362 | 0.125 | 0.08 | 261 | 0 | 0.364 | 1 | 1 | cs | TRUE
23 | LV_3271-27_0_5_line_23 |  | 22 | 33 | 0.04193 | 0.125 | 0.08 | 261 | 0 | 0.364 | 1 | 1 | cs | TRUE
24 | LV_3271-27_0_5_line_24 |  | 22 | 34 | 0.025677 | 0.125 | 0.08 | 261 | 0 | 0.364 | 1 | 1 | cs | TRUE
25 | LV_3271-27_0_5_line_25 |  | 23 | 24 | 0.020793 | 0.125 | 0.08 | 261 | 0 | 0.364 | 1 | 1 | cs | TRUE
26 | LV_3271-27_0_5_line_26 |  | 24 | 25 | 0.033828 | 0.125 | 0.08 | 261 | 0 | 0.364 | 1 | 4 | cs | TRUE
27 | LV_3271-27_0_5_line_27 |  | 25 | 28 | 0.0094689 | 0.125 | 0.08 | 261 | 0 | 0.364 | 1 | 4 | cs | TRUE
28 | LV_3271-27_0_5_line_28 |  | 26 | 27 | 0.012128 | 0.125 | 0.08 | 261 | 0 | 0.364 | 1 | 1 | cs | TRUE
29 | LV_3271-27_0_5_line_29 |  | 27 | 29 | 0.016489 | 0.125 | 0.08 | 261 | 0 | 0.364 | 1 | 1 | cs | TRUE
30 | LV_3271-27_0_5_line_30 |  | 27 | 30 | 0.026504 | 0.125 | 0.08 | 261 | 0 | 0.364 | 1 | 1 | cs | TRUE
31 | LV_3271-27_0_5_line_31 |  | 28 | 31 | 0.030459 | 0.125 | 0.08 | 261 | 0 | 0.364 | 1 | 4 | cs | TRUE
32 | LV_3271-27_0_5_line_32 |  | 28 | 32 | 0.016313 | 0.125 | 0.08 | 261 | 0 | 0.364 | 1 | 1 | cs | TRUE
33 | LV_3271-27_0_5_line_33 |  | 29 | 55 | 0.011704 | 0.125 | 0.08 | 261 | 0 | 0.364 | 1 | 1 | cs | TRUE
34 | LV_3271-27_0_5_line_34 |  | 29 | 45 | 0.051565 | 0.125 | 0.08 | 261 | 0 | 0.364 | 1 | 1 | cs | TRUE
35 | LV_3271-27_0_5_line_35 |  | 31 | 83 | 0.0143 | 0.125 | 0.08 | 261 | 0 | 0.364 | 1 | 1 | cs | TRUE
36 | LV_3271-27_0_5_line_36 |  | 31 | 84 | 0.018749 | 0.125 | 0.08 | 261 | 0 | 0.364 | 1 | 4 | cs | TRUE
37 | LV_3271-27_0_5_line_37 |  | 32 | 34 | 0.0030804 | 0.125 | 0.08 | 261 | 0 | 0.364 | 1 | 1 | cs | TRUE
38 | LV_3271-27_0_5_line_38 |  | 33 | 85 | 0.034225 | 0.125 | 0.08 | 261 | 0 | 0.364 | 1 | 1 | cs | TRUE
39 | LV_3271-27_0_5_line_39 |  | 35 | 36 | 0.0082414 | 0.125 | 0.08 | 261 | 0 | 0.364 | 1 | 4 | cs | TRUE
40 | LV_3271-27_0_5_line_40 |  | 35 | 37 | 0.025097 | 0.125 | 0.08 | 261 | 0 | 0.364 | 1 | 4 | cs | TRUE
41 | LV_3271-27_0_5_line_41 |  | 36 | 38 | 0.0017308 | 0.125 | 0.08 | 261 | 0 | 0.364 | 1 | 4 | cs | TRUE
42 | LV_3271-27_0_5_line_42 |  | 37 | 39 | 0.036401 | 0.125 | 0.08 | 261 | 0 | 0.364 | 1 | 1 | cs | TRUE
43 | LV_3271-27_0_5_line_43 |  | 37 | 40 | 0.007071 | 0.125 | 0.08 | 261 | 0 | 0.364 | 1 | 4 | cs | TRUE
44 | LV_3271-27_0_5_line_44 |  | 38 | 41 | 0.043932 | 0.125 | 0.08 | 261 | 0 | 0.364 | 1 | 4 | cs | TRUE
45 | LV_3271-27_0_5_line_45 |  | 39 | 42 | 0.024608 | 0.125 | 0.08 | 261 | 0 | 0.364 | 1 | 1 | cs | TRUE
46 | LV_3271-27_0_5_line_46 |  | 39 | 43 | 0.024307 | 0.125 | 0.08 | 261 | 0 | 0.364 | 1 | 1 | cs | TRUE
47 | LV_3271-27_0_5_line_47 |  | 40 | 44 | 0.020376 | 0.125 | 0.08 | 261 | 0 | 0.364 | 1 | 1 | cs | TRUE
48 | LV_3271-27_0_5_line_48 |  | 40 | 45 | 0.058246 | 0.125 | 0.08 | 261 | 0 | 0.364 | 1 | 3 | cs | TRUE
49 | LV_3271-27_0_5_line_49 |  | 41 | 46 | 0.0061026 | 0.125 | 0.08 | 261 | 0 | 0.364 | 1 | 4 | cs | TRUE
50 | LV_3271-27_0_5_line_50 |  | 42 | 51 | 0.0146 | 0.125 | 0.08 | 261 | 0 | 0.364 | 1 | 1 | cs | TRUE
51 | LV_3271-27_0_5_line_51 |  | 43 | 52 | 0.0055466 | 0.125 | 0.08 | 261 | 0 | 0.364 | 1 | 1 | cs | TRUE
52 | LV_3271-27_0_5_line_52 |  | 44 | 53 | 0.03237 | 0.125 | 0.08 | 261 | 0 | 0.364 | 1 | 1 | cs | TRUE
53 | LV_3271-27_0_5_line_53 |  | 45 | 54 | 0.026055 | 0.125 | 0.08 | 261 | 0 | 0.364 | 1 | 1 | cs | TRUE
54 | LV_3271-27_0_5_line_54 |  | 46 | 50 | 0.025731 | 0.125 | 0.08 | 261 | 0 | 0.364 | 1 | 4 | cs | TRUE
55 | LV_3271-27_0_5_line_55 |  | 47 | 48 | 0.027097 | 0.125 | 0.08 | 261 | 0 | 0.364 | 1 | 1 | cs | TRUE
56 | LV_3271-27_0_5_line_56 |  | 47 | 49 | 0.02421 | 0.125 | 0.08 | 261 | 0 | 0.364 | 1 | 4 | cs | TRUE
57 | LV_3271-27_0_5_line_57 |  | 47 | 50 | 0.017702 | 0.125 | 0.08 | 261 | 0 | 0.364 | 1 | 4 | cs | TRUE
58 | LV_3271-27_0_5_line_58 |  | 48 | 62 | 0.012292 | 0.125 | 0.08 | 261 | 0 | 0.364 | 1 | 1 | cs | TRUE
59 | LV_3271-27_0_5_line_59 |  | 49 | 63 | 0.035812 | 0.125 | 0.08 | 261 | 0 | 0.364 | 1 | 4 | cs | TRUE
60 | LV_3271-27_0_5_line_60 |  | 51 | 64 | 0.0026239 | 0.125 | 0.08 | 261 | 0 | 0.364 | 1 | 1 | cs | TRUE
61 | LV_3271-27_0_5_line_61 |  | 52 | 67 | 0.038896 | 0.125 | 0.08 | 261 | 0 | 0.364 | 1 | 1 | cs | TRUE
62 | LV_3271-27_0_5_line_62 |  | 53 | 73 | 0.014398 | 0.125 | 0.08 | 261 | 0 | 0.364 | 1 | 1 | cs | TRUE
63 | LV_3271-27_0_5_line_63 |  | 54 | 110 | 0.020145 | 0.125 | 0.08 | 261 | 0 | 0.364 | 1 | 1 | cs | TRUE
64 | LV_3271-27_0_5_line_64 |  | 55 | 56 | 0.0070156 | 0.125 | 0.08 | 261 | 0 | 0.364 | 1 | 1 | cs | TRUE
65 | LV_3271-27_0_5_line_65 |  | 56 | 100 | 0.02852 | 0.125 | 0.08 | 261 | 0 | 0.364 | 1 | 1 | cs | TRUE
66 | LV_3271-27_0_5_line_66 |  | 57 | 58 | 0.029366 | 0.125 | 0.08 | 261 | 0 | 0.364 | 1 | 1 | cs | TRUE
67 | LV_3271-27_0_5_line_67 |  | 58 | 59 | 0.031585 | 0.125 | 0.08 | 261 | 0 | 0.364 | 1 | 1 | cs | TRUE
68 | LV_3271-27_0_5_line_68 |  | 59 | 60 | 0.012986 | 0.125 | 0.08 | 261 | 0 | 0.364 | 1 | 1 | cs | TRUE
69 | LV_3271-27_0_5_line_69 |  | 60 | 61 | 0.023767 | 0.125 | 0.08 | 261 | 0 | 0.364 | 1 | 1 | cs | TRUE
70 | LV_3271-27_0_5_line_70 |  | 61 | 93 | 0.00094239 | 0.125 | 0.08 | 261 | 0 | 0.364 | 1 | 1 | cs | TRUE
71 | LV_3271-27_0_5_line_71 |  | 62 | 65 | 0.020205 | 0.125 | 0.08 | 261 | 0 | 0.364 | 1 | 1 | cs | TRUE
72 | LV_3271-27_0_5_line_72 |  | 63 | 76 | 0.049024 | 0.125 | 0.08 | 261 | 0 | 0.364 | 1 | 4 | cs | TRUE
73 | LV_3271-27_0_5_line_73 |  | 63 | 77 | 0.016407 | 0.125 | 0.08 | 261 | 0 | 0.364 | 1 | 1 | cs | TRUE
74 | LV_3271-27_0_5_line_74 |  | 65 | 66 | 0.0041941 | 0.125 | 0.08 | 261 | 0 | 0.364 | 1 | 1 | cs | TRUE
75 | LV_3271-27_0_5_line_75 |  | 67 | 68 | 0.016798 | 0.125 | 0.08 | 261 | 0 | 0.364 | 1 | 1 | cs | TRUE
76 | LV_3271-27_0_5_line_76 |  | 67 | 69 | 0.04059 | 0.125 | 0.08 | 261 | 0 | 0.364 | 1 | 1 | cs | TRUE
77 | LV_3271-27_0_5_line_77 |  | 69 | 72 | 0.02188 | 0.125 | 0.08 | 261 | 0 | 0.364 | 1 | 1 | cs | TRUE
78 | LV_3271-27_0_5_line_78 |  | 69 | 70 | 0.034902 | 0.125 | 0.08 | 261 | 0 | 0.364 | 1 | 1 | cs | TRUE
79 | LV_3271-27_0_5_line_79 |  | 70 | 71 | 0.047441 | 0.125 | 0.08 | 261 | 0 | 0.364 | 1 | 1 | cs | TRUE
80 | LV_3271-27_0_5_line_80 |  | 73 | 74 | 0.0029397 | 0.125 | 0.08 | 261 | 0 | 0.364 | 1 | 1 | cs | TRUE
81 | LV_3271-27_0_5_line_81 |  | 74 | 75 | 0.0016476 | 0.125 | 0.08 | 261 | 0 | 0.364 | 1 | 1 | cs | TRUE
82 | LV_3271-27_0_5_line_82 |  | 76 | 78 | 0.024144 | 0.125 | 0.08 | 261 | 0 | 0.364 | 1 | 4 | cs | TRUE
83 | LV_3271-27_0_5_line_83 |  | 77 | 79 | 0.018863 | 0.125 | 0.08 | 261 | 0 | 0.364 | 1 | 1 | cs | TRUE
84 | LV_3271-27_0_5_line_84 |  | 78 | 80 | 0.010416 | 0.125 | 0.08 | 261 | 0 | 0.364 | 1 | 4 | cs | TRUE
85 | LV_3271-27_0_5_line_85 |  | 79 | 81 | 0.029003 | 0.125 | 0.08 | 261 | 0 | 0.364 | 1 | 1 | cs | TRUE
86 | LV_3271-27_0_5_line_86 |  | 79 | 82 | 0.032057 | 0.125 | 0.08 | 261 | 0 | 0.364 | 1 | 1 | cs | TRUE
87 | LV_3271-27_0_5_line_87 |  | 80 | 87 | 0.0081028 | 0.125 | 0.08 | 261 | 0 | 0.364 | 1 | 4 | cs | TRUE
88 | LV_3271-27_0_5_line_88 |  | 81 | 128 | 0.0022647 | 0.125 | 0.08 | 261 | 0 | 0.364 | 1 | 1 | cs | TRUE
89 | LV_3271-27_0_5_line_89 |  | 82 | 115 | 0.030387 | 0.125 | 0.08 | 261 | 0 | 0.364 | 1 | 1 | cs | TRUE
90 | LV_3271-27_0_5_line_90 |  | 83 | 86 | 0.035675 | 0.125 | 0.08 | 261 | 0 | 0.364 | 1 | 1 | cs | TRUE
91 | LV_3271-27_0_5_line_91 |  | 84 | 87 | 0.01972 | 0.125 | 0.08 | 261 | 0 | 0.364 | 1 | 4 | cs | TRUE
92 | LV_3271-27_0_5_line_92 |  | 85 | 91 | 0.039061 | 0.125 | 0.08 | 261 | 0 | 0.364 | 1 | 1 | cs | TRUE
93 | LV_3271-27_0_5_line_93 |  | 88 | 89 | 0.014514 | 0.125 | 0.08 | 261 | 0 | 0.364 | 1 | 1 | cs | TRUE
94 | LV_3271-27_0_5_line_94 |  | 88 | 90 | 0.028962 | 0.125 | 0.08 | 261 | 0 | 0.364 | 1 | 1 | cs | TRUE
95 | LV_3271-27_0_5_line_95 |  | 89 | 95 | 0.030242 | 0.125 | 0.08 | 261 | 0 | 0.364 | 1 | 1 | cs | TRUE
96 | LV_3271-27_0_5_line_96 |  | 90 | 94 | 0.027123 | 0.125 | 0.08 | 261 | 0 | 0.364 | 1 | 1 | cs | TRUE
97 | LV_3271-27_0_5_line_97 |  | 91 | 92 | 0.007099 | 0.125 | 0.08 | 261 | 0 | 0.364 | 1 | 1 | cs | TRUE
98 | LV_3271-27_0_5_line_98 |  | 93 | 94 | 0.023198 | 0.125 | 0.08 | 261 | 0 | 0.364 | 1 | 1 | cs | TRUE
99 | LV_3271-27_0_5_line_99 |  | 96 | 97 | 0.0079133 | 0.125 | 0.08 | 261 | 0 | 0.364 | 1 | 1 | cs | TRUE
100 | LV_3271-27_0_5_line_100 |  | 96 | 98 | 0.0097724 | 0.125 | 0.08 | 261 | 0 | 0.364 | 1 | 1 | cs | TRUE
101 | LV_3271-27_0_5_line_101 |  | 97 | 99 | 0.006562 | 0.125 | 0.08 | 261 | 0 | 0.364 | 1 | 1 | cs | TRUE
102 | LV_3271-27_0_5_line_102 |  | 98 | 100 | 0.0074238 | 0.125 | 0.08 | 261 | 0 | 0.364 | 1 | 1 | cs | TRUE
103 | LV_3271-27_0_5_line_103 |  | 99 | 101 | 0.017168 | 0.125 | 0.08 | 261 | 0 | 0.364 | 1 | 1 | cs | TRUE
104 | LV_3271-27_0_5_line_104 |  | 101 | 102 | 0.009967 | 0.125 | 0.08 | 261 | 0 | 0.364 | 1 | 1 | cs | TRUE
105 | LV_3271-27_0_5_line_105 |  | 102 | 103 | 0.010382 | 0.125 | 0.08 | 261 | 0 | 0.364 | 1 | 1 | cs | TRUE
106 | LV_3271-27_0_5_line_106 |  | 103 | 109 | 0.015056 | 0.125 | 0.08 | 261 | 0 | 0.364 | 1 | 1 | cs | TRUE
107 | LV_3271-27_0_5_line_107 |  | 104 | 105 | 0.013352 | 0.125 | 0.08 | 261 | 0 | 0.364 | 1 | 1 | cs | TRUE
108 | LV_3271-27_0_5_line_108 |  | 105 | 106 | 0.024326 | 0.125 | 0.08 | 261 | 0 | 0.364 | 1 | 1 | cs | TRUE
109 | LV_3271-27_0_5_line_109 |  | 106 | 107 | 0.018643 | 0.125 | 0.08 | 261 | 0 | 0.364 | 1 | 1 | cs | TRUE
110 | LV_3271-27_0_5_line_110 |  | 107 | 108 | 0.01372 | 0.125 | 0.08 | 261 | 0 | 0.364 | 1 | 1 | cs | TRUE
111 | LV_3271-27_0_5_line_111 |  | 108 | 109 | 0.0069854 | 0.125 | 0.08 | 261 | 0 | 0.364 | 1 | 1 | cs | TRUE
112 | LV_3271-27_0_5_line_112 |  | 110 | 111 | 0.040585 | 0.125 | 0.08 | 261 | 0 | 0.364 | 1 | 1 | cs | TRUE
113 | LV_3271-27_0_5_line_113 |  | 112 | 113 | 0.0032378 | 0.125 | 0.08 | 261 | 0 | 0.364 | 1 | 1 | cs | TRUE
114 | LV_3271-27_0_5_line_114 |  | 113 | 114 | 0.012313 | 0.125 | 0.08 | 261 | 0 | 0.364 | 1 | 1 | cs | TRUE
115 | LV_3271-27_0_5_line_115 |  | 114 | 128 | 0.010995 | 0.125 | 0.08 | 261 | 0 | 0.364 | 1 | 1 | cs | TRUE
116 | LV_3271-27_0_5_line_116 |  | 115 | 116 | 0.0066194 | 0.125 | 0.08 | 261 | 0 | 0.364 | 1 | 1 | cs | TRUE
117 | LV_3271-27_0_5_line_117 |  | 116 | 125 | 0.020573 | 0.125 | 0.08 | 261 | 0 | 0.364 | 1 | 1 | cs | TRUE
118 | LV_3271-27_0_5_line_118 |  | 116 | 121 | 0.006497 | 0.125 | 0.08 | 261 | 0 | 0.364 | 1 | 1 | cs | TRUE
119 | LV_3271-27_0_5_line_119 |  | 117 | 118 | 0.01356 | 0.125 | 0.08 | 261 | 0 | 0.364 | 1 | 1 | cs | TRUE
120 | LV_3271-27_0_5_line_120 |  | 117 | 119 | 0.0030795 | 0.125 | 0.08 | 261 | 0 | 0.364 | 1 | 1 | cs | TRUE
121 | LV_3271-27_0_5_line_121 |  | 118 | 120 | 0.0028258 | 0.125 | 0.08 | 261 | 0 | 0.364 | 1 | 1 | cs | TRUE
122 | LV_3271-27_0_5_line_122 |  | 119 | 121 | 0.034339 | 0.125 | 0.08 | 261 | 0 | 0.364 | 1 | 1 | cs | TRUE
123 | LV_3271-27_0_5_line_123 |  | 121 | 122 | 0.012852 | 0.125 | 0.08 | 261 | 0 | 0.364 | 1 | 1 | cs | TRUE
124 | LV_3271-27_0_5_line_124 |  | 122 | 126 | 0.0034699 | 0.125 | 0.08 | 261 | 0 | 0.364 | 1 | 1 | cs | TRUE
125 | LV_3271-27_0_5_line_125 |  | 123 | 124 | 0.029364 | 0.125 | 0.08 | 261 | 0 | 0.364 | 1 | 1 | cs | TRUE
126 | LV_3271-27_0_5_line_126 |  | 124 | 127 | 0.012044 | 0.125 | 0.08 | 261 | 0 | 0.364 | 1 | 1 | cs | TRUE
127 | LV_3271-27_0_5_line_127 |  | 126 | 127 | 0.030768 | 0.125 | 0.08 | 261 | 0 | 0.364 | 1 | 1 | cs | TRUE

## trafo
| name | std_type | hv_bus | lv_bus | sn_mva | vn_hv_kv | vn_lv_kv | vk_percent | vkr_percent | pfe_kw | i0_percent | shift_degree | tap_side | tap_neutral | tap_min | tap_max | tap_step_percent | tap_step_degree | tap_pos | tap_phase_shifter | parallel | df | in_service
0 | LV_3271-27_0_5_trafo_16 | 0.63 MVA 20/0.4 kV | 129 | 24 | 0.63 | 20 | 0.4 | 6 | 1.206 | 1.65 | 0.2619 | 150 | hv | 0 | -2 | 2 | 2.5 | 0 | 0 | FALSE | 1 | 1 | TRUE

## line_geodata
| x0 | y0 | x1 | y1 | x2 | y2 | x3 | y3 | x4 | y4 | x5 | y5 | x6 | y6
0 | 2754345.5847 | 1225228.7392 | 2754351.8224 | 1225230.1004
1 | 2754345.5847 | 1225228.7392 | 2754321.2251 | 1225223.4233
2 | 2754371.2662 | 1225234.679 | 2754363.4102 | 1225232.6291 | 2754351.8224 | 1225230.1004
3 | 2754309.5833 | 1225220.8828 | 2754321.2251 | 1225223.4233
4 | 2754390.3644 | 1225239.6626 | 2754371.2662 | 1225234.679
5 | 2754309.5833 | 1225220.8828 | 2754300.5936 | 1225218.9211 | 2754294.7337 | 1225217.5555
6 | 2754394.0593 | 1225240.6268 | 2754390.3644 | 1225239.6626
7 | 2754287.7658 | 1225215.9318 | 2754294.7337 | 1225217.5555
8 | 2754394.0593 | 1225240.6268 | 2754414.3357 | 1225245.9178 | 2754420.668 | 1225247.5379
9 | 2754229.9742 | 1225202.4646 | 2754287.7658 | 1225215.9318
10 | 2754229.9742 | 1225202.4646 | 2754245.3204 | 1225141.9067 | 2754284.2006 | 1225150.8226
11 | 2754284.2006 | 1225150.8226 | 2754288.4322 | 1225141.5126 | 2754300.0543 | 1225143.816
12 | 2754196.6424 | 1225332.6759 | 2754197.9812 | 1225325.8042 | 2754209.4176 | 1225280.8482
13 | 2754209.4176 | 1225280.8482 | 2754215.3688 | 1225282.148 | 2754269.6449 | 1225296.4673
14 | 2754196.6424 | 1225332.6759 | 2754253.3612 | 1225349.7669
15 | 2754269.6449 | 1225296.4673 | 2754288.3219 | 1225301.3947
16 | 2754253.3612 | 1225349.7669 | 2754273.0366 | 1225355.6957
17 | 2754288.3219 | 1225301.3947 | 2754339.2809 | 1225314.8388
18 | 2754428.849 | 1225249.631 | 2754420.668 | 1225247.5379
19 | 2754428.849 | 1225249.631 | 2754446.5074 | 1225253.8529
20 | 2754448.8906 | 1225254.4227 | 2754446.5074 | 1225253.8529
21 | 2754448.8906 | 1225254.4227 | 2754462.3767 | 1225257.647
22 | 2754426.9413 | 1225294.7563 | 2754419.7004 | 1225292.5886 | 2754420.949 | 1225286.9213
23 | 2754416.9709 | 1225335.4794 | 2754419.8989 | 1225324.3785 | 2754426.9413 | 1225294.7563
24 | 2754426.9413 | 1225294.7563 | 2754451.3921 | 1225302.598
25 | 2754482.5999 | 1225262.4821 | 2754462.3767 | 1225257.647
26 | 2754482.5999 | 1225262.4821 | 2754476.5836 | 1225281.499 | 2754472.7735 | 1225294.8479
27 | 2754470.1747 | 1225303.9532 | 2754472.7735 | 1225294.8479
28 | 2754518.9912 | 1225194.0306 | 2754512.3612 | 1225204.1855
29 | 2754518.9912 | 1225194.0306 | 2754528.4155 | 1225180.4851
30 | 2754518.9912 | 1225194.0306 | 2754527.068 | 1225199.3563 | 2754517.4307 | 1225213.1533
31 | 2754465.9704 | 1225334.1051 | 2754469.1657 | 1225308.9205 | 2754470.1747 | 1225303.9532
32 | 2754470.1747 | 1225303.9532 | 2754464.0389 | 1225305.6734 | 2754454.3492 | 1225303.4519
33 | 2754528.4155 | 1225180.4851 | 2754519.1478 | 1225176.9078 | 2754517.3951 | 1225176.665
34 | 2754528.4155 | 1225180.4851 | 2754542.6434 | 1225162.4935 | 2754560.4024 | 1225139.9784
35 | 2754465.9704 | 1225334.1051 | 2754465.657 | 1225337.4112 | 2754464.378 | 1225346.642 | 2754463.9947 | 1225348.2557
36 | 2754465.9704 | 1225334.1051 | 2754472.557 | 1225336.0556 | 2754484.0412 | 1225333.0171
37 | 2754454.3492 | 1225303.4519 | 2754453.3162 | 1225303.2151 | 2754451.3921 | 1225302.598
38 | 2754416.9709 | 1225335.4794 | 2754399.436 | 1225330.709 | 2754383.9141 | 1225326.614
39 | 2754590.4258 | 1225211.6277 | 2754586.647 | 1225218.9518
40 | 2754601.933 | 1225189.3245 | 2754590.4258 | 1225211.6277
41 | 2754586.647 | 1225218.9518 | 2754585.8534 | 1225220.4899
42 | 2754630.2558 | 1225211.8587 | 2754622.4694 | 1225207.6192 | 2754614.993 | 1225202.2534 | 2754610.9361 | 1225198.7003 | 2754605.4189 | 1225193.252 | 2754601.933 | 1225189.3245
43 | 2754601.933 | 1225189.3245 | 2754597.231 | 1225184.0308
44 | 2754564.4173 | 1225257.5128 | 2754572.6128 | 1225236.6731 | 2754580.2135 | 1225231.4213 | 2754585.8534 | 1225220.4899
45 | 2754630.2558 | 1225211.8587 | 2754638.3974 | 1225188.6366
46 | 2754630.2558 | 1225211.8587 | 2754647.9166 | 1225220.8369 | 2754651.9685 | 1225222.7831
47 | 2754597.231 | 1225184.0308 | 2754603.8448 | 1225164.7581
48 | 2754597.231 | 1225184.0308 | 2754589.0769 | 1225172.0525 | 2754579.2962 | 1225156.9847 | 2754576.7164 | 1225152.925 | 2754572.5179 | 1225147.8113 | 2754570.0466 | 1225146.001 | 2754560.4024 | 1225139.9784
49 | 2754564.4173 | 1225257.5128 | 2754570.1151 | 1225259.6982
50 | 2754643.2279 | 1225174.8589 | 2754638.3974 | 1225188.6366
51 | 2754656.9682 | 1225225.1845 | 2754651.9685 | 1225222.7831
52 | 2754614.3517 | 1225134.1409 | 2754603.8448 | 1225164.7581
53 | 2754560.4024 | 1225139.9784 | 2754565.8497 | 1225130.6113 | 2754569.7702 | 1225121.9051 | 2754571.6506 | 1225116.5547
54 | 2754570.1151 | 1225259.6982 | 2754594.1399 | 1225268.9131
55 | 2754610.6676 | 1225275.2525 | 2754636.4725 | 1225283.5213
56 | 2754610.6676 | 1225275.2525 | 2754603.5217 | 1225298.3842
57 | 2754610.6676 | 1225275.2525 | 2754594.1399 | 1225268.9131
58 | 2754636.4725 | 1225283.5213 | 2754639.4499 | 1225284.4754 | 2754644.956 | 1225291.8029 | 2754644.956 | 1225291.8029
59 | 2754592.9514 | 1225332.6005 | 2754603.5217 | 1225298.3842
60 | 2754643.2279 | 1225174.8589 | 2754644.0961 | 1225172.3827
61 | 2754692.0293 | 1225242.0249 | 2754656.9682 | 1225225.1845
62 | 2754614.3517 | 1225134.1409 | 2754614.3517 | 1225134.1409 | 2754601.1548 | 1225128.383
63 | 2754578.3303 | 1225097.5495 | 2754571.6506 | 1225116.5547
64 | 2754517.3951 | 1225176.665 | 2754510.4458 | 1225175.7022
65 | 2754482.3226 | 1225171.0577 | 2754492.8673 | 1225173.2667 | 2754510.4458 | 1225175.7022
66 | 2754273.0366 | 1225355.6957 | 2754301.1536 | 1225364.1682
67 | 2754331.3953 | 1225373.2809 | 2754301.1536 | 1225364.1682
68 | 2754343.8291 | 1225377.0275 | 2754331.3953 | 1225373.2809
69 | 2754343.8291 | 1225377.0275 | 2754366.5852 | 1225383.8846
70 | 2754366.5852 | 1225383.8846 | 2754367.4875 | 1225384.1565
71 | 2754638.497 | 1225310.9475 | 2754644.956 | 1225291.8029
72 | 2754592.9514 | 1225332.6005 | 2754582.7694 | 1225329.1885 | 2754563.8668 | 1225328.5971 | 2754544.901 | 1225324.0115
73 | 2754592.9514 | 1225332.6005 | 2754588.0454 | 1225348.2571
74 | 2754637.1562 | 1225314.9215 | 2754638.497 | 1225310.9475
75 | 2754692.0293 | 1225242.0249 | 2754698.0631 | 1225226.3476
76 | 2754692.0293 | 1225242.0249 | 2754708.2626 | 1225249.8874 | 2754715.792 | 1225255.5438 | 2754720.3671 | 1225260.167 | 2754715.104 | 1225264.2006
77 | 2754715.104 | 1225264.2006 | 2754713.6395 | 1225262.472 | 2754709.7083 | 1225261.3799 | 2754706.344 | 1225262.4045 | 2754702.7597 | 1225265.4698 | 2754700.4385 | 1225272.3923
78 | 2754729.5271 | 1225291.4894 | 2754722.9385 | 1225291.0733 | 2754721.7604 | 1225280.3773 | 2754719.2429 | 1225272.1821 | 2754715.104 | 1225264.2006
79 | 2754729.5271 | 1225291.4894 | 2754728.6484 | 1225298.4397 | 2754727.1704 | 1225304.8071 | 2754715.8221 | 1225336.7496
80 | 2754601.1548 | 1225128.383 | 2754598.4605 | 1225127.2074
81 | 2754596.9503 | 1225126.5486 | 2754598.4605 | 1225127.2074
82 | 2754544.901 | 1225324.0115 | 2754538.4939 | 1225322.4548 | 2754528.124 | 1225322.1853 | 2754521.0743 | 1225323.5291
83 | 2754582.405 | 1225366.2575 | 2754588.0454 | 1225348.2571
84 | 2754510.9382 | 1225325.9007 | 2754516.8798 | 1225324.3287 | 2754521.0743 | 1225323.5291
85 | 2754582.405 | 1225366.2575 | 2754609.8874 | 1225375.5243
86 | 2754572.9313 | 1225396.8841 | 2754578.6822 | 1225378.1607 | 2754582.405 | 1225366.2575
87 | 2754510.9382 | 1225325.9007 | 2754503.1049 | 1225327.9733
88 | 2754609.8874 | 1225375.5243 | 2754612.0334 | 1225376.2479
89 | 2754572.9313 | 1225396.8841 | 2754562.2079 | 1225425.3165
90 | 2754463.9947 | 1225348.2557 | 2754481.8303 | 1225366.2685 | 2754489.6005 | 1225373.0688
91 | 2754484.0412 | 1225333.0171 | 2754503.1049 | 1225327.9733
92 | 2754346.1451 | 1225316.6497 | 2754383.9141 | 1225326.614
93 | 2754436.1016 | 1225419.5863 | 2754443.3985 | 1225407.0308
94 | 2754443.3985 | 1225407.0308 | 2754415.6683 | 1225398.6748
95 | 2754436.1016 | 1225419.5863 | 2754444.0694 | 1225428.5123 | 2754448.9546 | 1225444.565 | 2754449.3663 | 1225446.0046
96 | 2754389.699 | 1225390.8495 | 2754415.6683 | 1225398.6748
97 | 2754346.1451 | 1225316.6497 | 2754339.2809 | 1225314.8388
98 | 2754367.4875 | 1225384.1565 | 2754389.699 | 1225390.8495
99 | 2754465.7322 | 1225166.5531 | 2754458.1169 | 1225164.4021
100 | 2754465.7322 | 1225166.5531 | 2754475.1367 | 1225169.2093
101 | 2754458.1169 | 1225164.4021 | 2754451.802 | 1225162.6185
102 | 2754475.1367 | 1225169.2093 | 2754479.8378 | 1225170.5372 | 2754482.3226 | 1225171.0577
103 | 2754435.2802 | 1225157.9519 | 2754451.802 | 1225162.6185
104 | 2754435.2802 | 1225157.9519 | 2754425.6884 | 1225155.2427
105 | 2754415.6971 | 1225152.4206 | 2754425.6884 | 1225155.2427
106 | 2754401.2078 | 1225148.3282 | 2754415.6971 | 1225152.4206
107 | 2754328.1306 | 1225124.2496 | 2754340.5823 | 1225129.0695
108 | 2754340.5823 | 1225129.0695 | 2754360.9855 | 1225136.9674 | 2754363.341 | 1225137.6327
109 | 2754363.341 | 1225137.6327 | 2754381.2823 | 1225142.7002
110 | 2754381.2823 | 1225142.7002 | 2754394.4854 | 1225146.4294
111 | 2754401.2078 | 1225148.3282 | 2754394.4854 | 1225146.4294
112 | 2754578.3303 | 1225097.5495 | 2754538.753 | 1225088.5618
113 | 2754634.1208 | 1225383.6931 | 2754637.189 | 1225384.7272
114 | 2754634.1208 | 1225383.6931 | 2754622.4525 | 1225379.7605
115 | 2754612.0334 | 1225376.2479 | 2754618.536 | 1225378.4406 | 2754622.4525 | 1225379.7605
116 | 2754559.872 | 1225431.5101 | 2754562.2079 | 1225425.3165
117 | 2754559.872 | 1225431.5101 | 2754579.3635 | 1225438.0925
118 | 2754559.872 | 1225431.5101 | 2754557.7102 | 1225437.6373
119 | 2754522.3883 | 1225425.0155 | 2754509.6191 | 1225420.4536
120 | 2754525.2884 | 1225426.0515 | 2754522.3883 | 1225425.0155
121 | 2754506.958 | 1225419.503 | 2754509.6191 | 1225420.4536
122 | 2754557.7102 | 1225437.6373 | 2754525.2884 | 1225426.0515
123 | 2754557.7102 | 1225437.6373 | 2754553.4289 | 1225449.7548
124 | 2754552.2729 | 1225453.0266 | 2754553.4289 | 1225449.7548
125 | 2754530.5508 | 1225478.3685 | 2754509.5097 | 1225471.6393 | 2754511.8885 | 1225464.7665
126 | 2754542.0229 | 1225482.0374 | 2754530.5508 | 1225478.3685
127 | 2754542.0229 | 1225482.0374 | 2754552.2729 | 1225453.0266

## bus_geodata
| x | y | coords
0 | 2754345.5847 | 1225228.7392
1 | 2754351.8224 | 1225230.1004
2 | 2754321.2251 | 1225223.4233
3 | 2754371.2662 | 1225234.6791
4 | 2754309.5833 | 1225220.8828
5 | 2754390.3644 | 1225239.6626
6 | 2754294.7337 | 1225217.5555
7 | 2754394.0593 | 1225240.6268
8 | 2754287.7658 | 1225215.9318
9 | 2754229.9742 | 1225202.4646
10 | 2754284.2006 | 1225150.8226
11 | 2754209.4176 | 1225280.8482
12 | 2754196.6424 | 1225332.6759
13 | 2754269.6449 | 1225296.4673
14 | 2754300.0543 | 1225143.816
15 | 2754253.3612 | 1225349.7669
16 | 2754288.3219 | 1225301.3947
17 | 2754420.668 | 1225247.5379
18 | 2754428.849 | 1225249.631
19 | 2754446.5074 | 1225253.8529
20 | 2754448.8906 | 1225254.4227
21 | 2754420.949 | 1225286.9213
22 | 2754426.9413 | 1225294.7563
23 | 2754462.3767 | 1225257.647
24 | 2754482.5999 | 1225262.4821
25 | 2754472.7735 | 1225294.8479
26 | 2754512.3612 | 1225204.1855
27 | 2754518.9912 | 1225194.0306
28 | 2754470.1747 | 1225303.9532
29 | 2754528.4155 | 1225180.4851
30 | 2754517.4307 | 1225213.1533
31 | 2754465.9704 | 1225334.1051
32 | 2754454.3492 | 1225303.4519
33 | 2754416.9709 | 1225335.4794
34 | 2754451.3921 | 1225302.598
35 | 2754590.4258 | 1225211.6277
36 | 2754586.647 | 1225218.9518
37 | 2754601.933 | 1225189.3245
38 | 2754585.8534 | 1225220.4899
39 | 2754630.2558 | 1225211.8587
40 | 2754597.231 | 1225184.0308
41 | 2754564.4173 | 1225257.5128
42 | 2754638.3974 | 1225188.6366
43 | 2754651.9685 | 1225222.7831
44 | 2754603.8448 | 1225164.7581
45 | 2754560.4024 | 1225139.9784
46 | 2754570.1151 | 1225259.6982
47 | 2754610.6676 | 1225275.2525
48 | 2754636.4725 | 1225283.5213
49 | 2754603.5217 | 1225298.3842
50 | 2754594.1399 | 1225268.9131
51 | 2754643.2279 | 1225174.8589
52 | 2754656.9682 | 1225225.1845
53 | 2754614.3517 | 1225134.1409
54 | 2754571.6506 | 1225116.5547
55 | 2754517.3951 | 1225176.665
56 | 2754510.4458 | 1225175.7022
57 | 2754273.0366 | 1225355.6957
58 | 2754301.1536 | 1225364.1682
59 | 2754331.3953 | 1225373.2809
60 | 2754343.8291 | 1225377.0275
61 | 2754366.5852 | 1225383.8846
62 | 2754644.956 | 1225291.8029
63 | 2754592.9514 | 1225332.6005
64 | 2754644.0961 | 1225172.3827
65 | 2754638.497 | 1225310.9475
66 | 2754637.1562 | 1225314.9215
67 | 2754692.0293 | 1225242.0249
68 | 2754698.0631 | 1225226.3476
69 | 2754715.104 | 1225264.2006
70 | 2754729.5271 | 1225291.4894
71 | 2754715.8221 | 1225336.7496
72 | 2754700.4385 | 1225272.3923
73 | 2754601.1548 | 1225128.383
74 | 2754598.4605 | 1225127.2074
75 | 2754596.9503 | 1225126.5486
76 | 2754544.901 | 1225324.0115
77 | 2754588.0454 | 1225348.2571
78 | 2754521.0743 | 1225323.5291
79 | 2754582.405 | 1225366.2575
80 | 2754510.9382 | 1225325.9007
81 | 2754609.8874 | 1225375.5243
82 | 2754572.9313 | 1225396.8841
83 | 2754463.9947 | 1225348.2557
84 | 2754484.0412 | 1225333.0171
85 | 2754383.9141 | 1225326.614
86 | 2754489.6005 | 1225373.0688
87 | 2754503.1049 | 1225327.9733
88 | 2754443.3985 | 1225407.0308
89 | 2754436.1016 | 1225419.5863
90 | 2754415.6683 | 1225398.6748
91 | 2754346.1451 | 1225316.6497
92 | 2754339.2809 | 1225314.8388
93 | 2754367.4875 | 1225384.1565
94 | 2754389.699 | 1225390.8495
95 | 2754449.3663 | 1225446.0046
96 | 2754465.7322 | 1225166.5531
97 | 2754458.1169 | 1225164.4021
98 | 2754475.1367 | 1225169.2093
99 | 2754451.802 | 1225162.6185
100 | 2754482.3226 | 1225171.0577
101 | 2754435.2802 | 1225157.9519
102 | 2754425.6884 | 1225155.2427
103 | 2754415.6971 | 1225152.4206
104 | 2754328.1306 | 1225124.2496
105 | 2754340.5823 | 1225129.0695
106 | 2754363.341 | 1225137.6327
107 | 2754381.2823 | 1225142.7002
108 | 2754394.4854 | 1225146.4294
109 | 2754401.2079 | 1225148.3282
110 | 2754578.3303 | 1225097.5495
111 | 2754538.753 | 1225088.5618
112 | 2754637.189 | 1225384.7272
113 | 2754634.1208 | 1225383.6931
114 | 2754622.4525 | 1225379.7605
115 | 2754562.2079 | 1225425.3165
116 | 2754559.872 | 1225431.5101
117 | 2754522.3883 | 1225425.0155
118 | 2754509.6191 | 1225420.4536
119 | 2754525.2884 | 1225426.0515
120 | 2754506.958 | 1225419.503
121 | 2754557.7102 | 1225437.6373
122 | 2754553.4289 | 1225449.7548
123 | 2754511.8885 | 1225464.7665
124 | 2754530.5508 | 1225478.3685
125 | 2754579.3635 | 1225438.0925
126 | 2754552.2729 | 1225453.0266
127 | 2754542.0229 | 1225482.0374
128 | 2754612.0334 | 1225376.2479
129 | 2754470.1747 | 1225303.9532

## line_std_types
| c_nf_per_km | r_ohm_per_km | x_ohm_per_km | max_i_ka | type | q_mm2 | alpha | voltage_rating
NAYY 4x50 SE | 210 | 0.642 | 0.083 | 0.142 | cs | 50 | 0.00403 | LV
NAYY 4x120 SE | 264 | 0.225 | 0.08 | 0.242 | cs | 120 | 0.00403 | LV
NAYY 4x150 SE | 261 | 0.208 | 0.08 | 0.27 | cs | 150 | 0.00403 | LV
NA2XS2Y 1x95 RM/25 12/20 kV | 216 | 0.313 | 0.132 | 0.252 | cs | 95 | 0.00403 | MV
NA2XS2Y 1x185 RM/25 12/20 kV | 273 | 0.161 | 0.117 | 0.362 | cs | 185 | 0.00403 | MV
NA2XS2Y 1x240 RM/25 12/20 kV | 304 | 0.122 | 0.112 | 0.421 | cs | 240 | 0.00403 | MV
NA2XS2Y 1x95 RM/25 6/10 kV | 315 | 0.313 | 0.123 | 0.249 | cs | 95 | 0.00403 | MV
NA2XS2Y 1x185 RM/25 6/10 kV | 406 | 0.161 | 0.11 | 0.358 | cs | 185 | 0.00403 | MV
NA2XS2Y 1x240 RM/25 6/10 kV | 456 | 0.122 | 0.105 | 0.416 | cs | 240 | 0.00403 | MV
NA2XS2Y 1x150 RM/25 12/20 kV | 250 | 0.206 | 0.116 | 0.319 | cs | 150 | 0.00403 | MV
NA2XS2Y 1x120 RM/25 12/20 kV | 230 | 0.253 | 0.119 | 0.283 | cs | 120 | 0.00403 | MV
NA2XS2Y 1x70 RM/25 12/20 kV | 190 | 0.443 | 0.132 | 0.22 | cs | 70 | 0.00403 | MV
NA2XS2Y 1x150 RM/25 6/10 kV | 360 | 0.206 | 0.11 | 0.315 | cs | 150 | 0.00403 | MV
NA2XS2Y 1x120 RM/25 6/10 kV | 340 | 0.253 | 0.113 | 0.28 | cs | 120 | 0.00403 | MV
NA2XS2Y 1x70 RM/25 6/10 kV | 280 | 0.443 | 0.123 | 0.217 | cs | 70 | 0.00403 | MV
N2XS(FL)2Y 1x120 RM/35 64/110 kV | 112 | 0.153 | 0.166 | 0.366 | cs | 120 | 0.00393 | HV
N2XS(FL)2Y 1x185 RM/35 64/110 kV | 125 | 0.099 | 0.156 | 0.457 | cs | 185 | 0.00393 | HV
N2XS(FL)2Y 1x240 RM/35 64/110 kV | 135 | 0.075 | 0.149 | 0.526 | cs | 240 | 0.00393 | HV
N2XS(FL)2Y 1x300 RM/35 64/110 kV | 144 | 0.06 | 0.144 | 0.588 | cs | 300 | 0.00393 | HV
15-AL1/3-ST1A 0.4 | 11 | 1.8769 | 0.35 | 0.105 | ol | 16 | 0.00403 | LV
24-AL1/4-ST1A 0.4 | 11.25 | 1.2012 | 0.335 | 0.14 | ol | 24 | 0.00403 | LV
48-AL1/8-ST1A 0.4 | 12.2 | 0.5939 | 0.3 | 0.21 | ol | 48 | 0.00403 | LV
94-AL1/15-ST1A 0.4 | 13.2 | 0.306 | 0.29 | 0.35 | ol | 94 | 0.00403 | LV
34-AL1/6-ST1A 10.0 | 9.7 | 0.8342 | 0.36 | 0.17 | ol | 34 | 0.00403 | MV
48-AL1/8-ST1A 10.0 | 10.1 | 0.5939 | 0.35 | 0.21 | ol | 48 | 0.00403 | MV
70-AL1/11-ST1A 10.0 | 10.4 | 0.4132 | 0.339 | 0.29 | ol | 70 | 0.00403 | MV
94-AL1/15-ST1A 10.0 | 10.75 | 0.306 | 0.33 | 0.35 | ol | 94 | 0.00403 | MV
122-AL1/20-ST1A 10.0 | 11.1 | 0.2376 | 0.323 | 0.41 | ol | 122 | 0.00403 | MV
149-AL1/24-ST1A 10.0 | 11.25 | 0.194 | 0.315 | 0.47 | ol | 149 | 0.00403 | MV
34-AL1/6-ST1A 20.0 | 9.15 | 0.8342 | 0.382 | 0.17 | ol | 34 | 0.00403 | MV
48-AL1/8-ST1A 20.0 | 9.5 | 0.5939 | 0.372 | 0.21 | ol | 48 | 0.00403 | MV
70-AL1/11-ST1A 20.0 | 9.7 | 0.4132 | 0.36 | 0.29 | ol | 70 | 0.00403 | MV
94-AL1/15-ST1A 20.0 | 10 | 0.306 | 0.35 | 0.35 | ol | 94 | 0.00403 | MV
122-AL1/20-ST1A 20.0 | 10.3 | 0.2376 | 0.344 | 0.41 | ol | 122 | 0.00403 | MV
149-AL1/24-ST1A 20.0 | 10.5 | 0.194 | 0.337 | 0.47 | ol | 149 | 0.00403 | MV
184-AL1/30-ST1A 20.0 | 10.75 | 0.1571 | 0.33 | 0.535 | ol | 184 | 0.00403 | MV
243-AL1/39-ST1A 20.0 | 11 | 0.1188 | 0.32 | 0.645 | ol | 243 | 0.00403 | MV
48-AL1/8-ST1A 110.0 | 8 | 0.5939 | 0.46 | 0.21 | ol | 48 | 0.00403 | HV
70-AL1/11-ST1A 110.0 | 8.4 | 0.4132 | 0.45 | 0.29 | ol | 70 | 0.00403 | HV
94-AL1/15-ST1A 110.0 | 8.65 | 0.306 | 0.44 | 0.35 | ol | 94 | 0.00403 | HV
122-AL1/20-ST1A 110.0 | 8.5 | 0.2376 | 0.43 | 0.41 | ol | 122 | 0.00403 | HV
149-AL1/24-ST1A 110.0 | 8.75 | 0.194 | 0.41 | 0.47 | ol | 149 | 0.00403 | HV
184-AL1/30-ST1A 110.0 | 8.8 | 0.1571 | 0.4 | 0.535 | ol | 184 | 0.00403 | HV
243-AL1/39-ST1A 110.0 | 9 | 0.1188 | 0.39 | 0.645 | ol | 243 | 0.00403 | HV
305-AL1/39-ST1A 110.0 | 9.2 | 0.0949 | 0.38 | 0.74 | ol | 305 | 0.00403 | HV
490-AL1/64-ST1A 110.0 | 9.75 | 0.059 | 0.37 | 0.96 | ol | 490 | 0.00403 | HV
679-AL1/86-ST1A 110.0 | 9.95 | 0.042 | 0.36 | 1.15 | ol | 679 | 0.00403 | HV
490-AL1/64-ST1A 220.0 | 10 | 0.059 | 0.285 | 0.96 | ol | 490 | 0.00403 | HV
679-AL1/86-ST1A 220.0 | 11.7 | 0.042 | 0.275 | 1.15 | ol | 679 | 0.00403 | HV
490-AL1/64-ST1A 380.0 | 11 | 0.059 | 0.253 | 0.96 | ol | 490 | 0.00403 | HV
679-AL1/86-ST1A 380.0 | 14.6 | 0.042 | 0.25 | 1.15 | ol | 679 | 0.00403 | HV

## trafo_std_types
| i0_percent | pfe_kw | vkr_percent | sn_mva | vn_lv_kv | vn_hv_kv | vk_percent | shift_degree | vector_group | tap_side | tap_neutral | tap_min | tap_max | tap_step_degree | tap_step_percent | tap_phase_shifter
160 MVA 380/110 kV | 0.06 | 60 | 0.25 | 160 | 110 | 380 | 12.2 | 0 | Yy0 | hv | 0 | -9 | 9 | 0 | 1.5 | FALSE
100 MVA 220/110 kV | 0.06 | 55 | 0.26 | 100 | 110 | 220 | 12 | 0 | Yy0 | hv | 0 | -9 | 9 | 0 | 1.5 | FALSE
63 MVA 110/20 kV | 0.04 | 22 | 0.32 | 63 | 20 | 110 | 18 | 150 | YNd5 | hv | 0 | -9 | 9 | 0 | 1.5 | FALSE
40 MVA 110/20 kV | 0.05 | 18 | 0.34 | 40 | 20 | 110 | 16.2 | 150 | YNd5 | hv | 0 | -9 | 9 | 0 | 1.5 | FALSE
25 MVA 110/20 kV | 0.07 | 14 | 0.41 | 25 | 20 | 110 | 12 | 150 | YNd5 | hv | 0 | -9 | 9 | 0 | 1.5 | FALSE
63 MVA 110/10 kV | 0.04 | 22 | 0.32 | 63 | 10 | 110 | 18 | 150 | YNd5 | hv | 0 | -9 | 9 | 0 | 1.5 | FALSE
40 MVA 110/10 kV | 0.05 | 18 | 0.34 | 40 | 10 | 110 | 16.2 | 150 | YNd5 | hv | 0 | -9 | 9 | 0 | 1.5 | FALSE
25 MVA 110/10 kV | 0.07 | 14 | 0.41 | 25 | 10 | 110 | 12 | 150 | YNd5 | hv | 0 | -9 | 9 | 0 | 1.5 | FALSE
0.25 MVA 20/0.4 kV | 0.32 | 0.8 | 1.44 | 0.25 | 0.4 | 20 | 6 | 150 | Yzn5 | hv | 0 | -2 | 2 | 0 | 2.5 | FALSE
0.4 MVA 20/0.4 kV | 0.3375 | 1.35 | 1.425 | 0.4 | 0.4 | 20 | 6 | 150 | Dyn5 | hv | 0 | -2 | 2 | 0 | 2.5 | FALSE
0.63 MVA 20/0.4 kV | 0.2619 | 1.65 | 1.206 | 0.63 | 0.4 | 20 | 6 | 150 | Dyn5 | hv | 0 | -2 | 2 | 0 | 2.5 | FALSE
0.25 MVA 10/0.4 kV | 0.24 | 0.6 | 1.2 | 0.25 | 0.4 | 10 | 4 | 150 | Dyn5 | hv | 0 | -2 | 2 | 0 | 2.5 | FALSE
0.4 MVA 10/0.4 kV | 0.2375 | 0.95 | 1.325 | 0.4 | 0.4 | 10 | 4 | 150 | Dyn5 | hv | 0 | -2 | 2 | 0 | 2.5 | FALSE
0.63 MVA 10/0.4 kV | 0.1873 | 1.18 | 1.0794 | 0.63 | 0.4 | 10 | 4 | 150 | Dyn5 | hv | 0 | -2 | 2 | 0 | 2.5 | FALSE

## trafo3w_std_types
| sn_hv_mva | sn_mv_mva | sn_lv_mva | vn_hv_kv | vn_mv_kv | vn_lv_kv | vk_hv_percent | vk_mv_percent | vk_lv_percent | vkr_hv_percent | vkr_mv_percent | vkr_lv_percent | pfe_kw | i0_percent | shift_mv_degree | shift_lv_degree | vector_group | tap_side | tap_neutral | tap_min | tap_max | tap_step_percent
63/25/38 MVA 110/20/10 kV | 63 | 25 | 38 | 110 | 20 | 10 | 10.4 | 10.4 | 10.4 | 0.28 | 0.32 | 0.35 | 35 | 0.89 | 0 | 0 | YN0yn0yn0 | hv | 0 | -10 | 10 | 1.2
63/25/38 MVA 110/10/10 kV | 63 | 25 | 38 | 110 | 10 | 10 | 10.4 | 10.4 | 10.4 | 0.28 | 0.32 | 0.35 | 35 | 0.89 | 0 | 0 | YN0yn0yn0 | hv | 0 | -10 | 10 | 1.2

## fuse_std_types
| fuse_type | i_rated_a | t_avg | t_min | t_total | x_avg | x_min | x_total
HV 100A | HV 100A | 100 | 0 | [10.0, 3.64, 0.854, 0.281, 0.1, 0.0531, 0.022, 0.01] | [10.0, 4.267, 1.21, 0.403, 0.1, 0.058, 0.022, 0.01] | 0 | [300.0, 350.0, 450.0, 550.0, 700.0, 850.0, 1200.0, 1752.0] | [600.0, 700.0, 900.0, 1150.0, 1665.0, 2000.0, 3000.0, 4313.0]
HV 10A | HV 10A | 10 | 0 | [10.0, 1675.0, 0.344, 0.156, 0.1, 0.0417, 0.0171, 0.01] | [10.0, 1.3, 0.3, 0.155, 0.1, 0.0555, 0.023, 0.01] | 0 | [30.0, 32.0, 35.0, 37.0, 39.0, 50.0, 70.0, 88.0] | [60.0, 70.0, 80.0, 87.0, 94.0, 110.0, 150.0, 216.0]
HV 125A | HV 125A | 125 | 0 | [10.0, 1.82, 0.344, 0.1, 0.0467, 0.0269, 0.01] | [10.0, 2.478, 0.426, 0.1, 0.0427, 0.0211, 0.01] | 0 | [375.0, 500.0, 700.0, 925.0, 1200.0, 1500.0, 2341.0] | [750.0, 1000.0, 1500.0, 2200.0, 3000.0, 4000.0, 5765.0]
HV 160A | HV 160A | 160 | 0 | [10.0, 4.15, 1.03, 0.198, 0.1, 0.051, 0.0172, 0.01] | [10.0, 2.3, 0.734, 0.274, 0.1, 0.046, 0.0177, 0.01] | 0 | [480.0, 550.0, 700.0, 1000.0, 1260.0, 1600.0, 2500.0, 3227.0] | [960.0, 1300.0, 1700.0, 2200.0, 2996.0, 4000.0, 6000.0, 7946.0]
HV 16A | HV 16A | 16 | 0 | [10.0, 0.352, 0.164, 0.1, 0.0649, 0.0342, 0.01] | [10.0, 2.34, 0.722, 0.181, 0.1, 0.055, 0.0296, 0.01] | 0 | [48.0, 60.0, 65.0, 71.0, 80.0, 100.0, 162.0] | [96.0, 110.0, 125.0, 150.0, 168.0, 200.0, 250.0, 398.0]
HV 200A | HV 200A | 200 | 0 | [10.0, 4.267, 1.21, 0.403, 0.1, 0.058, 0.022, 0.01] | [10.0, 3.73, 1.654, 0.328, 0.1, 0.0531, 0.019, 0.01] | 0 | [600.0, 700.0, 900.0, 1150.0, 1665.0, 2000.0, 3000.0, 4313.0] | [1200.0, 1500.0, 1800.0, 2700.0, 3960.0, 5000.0, 7500.0, 10620.0]
HV 20A | HV 20A | 20 | 0 | [10.0, 1.3, 0.3, 0.155, 0.1, 0.0555, 0.023, 0.01] | [10.0, 1.3, 0.161, 0.1, 0.0611, 0.0399, 0.0141, 0.01] | 0 | [60.0, 70.0, 80.0, 87.0, 94.0, 110.0, 150.0, 216.0] | [120.0, 150.0, 200.0, 223.0, 260.0, 300.0, 450.0, 532.0]
HV 25A | HV 25A | 25 | 0 | [10.0, 2.512, 0.833, 0.299, 0.1, 0.0372, 0.0223, 0.01] | [10.0, 3.125, 0.597, 0.198, 0.1, 0.0378, 0.022, 0.01] | 0 | [75.0, 82.0, 90.0, 100.0, 124.0, 170.0, 200.0, 289.0] | [150.0, 170.0, 210.0, 250.0, 294.0, 400.0, 500.0, 711.0]
HV 31.5A | HV 31.5A | 31.5 | 0 | [10.0, 2.34, 0.722, 0.181, 0.1, 0.055, 0.0296, 0.01] | [10.0, 2.84, 0.368, 0.164, 0.1, 0.0621, 0.0378, 0.0195, 0.01] | 0 | [95.0, 110.0, 125.0, 150.0, 165.0, 200.0, 250.0, 390.0] | [189.0, 220.0, 300.0, 350.0, 393.0, 450.0, 530.0, 700.0, 960.0]
HV 40A | HV 40A | 40 | 0 | [10.0, 1.3, 0.161, 0.1, 0.0611, 0.0399, 0.0141, 0.01] | [10.0, 2.05, 0.369, 0.198, 0.1, 0.051, 0.0298, 0.01] | 0 | [120.0, 150.0, 200.0, 223.0, 260.0, 300.0, 450.0, 532.0] | [240.0, 300.0, 400.0, 450.0, 530.0, 650.0, 800.0, 1311.0]
HV 50A | HV 50A | 50 | 0 | [10.0, 3.215, 0.597, 0.198, 0.1, 0.0378, 0.022, 0.01] | [10.0, 3.64, 0.854, 0.281, 0.1, 0.0531, 0.022, 0.01] | 0 | [150.0, 170.0, 210.0, 250.0, 294.0, 400.0, 500.0, 711.0] | [300.0, 350.0, 450.0, 550.0, 700.0, 850.0, 1200.0, 1752.0]
HV 6.3A | HV 6.3A | 6.3 | 0 | [10.0, 1.39, 0.344, 0.168, 0.1, 0.056, 0.0263, 0.01] | [10.0, 1.711, 0.516, 0.198, 0.1, 0.0634, 0.0303, 0.01] | 0 | [19.0, 19.5, 20.4, 20.8, 22.0, 25.0, 32.0, 48.0] | [38.0, 40.0, 43.0, 48.0, 53.0, 60.0, 75.0, 118.0]
HV 63A | HV 63A | 63 | 0 | [10.0, 2.84, 0.368, 0.164, 0.1, 0.0621, 0.0378, 0.0195, 0.01] | [10.0, 1.82, 0.344, 0.1, 0.0467, 0.0269, 0.01] | 0 | [189.0, 220.0, 300.0, 350.0, 393.0, 450.0, 530.0, 700.0, 961.0] | [378.0, 500.0, 700.0, 934.0, 1200.0, 1500.0, 2366.0]
HV 80A | HV 80A | 80 | 0 | [10.0, 2.05, 0.369, 0.198, 0.1, 0.051, 0.0298, 0.01] | [10.0, 4.15, 1.03, 0.198, 0.1, 0.051, 0.0172, 0.01] | 0 | [240.0, 300.0, 400.0, 450.0, 530.0, 650.0, 800.0, 1311.0] | [480.0, 550.0, 700.0, 1000.0, 1260.0, 1600.0, 2500.0, 3227.0]
Siemens NH-1-100 | Siemens NH-1-100 | 100 | [5400.0, 2000.0, 400.0, 20.0, 1.0, 0.2, 0.012, 0.004] | 0 | 0 | [150.0, 190.0, 250.0, 430.0, 900.0, 1250.0, 2700.0, 3600.0] | 0 | 0
Siemens NH-1-125 | Siemens NH-1-125 | 125 | [4800.0, 120.0, 7.0, 0.1, 0.004] | 0 | 0 | [180.0, 400.0, 740.0, 2000.0, 4250.0] | 0 | 0
Siemens NH-1-16 | Siemens NH-1-16 | 16 | [4000.0, 400.0, 2.0, 0.1, 0.04, 0.01] | 0 | 0 | [26.0, 35.0, 75.0, 150.0, 200.0, 300.0] | 0 | 0
Siemens NH-1-160 | Siemens NH-1-160 | 160 | [4800.0, 120.0, 7.0, 0.1, 0.004] | 0 | 0 | [210.0, 500.0, 900.0, 2300.0, 5000.0] | 0 | 0
Siemens NH-1-25 | Siemens NH-1-25 | 25 | [4000.0, 1000.0, 10.0, 0.2, 0.02, 0.01] | 0 | 0 | [40.0, 50.0, 100.0, 210.0, 400.0, 500.0] | 0 | 0
Siemens NH-1-50 | Siemens NH-1-50 | 50 | [4000.0, 40.0, 4.0, 1.0, 0.02, 0.01] | 0 | 0 | [86.0, 200.0, 300.0, 400.0, 1000.0, 1280.0] | 0 | 0
Siemens NH-1-63 | Siemens NH-1-63 | 63 | [4000.0, 100.0, 10.0, 2.0, 0.04, 0.01] | 0 | 0 | [100.0, 200.0, 300.0, 400.0, 1000.0, 1500.0] | 0 | 0
Siemens NH-1-80 | Siemens NH-1-80 | 80 | [4800.0, 120.0, 7.0, 0.1, 0.01] | 0 | 0 | [150.58, 250.0, 450.0, 1150.0, 2470.0] | 0 | 0
Siemens NH-2-1000 | Siemens NH-2-1000 | 1000 | [4800.0, 120.0, 7.0, 0.1, 0.004] | 0 | 0 | [1900.0, 3500.0, 8400.0, 24000.0, 52000.0] | 0 | 0
Siemens NH-2-200 | Siemens NH-2-200 | 200 | [4800.0, 120.0, 7.0, 0.1, 0.004] | 0 | 0 | [280.0, 650.0, 1200.0, 3000.0, 7000.0] | 0 | 0
Siemens NH-2-224 | Siemens NH-2-224 | 224 | [4800.0, 120.0, 7.0, 0.2, 0.04, 0.004] | 0 | 0 | [400.0, 750.0, 1453.0, 3025.0, 4315.0, 7600.0] | 0 | 0
Siemens NH-2-250 | Siemens NH-2-250 | 250 | [4800.0, 120.0, 7.0, 0.1, 0.004] | 0 | 0 | [450.0, 800.0, 1650.0, 4000.0, 8500.0] | 0 | 0
Siemens NH-2-315 | Siemens NH-2-315 | 315 | [4800.0, 120.0, 7.0, 0.1, 0.004] | 0 | 0 | [550.0, 920.0, 1900.0, 5000.0, 11000.0] | 0 | 0
Siemens NH-2-355 | Siemens NH-2-355 | 355 | [4800.0, 120.0, 6.0, 0.1, 0.004] | 0 | 0 | [650.0, 1116.27, 2350.0, 5840.0, 12790.0] | 0 | 0
Siemens NH-2-400 | Siemens NH-2-400 | 400 | [4800.0, 120.0, 7.0, 0.1, 0.004] | 0 | 0 | [720.0, 1350.0, 2800.0, 6500.0, 15000.0] | 0 | 0
Siemens NH-2-425 | Siemens NH-2-425 | 425 | [4800.0, 120.0, 7.0, 0.1, 0.004] | 0 | 0 | [850.0, 1500.0, 3050.0, 7500.0, 16500.0] | 0 | 0
Siemens NH-2-630 | Siemens NH-2-630 | 630 | [4800.0, 120.0, 7.0, 0.1, 0.004] | 0 | 0 | [1200.0, 2000.0, 4800.0, 12000.0, 26000.0] | 0 | 0

## dtypes
| element | column | dtype
0 | bus | name | object
1 | bus | vn_kv | float64
2 | bus | type | object
3 | bus | zone | object
4 | bus | in_service | bool
5 | load | name | object
6 | load | bus | uint32
7 | load | p_mw | float64
8 | load | q_mvar | float64
9 | load | const_z_percent | float64
10 | load | const_i_percent | float64
11 | load | sn_mva | float64
12 | load | scaling | float64
13 | load | in_service | bool
14 | load | type | object
15 | ext_grid | name | object
16 | ext_grid | bus | uint32
17 | ext_grid | vm_pu | float64
18 | ext_grid | va_degree | float64
19 | ext_grid | slack_weight | float64
20 | ext_grid | in_service | bool
21 | line | name | object
22 | line | std_type | object
23 | line | from_bus | uint32
24 | line | to_bus | uint32
25 | line | length_km | float64
26 | line | r_ohm_per_km | float64
27 | line | x_ohm_per_km | float64
28 | line | c_nf_per_km | float64
29 | line | g_us_per_km | float64
30 | line | max_i_ka | float64
31 | line | df | float64
32 | line | parallel | uint32
33 | line | type | object
34 | line | in_service | bool
35 | trafo | name | object
36 | trafo | std_type | object
37 | trafo | hv_bus | uint32
38 | trafo | lv_bus | uint32
39 | trafo | sn_mva | float64
40 | trafo | vn_hv_kv | float64
41 | trafo | vn_lv_kv | float64
42 | trafo | vk_percent | float64
43 | trafo | vkr_percent | float64
44 | trafo | pfe_kw | float64
45 | trafo | i0_percent | float64
46 | trafo | shift_degree | float64
47 | trafo | tap_side | object
48 | trafo | tap_neutral | int32
49 | trafo | tap_min | int32
50 | trafo | tap_max | int32
51 | trafo | tap_step_percent | float64
52 | trafo | tap_step_degree | float64
53 | trafo | tap_pos | int32
54 | trafo | tap_phase_shifter | bool
55 | trafo | parallel | uint32
56 | trafo | df | float64
57 | trafo | in_service | bool
58 | line_geodata | coords | object
59 | bus_geodata | x | float64
60 | bus_geodata | y | float64
61 | bus_geodata | coords | object

## parameters
| version | format_version | converged | OPF_converged | name | f_hz | sn_mva
0 | 2.14.6 | 2.14.0 | FALSE | FALSE |  | 50 | 1