## bus
| name | vn_kv | type | zone | in_service
0 | bus_LV_3273-19_0_4_node_0 | 0.4 | n |  | TRUE
1 | bus_LV_3273-19_0_4_node_2 | 0.4 | n |  | TRUE
2 | bus_LV_3273-19_0_4_node_4 | 0.4 | n |  | TRUE
3 | bus_LV_3273-19_0_4_node_7 | 0.4 | n |  | TRUE
4 | bus_LV_3273-19_0_4_node_8 | 0.4 | n |  | TRUE
5 | bus_LV_3273-19_0_4_node_5 | 0.4 | n |  | TRUE
6 | bus_LV_3273-19_0_4_node_13 | 0.4 | n |  | TRUE
7 | bus_LV_3273-19_0_4_node_10 | 0.4 | n |  | TRUE
8 | bus_LV_3273-19_0_4_node_6 | 0.4 | n |  | TRUE
9 | bus_LV_3273-19_0_4_node_9 | 0.4 | n |  | TRUE
10 | bus_LV_3273-19_0_4_node_12 | 0.4 | n |  | TRUE
11 | bus_LV_3273-19_0_4_node_96 | 0.4 | n |  | TRUE
12 | bus_LV_3273-19_0_4_node_11 | 0.4 | n |  | TRUE
13 | bus_LV_3273-19_0_4_node_79 | 0.4 | n |  | TRUE
14 | bus_LV_3273-19_0_4_node_85 | 0.4 | n |  | TRUE
15 | bus_LV_3273-19_0_4_node_83 | 0.4 | n |  | TRUE
16 | bus_LV_3273-19_0_4_node_80 | 0.4 | n |  | TRUE
17 | bus_LV_3273-19_0_4_node_14 | 0.4 | n |  | TRUE
18 | bus_LV_3273-19_0_4_node_15 | 0.4 | n |  | TRUE
19 | bus_LV_3273-19_0_4_node_16 | 0.4 | n |  | TRUE
20 | bus_LV_3273-19_0_4_node_18 | 0.4 | n |  | TRUE
21 | bus_LV_3273-19_0_4_node_17 | 0.4 | n |  | TRUE
22 | bus_LV_3273-19_0_4_node_19 | 0.4 | n |  | TRUE
23 | bus_LV_3273-19_0_4_node_20 | 0.4 | n |  | TRUE
24 | bus_LV_3273-19_0_4_node_21 | 0.4 | n |  | TRUE
25 | bus_LV_3273-19_0_4_node_32 | 0.4 | n |  | TRUE
26 | bus_LV_3273-19_0_4_node_24 | 0.4 | n |  | TRUE
27 | bus_LV_3273-19_0_4_node_25 | 0.4 | n |  | TRUE
28 | bus_LV_3273-19_0_4_node_30 | 0.4 | n |  | TRUE
29 | bus_LV_3273-19_0_4_node_22 | 0.4 | n |  | TRUE
30 | bus_LV_3273-19_0_4_node_23 | 0.4 | n |  | TRUE
31 | bus_LV_3273-19_0_4_node_26 | 0.4 | n |  | TRUE
32 | bus_LV_3273-19_0_4_node_27 | 0.4 | n |  | TRUE
33 | bus_LV_3273-19_0_4_node_34 | 0.4 | n |  | TRUE
34 | bus_LV_3273-19_0_4_node_35 | 0.4 | n |  | TRUE
35 | bus_LV_3273-19_0_4_node_62 | 0.4 | n |  | TRUE
36 | bus_LV_3273-19_0_4_node_63 | 0.4 | n |  | TRUE
37 | bus_LV_3273-19_0_4_node_28 | 0.4 | n |  | TRUE
38 | bus_LV_3273-19_0_4_node_29 | 0.4 | n |  | TRUE
39 | bus_LV_3273-19_0_4_node_31 | 0.4 | n |  | TRUE
40 | bus_LV_3273-19_0_4_node_67 | 0.4 | n |  | TRUE
41 | bus_LV_3273-19_0_4_node_66 | 0.4 | n |  | TRUE
42 | bus_LV_3273-19_0_4_node_36 | 0.4 | n |  | TRUE
43 | bus_LV_3273-19_0_4_node_37 | 0.4 | n |  | TRUE
44 | bus_LV_3273-19_0_4_node_38 | 0.4 | n |  | TRUE
45 | bus_LV_3273-19_0_4_node_39 | 0.4 | n |  | TRUE
46 | bus_LV_3273-19_0_4_node_40 | 0.4 | n |  | TRUE
47 | bus_LV_3273-19_0_4_node_41 | 0.4 | n |  | TRUE
48 | bus_LV_3273-19_0_4_node_42 | 0.4 | n |  | TRUE
49 | bus_LV_3273-19_0_4_node_43 | 0.4 | n |  | TRUE
50 | bus_LV_3273-19_0_4_node_44 | 0.4 | n |  | TRUE
51 | bus_LV_3273-19_0_4_node_45 | 0.4 | n |  | TRUE
52 | bus_LV_3273-19_0_4_node_46 | 0.4 | n |  | TRUE
53 | bus_LV_3273-19_0_4_node_47 | 0.4 | n |  | TRUE
54 | bus_LV_3273-19_0_4_node_48 | 0.4 | n |  | TRUE
55 | bus_LV_3273-19_0_4_node_49 | 0.4 | n |  | TRUE
56 | bus_LV_3273-19_0_4_node_50 | 0.4 | n |  | TRUE
57 | bus_LV_3273-19_0_4_node_51 | 0.4 | n |  | TRUE
58 | bus_LV_3273-19_0_4_node_52 | 0.4 | n |  | TRUE
59 | bus_LV_3273-19_0_4_node_53 | 0.4 | n |  | TRUE
60 | bus_LV_3273-19_0_4_node_54 | 0.4 | n |  | TRUE
61 | bus_LV_3273-19_0_4_node_55 | 0.4 | n |  | TRUE
62 | bus_LV_3273-19_0_4_node_56 | 0.4 | n |  | TRUE
63 | bus_LV_3273-19_0_4_node_68 | 0.4 | n |  | TRUE
64 | bus_LV_3273-19_0_4_node_164 | 0.4 | n |  | TRUE
65 | bus_LV_3273-19_0_4_node_163 | 0.4 | n |  | TRUE
66 | bus_LV_3273-19_0_4_node_57 | 0.4 | n |  | TRUE
67 | bus_LV_3273-19_0_4_node_58 | 0.4 | n |  | TRUE
68 | bus_LV_3273-19_0_4_node_59 | 0.4 | n |  | TRUE
69 | bus_LV_3273-19_0_4_node_75 | 0.4 | n |  | TRUE
70 | bus_LV_3273-19_0_4_node_70 | 0.4 | n |  | TRUE
71 | bus_LV_3273-19_0_4_node_69 | 0.4 | n |  | TRUE
72 | bus_LV_3273-19_0_4_node_60 | 0.4 | n |  | TRUE
73 | bus_LV_3273-19_0_4_node_76 | 0.4 | n |  | TRUE
74 | bus_LV_3273-19_0_4_node_64 | 0.4 | n |  | TRUE
75 | bus_LV_3273-19_0_4_node_65 | 0.4 | n |  | TRUE
76 | bus_LV_3273-19_0_4_node_71 | 0.4 | n |  | TRUE
77 | bus_LV_3273-19_0_4_node_72 | 0.4 | n |  | TRUE
78 | bus_LV_3273-19_0_4_node_73 | 0.4 | n |  | TRUE
79 | bus_LV_3273-19_0_4_node_74 | 0.4 | n |  | TRUE
80 | bus_LV_3273-19_0_4_node_185 | 0.4 | n |  | TRUE
81 | bus_LV_3273-19_0_4_node_77 | 0.4 | n |  | TRUE
82 | bus_LV_3273-19_0_4_node_78 | 0.4 | n |  | TRUE
83 | bus_LV_3273-19_0_4_node_133 | 0.4 | n |  | TRUE
84 | bus_LV_3273-19_0_4_node_189 | 0.4 | n |  | TRUE
85 | bus_LV_3273-19_0_4_node_188 | 0.4 | n |  | TRUE
86 | bus_LV_3273-19_0_4_node_81 | 0.4 | n |  | TRUE
87 | bus_LV_3273-19_0_4_node_82 | 0.4 | n |  | TRUE
88 | bus_LV_3273-19_0_4_node_84 | 0.4 | n |  | TRUE
89 | bus_LV_3273-19_0_4_node_86 | 0.4 | n |  | TRUE
90 | bus_LV_3273-19_0_4_node_87 | 0.4 | n |  | TRUE
91 | bus_LV_3273-19_0_4_node_88 | 0.4 | n |  | TRUE
92 | bus_LV_3273-19_0_4_node_89 | 0.4 | n |  | TRUE
93 | bus_LV_3273-19_0_4_node_90 | 0.4 | n |  | TRUE
94 | bus_LV_3273-19_0_4_node_106 | 0.4 | n |  | TRUE
95 | bus_LV_3273-19_0_4_node_95 | 0.4 | n |  | TRUE
96 | bus_LV_3273-19_0_4_node_139 | 0.4 | n |  | TRUE
97 | bus_LV_3273-19_0_4_node_103 | 0.4 | n |  | TRUE
98 | bus_LV_3273-19_0_4_node_94 | 0.4 | n |  | TRUE
99 | bus_LV_3273-19_0_4_node_91 | 0.4 | n |  | TRUE
100 | bus_LV_3273-19_0_4_node_92 | 0.4 | n |  | TRUE
101 | bus_LV_3273-19_0_4_node_93 | 0.4 | n |  | TRUE
102 | bus_LV_3273-19_0_4_node_104 | 0.4 | n |  | TRUE
103 | bus_LV_3273-19_0_4_node_105 | 0.4 | n |  | TRUE
104 | bus_LV_3273-19_0_4_node_97 | 0.4 | n |  | TRUE
105 | bus_LV_3273-19_0_4_node_98 | 0.4 | n |  | TRUE
106 | bus_LV_3273-19_0_4_node_99 | 0.4 | n |  | TRUE
107 | bus_LV_3273-19_0_4_node_100 | 0.4 | n |  | TRUE
108 | bus_LV_3273-19_0_4_node_101 | 0.4 | n |  | TRUE
109 | bus_LV_3273-19_0_4_node_102 | 0.4 | n |  | TRUE
110 | bus_LV_3273-19_0_4_node_110 | 0.4 | n |  | TRUE
111 | bus_LV_3273-19_0_4_node_109 | 0.4 | n |  | TRUE
112 | bus_LV_3273-19_0_4_node_111 | 0.4 | n |  | TRUE
113 | bus_LV_3273-19_0_4_node_108 | 0.4 | n |  | TRUE
114 | bus_LV_3273-19_0_4_node_107 | 0.4 | n |  | TRUE
115 | bus_LV_3273-19_0_4_node_135 | 0.4 | n |  | TRUE
116 | bus_LV_3273-19_0_4_node_136 | 0.4 | n |  | TRUE
117 | bus_LV_3273-19_0_4_node_140 | 0.4 | n |  | TRUE
118 | bus_LV_3273-19_0_4_node_112 | 0.4 | n |  | TRUE
119 | bus_LV_3273-19_0_4_node_113 | 0.4 | n |  | TRUE
120 | bus_LV_3273-19_0_4_node_114 | 0.4 | n |  | TRUE
121 | bus_LV_3273-19_0_4_node_115 | 0.4 | n |  | TRUE
122 | bus_LV_3273-19_0_4_node_116 | 0.4 | n |  | TRUE
123 | bus_LV_3273-19_0_4_node_117 | 0.4 | n |  | TRUE
124 | bus_LV_3273-19_0_4_node_120 | 0.4 | n |  | TRUE
125 | bus_LV_3273-19_0_4_node_122 | 0.4 | n |  | TRUE
126 | bus_LV_3273-19_0_4_node_118 | 0.4 | n |  | TRUE
127 | bus_LV_3273-19_0_4_node_119 | 0.4 | n |  | TRUE
128 | bus_LV_3273-19_0_4_node_121 | 0.4 | n |  | TRUE
129 | bus_LV_3273-19_0_4_node_123 | 0.4 | n |  | TRUE
130 | bus_LV_3273-19_0_4_node_124 | 0.4 | n |  | TRUE
131 | bus_LV_3273-19_0_4_node_129 | 0.4 | n |  | TRUE
132 | bus_LV_3273-19_0_4_node_175 | 0.4 | n |  | TRUE
133 | bus_LV_3273-19_0_4_node_134 | 0.4 | n |  | TRUE
134 | bus_LV_3273-19_0_4_node_131 | 0.4 | n |  | TRUE
135 | bus_LV_3273-19_0_4_node_128 | 0.4 | n |  | TRUE
136 | bus_LV_3273-19_0_4_node_176 | 0.4 | n |  | TRUE
137 | bus_LV_3273-19_0_4_node_174 | 0.4 | n |  | TRUE
138 | bus_LV_3273-19_0_4_node_125 | 0.4 | n |  | TRUE
139 | bus_LV_3273-19_0_4_node_126 | 0.4 | n |  | TRUE
140 | bus_LV_3273-19_0_4_node_127 | 0.4 | n |  | TRUE
141 | bus_LV_3273-19_0_4_node_130 | 0.4 | n |  | TRUE
142 | bus_LV_3273-19_0_4_node_132 | 0.4 | n |  | TRUE
143 | bus_LV_3273-19_0_4_node_179 | 0.4 | n |  | TRUE
144 | bus_LV_3273-19_0_4_node_181 | 0.4 | n |  | TRUE
145 | bus_LV_3273-19_0_4_node_180 | 0.4 | n |  | TRUE
146 | bus_LV_3273-19_0_4_node_182 | 0.4 | n |  | TRUE
147 | bus_LV_3273-19_0_4_node_137 | 0.4 | n |  | TRUE
148 | bus_LV_3273-19_0_4_node_138 | 0.4 | n |  | TRUE
149 | bus_LV_3273-19_0_4_node_157 | 0.4 | n |  | TRUE
150 | bus_LV_3273-19_0_4_node_155 | 0.4 | n |  | TRUE
151 | bus_LV_3273-19_0_4_node_141 | 0.4 | n |  | TRUE
152 | bus_LV_3273-19_0_4_node_142 | 0.4 | n |  | TRUE
153 | bus_LV_3273-19_0_4_node_143 | 0.4 | n |  | TRUE
154 | bus_LV_3273-19_0_4_node_144 | 0.4 | n |  | TRUE
155 | bus_LV_3273-19_0_4_node_149 | 0.4 | n |  | TRUE
156 | bus_LV_3273-19_0_4_node_151 | 0.4 | n |  | TRUE
157 | bus_LV_3273-19_0_4_node_146 | 0.4 | n |  | TRUE
158 | bus_LV_3273-19_0_4_node_152 | 0.4 | n |  | TRUE
159 | bus_LV_3273-19_0_4_node_153 | 0.4 | n |  | TRUE
160 | bus_LV_3273-19_0_4_node_150 | 0.4 | n |  | TRUE
161 | bus_LV_3273-19_0_4_node_145 | 0.4 | n |  | TRUE
162 | bus_LV_3273-19_0_4_node_154 | 0.4 | n |  | TRUE
163 | bus_LV_3273-19_0_4_node_147 | 0.4 | n |  | TRUE
164 | bus_LV_3273-19_0_4_node_148 | 0.4 | n |  | TRUE
165 | bus_LV_3273-19_0_4_node_156 | 0.4 | n |  | TRUE
166 | bus_LV_3273-19_0_4_node_158 | 0.4 | n |  | TRUE
167 | bus_LV_3273-19_0_4_node_159 | 0.4 | n |  | TRUE
168 | bus_LV_3273-19_0_4_node_160 | 0.4 | n |  | TRUE
169 | bus_LV_3273-19_0_4_node_165 | 0.4 | n |  | TRUE
170 | bus_LV_3273-19_0_4_node_161 | 0.4 | n |  | TRUE
171 | bus_LV_3273-19_0_4_node_166 | 0.4 | n |  | TRUE
172 | bus_LV_3273-19_0_4_node_162 | 0.4 | n |  | TRUE
173 | bus_LV_3273-19_0_4_node_167 | 0.4 | n |  | TRUE
174 | bus_LV_3273-19_0_4_node_168 | 0.4 | n |  | TRUE
175 | bus_LV_3273-19_0_4_node_169 | 0.4 | n |  | TRUE
176 | bus_LV_3273-19_0_4_node_170 | 0.4 | n |  | TRUE
177 | bus_LV_3273-19_0_4_node_172 | 0.4 | n |  | TRUE
178 | bus_LV_3273-19_0_4_node_171 | 0.4 | n |  | TRUE
179 | bus_LV_3273-19_0_4_node_178 | 0.4 | n |  | TRUE
180 | bus_LV_3273-19_0_4_node_177 | 0.4 | n |  | TRUE
181 | bus_LV_3273-19_0_4_node_183 | 0.4 | n |  | TRUE
182 | bus_LV_3273-19_0_4_node_184 | 0.4 | n |  | TRUE
183 | bus_LV_3273-19_0_4_node_186 | 0.4 | n |  | TRUE
184 | bus_LV_3273-19_0_4_node_187 | 0.4 | n |  | TRUE
185 | bus_MV_52_0_node_63 | 20 | n |  | TRUE

## load
| name | bus | p_mw | q_mvar | const_z_percent | const_i_percent | sn_mva | scaling | in_service | type
0 | LV_3273-19_0_4_load_0 | 0 | 0.0068954 | 0.0017281 | 0 | 0 |  | 1 | TRUE | wye
1 | LV_3273-19_0_4_load_7 | 3 | 0.0055797 | 0.0013984 | 0 | 0 |  | 1 | TRUE | wye
2 | LV_3273-19_0_4_load_8 | 4 | 0.0025052 | 0.00062786 | 0 | 0 |  | 1 | TRUE | wye
3 | LV_3273-19_0_4_load_13 | 6 | 0.0099687 | 0.0024984 | 0 | 0 |  | 1 | TRUE | wye
4 | LV_3273-19_0_4_load_6 | 8 | 0.0063963 | 0.0016031 | 0 | 0 |  | 1 | TRUE | wye
5 | LV_3273-19_0_4_load_12 | 10 | 0.0075445 | 0.0018908 | 0 | 0 |  | 1 | TRUE | wye
6 | LV_3273-19_0_4_load_96 | 11 | 0.010119 | 0.0025361 | 0 | 0 |  | 1 | TRUE | wye
7 | LV_3273-19_0_4_load_11 | 12 | 0.0033647 | 0.00084328 | 0 | 0 |  | 1 | TRUE | wye
8 | LV_3273-19_0_4_load_79 | 13 | 0.003973 | 0.00099573 | 0 | 0 |  | 1 | TRUE | wye
9 | LV_3273-19_0_4_load_85 | 14 | 0.0022343 | 0.00055996 | 0 | 0 |  | 1 | TRUE | wye
10 | LV_3273-19_0_4_load_83 | 15 | 0.0011617 | 0.00029114 | 0 | 0 |  | 1 | TRUE | wye
11 | LV_3273-19_0_4_load_14 | 17 | 0.0020204 | 0.00050635 | 0 | 0 |  | 1 | TRUE | wye
12 | LV_3273-19_0_4_load_15 | 18 | 0.0017241 | 0.00043209 | 0 | 0 |  | 1 | TRUE | wye
13 | LV_3273-19_0_4_load_18 | 20 | 0.0046934 | 0.0011763 | 0 | 0 |  | 1 | TRUE | wye
14 | LV_3273-19_0_4_load_17 | 21 | 0.0013266 | 0.00033248 | 0 | 0 |  | 1 | TRUE | wye
15 | LV_3273-19_0_4_load_19 | 22 | 0.00031901 | 7.9952e-05 | 0 | 0 |  | 1 | TRUE | wye
16 | LV_3273-19_0_4_load_20 | 23 | 0.0023223 | 0.00058204 | 0 | 0 |  | 1 | TRUE | wye
17 | LV_3273-19_0_4_load_21 | 24 | 0.0011258 | 0.00028216 | 0 | 0 |  | 1 | TRUE | wye
18 | LV_3273-19_0_4_load_32 | 25 | 0.00039922 | 0.00010006 | 0 | 0 |  | 1 | TRUE | wye
19 | LV_3273-19_0_4_load_24 | 26 | 0.00063689 | 0.00015962 | 0 | 0 |  | 1 | TRUE | wye
20 | LV_3273-19_0_4_load_30 | 28 | 0.0036486 | 0.00091441 | 0 | 0 |  | 1 | TRUE | wye
21 | LV_3273-19_0_4_load_22 | 29 | 0.0015796 | 0.00039589 | 0 | 0 |  | 1 | TRUE | wye
22 | LV_3273-19_0_4_load_23 | 30 | 0.0019212 | 0.00048149 | 0 | 0 |  | 1 | TRUE | wye
23 | LV_3273-19_0_4_load_26 | 31 | 0.0014652 | 0.00036721 | 0 | 0 |  | 1 | TRUE | wye
24 | LV_3273-19_0_4_load_27 | 32 | 0.00035641 | 8.9325e-05 | 0 | 0 |  | 1 | TRUE | wye
25 | LV_3273-19_0_4_load_34 | 33 | 0.0018788 | 0.00047088 | 0 | 0 |  | 1 | TRUE | wye
26 | LV_3273-19_0_4_load_35 | 34 | 0.00041393 | 0.00010374 | 0 | 0 |  | 1 | TRUE | wye
27 | LV_3273-19_0_4_load_62 | 35 | 0.0019001 | 0.00047622 | 0 | 0 |  | 1 | TRUE | wye
28 | LV_3273-19_0_4_load_63 | 36 | 0.00046921 | 0.0001176 | 0 | 0 |  | 1 | TRUE | wye
29 | LV_3273-19_0_4_load_28 | 37 | 0.00031099 | 7.7942e-05 | 0 | 0 |  | 1 | TRUE | wye
30 | LV_3273-19_0_4_load_29 | 38 | 0.00043294 | 0.0001085 | 0 | 0 |  | 1 | TRUE | wye
31 | LV_3273-19_0_4_load_31 | 39 | 0.00063995 | 0.00016039 | 0 | 0 |  | 1 | TRUE | wye
32 | LV_3273-19_0_4_load_67 | 40 | 0.0012457 | 0.00031221 | 0 | 0 |  | 1 | TRUE | wye
33 | LV_3273-19_0_4_load_66 | 41 | 0.0012748 | 0.00031949 | 0 | 0 |  | 1 | TRUE | wye
34 | LV_3273-19_0_4_load_36 | 42 | 0.0019515 | 0.00048908 | 0 | 0 |  | 1 | TRUE | wye
35 | LV_3273-19_0_4_load_37 | 43 | 0.0007464 | 0.00018707 | 0 | 0 |  | 1 | TRUE | wye
36 | LV_3273-19_0_4_load_38 | 44 | 0.0014356 | 0.00035978 | 0 | 0 |  | 1 | TRUE | wye
37 | LV_3273-19_0_4_load_39 | 45 | 0.00038538 | 9.6584e-05 | 0 | 0 |  | 1 | TRUE | wye
38 | LV_3273-19_0_4_load_40 | 46 | 0.00073978 | 0.00018541 | 0 | 0 |  | 1 | TRUE | wye
39 | LV_3273-19_0_4_load_42 | 48 | 0.00089596 | 0.00022455 | 0 | 0 |  | 1 | TRUE | wye
40 | LV_3273-19_0_4_load_43 | 49 | 0.0005103 | 0.00012789 | 0 | 0 |  | 1 | TRUE | wye
41 | LV_3273-19_0_4_load_44 | 50 | 0.00058871 | 0.00014755 | 0 | 0 |  | 1 | TRUE | wye
42 | LV_3273-19_0_4_load_45 | 51 | 0.0035514 | 0.00089007 | 0 | 0 |  | 1 | TRUE | wye
43 | LV_3273-19_0_4_load_46 | 52 | 0.00048016 | 0.00012034 | 0 | 0 |  | 1 | TRUE | wye
44 | LV_3273-19_0_4_load_47 | 53 | 0.00079616 | 0.00019954 | 0 | 0 |  | 1 | TRUE | wye
45 | LV_3273-19_0_4_load_48 | 54 | 0.0015434 | 0.00038682 | 0 | 0 |  | 1 | TRUE | wye
46 | LV_3273-19_0_4_load_49 | 55 | 0.00075939 | 0.00019032 | 0 | 0 |  | 1 | TRUE | wye
47 | LV_3273-19_0_4_load_50 | 56 | 0.00027082 | 6.7873e-05 | 0 | 0 |  | 1 | TRUE | wye
48 | LV_3273-19_0_4_load_51 | 57 | 0.00043377 | 0.00010871 | 0 | 0 |  | 1 | TRUE | wye
49 | LV_3273-19_0_4_load_53 | 59 | 0.00054685 | 0.00013705 | 0 | 0 |  | 1 | TRUE | wye
50 | LV_3273-19_0_4_load_54 | 60 | 0.00075928 | 0.00019029 | 0 | 0 |  | 1 | TRUE | wye
51 | LV_3273-19_0_4_load_55 | 61 | 0.0010515 | 0.00026353 | 0 | 0 |  | 1 | TRUE | wye
52 | LV_3273-19_0_4_load_56 | 62 | 0.00035537 | 8.9064e-05 | 0 | 0 |  | 1 | TRUE | wye
53 | LV_3273-19_0_4_load_68 | 63 | 0.00031538 | 7.9041e-05 | 0 | 0 |  | 1 | TRUE | wye
54 | LV_3273-19_0_4_load_164 | 64 | 0.0021324 | 0.00053442 | 0 | 0 |  | 1 | TRUE | wye
55 | LV_3273-19_0_4_load_163 | 65 | 0.002746 | 0.00068821 | 0 | 0 |  | 1 | TRUE | wye
56 | LV_3273-19_0_4_load_57 | 66 | 0.00055426 | 0.00013891 | 0 | 0 |  | 1 | TRUE | wye
57 | LV_3273-19_0_4_load_59 | 68 | 0.0011361 | 0.00028474 | 0 | 0 |  | 1 | TRUE | wye
58 | LV_3273-19_0_4_load_75 | 69 | 0.0018267 | 0.00045781 | 0 | 0 |  | 1 | TRUE | wye
59 | LV_3273-19_0_4_load_70 | 70 | 0.00097386 | 0.00024407 | 0 | 0 |  | 1 | TRUE | wye
60 | LV_3273-19_0_4_load_69 | 71 | 0.0015337 | 0.00038438 | 0 | 0 |  | 1 | TRUE | wye
61 | LV_3273-19_0_4_load_60 | 72 | 0.0020528 | 0.00051448 | 0 | 0 |  | 1 | TRUE | wye
62 | LV_3273-19_0_4_load_76 | 73 | 0.0011708 | 0.00029343 | 0 | 0 |  | 1 | TRUE | wye
63 | LV_3273-19_0_4_load_64 | 74 | 0.00052326 | 0.00013114 | 0 | 0 |  | 1 | TRUE | wye
64 | LV_3273-19_0_4_load_73 | 78 | 0.0016166 | 0.00040515 | 0 | 0 |  | 1 | TRUE | wye
65 | LV_3273-19_0_4_load_74 | 79 | 0.0012492 | 0.00031308 | 0 | 0 |  | 1 | TRUE | wye
66 | LV_3273-19_0_4_load_185 | 80 | 0.0015207 | 0.00038111 | 0 | 0 |  | 1 | TRUE | wye
67 | LV_3273-19_0_4_load_78 | 82 | 0.0011623 | 0.0002913 | 0 | 0 |  | 1 | TRUE | wye
68 | LV_3273-19_0_4_load_133 | 83 | 0.0021871 | 0.00054815 | 0 | 0 |  | 1 | TRUE | wye
69 | LV_3273-19_0_4_load_189 | 84 | 0.0010478 | 0.00026261 | 0 | 0 |  | 1 | TRUE | wye
70 | LV_3273-19_0_4_load_188 | 85 | 0.0009401 | 0.00023561 | 0 | 0 |  | 1 | TRUE | wye
71 | LV_3273-19_0_4_load_81 | 86 | 0.0028898 | 0.00072426 | 0 | 0 |  | 1 | TRUE | wye
72 | LV_3273-19_0_4_load_82 | 87 | 0.002803 | 0.00070249 | 0 | 0 |  | 1 | TRUE | wye
73 | LV_3273-19_0_4_load_84 | 88 | 0.0019137 | 0.00047962 | 0 | 0 |  | 1 | TRUE | wye
74 | LV_3273-19_0_4_load_86 | 89 | 0.0033234 | 0.00083293 | 0 | 0 |  | 1 | TRUE | wye
75 | LV_3273-19_0_4_load_87 | 90 | 0.0024681 | 0.00061857 | 0 | 0 |  | 1 | TRUE | wye
76 | LV_3273-19_0_4_load_88 | 91 | 0.0027972 | 0.00070104 | 0 | 0 |  | 1 | TRUE | wye
77 | LV_3273-19_0_4_load_89 | 92 | 0.003021 | 0.00075714 | 0 | 0 |  | 1 | TRUE | wye
78 | LV_3273-19_0_4_load_106 | 94 | 0.0031869 | 0.00079872 | 0 | 0 |  | 1 | TRUE | wye
79 | LV_3273-19_0_4_load_139 | 96 | 0.0029615 | 0.00074222 | 0 | 0 |  | 1 | TRUE | wye
80 | LV_3273-19_0_4_load_94 | 98 | 0.004546 | 0.0011393 | 0 | 0 |  | 1 | TRUE | wye
81 | LV_3273-19_0_4_load_91 | 99 | 0.0011258 | 0.00028216 | 0 | 0 |  | 1 | TRUE | wye
82 | LV_3273-19_0_4_load_92 | 100 | 0.010127 | 0.002538 | 0 | 0 |  | 1 | TRUE | wye
83 | LV_3273-19_0_4_load_93 | 101 | 0.0036583 | 0.00091685 | 0 | 0 |  | 1 | TRUE | wye
84 | LV_3273-19_0_4_load_104 | 102 | 0.0011414 | 0.00028606 | 0 | 0 |  | 1 | TRUE | wye
85 | LV_3273-19_0_4_load_105 | 103 | 0.0066255 | 0.0016605 | 0 | 0 |  | 1 | TRUE | wye
86 | LV_3273-19_0_4_load_97 | 104 | 0.0066358 | 0.0016631 | 0 | 0 |  | 1 | TRUE | wye
87 | LV_3273-19_0_4_load_98 | 105 | 0.0052173 | 0.0013076 | 0 | 0 |  | 1 | TRUE | wye
88 | LV_3273-19_0_4_load_99 | 106 | 0.010135 | 0.00254 | 0 | 0 |  | 1 | TRUE | wye
89 | LV_3273-19_0_4_load_100 | 107 | 0.0015695 | 0.00039336 | 0 | 0 |  | 1 | TRUE | wye
90 | LV_3273-19_0_4_load_101 | 108 | 0.0018765 | 0.0004703 | 0 | 0 |  | 1 | TRUE | wye
91 | LV_3273-19_0_4_load_110 | 110 | 0.0067702 | 0.0016968 | 0 | 0 |  | 1 | TRUE | wye
92 | LV_3273-19_0_4_load_109 | 111 | 0.0019188 | 0.0004809 | 0 | 0 |  | 1 | TRUE | wye
93 | LV_3273-19_0_4_load_111 | 112 | 0.0026883 | 0.00067375 | 0 | 0 |  | 1 | TRUE | wye
94 | LV_3273-19_0_4_load_108 | 113 | 0.0026332 | 0.00065994 | 0 | 0 |  | 1 | TRUE | wye
95 | LV_3273-19_0_4_load_107 | 114 | 0.0013359 | 0.00033482 | 0 | 0 |  | 1 | TRUE | wye
96 | LV_3273-19_0_4_load_135 | 115 | 0.0066317 | 0.0016621 | 0 | 0 |  | 1 | TRUE | wye
97 | LV_3273-19_0_4_load_136 | 116 | 0.0032555 | 0.00081591 | 0 | 0 |  | 1 | TRUE | wye
98 | LV_3273-19_0_4_load_140 | 117 | 0.0026714 | 0.00066953 | 0 | 0 |  | 1 | TRUE | wye
99 | LV_3273-19_0_4_load_112 | 118 | 0.0008905 | 0.00022318 | 0 | 0 |  | 1 | TRUE | wye
100 | LV_3273-19_0_4_load_113 | 119 | 0.0009214 | 0.00023092 | 0 | 0 |  | 1 | TRUE | wye
101 | LV_3273-19_0_4_load_114 | 120 | 0.00046879 | 0.00011749 | 0 | 0 |  | 1 | TRUE | wye
102 | LV_3273-19_0_4_load_115 | 121 | 0.0006782 | 0.00016997 | 0 | 0 |  | 1 | TRUE | wye
103 | LV_3273-19_0_4_load_116 | 122 | 0.0032491 | 0.00081431 | 0 | 0 |  | 1 | TRUE | wye
104 | LV_3273-19_0_4_load_117 | 123 | 0.00089553 | 0.00022444 | 0 | 0 |  | 1 | TRUE | wye
105 | LV_3273-19_0_4_load_122 | 125 | 0.001786 | 0.0004476 | 0 | 0 |  | 1 | TRUE | wye
106 | LV_3273-19_0_4_load_118 | 126 | 0.00497 | 0.0012456 | 0 | 0 |  | 1 | TRUE | wye
107 | LV_3273-19_0_4_load_119 | 127 | 0.0024101 | 0.00060404 | 0 | 0 |  | 1 | TRUE | wye
108 | LV_3273-19_0_4_load_121 | 128 | 0.0084462 | 0.0021168 | 0 | 0 |  | 1 | TRUE | wye
109 | LV_3273-19_0_4_load_124 | 130 | 0.0014769 | 0.00037014 | 0 | 0 |  | 1 | TRUE | wye
110 | LV_3273-19_0_4_load_134 | 133 | 0.0029564 | 0.00074094 | 0 | 0 |  | 1 | TRUE | wye
111 | LV_3273-19_0_4_load_131 | 134 | 0.0027573 | 0.00069104 | 0 | 0 |  | 1 | TRUE | wye
112 | LV_3273-19_0_4_load_176 | 136 | 0.0012979 | 0.00032528 | 0 | 0 |  | 1 | TRUE | wye
113 | LV_3273-19_0_4_load_174 | 137 | 0.0016249 | 0.00040723 | 0 | 0 |  | 1 | TRUE | wye
114 | LV_3273-19_0_4_load_125 | 138 | 0.0029373 | 0.00073617 | 0 | 0 |  | 1 | TRUE | wye
115 | LV_3273-19_0_4_load_126 | 139 | 0.0036404 | 0.00091237 | 0 | 0 |  | 1 | TRUE | wye
116 | LV_3273-19_0_4_load_127 | 140 | 0.001366 | 0.00034234 | 0 | 0 |  | 1 | TRUE | wye
117 | LV_3273-19_0_4_load_132 | 142 | 0.0023238 | 0.0005824 | 0 | 0 |  | 1 | TRUE | wye
118 | LV_3273-19_0_4_load_179 | 143 | 0.0022069 | 0.0005531 | 0 | 0 |  | 1 | TRUE | wye
119 | LV_3273-19_0_4_load_181 | 144 | 0.0027987 | 0.00070143 | 0 | 0 |  | 1 | TRUE | wye
120 | LV_3273-19_0_4_load_180 | 145 | 0.0013243 | 0.0003319 | 0 | 0 |  | 1 | TRUE | wye
121 | LV_3273-19_0_4_load_182 | 146 | 0.0017921 | 0.00044914 | 0 | 0 |  | 1 | TRUE | wye
122 | LV_3273-19_0_4_load_137 | 147 | 0.0022329 | 0.00055961 | 0 | 0 |  | 1 | TRUE | wye
123 | LV_3273-19_0_4_load_138 | 148 | 0.00095122 | 0.0002384 | 0 | 0 |  | 1 | TRUE | wye
124 | LV_3273-19_0_4_load_157 | 149 | 0.0013142 | 0.00032938 | 0 | 0 |  | 1 | TRUE | wye
125 | LV_3273-19_0_4_load_141 | 151 | 0.0032555 | 0.00081589 | 0 | 0 |  | 1 | TRUE | wye
126 | LV_3273-19_0_4_load_144 | 154 | 0.0049568 | 0.0012423 | 0 | 0 |  | 1 | TRUE | wye
127 | LV_3273-19_0_4_load_149 | 155 | 0.0023382 | 0.00058601 | 0 | 0 |  | 1 | TRUE | wye
128 | LV_3273-19_0_4_load_151 | 156 | 0.00503 | 0.0012606 | 0 | 0 |  | 1 | TRUE | wye
129 | LV_3273-19_0_4_load_146 | 157 | 0.0024839 | 0.00062254 | 0 | 0 |  | 1 | TRUE | wye
130 | LV_3273-19_0_4_load_152 | 158 | 0.0039201 | 0.00098246 | 0 | 0 |  | 1 | TRUE | wye
131 | LV_3273-19_0_4_load_153 | 159 | 0.0027468 | 0.0006884 | 0 | 0 |  | 1 | TRUE | wye
132 | LV_3273-19_0_4_load_150 | 160 | 0.0020992 | 0.0005261 | 0 | 0 |  | 1 | TRUE | wye
133 | LV_3273-19_0_4_load_145 | 161 | 0.0070592 | 0.0017692 | 0 | 0 |  | 1 | TRUE | wye
134 | LV_3273-19_0_4_load_147 | 163 | 0.0014021 | 0.00035141 | 0 | 0 |  | 1 | TRUE | wye
135 | LV_3273-19_0_4_load_148 | 164 | 0.0033713 | 0.00084492 | 0 | 0 |  | 1 | TRUE | wye
136 | LV_3273-19_0_4_load_158 | 166 | 0.0014085 | 0.000353 | 0 | 0 |  | 1 | TRUE | wye
137 | LV_3273-19_0_4_load_159 | 167 | 0.0027545 | 0.00069035 | 0 | 0 |  | 1 | TRUE | wye
138 | LV_3273-19_0_4_load_160 | 168 | 0.0019566 | 0.00049036 | 0 | 0 |  | 1 | TRUE | wye
139 | LV_3273-19_0_4_load_165 | 169 | 0.0014677 | 0.00036783 | 0 | 0 |  | 1 | TRUE | wye
140 | LV_3273-19_0_4_load_161 | 170 | 0.0023386 | 0.00058611 | 0 | 0 |  | 1 | TRUE | wye
141 | LV_3273-19_0_4_load_166 | 171 | 0.0023479 | 0.00058843 | 0 | 0 |  | 1 | TRUE | wye
142 | LV_3273-19_0_4_load_162 | 172 | 0.0033443 | 0.00083817 | 0 | 0 |  | 1 | TRUE | wye
143 | LV_3273-19_0_4_load_167 | 173 | 0.0014725 | 0.00036903 | 0 | 0 |  | 1 | TRUE | wye
144 | LV_3273-19_0_4_load_168 | 174 | 0.001484 | 0.00037193 | 0 | 0 |  | 1 | TRUE | wye
145 | LV_3273-19_0_4_load_169 | 175 | 0.0005581 | 0.00013987 | 0 | 0 |  | 1 | TRUE | wye
146 | LV_3273-19_0_4_load_170 | 176 | 0.0027101 | 0.00067922 | 0 | 0 |  | 1 | TRUE | wye
147 | LV_3273-19_0_4_load_172 | 177 | 0.0015645 | 0.0003921 | 0 | 0 |  | 1 | TRUE | wye
148 | LV_3273-19_0_4_load_171 | 178 | 0.0025894 | 0.00064897 | 0 | 0 |  | 1 | TRUE | wye
149 | LV_3273-19_0_4_load_178 | 179 | 0.0045394 | 0.0011377 | 0 | 0 |  | 1 | TRUE | wye
150 | LV_3273-19_0_4_load_177 | 180 | 0.0014334 | 0.00035925 | 0 | 0 |  | 1 | TRUE | wye
151 | LV_3273-19_0_4_load_183 | 181 | 0.0020984 | 0.00052592 | 0 | 0 |  | 1 | TRUE | wye
152 | LV_3273-19_0_4_load_184 | 182 | 0.0011056 | 0.0002771 | 0 | 0 |  | 1 | TRUE | wye
153 | LV_3273-19_0_4_load_186 | 183 | 0.00084329 | 0.00021135 | 0 | 0 |  | 1 | TRUE | wye
154 | LV_3273-19_0_4_load_187 | 184 | 0.0015789 | 0.00039571 | 0 | 0 |  | 1 | TRUE | wye

## ext_grid
| name | bus | vm_pu | va_degree | slack_weight | in_service
0 |  | 151 | 1 | 0 | 1 | TRUE

## line
| name | std_type | from_bus | to_bus | length_km | r_ohm_per_km | x_ohm_per_km | c_nf_per_km | g_us_per_km | max_i_ka | df | parallel | type | in_service
0 | LV_3273-19_0_4_line_0 |  | 0 | 1 | 0.032872 | 0.125 | 0.08 | 261 | 0 | 0.364 | 1 | 1 | cs | TRUE
1 | LV_3273-19_0_4_line_1 |  | 1 | 2 | 0.014518 | 0.125 | 0.08 | 261 | 0 | 0.364 | 1 | 1 | cs | TRUE
2 | LV_3273-19_0_4_line_2 |  | 2 | 3 | 0.032921 | 0.125 | 0.08 | 261 | 0 | 0.364 | 1 | 1 | cs | TRUE
3 | LV_3273-19_0_4_line_3 |  | 2 | 4 | 0.016677 | 0.125 | 0.08 | 261 | 0 | 0.364 | 1 | 1 | cs | TRUE
4 | LV_3273-19_0_4_line_4 |  | 3 | 10 | 0.0028106 | 0.125 | 0.08 | 261 | 0 | 0.364 | 1 | 1 | cs | TRUE
5 | LV_3273-19_0_4_line_5 |  | 4 | 9 | 0.015395 | 0.125 | 0.08 | 261 | 0 | 0.364 | 1 | 1 | cs | TRUE
6 | LV_3273-19_0_4_line_6 |  | 5 | 6 | 0.0089671 | 0.125 | 0.08 | 261 | 0 | 0.364 | 1 | 1 | cs | TRUE
7 | LV_3273-19_0_4_line_7 |  | 5 | 7 | 0.042844 | 0.125 | 0.08 | 261 | 0 | 0.364 | 1 | 1 | cs | TRUE
8 | LV_3273-19_0_4_line_8 |  | 6 | 11 | 0.022466 | 0.125 | 0.08 | 261 | 0 | 0.364 | 1 | 1 | cs | TRUE
9 | LV_3273-19_0_4_line_9 |  | 7 | 12 | 0.024492 | 0.125 | 0.08 | 261 | 0 | 0.364 | 1 | 1 | cs | TRUE
10 | LV_3273-19_0_4_line_10 |  | 7 | 9 | 0.003939 | 0.125 | 0.08 | 261 | 0 | 0.364 | 1 | 1 | cs | TRUE
11 | LV_3273-19_0_4_line_11 |  | 8 | 9 | 0.024101 | 0.125 | 0.08 | 261 | 0 | 0.364 | 1 | 1 | cs | TRUE
12 | LV_3273-19_0_4_line_12 |  | 10 | 13 | 0.039183 | 0.125 | 0.08 | 261 | 0 | 0.364 | 1 | 1 | cs | TRUE
13 | LV_3273-19_0_4_line_13 |  | 12 | 14 | 0.0049226 | 0.125 | 0.08 | 261 | 0 | 0.364 | 1 | 1 | cs | TRUE
14 | LV_3273-19_0_4_line_14 |  | 13 | 16 | 0.028593 | 0.125 | 0.08 | 261 | 0 | 0.364 | 1 | 1 | cs | TRUE
15 | LV_3273-19_0_4_line_15 |  | 14 | 15 | 0.015135 | 0.125 | 0.08 | 261 | 0 | 0.364 | 1 | 1 | cs | TRUE
16 | LV_3273-19_0_4_line_16 |  | 15 | 88 | 0.0086598 | 0.125 | 0.08 | 261 | 0 | 0.364 | 1 | 1 | cs | TRUE
17 | LV_3273-19_0_4_line_17 |  | 16 | 86 | 0.019845 | 0.125 | 0.08 | 261 | 0 | 0.364 | 1 | 1 | cs | TRUE
18 | LV_3273-19_0_4_line_18 |  | 17 | 18 | 0.022735 | 0.125 | 0.08 | 261 | 0 | 0.364 | 1 | 4 | cs | TRUE
19 | LV_3273-19_0_4_line_19 |  | 17 | 19 | 0.063741 | 0.125 | 0.08 | 261 | 0 | 0.364 | 1 | 4 | cs | TRUE
20 | LV_3273-19_0_4_line_20 |  | 18 | 20 | 0.12529 | 0.125 | 0.08 | 261 | 0 | 0.364 | 1 | 4 | cs | TRUE
21 | LV_3273-19_0_4_line_21 |  | 19 | 21 | 0.05677 | 0.125 | 0.08 | 261 | 0 | 0.364 | 1 | 4 | cs | TRUE
22 | LV_3273-19_0_4_line_22 |  | 20 | 22 | 0.019202 | 0.125 | 0.08 | 261 | 0 | 0.364 | 1 | 4 | cs | TRUE
23 | LV_3273-19_0_4_line_23 |  | 21 | 23 | 0.1731 | 0.125 | 0.08 | 261 | 0 | 0.364 | 1 | 4 | cs | TRUE
24 | LV_3273-19_0_4_line_24 |  | 22 | 26 | 0.14293 | 0.125 | 0.08 | 261 | 0 | 0.364 | 1 | 4 | cs | TRUE
25 | LV_3273-19_0_4_line_25 |  | 23 | 24 | 0.048485 | 0.125 | 0.08 | 261 | 0 | 0.364 | 1 | 4 | cs | TRUE
26 | LV_3273-19_0_4_line_26 |  | 24 | 25 | 0.073628 | 0.125 | 0.08 | 261 | 0 | 0.364 | 1 | 4 | cs | TRUE
27 | LV_3273-19_0_4_line_27 |  | 25 | 28 | 0.090421 | 0.125 | 0.08 | 261 | 0 | 0.364 | 1 | 4 | cs | TRUE
28 | LV_3273-19_0_4_line_28 |  | 26 | 27 | 0.015628 | 0.125 | 0.08 | 261 | 0 | 0.364 | 1 | 4 | cs | TRUE
29 | LV_3273-19_0_4_line_29 |  | 27 | 33 | 0.035134 | 0.125 | 0.08 | 261 | 0 | 0.364 | 1 | 4 | cs | TRUE
30 | LV_3273-19_0_4_line_30 |  | 28 | 37 | 0.039164 | 0.125 | 0.08 | 261 | 0 | 0.364 | 1 | 4 | cs | TRUE
31 | LV_3273-19_0_4_line_31 |  | 29 | 30 | 0.0094065 | 0.125 | 0.08 | 261 | 0 | 0.364 | 1 | 1 | cs | TRUE
32 | LV_3273-19_0_4_line_32 |  | 29 | 31 | 0.086362 | 0.125 | 0.08 | 261 | 0 | 0.364 | 1 | 1 | cs | TRUE
33 | LV_3273-19_0_4_line_33 |  | 31 | 32 | 0.056457 | 0.125 | 0.08 | 261 | 0 | 0.364 | 1 | 1 | cs | TRUE
34 | LV_3273-19_0_4_line_34 |  | 32 | 35 | 0.00036023 | 0.125 | 0.08 | 261 | 0 | 0.364 | 1 | 1 | cs | TRUE
35 | LV_3273-19_0_4_line_35 |  | 33 | 34 | 0.071303 | 0.125 | 0.08 | 261 | 0 | 0.364 | 1 | 4 | cs | TRUE
36 | LV_3273-19_0_4_line_36 |  | 34 | 42 | 0.014773 | 0.125 | 0.08 | 261 | 0 | 0.364 | 1 | 4 | cs | TRUE
37 | LV_3273-19_0_4_line_37 |  | 35 | 36 | 0.053944 | 0.125 | 0.08 | 261 | 0 | 0.364 | 1 | 1 | cs | TRUE
38 | LV_3273-19_0_4_line_38 |  | 36 | 74 | 0.05924 | 0.125 | 0.08 | 261 | 0 | 0.364 | 1 | 1 | cs | TRUE
39 | LV_3273-19_0_4_line_39 |  | 37 | 38 | 0.0046415 | 0.125 | 0.08 | 261 | 0 | 0.364 | 1 | 4 | cs | TRUE
40 | LV_3273-19_0_4_line_40 |  | 38 | 39 | 0.012436 | 0.125 | 0.08 | 261 | 0 | 0.364 | 1 | 4 | cs | TRUE
41 | LV_3273-19_0_4_line_41 |  | 39 | 40 | 0.11504 | 0.125 | 0.08 | 261 | 0 | 0.364 | 1 | 2 | cs | TRUE
42 | LV_3273-19_0_4_line_42 |  | 40 | 41 | 0.078982 | 0.125 | 0.08 | 261 | 0 | 0.364 | 1 | 1 | cs | TRUE
43 | LV_3273-19_0_4_line_43 |  | 41 | 75 | 0.025688 | 0.125 | 0.08 | 261 | 0 | 0.364 | 1 | 1 | cs | TRUE
44 | LV_3273-19_0_4_line_44 |  | 42 | 43 | 0.066626 | 0.125 | 0.08 | 261 | 0 | 0.364 | 1 | 4 | cs | TRUE
45 | LV_3273-19_0_4_line_45 |  | 43 | 44 | 0.0043236 | 0.125 | 0.08 | 261 | 0 | 0.364 | 1 | 4 | cs | TRUE
46 | LV_3273-19_0_4_line_46 |  | 44 | 45 | 0.0078623 | 0.125 | 0.08 | 261 | 0 | 0.364 | 1 | 4 | cs | TRUE
47 | LV_3273-19_0_4_line_47 |  | 45 | 46 | 0.019625 | 0.125 | 0.08 | 261 | 0 | 0.364 | 1 | 4 | cs | TRUE
48 | LV_3273-19_0_4_line_48 |  | 46 | 47 | 0.024657 | 0.125 | 0.08 | 261 | 0 | 0.364 | 1 | 4 | cs | TRUE
49 | LV_3273-19_0_4_line_49 |  | 47 | 48 | 0.0082491 | 0.125 | 0.08 | 261 | 0 | 0.364 | 1 | 1 | cs | TRUE
50 | LV_3273-19_0_4_line_50 |  | 47 | 49 | 0.0026299 | 0.125 | 0.08 | 261 | 0 | 0.364 | 1 | 4 | cs | TRUE
51 | LV_3273-19_0_4_line_51 |  | 48 | 50 | 0.017339 | 0.125 | 0.08 | 261 | 0 | 0.364 | 1 | 1 | cs | TRUE
52 | LV_3273-19_0_4_line_52 |  | 49 | 51 | 0.014427 | 0.125 | 0.08 | 261 | 0 | 0.364 | 1 | 4 | cs | TRUE
53 | LV_3273-19_0_4_line_53 |  | 51 | 52 | 0.055163 | 0.125 | 0.08 | 261 | 0 | 0.364 | 1 | 4 | cs | TRUE
54 | LV_3273-19_0_4_line_54 |  | 52 | 53 | 0.023509 | 0.125 | 0.08 | 261 | 0 | 0.364 | 1 | 4 | cs | TRUE
55 | LV_3273-19_0_4_line_55 |  | 53 | 54 | 0.027237 | 0.125 | 0.08 | 261 | 0 | 0.364 | 1 | 4 | cs | TRUE
56 | LV_3273-19_0_4_line_56 |  | 54 | 55 | 0.038515 | 0.125 | 0.08 | 261 | 0 | 0.364 | 1 | 4 | cs | TRUE
57 | LV_3273-19_0_4_line_57 |  | 55 | 56 | 0.023191 | 0.125 | 0.08 | 261 | 0 | 0.364 | 1 | 4 | cs | TRUE
58 | LV_3273-19_0_4_line_58 |  | 56 | 57 | 0.022293 | 0.125 | 0.08 | 261 | 0 | 0.364 | 1 | 4 | cs | TRUE
59 | LV_3273-19_0_4_line_59 |  | 57 | 58 | 0.017303 | 0.125 | 0.08 | 261 | 0 | 0.364 | 1 | 4 | cs | TRUE
60 | LV_3273-19_0_4_line_60 |  | 58 | 59 | 0.0061498 | 0.125 | 0.08 | 261 | 0 | 0.364 | 1 | 1 | cs | TRUE
61 | LV_3273-19_0_4_line_61 |  | 58 | 60 | 0.039584 | 0.125 | 0.08 | 261 | 0 | 0.364 | 1 | 4 | cs | TRUE
62 | LV_3273-19_0_4_line_62 |  | 59 | 61 | 0.05345 | 0.125 | 0.08 | 261 | 0 | 0.364 | 1 | 1 | cs | TRUE
63 | LV_3273-19_0_4_line_63 |  | 60 | 62 | 0.0042463 | 0.125 | 0.08 | 261 | 0 | 0.364 | 1 | 4 | cs | TRUE
64 | LV_3273-19_0_4_line_64 |  | 61 | 63 | 0.014939 | 0.125 | 0.08 | 261 | 0 | 0.364 | 1 | 1 | cs | TRUE
65 | LV_3273-19_0_4_line_65 |  | 62 | 64 | 0.029759 | 0.125 | 0.08 | 261 | 0 | 0.364 | 1 | 4 | cs | TRUE
66 | LV_3273-19_0_4_line_66 |  | 64 | 65 | 0.007366 | 0.125 | 0.08 | 261 | 0 | 0.364 | 1 | 4 | cs | TRUE
67 | LV_3273-19_0_4_line_67 |  | 65 | 172 | 0.044297 | 0.125 | 0.08 | 261 | 0 | 0.364 | 1 | 4 | cs | TRUE
68 | LV_3273-19_0_4_line_68 |  | 66 | 67 | 0.092379 | 0.125 | 0.08 | 261 | 0 | 0.364 | 1 | 1 | cs | TRUE
69 | LV_3273-19_0_4_line_69 |  | 67 | 68 | 0.051169 | 0.125 | 0.08 | 261 | 0 | 0.364 | 1 | 1 | cs | TRUE
70 | LV_3273-19_0_4_line_70 |  | 67 | 69 | 0.16539 | 0.125 | 0.08 | 261 | 0 | 0.364 | 1 | 1 | cs | TRUE
71 | LV_3273-19_0_4_line_71 |  | 68 | 72 | 0.028526 | 0.125 | 0.08 | 261 | 0 | 0.364 | 1 | 1 | cs | TRUE
72 | LV_3273-19_0_4_line_72 |  | 69 | 73 | 0.057198 | 0.125 | 0.08 | 261 | 0 | 0.364 | 1 | 1 | cs | TRUE
73 | LV_3273-19_0_4_line_73 |  | 70 | 71 | 0.039511 | 0.125 | 0.08 | 261 | 0 | 0.364 | 1 | 1 | cs | TRUE
74 | LV_3273-19_0_4_line_74 |  | 71 | 76 | 0.033215 | 0.125 | 0.08 | 261 | 0 | 0.364 | 1 | 1 | cs | TRUE
75 | LV_3273-19_0_4_line_75 |  | 73 | 81 | 0.019505 | 0.125 | 0.08 | 261 | 0 | 0.364 | 1 | 1 | cs | TRUE
76 | LV_3273-19_0_4_line_76 |  | 74 | 75 | 0.024707 | 0.125 | 0.08 | 261 | 0 | 0.364 | 1 | 1 | cs | TRUE
77 | LV_3273-19_0_4_line_77 |  | 76 | 77 | 0.0326 | 0.125 | 0.08 | 261 | 0 | 0.364 | 1 | 1 | cs | TRUE
78 | LV_3273-19_0_4_line_78 |  | 77 | 78 | 0.03111 | 0.125 | 0.08 | 261 | 0 | 0.364 | 1 | 1 | cs | TRUE
79 | LV_3273-19_0_4_line_79 |  | 77 | 79 | 0.044461 | 0.125 | 0.08 | 261 | 0 | 0.364 | 1 | 1 | cs | TRUE
80 | LV_3273-19_0_4_line_80 |  | 79 | 80 | 0.03379 | 0.125 | 0.08 | 261 | 0 | 0.364 | 1 | 1 | cs | TRUE
81 | LV_3273-19_0_4_line_81 |  | 80 | 83 | 0.024018 | 0.125 | 0.08 | 261 | 0 | 0.364 | 1 | 1 | cs | TRUE
82 | LV_3273-19_0_4_line_82 |  | 81 | 82 | 0.022343 | 0.125 | 0.08 | 261 | 0 | 0.364 | 1 | 1 | cs | TRUE
83 | LV_3273-19_0_4_line_83 |  | 82 | 84 | 0.027039 | 0.125 | 0.08 | 261 | 0 | 0.364 | 1 | 1 | cs | TRUE
84 | LV_3273-19_0_4_line_84 |  | 83 | 141 | 0.016971 | 0.125 | 0.08 | 261 | 0 | 0.364 | 1 | 1 | cs | TRUE
85 | LV_3273-19_0_4_line_85 |  | 84 | 85 | 1.9791e-05 | 0.125 | 0.08 | 261 | 0 | 0.364 | 1 | 1 | cs | TRUE
86 | LV_3273-19_0_4_line_86 |  | 85 | 184 | 0.011694 | 0.125 | 0.08 | 261 | 0 | 0.364 | 1 | 1 | cs | TRUE
87 | LV_3273-19_0_4_line_87 |  | 86 | 87 | 0.00048738 | 0.125 | 0.08 | 261 | 0 | 0.364 | 1 | 1 | cs | TRUE
88 | LV_3273-19_0_4_line_88 |  | 88 | 89 | 0.0025268 | 0.125 | 0.08 | 261 | 0 | 0.364 | 1 | 1 | cs | TRUE
89 | LV_3273-19_0_4_line_89 |  | 89 | 90 | 0.018868 | 0.125 | 0.08 | 261 | 0 | 0.364 | 1 | 1 | cs | TRUE
90 | LV_3273-19_0_4_line_90 |  | 90 | 91 | 0.016295 | 0.125 | 0.08 | 261 | 0 | 0.364 | 1 | 1 | cs | TRUE
91 | LV_3273-19_0_4_line_91 |  | 91 | 92 | 0.0045259 | 0.125 | 0.08 | 261 | 0 | 0.364 | 1 | 1 | cs | TRUE
92 | LV_3273-19_0_4_line_92 |  | 92 | 93 | 0.017241 | 0.125 | 0.08 | 261 | 0 | 0.364 | 1 | 1 | cs | TRUE
93 | LV_3273-19_0_4_line_93 |  | 93 | 94 | 0.00067979 | 0.125 | 0.08 | 261 | 0 | 0.364 | 1 | 4 | cs | TRUE
94 | LV_3273-19_0_4_line_94 |  | 93 | 95 | 0.030473 | 0.125 | 0.08 | 261 | 0 | 0.364 | 1 | 4 | cs | TRUE
95 | LV_3273-19_0_4_line_95 |  | 94 | 96 | 0.01651 | 0.125 | 0.08 | 261 | 0 | 0.364 | 1 | 4 | cs | TRUE
96 | LV_3273-19_0_4_line_96 |  | 95 | 97 | 0.011898 | 0.125 | 0.08 | 261 | 0 | 0.364 | 1 | 4 | cs | TRUE
97 | LV_3273-19_0_4_line_97 |  | 95 | 98 | 0.04199 | 0.125 | 0.08 | 261 | 0 | 0.364 | 1 | 1 | cs | TRUE
98 | LV_3273-19_0_4_line_98 |  | 96 | 117 | 0.0013559 | 0.125 | 0.08 | 261 | 0 | 0.364 | 1 | 4 | cs | TRUE
99 | LV_3273-19_0_4_line_99 |  | 97 | 102 | 0.00078935 | 0.125 | 0.08 | 261 | 0 | 0.364 | 1 | 1 | cs | TRUE
100 | LV_3273-19_0_4_line_100 |  | 97 | 103 | 0.020363 | 0.125 | 0.08 | 261 | 0 | 0.364 | 1 | 4 | cs | TRUE
101 | LV_3273-19_0_4_line_101 |  | 98 | 101 | 0.00073741 | 0.125 | 0.08 | 261 | 0 | 0.364 | 1 | 1 | cs | TRUE
102 | LV_3273-19_0_4_line_102 |  | 99 | 100 | 0.0033641 | 0.125 | 0.08 | 261 | 0 | 0.364 | 1 | 1 | cs | TRUE
103 | LV_3273-19_0_4_line_103 |  | 100 | 101 | 0.034652 | 0.125 | 0.08 | 261 | 0 | 0.364 | 1 | 1 | cs | TRUE
104 | LV_3273-19_0_4_line_104 |  | 102 | 114 | 0.017971 | 0.125 | 0.08 | 261 | 0 | 0.364 | 1 | 1 | cs | TRUE
105 | LV_3273-19_0_4_line_105 |  | 103 | 115 | 0.030387 | 0.125 | 0.08 | 261 | 0 | 0.364 | 1 | 4 | cs | TRUE
106 | LV_3273-19_0_4_line_106 |  | 104 | 105 | 0.00043618 | 0.125 | 0.08 | 261 | 0 | 0.364 | 1 | 1 | cs | TRUE
107 | LV_3273-19_0_4_line_107 |  | 104 | 106 | 0.028542 | 0.125 | 0.08 | 261 | 0 | 0.364 | 1 | 1 | cs | TRUE
108 | LV_3273-19_0_4_line_108 |  | 105 | 107 | 0.029109 | 0.125 | 0.08 | 261 | 0 | 0.364 | 1 | 1 | cs | TRUE
109 | LV_3273-19_0_4_line_109 |  | 107 | 108 | 0.00042574 | 0.125 | 0.08 | 261 | 0 | 0.364 | 1 | 1 | cs | TRUE
110 | LV_3273-19_0_4_line_110 |  | 108 | 109 | 0.01317 | 0.125 | 0.08 | 261 | 0 | 0.364 | 1 | 1 | cs | TRUE
111 | LV_3273-19_0_4_line_111 |  | 109 | 110 | 0.028032 | 0.125 | 0.08 | 261 | 0 | 0.364 | 1 | 1 | cs | TRUE
112 | LV_3273-19_0_4_line_112 |  | 109 | 111 | 0.0014312 | 0.125 | 0.08 | 261 | 0 | 0.364 | 1 | 1 | cs | TRUE
113 | LV_3273-19_0_4_line_113 |  | 110 | 112 | 4.8003e-06 | 0.125 | 0.08 | 261 | 0 | 0.364 | 1 | 1 | cs | TRUE
114 | LV_3273-19_0_4_line_114 |  | 111 | 113 | 0.030529 | 0.125 | 0.08 | 261 | 0 | 0.364 | 1 | 1 | cs | TRUE
115 | LV_3273-19_0_4_line_115 |  | 112 | 118 | 0.018608 | 0.125 | 0.08 | 261 | 0 | 0.364 | 1 | 1 | cs | TRUE
116 | LV_3273-19_0_4_line_116 |  | 113 | 114 | 0.0012995 | 0.125 | 0.08 | 261 | 0 | 0.364 | 1 | 1 | cs | TRUE
117 | LV_3273-19_0_4_line_117 |  | 115 | 116 | 0.031824 | 0.125 | 0.08 | 261 | 0 | 0.364 | 1 | 4 | cs | TRUE
118 | LV_3273-19_0_4_line_118 |  | 116 | 147 | 0.012164 | 0.125 | 0.08 | 261 | 0 | 0.364 | 1 | 4 | cs | TRUE
119 | LV_3273-19_0_4_line_119 |  | 117 | 151 | 0.035271 | 0.125 | 0.08 | 261 | 0 | 0.364 | 1 | 4 | cs | TRUE
120 | LV_3273-19_0_4_line_120 |  | 118 | 119 | 0.00026336 | 0.125 | 0.08 | 261 | 0 | 0.364 | 1 | 1 | cs | TRUE
121 | LV_3273-19_0_4_line_121 |  | 119 | 120 | 0.013214 | 0.125 | 0.08 | 261 | 0 | 0.364 | 1 | 1 | cs | TRUE
122 | LV_3273-19_0_4_line_122 |  | 120 | 121 | 0.013715 | 0.125 | 0.08 | 261 | 0 | 0.364 | 1 | 1 | cs | TRUE
123 | LV_3273-19_0_4_line_123 |  | 121 | 122 | 0.0029948 | 0.125 | 0.08 | 261 | 0 | 0.364 | 1 | 1 | cs | TRUE
124 | LV_3273-19_0_4_line_124 |  | 122 | 123 | 0.002948 | 0.125 | 0.08 | 261 | 0 | 0.364 | 1 | 1 | cs | TRUE
125 | LV_3273-19_0_4_line_125 |  | 123 | 124 | 0.017202 | 0.125 | 0.08 | 261 | 0 | 0.364 | 1 | 1 | cs | TRUE
126 | LV_3273-19_0_4_line_126 |  | 124 | 125 | 0.040694 | 0.125 | 0.08 | 261 | 0 | 0.364 | 1 | 1 | cs | TRUE
127 | LV_3273-19_0_4_line_127 |  | 124 | 126 | 0.01742 | 0.125 | 0.08 | 261 | 0 | 0.364 | 1 | 1 | cs | TRUE
128 | LV_3273-19_0_4_line_128 |  | 125 | 130 | 0.0051035 | 0.125 | 0.08 | 261 | 0 | 0.364 | 1 | 1 | cs | TRUE
129 | LV_3273-19_0_4_line_129 |  | 126 | 127 | 0.006169 | 0.125 | 0.08 | 261 | 0 | 0.364 | 1 | 1 | cs | TRUE
130 | LV_3273-19_0_4_line_130 |  | 128 | 129 | 0.022189 | 0.125 | 0.08 | 261 | 0 | 0.364 | 1 | 1 | cs | TRUE
131 | LV_3273-19_0_4_line_131 |  | 129 | 131 | 0.010636 | 0.125 | 0.08 | 261 | 0 | 0.364 | 1 | 1 | cs | TRUE
132 | LV_3273-19_0_4_line_132 |  | 129 | 132 | 0.032083 | 0.125 | 0.08 | 261 | 0 | 0.364 | 1 | 1 | cs | TRUE
133 | LV_3273-19_0_4_line_133 |  | 130 | 133 | 0.0072132 | 0.125 | 0.08 | 261 | 0 | 0.364 | 1 | 1 | cs | TRUE
134 | LV_3273-19_0_4_line_134 |  | 131 | 134 | 0.019033 | 0.125 | 0.08 | 261 | 0 | 0.364 | 1 | 1 | cs | TRUE
135 | LV_3273-19_0_4_line_135 |  | 131 | 135 | 0.021028 | 0.125 | 0.08 | 261 | 0 | 0.364 | 1 | 1 | cs | TRUE
136 | LV_3273-19_0_4_line_136 |  | 132 | 136 | 0.044602 | 0.125 | 0.08 | 261 | 0 | 0.364 | 1 | 1 | cs | TRUE
137 | LV_3273-19_0_4_line_137 |  | 132 | 137 | 0.014511 | 0.125 | 0.08 | 261 | 0 | 0.364 | 1 | 1 | cs | TRUE
138 | LV_3273-19_0_4_line_138 |  | 134 | 143 | 0.0082756 | 0.125 | 0.08 | 261 | 0 | 0.364 | 1 | 1 | cs | TRUE
139 | LV_3273-19_0_4_line_139 |  | 135 | 141 | 0.009122 | 0.125 | 0.08 | 261 | 0 | 0.364 | 1 | 1 | cs | TRUE
140 | LV_3273-19_0_4_line_140 |  | 135 | 139 | 0.02455 | 0.125 | 0.08 | 261 | 0 | 0.364 | 1 | 1 | cs | TRUE
141 | LV_3273-19_0_4_line_141 |  | 136 | 179 | 0.029461 | 0.125 | 0.08 | 261 | 0 | 0.364 | 1 | 1 | cs | TRUE
142 | LV_3273-19_0_4_line_142 |  | 137 | 166 | 0.01541 | 0.125 | 0.08 | 261 | 0 | 0.364 | 1 | 1 | cs | TRUE
143 | LV_3273-19_0_4_line_143 |  | 138 | 139 | 0.034275 | 0.125 | 0.08 | 261 | 0 | 0.364 | 1 | 1 | cs | TRUE
144 | LV_3273-19_0_4_line_144 |  | 138 | 140 | 0.0054336 | 0.125 | 0.08 | 261 | 0 | 0.364 | 1 | 1 | cs | TRUE
145 | LV_3273-19_0_4_line_145 |  | 141 | 142 | 0.036437 | 0.125 | 0.08 | 261 | 0 | 0.364 | 1 | 1 | cs | TRUE
146 | LV_3273-19_0_4_line_146 |  | 142 | 144 | 0.034034 | 0.125 | 0.08 | 261 | 0 | 0.364 | 1 | 1 | cs | TRUE
147 | LV_3273-19_0_4_line_147 |  | 143 | 145 | 0.0039983 | 0.125 | 0.08 | 261 | 0 | 0.364 | 1 | 1 | cs | TRUE
148 | LV_3273-19_0_4_line_148 |  | 144 | 146 | 0.016281 | 0.125 | 0.08 | 261 | 0 | 0.364 | 1 | 1 | cs | TRUE
149 | LV_3273-19_0_4_line_149 |  | 146 | 181 | 0.0087976 | 0.125 | 0.08 | 261 | 0 | 0.364 | 1 | 1 | cs | TRUE
150 | LV_3273-19_0_4_line_150 |  | 147 | 148 | 0.020421 | 0.125 | 0.08 | 261 | 0 | 0.364 | 1 | 4 | cs | TRUE
151 | LV_3273-19_0_4_line_151 |  | 148 | 149 | 0.020221 | 0.125 | 0.08 | 261 | 0 | 0.364 | 1 | 4 | cs | TRUE
152 | LV_3273-19_0_4_line_152 |  | 149 | 150 | 0.014941 | 0.125 | 0.08 | 261 | 0 | 0.364 | 1 | 4 | cs | TRUE
153 | LV_3273-19_0_4_line_153 |  | 150 | 166 | 0.022692 | 0.125 | 0.08 | 261 | 0 | 0.364 | 1 | 1 | cs | TRUE
154 | LV_3273-19_0_4_line_154 |  | 150 | 162 | 0.035607 | 0.125 | 0.08 | 261 | 0 | 0.364 | 1 | 4 | cs | TRUE
155 | LV_3273-19_0_4_line_155 |  | 152 | 153 | 0.011703 | 0.125 | 0.08 | 261 | 0 | 0.364 | 1 | 1 | cs | TRUE
156 | LV_3273-19_0_4_line_156 |  | 152 | 154 | 0.036859 | 0.125 | 0.08 | 261 | 0 | 0.364 | 1 | 1 | cs | TRUE
157 | LV_3273-19_0_4_line_157 |  | 153 | 155 | 0.030908 | 0.125 | 0.08 | 261 | 0 | 0.364 | 1 | 1 | cs | TRUE
158 | LV_3273-19_0_4_line_158 |  | 153 | 156 | 0.013153 | 0.125 | 0.08 | 261 | 0 | 0.364 | 1 | 1 | cs | TRUE
159 | LV_3273-19_0_4_line_159 |  | 153 | 157 | 0.0092161 | 0.125 | 0.08 | 261 | 0 | 0.364 | 1 | 1 | cs | TRUE
160 | LV_3273-19_0_4_line_160 |  | 154 | 158 | 0.01296 | 0.125 | 0.08 | 261 | 0 | 0.364 | 1 | 1 | cs | TRUE
161 | LV_3273-19_0_4_line_161 |  | 155 | 159 | 0.01514 | 0.125 | 0.08 | 261 | 0 | 0.364 | 1 | 1 | cs | TRUE
162 | LV_3273-19_0_4_line_162 |  | 157 | 161 | 0.033197 | 0.125 | 0.08 | 261 | 0 | 0.364 | 1 | 1 | cs | TRUE
163 | LV_3273-19_0_4_line_163 |  | 158 | 162 | 0.016799 | 0.125 | 0.08 | 261 | 0 | 0.364 | 1 | 1 | cs | TRUE
164 | LV_3273-19_0_4_line_164 |  | 159 | 160 | 0.024055 | 0.125 | 0.08 | 261 | 0 | 0.364 | 1 | 1 | cs | TRUE
165 | LV_3273-19_0_4_line_165 |  | 161 | 163 | 0.020879 | 0.125 | 0.08 | 261 | 0 | 0.364 | 1 | 1 | cs | TRUE
166 | LV_3273-19_0_4_line_166 |  | 162 | 165 | 0.005075 | 0.125 | 0.08 | 261 | 0 | 0.364 | 1 | 4 | cs | TRUE
167 | LV_3273-19_0_4_line_167 |  | 163 | 164 | 0.002962 | 0.125 | 0.08 | 261 | 0 | 0.364 | 1 | 1 | cs | TRUE
168 | LV_3273-19_0_4_line_168 |  | 165 | 167 | 0.01448 | 0.125 | 0.08 | 261 | 0 | 0.364 | 1 | 1 | cs | TRUE
169 | LV_3273-19_0_4_line_169 |  | 165 | 168 | 0.019518 | 0.125 | 0.08 | 261 | 0 | 0.364 | 1 | 4 | cs | TRUE
170 | LV_3273-19_0_4_line_170 |  | 167 | 169 | 0.039688 | 0.125 | 0.08 | 261 | 0 | 0.364 | 1 | 1 | cs | TRUE
171 | LV_3273-19_0_4_line_171 |  | 168 | 170 | 0.0052389 | 0.125 | 0.08 | 261 | 0 | 0.364 | 1 | 4 | cs | TRUE
172 | LV_3273-19_0_4_line_172 |  | 169 | 171 | 0.014014 | 0.125 | 0.08 | 261 | 0 | 0.364 | 1 | 1 | cs | TRUE
173 | LV_3273-19_0_4_line_173 |  | 170 | 172 | 0.015263 | 0.125 | 0.08 | 261 | 0 | 0.364 | 1 | 4 | cs | TRUE
174 | LV_3273-19_0_4_line_174 |  | 171 | 173 | 0.050804 | 0.125 | 0.08 | 261 | 0 | 0.364 | 1 | 1 | cs | TRUE
175 | LV_3273-19_0_4_line_175 |  | 173 | 174 | 0.021149 | 0.125 | 0.08 | 261 | 0 | 0.364 | 1 | 1 | cs | TRUE
176 | LV_3273-19_0_4_line_176 |  | 174 | 175 | 0.016471 | 0.125 | 0.08 | 261 | 0 | 0.364 | 1 | 1 | cs | TRUE
177 | LV_3273-19_0_4_line_177 |  | 175 | 176 | 0.00048864 | 0.125 | 0.08 | 261 | 0 | 0.364 | 1 | 1 | cs | TRUE
178 | LV_3273-19_0_4_line_178 |  | 176 | 177 | 0.016646 | 0.125 | 0.08 | 261 | 0 | 0.364 | 1 | 1 | cs | TRUE
179 | LV_3273-19_0_4_line_179 |  | 177 | 178 | 0.026458 | 0.125 | 0.08 | 261 | 0 | 0.364 | 1 | 1 | cs | TRUE
180 | LV_3273-19_0_4_line_180 |  | 179 | 180 | 0.0021764 | 0.125 | 0.08 | 261 | 0 | 0.364 | 1 | 1 | cs | TRUE
181 | LV_3273-19_0_4_line_181 |  | 181 | 182 | 0.024116 | 0.125 | 0.08 | 261 | 0 | 0.364 | 1 | 1 | cs | TRUE
182 | LV_3273-19_0_4_line_182 |  | 182 | 183 | 0.0089129 | 0.125 | 0.08 | 261 | 0 | 0.364 | 1 | 1 | cs | TRUE
183 | LV_3273-19_0_4_line_183 |  | 183 | 184 | 0.011973 | 0.125 | 0.08 | 261 | 0 | 0.364 | 1 | 1 | cs | TRUE

## trafo
| name | std_type | hv_bus | lv_bus | sn_mva | vn_hv_kv | vn_lv_kv | vk_percent | vkr_percent | pfe_kw | i0_percent | shift_degree | tap_side | tap_neutral | tap_min | tap_max | tap_step_percent | tap_step_degree | tap_pos | tap_phase_shifter | parallel | df | in_service
0 | LV_3273-19_0_4_trafo_141 | 0.63 MVA 20/0.4 kV | 185 | 151 | 0.63 | 20 | 0.4 | 6 | 1.206 | 1.65 | 0.2619 | 150 | hv | 0 | -2 | 2 | 2.5 | 0 | 0 | FALSE | 1 | 1 | TRUE

## line_geodata
| x0 | y0 | x1 | y1 | x2 | y2 | x3 | y3 | x4 | y4 | x5 | y5 | x6 | y6
0 | 2751827.5643 | 1228197.9897 | 2751834.0538 | 1228165.7646
1 | 2751826.2891 | 1228212.2925 | 2751825.7238 | 1228207.1178 | 2751827.5643 | 1228197.9897
2 | 2751826.2891 | 1228212.2925 | 2751820.7408 | 1228211.0498 | 2751795.228 | 1228201.518
3 | 2751826.2891 | 1228212.2925 | 2751842.6051 | 1228215.7454
4 | 2751792.5951 | 1228200.5343 | 2751795.228 | 1228201.518
5 | 2751857.6664 | 1228218.9327 | 2751842.6051 | 1228215.7454
6 | 2751895.3386 | 1228209.1634 | 2751904.2549 | 1228208.21
7 | 2751895.3386 | 1228209.1634 | 2751889.7129 | 1228209.7647 | 2751878.8401 | 1228221.6647 | 2751857.7098 | 1228222.8708
8 | 2751926.6164 | 1228206.0481 | 2751911.1211 | 1228207.4759 | 2751904.2549 | 1228208.21
9 | 2751857.7098 | 1228222.8708 | 2751857.9766 | 1228247.3615
10 | 2751857.6664 | 1228218.9327 | 2751857.7098 | 1228222.8708
11 | 2751857.6664 | 1228218.9327 | 2751859.0826 | 1228200.2963 | 2751860.0185 | 1228194.9673
12 | 2751792.5951 | 1228200.5343 | 2751787.6071 | 1228198.6707 | 2751781.2989 | 1228197.4976 | 2751760.0584 | 1228197.0776 | 2751753.8701 | 1228196.7433
13 | 2751858.0302 | 1228252.2838 | 2751857.9766 | 1228247.3615
14 | 2751725.8396 | 1228192.7453 | 2751728.493 | 1228194.2365 | 2751737.027 | 1228195.8334 | 2751753.8701 | 1228196.7433
15 | 2751858.0302 | 1228252.2838 | 2751858.0973 | 1228258.4465 | 2751858.4365 | 1228267.4122
16 | 2751858.4365 | 1228267.4122 | 2751858.7638 | 1228276.0658
17 | 2751725.8396 | 1228192.7453 | 2751717.3611 | 1228192.5399 | 2751706.239 | 1228190.2087
18 | 2751235.7377 | 1228324.5714 | 2751236.1377 | 1228330.4348 | 2751236.1186 | 1228347.2932
19 | 2751243.216 | 1228262.9088 | 2751245.7373 | 1228280.0218 | 2751242.8668 | 1228290.6363 | 2751236.293 | 1228305.5605 | 2751234.9947 | 1228313.6793 | 2751235.7377 | 1228324.5714
20 | 2751236.1186 | 1228347.2932 | 2751261.4293 | 1228470.0017
21 | 2751243.216 | 1228262.9088 | 2751245.5575 | 1228254.316 | 2751250.4905 | 1228239.5168 | 2751260.5792 | 1228226.7951 | 2751269.3737 | 1228213.3954
22 | 2751261.4293 | 1228470.0017 | 2751262.1878 | 1228472.5043 | 2751262.4103 | 1228478.3598 | 2751258.7798 | 1228488.4544
23 | 2751269.3737 | 1228213.3954 | 2751330.5967 | 1228051.4819
24 | 2751316.6665 | 1228619.1349 | 2751258.7798 | 1228488.4544
25 | 2751330.5967 | 1228051.4819 | 2751331.855 | 1228036.7347 | 2751344.6685 | 1228020.646 | 2751356.5634 | 1228015.1181
26 | 2751356.5634 | 1228015.1181 | 2751430.1899 | 1228014.6629
27 | 2751430.1899 | 1228014.6629 | 2751440.6841 | 1228104.4733
28 | 2751308.0765 | 1228632.128 | 2751310.2653 | 1228627.7463 | 2751316.6665 | 1228619.1349
29 | 2751308.0765 | 1228632.128 | 2751314.3858 | 1228632.0551 | 2751341.2754 | 1228629.3811 | 2751343.0773 | 1228629.3514
30 | 2751440.6841 | 1228104.4733 | 2751444.6077 | 1228106.7899 | 2751479.0951 | 1228109.6683
31 | 2751449.8249 | 1228358.7635 | 2751458.0734 | 1228354.2419
32 | 2751541.9612 | 1228333.7195 | 2751458.0734 | 1228354.2419
33 | 2751541.9612 | 1228333.7195 | 2751555.7635 | 1228312.8085 | 2751571.0195 | 1228285.3624
34 | 2751571.0195 | 1228285.3624 | 2751571.1945 | 1228285.0475
35 | 2751343.0773 | 1228629.3514 | 2751363.5275 | 1228629.0136 | 2751414.3206 | 1228626.6152
36 | 2751427.4228 | 1228620.2901 | 2751423.8828 | 1228623.2444 | 2751421.0361 | 1228624.5843 | 2751414.3206 | 1228626.6152 | 2751414.3206 | 1228626.6152
37 | 2751571.1945 | 1228285.0475 | 2751589.1844 | 1228252.6829 | 2751597.3758 | 1228237.8827
38 | 2751597.3758 | 1228237.8827 | 2751617.1528 | 1228202.1495 | 2751629.3095 | 1228188.3383
39 | 2751479.0951 | 1228109.6683 | 2751482.587 | 1228109.9597 | 2751483.6688 | 1228109.6083
40 | 2751493.8251 | 1228103.629 | 2751491.7303 | 1228106.9898 | 2751483.6688 | 1228109.6083
41 | 2751607.1532 | 1228083.8312 | 2751493.8251 | 1228103.629
42 | 2751607.1532 | 1228083.8312 | 2751609.9554 | 1228098.516 | 2751612.785 | 1228119.852 | 2751616.6976 | 1228138.5577 | 2751619.1665 | 1228146.0942 | 2751623.1023 | 1228152.3001 | 2751629.2776 | 1228157.5727
43 | 2751648.8594 | 1228174.1989 | 2751629.5874 | 1228157.8371 | 2751629.2776 | 1228157.5727
44 | 2751427.4228 | 1228620.2901 | 2751440.5903 | 1228609.3014 | 2751450.8801 | 1228604.7481 | 2751462.2333 | 1228602.791 | 2751488.8852 | 1228604.4404
45 | 2751488.8852 | 1228604.4404 | 2751493.2005 | 1228604.7075
46 | 2751493.2005 | 1228604.7075 | 2751501.0478 | 1228605.1932
47 | 2751501.0478 | 1228605.1932 | 2751505.9222 | 1228605.4949 | 2751520.6272 | 1228606.5248
48 | 2751545.2362 | 1228606.1413 | 2751539.431 | 1228606.6606 | 2751528.1405 | 1228607.0511 | 2751520.6272 | 1228606.5248
49 | 2751545.2362 | 1228606.1413 | 2751542.8241 | 1228614.0299
50 | 2751545.2362 | 1228606.1413 | 2751547.4581 | 1228604.7344
51 | 2751535.2351 | 1228629.5954 | 2751542.3579 | 1228615.5544 | 2751542.8241 | 1228614.0299
52 | 2751547.4581 | 1228604.7344 | 2751559.647 | 1228597.0166
53 | 2751559.647 | 1228597.0166 | 2751565.9022 | 1228593.0559 | 2751577.5487 | 1228585.846 | 2751587.8717 | 1228582.6729 | 2751597.1247 | 1228582.8088 | 2751610.1193 | 1228588.0389
54 | 2751610.1193 | 1228588.0389 | 2751627.2458 | 1228594.932 | 2751632.1945 | 1228595.9255
55 | 2751632.1945 | 1228595.9255 | 2751636.4476 | 1228596.7793 | 2751645.561 | 1228595.555 | 2751657.857 | 1228589.5055
56 | 2751657.857 | 1228589.5055 | 2751660.9696 | 1228587.9742 | 2751667.5916 | 1228586.3415 | 2751695.5808 | 1228582.6927
57 | 2751695.5808 | 1228582.6927 | 2751700.3372 | 1228582.0726 | 2751718.5115 | 1228579.2364
58 | 2751718.5115 | 1228579.2364 | 2751729.1844 | 1228577.5709 | 2751740.326 | 1228574.7603
59 | 2751756.147 | 1228567.9054 | 2751749.3057 | 1228571.5898 | 2751742.1558 | 1228574.2987 | 2751740.326 | 1228574.7603
60 | 2751756.147 | 1228567.9054 | 2751755.9922 | 1228574.0532
61 | 2751756.147 | 1228567.9054 | 2751775.2223 | 1228557.1711 | 2751791.9638 | 1228551.4375
62 | 2751755.9922 | 1228574.0532 | 2751754.6471 | 1228627.4864
63 | 2751795.8563 | 1228549.7406 | 2751791.9638 | 1228551.4375
64 | 2751754.6471 | 1228627.4864 | 2751754.2712 | 1228642.4205
65 | 2751823.3246 | 1228538.2986 | 2751808.0864 | 1228544.4091 | 2751795.8563 | 1228549.7406
66 | 2751823.3246 | 1228538.2986 | 2751828.032 | 1228536.4109 | 2751830.1203 | 1228535.461
67 | 2751868.5298 | 1228513.7671 | 2751851.181 | 1228525.881 | 2751830.1203 | 1228535.461
68 | 2752390.6104 | 1228574.1639 | 2752482.936 | 1228571.0371
69 | 2752390.6104 | 1228574.1639 | 2752391.6636 | 1228625.3224
70 | 2752226.3617 | 1228593.5926 | 2752390.6104 | 1228574.1639
71 | 2752392.2508 | 1228653.8424 | 2752391.6636 | 1228625.3224
72 | 2752208.8675 | 1228539.1351 | 2752226.3617 | 1228593.5926
73 | 2752236.5143 | 1228417.6464 | 2752275.9699 | 1228419.7342
74 | 2752203.346 | 1228415.8914 | 2752236.5143 | 1228417.6464
75 | 2752202.9019 | 1228520.5647 | 2752208.8675 | 1228539.1351
76 | 2751648.8594 | 1228174.1989 | 2751637.2581 | 1228179.3078 | 2751629.3095 | 1228188.3383
77 | 2752171.4296 | 1228422.9591 | 2752203.346 | 1228415.8914
78 | 2752171.4296 | 1228422.9591 | 2752180.9768 | 1228452.5682
79 | 2752171.4296 | 1228422.9591 | 2752128.9719 | 1228436.1541
80 | 2752096.7043 | 1228446.1821 | 2752128.9719 | 1228436.1541
81 | 2752073.7686 | 1228453.3101 | 2752096.7043 | 1228446.1821
82 | 2752202.9019 | 1228520.5647 | 2752180.5886 | 1228521.7192
83 | 2752153.586 | 1228523.1164 | 2752180.5886 | 1228521.7192
84 | 2752057.5626 | 1228458.3465 | 2752073.7686 | 1228453.3101
85 | 2752153.586 | 1228523.1164 | 2752153.5662 | 1228523.1174
86 | 2752153.5662 | 1228523.1174 | 2752141.8873 | 1228523.7216
87 | 2751705.762 | 1228190.1088 | 2751706.239 | 1228190.2087
88 | 2751858.7638 | 1228276.0658 | 2751858.8594 | 1228278.5908
89 | 2751859.5727 | 1228297.4455 | 2751858.8594 | 1228278.5908
90 | 2751859.5727 | 1228297.4455 | 2751860.1887 | 1228313.729
91 | 2751860.1887 | 1228313.729 | 2751860.3598 | 1228318.2517
92 | 2751861.0115 | 1228335.4802 | 2751860.3598 | 1228318.2517
93 | 2751861.0364 | 1228336.1595 | 2751861.0115 | 1228335.4802
94 | 2751861.0115 | 1228335.4802 | 2751891.4811 | 1228333.1114
95 | 2751861.0364 | 1228336.1595 | 2751861.64 | 1228352.658
96 | 2751903.3774 | 1228332.181 | 2751891.4811 | 1228333.1114
97 | 2751891.4811 | 1228333.1114 | 2751889.4426 | 1228301.6306 | 2751893.6124 | 1228293.6187 | 2751893.4969 | 1228292.2119
98 | 2751861.64 | 1228352.658 | 2751861.6896 | 1228354.013
99 | 2751903.3774 | 1228332.181 | 2751904.162 | 1228332.0946
100 | 2751903.3774 | 1228332.181 | 2751904.3446 | 1228352.5215
101 | 2751893.4969 | 1228292.2119 | 2751893.4365 | 1228291.4769
102 | 2751890.3236 | 1228253.5885 | 2751890.5991 | 1228256.9413
103 | 2751890.5991 | 1228256.9413 | 2751893.4365 | 1228291.4769
104 | 2751904.162 | 1228332.0946 | 2751922.0247 | 1228330.1269
105 | 2751904.3446 | 1228352.5215 | 2751905.0786 | 1228367.9571 | 2751908.3079 | 1228382.5375
106 | 2751951.4431 | 1228283.9362 | 2751951.4059 | 1228283.5016
107 | 2751948.9724 | 1228255.0638 | 2751951.4059 | 1228283.5016
108 | 2751951.4431 | 1228283.9362 | 2751953.9251 | 1228312.9394
109 | 2751953.9614 | 1228313.3636 | 2751953.9251 | 1228312.9394
110 | 2751955.0842 | 1228326.4852 | 2751953.9614 | 1228313.3636
111 | 2751955.0842 | 1228326.4852 | 2751983.032 | 1228324.3083
112 | 2751955.0842 | 1228326.4852 | 2751953.6616 | 1228326.6419
113 | 2751983.0352 | 1228324.3118 | 2751983.032 | 1228324.3083 | 2751983.032 | 1228324.3083
114 | 2751923.3164 | 1228329.9846 | 2751953.6616 | 1228326.6419
115 | 2751983.0352 | 1228324.3118 | 2751991.9668 | 1228334.2345 | 2751993.117 | 1228339.3653
116 | 2751922.0247 | 1228330.1269 | 2751923.3164 | 1228329.9846
117 | 2751916.3635 | 1228413.2611 | 2751913.3029 | 1228405.09 | 2751908.3079 | 1228382.5375
118 | 2751920.6301 | 1228424.6518 | 2751916.3635 | 1228413.2611
119 | 2751861.6896 | 1228354.013 | 2751862.1365 | 1228366.2259 | 2751865.4255 | 1228389.0398
120 | 2751993.1746 | 1228339.6222 | 2751993.117 | 1228339.3653
121 | 2751993.1746 | 1228339.6222 | 2751996.0649 | 1228352.5162
122 | 2751999.0649 | 1228365.8994 | 2751996.0649 | 1228352.5162
123 | 2751999.72 | 1228368.8217 | 2751999.0649 | 1228365.8994
124 | 2751999.72 | 1228368.8217 | 2752000.3648 | 1228371.6984
125 | 2752004.1274 | 1228388.4837 | 2752000.3648 | 1228371.6984
126 | 2752004.1274 | 1228388.4837 | 2751963.5796 | 1228391.929
127 | 2752004.1274 | 1228388.4837 | 2752007.1316 | 1228405.6423
128 | 2751958.4945 | 1228392.361 | 2751963.5796 | 1228391.929
129 | 2752008.1956 | 1228411.7189 | 2752007.1316 | 1228405.6423
130 | 2752018.4489 | 1228470.28 | 2752014.6222 | 1228448.424
131 | 2752018.4489 | 1228470.28 | 2752028.6494 | 1228467.1712
132 | 2751987.366 | 1228478.5712 | 2752018.4489 | 1228470.28
133 | 2751951.3071 | 1228392.9717 | 2751958.4945 | 1228392.361
134 | 2752028.6494 | 1228467.1712 | 2752028.6741 | 1228486.2047
135 | 2752028.6494 | 1228467.1712 | 2752048.8138 | 1228461.0143
136 | 2751987.366 | 1228478.5712 | 2751989.0208 | 1228523.1421
137 | 2751987.366 | 1228478.5712 | 2751972.8552 | 1228478.4701
138 | 2752028.6849 | 1228494.4803 | 2752028.6741 | 1228486.2047
139 | 2752057.5626 | 1228458.3465 | 2752048.8138 | 1228461.0143
140 | 2752048.8138 | 1228461.0143 | 2752043.8912 | 1228436.9631
141 | 2751989.0208 | 1228523.1421 | 2751990.1139 | 1228552.583
142 | 2751957.4459 | 1228478.3627 | 2751972.8552 | 1228478.4701
143 | 2752037.0184 | 1228403.384 | 2752043.8912 | 1228436.9631
144 | 2752035.9288 | 1228398.0607 | 2752037.0184 | 1228403.384
145 | 2752057.5626 | 1228458.3465 | 2752064.9757 | 1228494.0211
146 | 2752071.8998 | 1228527.3428 | 2752071.8998 | 1228527.3428 | 2752064.9757 | 1228494.0211
147 | 2752028.6901 | 1228498.4786 | 2752028.6849 | 1228494.4803
148 | 2752071.8998 | 1228527.3428 | 2752088.1593 | 1228526.5016
149 | 2752088.1593 | 1228526.5016 | 2752096.9452 | 1228526.047
150 | 2751927.793 | 1228443.7751 | 2751920.6301 | 1228424.6518
151 | 2751931.9812 | 1228463.5231 | 2751928.7176 | 1228446.2435 | 2751927.793 | 1228443.7751
152 | 2751934.754 | 1228478.2046 | 2751931.9812 | 1228463.5231
153 | 2751934.754 | 1228478.2046 | 2751957.4459 | 1228478.3627
154 | 2751900.556 | 1228487.6622 | 2751921.6571 | 1228479.8494 | 2751934.754 | 1228478.2046
155 | 2751874.8107 | 1228426.2265 | 2751863.5097 | 1228429.3853
156 | 2751874.8107 | 1228426.2265 | 2751878.6489 | 1228435.3439 | 2751885.6895 | 1228452.05 | 2751889.1769 | 1228460.1701
157 | 2751863.5097 | 1228429.3853 | 2751832.7049 | 1228431.9131
158 | 2751863.5097 | 1228429.3853 | 2751852.5446 | 1228436.649
159 | 2751863.5097 | 1228429.3853 | 2751854.3245 | 1228430.139
160 | 2751894.2955 | 1228472.077 | 2751890.3692 | 1228462.9461 | 2751889.1769 | 1228460.1701
161 | 2751832.7049 | 1228431.9131 | 2751821.2388 | 1228432.854 | 2751821.4038 | 1228436.4855
162 | 2751821.2388 | 1228432.854 | 2751821.2388 | 1228432.854 | 2751854.3245 | 1228430.139
163 | 2751900.556 | 1228487.6622 | 2751896.9598 | 1228478.2729 | 2751894.2955 | 1228472.077
164 | 2751825.5306 | 1228454.5439 | 2751822.321 | 1228456.67 | 2751821.4038 | 1228436.4855
165 | 2751822.1866 | 1228453.711 | 2751821.2388 | 1228432.854
166 | 2751900.556 | 1228487.6622 | 2751902.2303 | 1228492.4538
167 | 2751822.1866 | 1228453.711 | 2751822.321 | 1228456.67 | 2751822.321 | 1228456.67
168 | 2751902.2303 | 1228492.4538 | 2751906.5402 | 1228506.2777
169 | 2751902.2303 | 1228492.4538 | 2751890.7819 | 1228497.8219 | 2751885.2171 | 1228501.857
170 | 2751913.9672 | 1228545.1506 | 2751913.3511 | 1228535.7885 | 2751908.193 | 1228511.5791 | 2751906.5402 | 1228506.2777
171 | 2751880.9759 | 1228504.9324 | 2751885.2171 | 1228501.857
172 | 2751914.8875 | 1228559.1348 | 2751913.9672 | 1228545.1506
173 | 2751880.9759 | 1228504.9324 | 2751875.6113 | 1228508.8224 | 2751868.5298 | 1228513.7671
174 | 2751914.8875 | 1228559.1348 | 2751918.2237 | 1228609.8289
175 | 2751918.2237 | 1228609.8289 | 2751918.6039 | 1228615.6067 | 2751919.827 | 1228630.9162
176 | 2751921.1388 | 1228647.3347 | 2751919.827 | 1228630.9162
177 | 2751921.1777 | 1228647.8218 | 2751921.1388 | 1228647.3347
178 | 2751922.5034 | 1228664.4151 | 2751921.1777 | 1228647.8218
179 | 2751924.6105 | 1228690.7886 | 2751922.5034 | 1228664.4151
180 | 2751990.1947 | 1228554.7579 | 2751990.1139 | 1228552.583
181 | 2752096.9452 | 1228526.047 | 2752121.029 | 1228524.8009
182 | 2752129.93 | 1228524.3403 | 2752121.029 | 1228524.8009
183 | 2752129.93 | 1228524.3403 | 2752141.8873 | 1228523.7216

## bus_geodata
| x | y | coords
0 | 2751834.0538 | 1228165.7646
1 | 2751827.5643 | 1228197.9897
2 | 2751826.2891 | 1228212.2925
3 | 2751795.228 | 1228201.518
4 | 2751842.6051 | 1228215.7454
5 | 2751895.3386 | 1228209.1634
6 | 2751904.2549 | 1228208.21
7 | 2751857.7098 | 1228222.8708
8 | 2751860.0185 | 1228194.9673
9 | 2751857.6664 | 1228218.9327
10 | 2751792.5951 | 1228200.5343
11 | 2751926.6164 | 1228206.0481
12 | 2751857.9766 | 1228247.3615
13 | 2751753.8701 | 1228196.7433
14 | 2751858.0302 | 1228252.2838
15 | 2751858.4365 | 1228267.4122
16 | 2751725.8396 | 1228192.7453
17 | 2751235.7377 | 1228324.5714
18 | 2751236.1186 | 1228347.2932
19 | 2751243.216 | 1228262.9088
20 | 2751261.4293 | 1228470.0017
21 | 2751269.3737 | 1228213.3954
22 | 2751258.7798 | 1228488.4544
23 | 2751330.5967 | 1228051.4819
24 | 2751356.5634 | 1228015.1181
25 | 2751430.1899 | 1228014.6629
26 | 2751316.6665 | 1228619.1349
27 | 2751308.0765 | 1228632.128
28 | 2751440.6841 | 1228104.4733
29 | 2751458.0734 | 1228354.2419
30 | 2751449.8249 | 1228358.7635
31 | 2751541.9612 | 1228333.7195
32 | 2751571.0195 | 1228285.3624
33 | 2751343.0773 | 1228629.3514
34 | 2751414.3206 | 1228626.6152
35 | 2751571.1945 | 1228285.0475
36 | 2751597.3758 | 1228237.8827
37 | 2751479.0951 | 1228109.6683
38 | 2751483.6688 | 1228109.6083
39 | 2751493.8251 | 1228103.629
40 | 2751607.1532 | 1228083.8312
41 | 2751629.2776 | 1228157.5727
42 | 2751427.4228 | 1228620.2901
43 | 2751488.8852 | 1228604.4404
44 | 2751493.2005 | 1228604.7075
45 | 2751501.0478 | 1228605.1932
46 | 2751520.6272 | 1228606.5248
47 | 2751545.2362 | 1228606.1413
48 | 2751542.8241 | 1228614.0299
49 | 2751547.4581 | 1228604.7344
50 | 2751535.2351 | 1228629.5954
51 | 2751559.647 | 1228597.0166
52 | 2751610.1193 | 1228588.0389
53 | 2751632.1945 | 1228595.9255
54 | 2751657.857 | 1228589.5055
55 | 2751695.5808 | 1228582.6927
56 | 2751718.5115 | 1228579.2364
57 | 2751740.326 | 1228574.7603
58 | 2751756.147 | 1228567.9054
59 | 2751755.9922 | 1228574.0532
60 | 2751791.9638 | 1228551.4375
61 | 2751754.6471 | 1228627.4864
62 | 2751795.8563 | 1228549.7406
63 | 2751754.2712 | 1228642.4205
64 | 2751823.3246 | 1228538.2986
65 | 2751830.1203 | 1228535.461
66 | 2752482.936 | 1228571.0371
67 | 2752390.6104 | 1228574.1639
68 | 2752391.6636 | 1228625.3224
69 | 2752226.3617 | 1228593.5926
70 | 2752275.9699 | 1228419.7342
71 | 2752236.5143 | 1228417.6465
72 | 2752392.2508 | 1228653.8424
73 | 2752208.8675 | 1228539.1351
74 | 2751629.3095 | 1228188.3383
75 | 2751648.8594 | 1228174.1989
76 | 2752203.346 | 1228415.8914
77 | 2752171.4296 | 1228422.9591
78 | 2752180.9768 | 1228452.5682
79 | 2752128.9719 | 1228436.1541
80 | 2752096.7043 | 1228446.1821
81 | 2752202.9019 | 1228520.5647
82 | 2752180.5886 | 1228521.7192
83 | 2752073.7686 | 1228453.3101
84 | 2752153.586 | 1228523.1164
85 | 2752153.5662 | 1228523.1174
86 | 2751706.239 | 1228190.2087
87 | 2751705.762 | 1228190.1088
88 | 2751858.7638 | 1228276.0658
89 | 2751858.8594 | 1228278.5908
90 | 2751859.5727 | 1228297.4455
91 | 2751860.1887 | 1228313.729
92 | 2751860.3598 | 1228318.2517
93 | 2751861.0115 | 1228335.4802
94 | 2751861.0364 | 1228336.1595
95 | 2751891.4811 | 1228333.1114
96 | 2751861.64 | 1228352.658
97 | 2751903.3774 | 1228332.181
98 | 2751893.4969 | 1228292.2119
99 | 2751890.3236 | 1228253.5885
100 | 2751890.5991 | 1228256.9413
101 | 2751893.4365 | 1228291.4769
102 | 2751904.162 | 1228332.0946
103 | 2751904.3446 | 1228352.5215
104 | 2751951.4059 | 1228283.5016
105 | 2751951.4431 | 1228283.9362
106 | 2751948.9724 | 1228255.0638
107 | 2751953.9251 | 1228312.9394
108 | 2751953.9614 | 1228313.3636
109 | 2751955.0842 | 1228326.4852
110 | 2751983.032 | 1228324.3083
111 | 2751953.6616 | 1228326.6419
112 | 2751983.0352 | 1228324.3118
113 | 2751923.3164 | 1228329.9846
114 | 2751922.0247 | 1228330.1269
115 | 2751908.3079 | 1228382.5375
116 | 2751916.3636 | 1228413.2611
117 | 2751861.6896 | 1228354.013
118 | 2751993.117 | 1228339.3653
119 | 2751993.1746 | 1228339.6222
120 | 2751996.0649 | 1228352.5162
121 | 2751999.0649 | 1228365.8994
122 | 2751999.72 | 1228368.8217
123 | 2752000.3648 | 1228371.6984
124 | 2752004.1274 | 1228388.4837
125 | 2751963.5796 | 1228391.929
126 | 2752007.1316 | 1228405.6423
127 | 2752008.1956 | 1228411.7189
128 | 2752014.6222 | 1228448.424
129 | 2752018.4489 | 1228470.28
130 | 2751958.4945 | 1228392.361
131 | 2752028.6494 | 1228467.1712
132 | 2751987.366 | 1228478.5712
133 | 2751951.3071 | 1228392.9717
134 | 2752028.6741 | 1228486.2047
135 | 2752048.8138 | 1228461.0143
136 | 2751989.0208 | 1228523.1421
137 | 2751972.8552 | 1228478.4701
138 | 2752037.0184 | 1228403.384
139 | 2752043.8912 | 1228436.9631
140 | 2752035.9288 | 1228398.0607
141 | 2752057.5626 | 1228458.3465
142 | 2752064.9757 | 1228494.0211
143 | 2752028.6849 | 1228494.4803
144 | 2752071.8998 | 1228527.3428
145 | 2752028.6901 | 1228498.4786
146 | 2752088.1593 | 1228526.5016
147 | 2751920.6301 | 1228424.6518
148 | 2751927.793 | 1228443.7751
149 | 2751931.9812 | 1228463.5231
150 | 2751934.754 | 1228478.2046
151 | 2751865.4255 | 1228389.0398
152 | 2751874.8107 | 1228426.2265
153 | 2751863.5097 | 1228429.3853
154 | 2751889.1769 | 1228460.1701
155 | 2751832.7049 | 1228431.9131
156 | 2751852.5446 | 1228436.649
157 | 2751854.3245 | 1228430.139
158 | 2751894.2955 | 1228472.077
159 | 2751821.4038 | 1228436.4855
160 | 2751825.5306 | 1228454.5439
161 | 2751821.2388 | 1228432.854
162 | 2751900.556 | 1228487.6622
163 | 2751822.1866 | 1228453.711
164 | 2751822.321 | 1228456.67
165 | 2751902.2303 | 1228492.4538
166 | 2751957.4459 | 1228478.3627
167 | 2751906.5402 | 1228506.2777
168 | 2751885.2171 | 1228501.857
169 | 2751913.9672 | 1228545.1506
170 | 2751880.9759 | 1228504.9324
171 | 2751914.8875 | 1228559.1348
172 | 2751868.5298 | 1228513.7671
173 | 2751918.2237 | 1228609.8289
174 | 2751919.827 | 1228630.9162
175 | 2751921.1388 | 1228647.3347
176 | 2751921.1777 | 1228647.8218
177 | 2751922.5034 | 1228664.4151
178 | 2751924.6105 | 1228690.7886
179 | 2751990.1139 | 1228552.583
180 | 2751990.1947 | 1228554.7579
181 | 2752096.9452 | 1228526.047
182 | 2752121.029 | 1228524.8009
183 | 2752129.93 | 1228524.3403
184 | 2752141.8873 | 1228523.7216
185 | 2751874.8107 | 1228426.2265

## line_std_types
| c_nf_per_km | r_ohm_per_km | x_ohm_per_km | max_i_ka | type | q_mm2 | alpha | voltage_rating
NAYY 4x50 SE | 210 | 0.642 | 0.083 | 0.142 | cs | 50 | 0.00403 | LV
NAYY 4x120 SE | 264 | 0.225 | 0.08 | 0.242 | cs | 120 | 0.00403 | LV
NAYY 4x150 SE | 261 | 0.208 | 0.08 | 0.27 | cs | 150 | 0.00403 | LV
NA2XS2Y 1x95 RM/25 12/20 kV | 216 | 0.313 | 0.132 | 0.252 | cs | 95 | 0.00403 | MV
NA2XS2Y 1x185 RM/25 12/20 kV | 273 | 0.161 | 0.117 | 0.362 | cs | 185 | 0.00403 | MV
NA2XS2Y 1x240 RM/25 12/20 kV | 304 | 0.122 | 0.112 | 0.421 | cs | 240 | 0.00403 | MV
NA2XS2Y 1x95 RM/25 6/10 kV | 315 | 0.313 | 0.123 | 0.249 | cs | 95 | 0.00403 | MV
NA2XS2Y 1x185 RM/25 6/10 kV | 406 | 0.161 | 0.11 | 0.358 | cs | 185 | 0.00403 | MV
NA2XS2Y 1x240 RM/25 6/10 kV | 456 | 0.122 | 0.105 | 0.416 | cs | 240 | 0.00403 | MV
NA2XS2Y 1x150 RM/25 12/20 kV | 250 | 0.206 | 0.116 | 0.319 | cs | 150 | 0.00403 | MV
NA2XS2Y 1x120 RM/25 12/20 kV | 230 | 0.253 | 0.119 | 0.283 | cs | 120 | 0.00403 | MV
NA2XS2Y 1x70 RM/25 12/20 kV | 190 | 0.443 | 0.132 | 0.22 | cs | 70 | 0.00403 | MV
NA2XS2Y 1x150 RM/25 6/10 kV | 360 | 0.206 | 0.11 | 0.315 | cs | 150 | 0.00403 | MV
NA2XS2Y 1x120 RM/25 6/10 kV | 340 | 0.253 | 0.113 | 0.28 | cs | 120 | 0.00403 | MV
NA2XS2Y 1x70 RM/25 6/10 kV | 280 | 0.443 | 0.123 | 0.217 | cs | 70 | 0.00403 | MV
N2XS(FL)2Y 1x120 RM/35 64/110 kV | 112 | 0.153 | 0.166 | 0.366 | cs | 120 | 0.00393 | HV
N2XS(FL)2Y 1x185 RM/35 64/110 kV | 125 | 0.099 | 0.156 | 0.457 | cs | 185 | 0.00393 | HV
N2XS(FL)2Y 1x240 RM/35 64/110 kV | 135 | 0.075 | 0.149 | 0.526 | cs | 240 | 0.00393 | HV
N2XS(FL)2Y 1x300 RM/35 64/110 kV | 144 | 0.06 | 0.144 | 0.588 | cs | 300 | 0.00393 | HV
15-AL1/3-ST1A 0.4 | 11 | 1.8769 | 0.35 | 0.105 | ol | 16 | 0.00403 | LV
24-AL1/4-ST1A 0.4 | 11.25 | 1.2012 | 0.335 | 0.14 | ol | 24 | 0.00403 | LV
48-AL1/8-ST1A 0.4 | 12.2 | 0.5939 | 0.3 | 0.21 | ol | 48 | 0.00403 | LV
94-AL1/15-ST1A 0.4 | 13.2 | 0.306 | 0.29 | 0.35 | ol | 94 | 0.00403 | LV
34-AL1/6-ST1A 10.0 | 9.7 | 0.8342 | 0.36 | 0.17 | ol | 34 | 0.00403 | MV
48-AL1/8-ST1A 10.0 | 10.1 | 0.5939 | 0.35 | 0.21 | ol | 48 | 0.00403 | MV
70-AL1/11-ST1A 10.0 | 10.4 | 0.4132 | 0.339 | 0.29 | ol | 70 | 0.00403 | MV
94-AL1/15-ST1A 10.0 | 10.75 | 0.306 | 0.33 | 0.35 | ol | 94 | 0.00403 | MV
122-AL1/20-ST1A 10.0 | 11.1 | 0.2376 | 0.323 | 0.41 | ol | 122 | 0.00403 | MV
149-AL1/24-ST1A 10.0 | 11.25 | 0.194 | 0.315 | 0.47 | ol | 149 | 0.00403 | MV
34-AL1/6-ST1A 20.0 | 9.15 | 0.8342 | 0.382 | 0.17 | ol | 34 | 0.00403 | MV
48-AL1/8-ST1A 20.0 | 9.5 | 0.5939 | 0.372 | 0.21 | ol | 48 | 0.00403 | MV
70-AL1/11-ST1A 20.0 | 9.7 | 0.4132 | 0.36 | 0.29 | ol | 70 | 0.00403 | MV
94-AL1/15-ST1A 20.0 | 10 | 0.306 | 0.35 | 0.35 | ol | 94 | 0.00403 | MV
122-AL1/20-ST1A 20.0 | 10.3 | 0.2376 | 0.344 | 0.41 | ol | 122 | 0.00403 | MV
149-AL1/24-ST1A 20.0 | 10.5 | 0.194 | 0.337 | 0.47 | ol | 149 | 0.00403 | MV
184-AL1/30-ST1A 20.0 | 10.75 | 0.1571 | 0.33 | 0.535 | ol | 184 | 0.00403 | MV
243-AL1/39-ST1A 20.0 | 11 | 0.1188 | 0.32 | 0.645 | ol | 243 | 0.00403 | MV
48-AL1/8-ST1A 110.0 | 8 | 0.5939 | 0.46 | 0.21 | ol | 48 | 0.00403 | HV
70-AL1/11-ST1A 110.0 | 8.4 | 0.4132 | 0.45 | 0.29 | ol | 70 | 0.00403 | HV
94-AL1/15-ST1A 110.0 | 8.65 | 0.306 | 0.44 | 0.35 | ol | 94 | 0.00403 | HV
122-AL1/20-ST1A 110.0 | 8.5 | 0.2376 | 0.43 | 0.41 | ol | 122 | 0.00403 | HV
149-AL1/24-ST1A 110.0 | 8.75 | 0.194 | 0.41 | 0.47 | ol | 149 | 0.00403 | HV
184-AL1/30-ST1A 110.0 | 8.8 | 0.1571 | 0.4 | 0.535 | ol | 184 | 0.00403 | HV
243-AL1/39-ST1A 110.0 | 9 | 0.1188 | 0.39 | 0.645 | ol | 243 | 0.00403 | HV
305-AL1/39-ST1A 110.0 | 9.2 | 0.0949 | 0.38 | 0.74 | ol | 305 | 0.00403 | HV
490-AL1/64-ST1A 110.0 | 9.75 | 0.059 | 0.37 | 0.96 | ol | 490 | 0.00403 | HV
679-AL1/86-ST1A 110.0 | 9.95 | 0.042 | 0.36 | 1.15 | ol | 679 | 0.00403 | HV
490-AL1/64-ST1A 220.0 | 10 | 0.059 | 0.285 | 0.96 | ol | 490 | 0.00403 | HV
679-AL1/86-ST1A 220.0 | 11.7 | 0.042 | 0.275 | 1.15 | ol | 679 | 0.00403 | HV
490-AL1/64-ST1A 380.0 | 11 | 0.059 | 0.253 | 0.96 | ol | 490 | 0.00403 | HV
679-AL1/86-ST1A 380.0 | 14.6 | 0.042 | 0.25 | 1.15 | ol | 679 | 0.00403 | HV

## trafo_std_types
| i0_percent | pfe_kw | vkr_percent | sn_mva | vn_lv_kv | vn_hv_kv | vk_percent | shift_degree | vector_group | tap_side | tap_neutral | tap_min | tap_max | tap_step_degree | tap_step_percent | tap_phase_shifter
160 MVA 380/110 kV | 0.06 | 60 | 0.25 | 160 | 110 | 380 | 12.2 | 0 | Yy0 | hv | 0 | -9 | 9 | 0 | 1.5 | FALSE
100 MVA 220/110 kV | 0.06 | 55 | 0.26 | 100 | 110 | 220 | 12 | 0 | Yy0 | hv | 0 | -9 | 9 | 0 | 1.5 | FALSE
63 MVA 110/20 kV | 0.04 | 22 | 0.32 | 63 | 20 | 110 | 18 | 150 | YNd5 | hv | 0 | -9 | 9 | 0 | 1.5 | FALSE
40 MVA 110/20 kV | 0.05 | 18 | 0.34 | 40 | 20 | 110 | 16.2 | 150 | YNd5 | hv | 0 | -9 | 9 | 0 | 1.5 | FALSE
25 MVA 110/20 kV | 0.07 | 14 | 0.41 | 25 | 20 | 110 | 12 | 150 | YNd5 | hv | 0 | -9 | 9 | 0 | 1.5 | FALSE
63 MVA 110/10 kV | 0.04 | 22 | 0.32 | 63 | 10 | 110 | 18 | 150 | YNd5 | hv | 0 | -9 | 9 | 0 | 1.5 | FALSE
40 MVA 110/10 kV | 0.05 | 18 | 0.34 | 40 | 10 | 110 | 16.2 | 150 | YNd5 | hv | 0 | -9 | 9 | 0 | 1.5 | FALSE
25 MVA 110/10 kV | 0.07 | 14 | 0.41 | 25 | 10 | 110 | 12 | 150 | YNd5 | hv | 0 | -9 | 9 | 0 | 1.5 | FALSE
0.25 MVA 20/0.4 kV | 0.32 | 0.8 | 1.44 | 0.25 | 0.4 | 20 | 6 | 150 | Yzn5 | hv | 0 | -2 | 2 | 0 | 2.5 | FALSE
0.4 MVA 20/0.4 kV | 0.3375 | 1.35 | 1.425 | 0.4 | 0.4 | 20 | 6 | 150 | Dyn5 | hv | 0 | -2 | 2 | 0 | 2.5 | FALSE
0.63 MVA 20/0.4 kV | 0.2619 | 1.65 | 1.206 | 0.63 | 0.4 | 20 | 6 | 150 | Dyn5 | hv | 0 | -2 | 2 | 0 | 2.5 | FALSE
0.25 MVA 10/0.4 kV | 0.24 | 0.6 | 1.2 | 0.25 | 0.4 | 10 | 4 | 150 | Dyn5 | hv | 0 | -2 | 2 | 0 | 2.5 | FALSE
0.4 MVA 10/0.4 kV | 0.2375 | 0.95 | 1.325 | 0.4 | 0.4 | 10 | 4 | 150 | Dyn5 | hv | 0 | -2 | 2 | 0 | 2.5 | FALSE
0.63 MVA 10/0.4 kV | 0.1873 | 1.18 | 1.0794 | 0.63 | 0.4 | 10 | 4 | 150 | Dyn5 | hv | 0 | -2 | 2 | 0 | 2.5 | FALSE

## trafo3w_std_types
| sn_hv_mva | sn_mv_mva | sn_lv_mva | vn_hv_kv | vn_mv_kv | vn_lv_kv | vk_hv_percent | vk_mv_percent | vk_lv_percent | vkr_hv_percent | vkr_mv_percent | vkr_lv_percent | pfe_kw | i0_percent | shift_mv_degree | shift_lv_degree | vector_group | tap_side | tap_neutral | tap_min | tap_max | tap_step_percent
63/25/38 MVA 110/20/10 kV | 63 | 25 | 38 | 110 | 20 | 10 | 10.4 | 10.4 | 10.4 | 0.28 | 0.32 | 0.35 | 35 | 0.89 | 0 | 0 | YN0yn0yn0 | hv | 0 | -10 | 10 | 1.2
63/25/38 MVA 110/10/10 kV | 63 | 25 | 38 | 110 | 10 | 10 | 10.4 | 10.4 | 10.4 | 0.28 | 0.32 | 0.35 | 35 | 0.89 | 0 | 0 | YN0yn0yn0 | hv | 0 | -10 | 10 | 1.2

## fuse_std_types
| fuse_type | i_rated_a | t_avg | t_min | t_total | x_avg | x_min | x_total
HV 100A | HV 100A | 100 | 0 | [10.0, 3.64, 0.854, 0.281, 0.1, 0.0531, 0.022, 0.01] | [10.0, 4.267, 1.21, 0.403, 0.1, 0.058, 0.022, 0.01] | 0 | [300.0, 350.0, 450.0, 550.0, 700.0, 850.0, 1200.0, 1752.0] | [600.0, 700.0, 900.0, 1150.0, 1665.0, 2000.0, 3000.0, 4313.0]
HV 10A | HV 10A | 10 | 0 | [10.0, 1675.0, 0.344, 0.156, 0.1, 0.0417, 0.0171, 0.01] | [10.0, 1.3, 0.3, 0.155, 0.1, 0.0555, 0.023, 0.01] | 0 | [30.0, 32.0, 35.0, 37.0, 39.0, 50.0, 70.0, 88.0] | [60.0, 70.0, 80.0, 87.0, 94.0, 110.0, 150.0, 216.0]
HV 125A | HV 125A | 125 | 0 | [10.0, 1.82, 0.344, 0.1, 0.0467, 0.0269, 0.01] | [10.0, 2.478, 0.426, 0.1, 0.0427, 0.0211, 0.01] | 0 | [375.0, 500.0, 700.0, 925.0, 1200.0, 1500.0, 2341.0] | [750.0, 1000.0, 1500.0, 2200.0, 3000.0, 4000.0, 5765.0]
HV 160A | HV 160A | 160 | 0 | [10.0, 4.15, 1.03, 0.198, 0.1, 0.051, 0.0172, 0.01] | [10.0, 2.3, 0.734, 0.274, 0.1, 0.046, 0.0177, 0.01] | 0 | [480.0, 550.0, 700.0, 1000.0, 1260.0, 1600.0, 2500.0, 3227.0] | [960.0, 1300.0, 1700.0, 2200.0, 2996.0, 4000.0, 6000.0, 7946.0]
HV 16A | HV 16A | 16 | 0 | [10.0, 0.352, 0.164, 0.1, 0.0649, 0.0342, 0.01] | [10.0, 2.34, 0.722, 0.181, 0.1, 0.055, 0.0296, 0.01] | 0 | [48.0, 60.0, 65.0, 71.0, 80.0, 100.0, 162.0] | [96.0, 110.0, 125.0, 150.0, 168.0, 200.0, 250.0, 398.0]
HV 200A | HV 200A | 200 | 0 | [10.0, 4.267, 1.21, 0.403, 0.1, 0.058, 0.022, 0.01] | [10.0, 3.73, 1.654, 0.328, 0.1, 0.0531, 0.019, 0.01] | 0 | [600.0, 700.0, 900.0, 1150.0, 1665.0, 2000.0, 3000.0, 4313.0] | [1200.0, 1500.0, 1800.0, 2700.0, 3960.0, 5000.0, 7500.0, 10620.0]
HV 20A | HV 20A | 20 | 0 | [10.0, 1.3, 0.3, 0.155, 0.1, 0.0555, 0.023, 0.01] | [10.0, 1.3, 0.161, 0.1, 0.0611, 0.0399, 0.0141, 0.01] | 0 | [60.0, 70.0, 80.0, 87.0, 94.0, 110.0, 150.0, 216.0] | [120.0, 150.0, 200.0, 223.0, 260.0, 300.0, 450.0, 532.0]
HV 25A | HV 25A | 25 | 0 | [10.0, 2.512, 0.833, 0.299, 0.1, 0.0372, 0.0223, 0.01] | [10.0, 3.125, 0.597, 0.198, 0.1, 0.0378, 0.022, 0.01] | 0 | [75.0, 82.0, 90.0, 100.0, 124.0, 170.0, 200.0, 289.0] | [150.0, 170.0, 210.0, 250.0, 294.0, 400.0, 500.0, 711.0]
HV 31.5A | HV 31.5A | 31.5 | 0 | [10.0, 2.34, 0.722, 0.181, 0.1, 0.055, 0.0296, 0.01] | [10.0, 2.84, 0.368, 0.164, 0.1, 0.0621, 0.0378, 0.0195, 0.01] | 0 | [95.0, 110.0, 125.0, 150.0, 165.0, 200.0, 250.0, 390.0] | [189.0, 220.0, 300.0, 350.0, 393.0, 450.0, 530.0, 700.0, 960.0]
HV 40A | HV 40A | 40 | 0 | [10.0, 1.3, 0.161, 0.1, 0.0611, 0.0399, 0.0141, 0.01] | [10.0, 2.05, 0.369, 0.198, 0.1, 0.051, 0.0298, 0.01] | 0 | [120.0, 150.0, 200.0, 223.0, 260.0, 300.0, 450.0, 532.0] | [240.0, 300.0, 400.0, 450.0, 530.0, 650.0, 800.0, 1311.0]
HV 50A | HV 50A | 50 | 0 | [10.0, 3.215, 0.597, 0.198, 0.1, 0.0378, 0.022, 0.01] | [10.0, 3.64, 0.854, 0.281, 0.1, 0.0531, 0.022, 0.01] | 0 | [150.0, 170.0, 210.0, 250.0, 294.0, 400.0, 500.0, 711.0] | [300.0, 350.0, 450.0, 550.0, 700.0, 850.0, 1200.0, 1752.0]
HV 6.3A | HV 6.3A | 6.3 | 0 | [10.0, 1.39, 0.344, 0.168, 0.1, 0.056, 0.0263, 0.01] | [10.0, 1.711, 0.516, 0.198, 0.1, 0.0634, 0.0303, 0.01] | 0 | [19.0, 19.5, 20.4, 20.8, 22.0, 25.0, 32.0, 48.0] | [38.0, 40.0, 43.0, 48.0, 53.0, 60.0, 75.0, 118.0]
HV 63A | HV 63A | 63 | 0 | [10.0, 2.84, 0.368, 0.164, 0.1, 0.0621, 0.0378, 0.0195, 0.01] | [10.0, 1.82, 0.344, 0.1, 0.0467, 0.0269, 0.01] | 0 | [189.0, 220.0, 300.0, 350.0, 393.0, 450.0, 530.0, 700.0, 961.0] | [378.0, 500.0, 700.0, 934.0, 1200.0, 1500.0, 2366.0]
HV 80A | HV 80A | 80 | 0 | [10.0, 2.05, 0.369, 0.198, 0.1, 0.051, 0.0298, 0.01] | [10.0, 4.15, 1.03, 0.198, 0.1, 0.051, 0.0172, 0.01] | 0 | [240.0, 300.0, 400.0, 450.0, 530.0, 650.0, 800.0, 1311.0] | [480.0, 550.0, 700.0, 1000.0, 1260.0, 1600.0, 2500.0, 3227.0]
Siemens NH-1-100 | Siemens NH-1-100 | 100 | [5400.0, 2000.0, 400.0, 20.0, 1.0, 0.2, 0.012, 0.004] | 0 | 0 | [150.0, 190.0, 250.0, 430.0, 900.0, 1250.0, 2700.0, 3600.0] | 0 | 0
Siemens NH-1-125 | Siemens NH-1-125 | 125 | [4800.0, 120.0, 7.0, 0.1, 0.004] | 0 | 0 | [180.0, 400.0, 740.0, 2000.0, 4250.0] | 0 | 0
Siemens NH-1-16 | Siemens NH-1-16 | 16 | [4000.0, 400.0, 2.0, 0.1, 0.04, 0.01] | 0 | 0 | [26.0, 35.0, 75.0, 150.0, 200.0, 300.0] | 0 | 0
Siemens NH-1-160 | Siemens NH-1-160 | 160 | [4800.0, 120.0, 7.0, 0.1, 0.004] | 0 | 0 | [210.0, 500.0, 900.0, 2300.0, 5000.0] | 0 | 0
Siemens NH-1-25 | Siemens NH-1-25 | 25 | [4000.0, 1000.0, 10.0, 0.2, 0.02, 0.01] | 0 | 0 | [40.0, 50.0, 100.0, 210.0, 400.0, 500.0] | 0 | 0
Siemens NH-1-50 | Siemens NH-1-50 | 50 | [4000.0, 40.0, 4.0, 1.0, 0.02, 0.01] | 0 | 0 | [86.0, 200.0, 300.0, 400.0, 1000.0, 1280.0] | 0 | 0
Siemens NH-1-63 | Siemens NH-1-63 | 63 | [4000.0, 100.0, 10.0, 2.0, 0.04, 0.01] | 0 | 0 | [100.0, 200.0, 300.0, 400.0, 1000.0, 1500.0] | 0 | 0
Siemens NH-1-80 | Siemens NH-1-80 | 80 | [4800.0, 120.0, 7.0, 0.1, 0.01] | 0 | 0 | [150.58, 250.0, 450.0, 1150.0, 2470.0] | 0 | 0
Siemens NH-2-1000 | Siemens NH-2-1000 | 1000 | [4800.0, 120.0, 7.0, 0.1, 0.004] | 0 | 0 | [1900.0, 3500.0, 8400.0, 24000.0, 52000.0] | 0 | 0
Siemens NH-2-200 | Siemens NH-2-200 | 200 | [4800.0, 120.0, 7.0, 0.1, 0.004] | 0 | 0 | [280.0, 650.0, 1200.0, 3000.0, 7000.0] | 0 | 0
Siemens NH-2-224 | Siemens NH-2-224 | 224 | [4800.0, 120.0, 7.0, 0.2, 0.04, 0.004] | 0 | 0 | [400.0, 750.0, 1453.0, 3025.0, 4315.0, 7600.0] | 0 | 0
Siemens NH-2-250 | Siemens NH-2-250 | 250 | [4800.0, 120.0, 7.0, 0.1, 0.004] | 0 | 0 | [450.0, 800.0, 1650.0, 4000.0, 8500.0] | 0 | 0
Siemens NH-2-315 | Siemens NH-2-315 | 315 | [4800.0, 120.0, 7.0, 0.1, 0.004] | 0 | 0 | [550.0, 920.0, 1900.0, 5000.0, 11000.0] | 0 | 0
Siemens NH-2-355 | Siemens NH-2-355 | 355 | [4800.0, 120.0, 6.0, 0.1, 0.004] | 0 | 0 | [650.0, 1116.27, 2350.0, 5840.0, 12790.0] | 0 | 0
Siemens NH-2-400 | Siemens NH-2-400 | 400 | [4800.0, 120.0, 7.0, 0.1, 0.004] | 0 | 0 | [720.0, 1350.0, 2800.0, 6500.0, 15000.0] | 0 | 0
Siemens NH-2-425 | Siemens NH-2-425 | 425 | [4800.0, 120.0, 7.0, 0.1, 0.004] | 0 | 0 | [850.0, 1500.0, 3050.0, 7500.0, 16500.0] | 0 | 0
Siemens NH-2-630 | Siemens NH-2-630 | 630 | [4800.0, 120.0, 7.0, 0.1, 0.004] | 0 | 0 | [1200.0, 2000.0, 4800.0, 12000.0, 26000.0] | 0 | 0

## res_bus
| vm_pu | va_degree | p_mw | q_mvar
0 | 0.98702 | -0.2494 | 0.0068954 | 0.0017281
1 | 0.98723 | -0.24535 | 0 | 0
2 | 0.98732 | -0.24356 | 0 | 0
3 | 0.98663 | -0.25698 | 0.0055797 | 0.0013984
4 | 0.98777 | -0.23471 | 0.0025052 | 0.00062786
5 | 0.98758 | -0.23851 | 0 | 0
6 | 0.98741 | -0.24173 | 0.0099687 | 0.0024984
7 | 0.98837 | -0.22315 | 0 | 0
8 | 0.98809 | -0.22861 | 0.0063963 | 0.0016031
9 | 0.98823 | -0.22586 | 0 | 0
10 | 0.98658 | -0.25785 | 0.0075445 | 0.0018908
11 | 0.9872 | -0.2458 | 0.010119 | 0.0025361
12 | 0.98969 | -0.19753 | 0.0033647 | 0.00084328
13 | 0.98624 | -0.26464 | 0.003973 | 0.00099573
14 | 0.98997 | -0.1921 | 0.0022343 | 0.00055996
15 | 0.99086 | -0.17481 | 0.0011617 | 0.00029114
16 | 0.98609 | -0.26755 | 0 | 0
17 | 0.97671 | -0.45025 | 0.0020204 | 0.00050635
18 | 0.97683 | -0.44786 | 0.0017241 | 0.00043209
19 | 0.9764 | -0.45638 | 0 | 0
20 | 0.97755 | -0.43369 | 0.0046934 | 0.0011763
21 | 0.97612 | -0.46184 | 0.0013266 | 0.00033248
22 | 0.97768 | -0.43111 | 0.00031901 | 7.9952e-05
23 | 0.97533 | -0.47743 | 0.0023223 | 0.00058204
24 | 0.97514 | -0.48128 | 0.0011258 | 0.00028216
25 | 0.97486 | -0.48675 | 0.00039922 | 0.00010006
26 | 0.97867 | -0.41169 | 0.00063689 | 0.00015962
27 | 0.97878 | -0.40953 | 0 | 0
28 | 0.97453 | -0.4933 | 0.0036486 | 0.00091441
29 | 0.97137 | -0.55558 | 0.0015796 | 0.00039589
30 | 0.97136 | -0.55591 | 0.0019212 | 0.00048149
31 | 0.97166 | -0.55 | 0.0014652 | 0.00036721
32 | 0.97192 | -0.54482 | 0.00035641 | 8.9325e-05
33 | 0.97902 | -0.40466 | 0.0018788 | 0.00047088
34 | 0.97956 | -0.39418 | 0.00041393 | 0.00010374
35 | 0.97192 | -0.54478 | 0.0019001 | 0.00047622
36 | 0.97228 | -0.53759 | 0.00046921 | 0.0001176
37 | 0.97442 | -0.49549 | 0.00031099 | 7.7942e-05
38 | 0.9744 | -0.49574 | 0.00043294 | 0.0001085
39 | 0.97437 | -0.49639 | 0.00063995 | 0.00016039
40 | 0.97379 | -0.50775 | 0.0012457 | 0.00031221
41 | 0.97309 | -0.52155 | 0.0012748 | 0.00031949
42 | 0.97967 | -0.39198 | 0.0019515 | 0.00048908
43 | 0.98021 | -0.38148 | 0.0007464 | 0.00018707
44 | 0.98024 | -0.38078 | 0.0014356 | 0.00035978
45 | 0.98031 | -0.37947 | 0.00038538 | 9.6584e-05
46 | 0.98048 | -0.37615 | 0.00073978 | 0.00018541
47 | 0.98069 | -0.3719 | 0 | 0
48 | 0.98068 | -0.37212 | 0.00089596 | 0.00022455
49 | 0.98072 | -0.37142 | 0.0005103 | 0.00012789
50 | 0.98067 | -0.3723 | 0.00058871 | 0.00014755
51 | 0.98085 | -0.36881 | 0.0035514 | 0.00089007
52 | 0.98141 | -0.35792 | 0.00048016 | 0.00012034
53 | 0.98165 | -0.35323 | 0.00079616 | 0.00019954
54 | 0.98193 | -0.3477 | 0.0015434 | 0.00038682
55 | 0.98234 | -0.33962 | 0.00075939 | 0.00019032
56 | 0.9826 | -0.33468 | 0.00027082 | 6.7873e-05
57 | 0.98284 | -0.32991 | 0.00043377 | 0.00010871
58 | 0.98303 | -0.32617 | 0 | 0
59 | 0.98302 | -0.32638 | 0.00054685 | 0.00013705
60 | 0.98349 | -0.31728 | 0.00075928 | 0.00019029
61 | 0.98295 | -0.3277 | 0.0010515 | 0.00026353
62 | 0.98354 | -0.31631 | 0.00035537 | 8.9064e-05
63 | 0.98295 | -0.32779 | 0.00031538 | 7.9041e-05
64 | 0.98389 | -0.30948 | 0.0021324 | 0.00053442
65 | 0.98398 | -0.30772 | 0.002746 | 0.00068821
66 | 0.97619 | -0.4602 | 0.00055426 | 0.00013891
67 | 0.97624 | -0.45926 | 0 | 0
68 | 0.97609 | -0.46225 | 0.0011361 | 0.00028474
69 | 0.97681 | -0.44792 | 0.0018267 | 0.00045781
70 | 0.97917 | -0.40171 | 0.00097386 | 0.00024407
71 | 0.9792 | -0.40101 | 0.0015337 | 0.00038438
72 | 0.97603 | -0.46332 | 0.0020528 | 0.00051448
73 | 0.97711 | -0.44209 | 0.0011708 | 0.00029343
74 | 0.97271 | -0.52918 | 0.00052326 | 0.00013114
75 | 0.9729 | -0.52544 | 0 | 0
76 | 0.97928 | -0.39949 | 0 | 0
77 | 0.97935 | -0.39801 | 0 | 0
78 | 0.97931 | -0.39892 | 0.0016166 | 0.00040515
79 | 0.97952 | -0.39467 | 0.0012492 | 0.00031308
80 | 0.97969 | -0.39137 | 0.0015207 | 0.00038111
81 | 0.97723 | -0.43969 | 0 | 0
82 | 0.97737 | -0.43694 | 0.0011623 | 0.0002913
83 | 0.97985 | -0.38836 | 0.0021871 | 0.00054815
84 | 0.97757 | -0.43303 | 0.0010478 | 0.00026261
85 | 0.97757 | -0.43303 | 0.0009401 | 0.00023561
86 | 0.98598 | -0.26958 | 0.0028898 | 0.00072426
87 | 0.98598 | -0.2696 | 0.002803 | 0.00070249
88 | 0.99138 | -0.16476 | 0.0019137 | 0.00047962
89 | 0.99154 | -0.16174 | 0.0033234 | 0.00083293
90 | 0.99276 | -0.13812 | 0.0024681 | 0.00061857
91 | 0.99386 | -0.11707 | 0.0027972 | 0.00070104
92 | 0.99417 | -0.111 | 0.003021 | 0.00075714
93 | 0.99542 | -0.087024 | 0 | 0
94 | 0.99548 | -0.08594 | 0.0031869 | 0.00079872
95 | 0.99343 | -0.12509 | 0 | 0
96 | 0.99687 | -0.059431 | 0.0029615 | 0.00074222
97 | 0.99271 | -0.13897 | 0 | 0
98 | 0.99269 | -0.13953 | 0.004546 | 0.0011393
99 | 0.99232 | -0.14669 | 0.0011258 | 0.00028216
100 | 0.99232 | -0.14663 | 0.010127 | 0.002538
101 | 0.99268 | -0.13973 | 0.0036583 | 0.00091685
102 | 0.99267 | -0.13985 | 0.0011414 | 0.00028606
103 | 0.99176 | -0.15713 | 0.0066255 | 0.0016605
104 | 0.98899 | -0.21106 | 0.0066358 | 0.0016631
105 | 0.98899 | -0.21093 | 0.0052173 | 0.0013076
106 | 0.98872 | -0.21622 | 0.010135 | 0.00254
107 | 0.98958 | -0.19954 | 0.0015695 | 0.00039336
108 | 0.98959 | -0.19936 | 0.0018765 | 0.0004703
109 | 0.9899 | -0.1934 | 0 | 0
110 | 0.98912 | -0.20845 | 0.0067702 | 0.0016968
111 | 0.98997 | -0.19198 | 0.0019188 | 0.0004809
112 | 0.98912 | -0.20845 | 0.0026883 | 0.00067375
113 | 0.99158 | -0.1608 | 0.0026332 | 0.00065994
114 | 0.99165 | -0.15942 | 0.0013359 | 0.00033482
115 | 0.9904 | -0.18339 | 0.0066317 | 0.0016621
116 | 0.98901 | -0.21002 | 0.0032555 | 0.00081591
117 | 0.99699 | -0.05724 | 0.0026714 | 0.00066953
118 | 0.98877 | -0.21532 | 0.0008905 | 0.00022318
119 | 0.98876 | -0.21541 | 0.0009214 | 0.00023092
120 | 0.98853 | -0.21986 | 0.00046879 | 0.00011749
121 | 0.9883 | -0.22437 | 0.0006782 | 0.00016997
122 | 0.98825 | -0.22532 | 0.0032491 | 0.00081431
123 | 0.98821 | -0.22608 | 0.00089553 | 0.00022444
124 | 0.988 | -0.23026 | 0 | 0
125 | 0.98777 | -0.23478 | 0.001786 | 0.0004476
126 | 0.98788 | -0.23256 | 0.00497 | 0.0012456
127 | 0.98787 | -0.23282 | 0.0024101 | 0.00060404
128 | 0.9813 | -0.35987 | 0.0084462 | 0.0021168
129 | 0.98147 | -0.35648 | 0 | 0
130 | 0.98775 | -0.23519 | 0.0014769 | 0.00037014
131 | 0.98102 | -0.36529 | 0 | 0
132 | 0.98308 | -0.32505 | 0 | 0
133 | 0.98773 | -0.23557 | 0.0029564 | 0.00074094
134 | 0.98091 | -0.36746 | 0.0027573 | 0.00069104
135 | 0.98025 | -0.38034 | 0 | 0
136 | 0.98278 | -0.3309 | 0.0012979 | 0.00032528
137 | 0.98391 | -0.30897 | 0.0016249 | 0.00040723
138 | 0.97994 | -0.38656 | 0.0029373 | 0.00073617
139 | 0.98007 | -0.38388 | 0.0036404 | 0.00091237
140 | 0.97993 | -0.38669 | 0.001366 | 0.00034234
141 | 0.97999 | -0.38556 | 0 | 0
142 | 0.97923 | -0.40042 | 0.0023238 | 0.0005824
143 | 0.98089 | -0.36799 | 0.0022069 | 0.0005531
144 | 0.9786 | -0.41288 | 0.0027987 | 0.00070143
145 | 0.98088 | -0.36808 | 0.0013243 | 0.0003319
146 | 0.97833 | -0.41801 | 0.0017921 | 0.00044914
147 | 0.9885 | -0.22005 | 0.0022329 | 0.00055961
148 | 0.98763 | -0.2367 | 0.00095122 | 0.0002384
149 | 0.98679 | -0.25312 | 0.0013142 | 0.00032938
150 | 0.98616 | -0.26519 | 0 | 0
151 | 1 | 0 | -0.37778 | -0.096137
152 | 0.98339 | -0.31933 | 0 | 0
153 | 0.9831 | -0.32493 | 0 | 0
154 | 0.98429 | -0.30172 | 0.0049568 | 0.0012423
155 | 0.98289 | -0.32894 | 0.0023382 | 0.00058601
156 | 0.98304 | -0.32613 | 0.00503 | 0.0012606
157 | 0.98298 | -0.32731 | 0.0024839 | 0.00062254
158 | 0.98466 | -0.29438 | 0.0039201 | 0.00098246
159 | 0.98283 | -0.33026 | 0.0027468 | 0.0006884
160 | 0.98278 | -0.33117 | 0.0020992 | 0.0005261
161 | 0.98261 | -0.3344 | 0.0070592 | 0.0017692
162 | 0.98521 | -0.28369 | 0 | 0
163 | 0.98252 | -0.3362 | 0.0014021 | 0.00035141
164 | 0.98251 | -0.33638 | 0.0033713 | 0.00084492
165 | 0.98512 | -0.28553 | 0 | 0
166 | 0.98481 | -0.29147 | 0.0014085 | 0.000353
167 | 0.98489 | -0.28994 | 0.0027545 | 0.00069035
168 | 0.98483 | -0.29109 | 0.0019566 | 0.00049036
169 | 0.98437 | -0.30007 | 0.0014677 | 0.00036783
170 | 0.98476 | -0.29254 | 0.0023386 | 0.00058611
171 | 0.98421 | -0.30328 | 0.0023479 | 0.00058843
172 | 0.98455 | -0.2966 | 0.0033443 | 0.00083817
173 | 0.98372 | -0.31277 | 0.0014725 | 0.00036903
174 | 0.98355 | -0.31617 | 0.001484 | 0.00037193
175 | 0.98344 | -0.31837 | 0.0005581 | 0.00013987
176 | 0.98343 | -0.31843 | 0.0027101 | 0.00067922
177 | 0.98337 | -0.31968 | 0.0015645 | 0.0003921
178 | 0.98331 | -0.32091 | 0.0025894 | 0.00064897
179 | 0.98262 | -0.33408 | 0.0045394 | 0.0011377
180 | 0.98262 | -0.33413 | 0.0014334 | 0.00035925
181 | 0.97821 | -0.4205 | 0.0020984 | 0.00052592
182 | 0.97791 | -0.4264 | 0.0011056 | 0.0002771
183 | 0.97781 | -0.42841 | 0.00084329 | 0.00021135
184 | 0.97768 | -0.43091 | 0.0015789 | 0.00039571
185 | 0.99998 | 149.9956 | 0 | 0

## res_line
| p_from_mw | q_from_mvar | p_to_mw | q_to_mvar | pl_mw | ql_mvar | i_from_ka | i_to_ka | i_ka | vm_from_pu | va_from_degree | vm_to_pu | va_to_degree | loading_percent
0 | -0.0068954 | -0.0017281 | 0.0068967 | 0.0017286 | 1.3321e-06 | 4.3232e-07 | 0.010395 | 0.010395 | 0.010395 | 0.98702 | -0.2494 | 0.98723 | -0.24535 | 2.8559
1 | -0.0068967 | -0.0017286 | 0.0068973 | 0.0017288 | 5.8831e-07 | 1.9087e-07 | 0.010395 | 0.010395 | 0.010395 | 0.98723 | -0.24535 | 0.98732 | -0.24356 | 2.8558
2 | 0.02281 | 0.0057228 | -0.022795 | -0.0057139 | 1.4592e-05 | 8.9179e-06 | 0.034379 | 0.03438 | 0.03438 | 0.98732 | -0.24356 | 0.98663 | -0.25698 | 9.4449
3 | -0.029707 | -0.0074516 | 0.02972 | 0.0074594 | 1.2538e-05 | 7.8108e-06 | 0.044775 | 0.044775 | 0.044775 | 0.98732 | -0.24356 | 0.98777 | -0.23471 | 12.3007
4 | 0.017215 | 0.0043155 | -0.017215 | -0.004315 | 7.1053e-07 | 4.1885e-07 | 0.025964 | 0.025964 | 0.025964 | 0.98663 | -0.25698 | 0.98658 | -0.25785 | 7.1331
5 | -0.032225 | -0.0080872 | 0.032238 | 0.0080957 | 1.3607e-05 | 8.5112e-06 | 0.048548 | 0.048548 | 0.048548 | 0.98777 | -0.23471 | 0.98823 | -0.22586 | 13.3375
6 | 0.020093 | 0.0050373 | -0.02009 | -0.0050355 | 3.0822e-06 | 1.8579e-06 | 0.030275 | 0.030275 | 0.030275 | 0.98758 | -0.23851 | 0.98741 | -0.24173 | 8.3174
7 | -0.020093 | -0.0050373 | 0.020108 | 0.0050462 | 1.4726e-05 | 8.8762e-06 | 0.030275 | 0.030275 | 0.030275 | 0.98758 | -0.23851 | 0.98837 | -0.22315 | 8.3174
8 | 0.010121 | 0.0025371 | -0.010119 | -0.0025361 | 1.96e-06 | 9.6708e-07 | 0.015253 | 0.015253 | 0.015253 | 0.98741 | -0.24173 | 0.9872 | -0.2458 | 4.1903
9 | -0.058748 | -0.014748 | 0.05882 | 0.014794 | 7.1864e-05 | 4.5679e-05 | 0.088456 | 0.088456 | 0.088456 | 0.98837 | -0.22315 | 0.98969 | -0.19753 | 24.301
10 | 0.03864 | 0.0097022 | -0.038635 | -0.009699 | 5.0001e-06 | 3.1496e-06 | 0.058181 | 0.058181 | 0.058181 | 0.98837 | -0.22315 | 0.98823 | -0.22586 | 15.9837
11 | -0.0063963 | -0.0016031 | 0.0063971 | 0.0016033 | 8.3856e-07 | 2.2794e-07 | 0.0096325 | 0.0096324 | 0.0096325 | 0.98809 | -0.22861 | 0.98823 | -0.22586 | 2.6463
12 | 0.0096703 | 0.0024242 | -0.0096671 | -0.0024227 | 3.1259e-06 | 1.5004e-06 | 0.014585 | 0.014586 | 0.014586 | 0.98658 | -0.25785 | 0.98624 | -0.26464 | 4.007
13 | -0.062185 | -0.015637 | 0.062201 | 0.015648 | 1.6143e-05 | 1.0268e-05 | 0.093515 | 0.093515 | 0.093515 | 0.98969 | -0.19753 | 0.98997 | -0.1921 | 25.6908
14 | 0.0056941 | 0.001427 | -0.0056934 | -0.0014268 | 7.9143e-07 | 1.417e-07 | 0.0085912 | 0.0085913 | 0.0085913 | 0.98624 | -0.26464 | 0.98609 | -0.26755 | 2.3603
15 | -0.064435 | -0.016208 | 0.064488 | 0.016241 | 5.3263e-05 | 3.3893e-05 | 0.096873 | 0.096873 | 0.096873 | 0.98997 | -0.1921 | 0.99086 | -0.17481 | 26.6134
16 | -0.06565 | -0.016533 | 0.065682 | 0.016553 | 3.1582e-05 | 2.0101e-05 | 0.098617 | 0.098617 | 0.098617 | 0.99086 | -0.17481 | 0.99138 | -0.16476 | 27.0927
17 | 0.0056934 | 0.0014268 | -0.0056928 | -0.0014267 | 5.4929e-07 | 9.8417e-08 | 0.0085913 | 0.0085914 | 0.0085914 | 0.98609 | -0.26755 | 0.98598 | -0.26958 | 2.3603
18 | -0.023025 | -0.0057594 | 0.023028 | 0.0057599 | 2.6222e-06 | 5.3992e-07 | 0.035075 | 0.035075 | 0.035075 | 0.97671 | -0.45025 | 0.97683 | -0.44786 | 2.409
19 | 0.021005 | 0.0052531 | -0.020999 | -0.0052523 | 6.1182e-06 | 7.2575e-07 | 0.031997 | 0.031998 | 0.031998 | 0.97671 | -0.45025 | 0.9764 | -0.45638 | 2.1977
20 | -0.024752 | -0.006192 | 0.024769 | 0.0061964 | 1.6695e-05 | 4.4061e-06 | 0.037701 | 0.037699 | 0.037701 | 0.97683 | -0.44786 | 0.97755 | -0.43369 | 2.5894
21 | 0.020999 | 0.0052523 | -0.020993 | -0.0052517 | 5.4495e-06 | 6.4833e-07 | 0.031998 | 0.031999 | 0.031999 | 0.9764 | -0.45638 | 0.97612 | -0.46184 | 2.1978
22 | -0.029462 | -0.0073727 | 0.029466 | 0.0073741 | 3.62e-06 | 1.3537e-06 | 0.044843 | 0.044843 | 0.044843 | 0.97755 | -0.43369 | 0.97768 | -0.43111 | 3.0799
23 | 0.019667 | 0.0049192 | -0.019652 | -0.0049185 | 1.4585e-05 | 6.8588e-07 | 0.029977 | 0.02998 | 0.02998 | 0.97612 | -0.46184 | 0.97533 | -0.47743 | 2.0591
24 | -0.029785 | -0.007454 | 0.029812 | 0.0074645 | 2.753e-05 | 1.0442e-05 | 0.045328 | 0.045326 | 0.045328 | 0.97768 | -0.43111 | 0.97867 | -0.41169 | 3.1132
25 | 0.01733 | 0.0043365 | -0.017327 | -0.0043369 | 3.177e-06 | -3.8661e-07 | 0.026437 | 0.026438 | 0.026438 | 0.97533 | -0.47743 | 0.97514 | -0.48128 | 1.8158
26 | 0.016201 | 0.0040547 | -0.016197 | -0.0040557 | 4.2182e-06 | -9.7332e-07 | 0.02472 | 0.024721 | 0.024721 | 0.97514 | -0.48128 | 0.97486 | -0.48675 | 1.6979
27 | 0.015797 | 0.0039556 | -0.015793 | -0.003957 | 4.9287e-06 | -1.3536e-06 | 0.024112 | 0.024113 | 0.024113 | 0.97486 | -0.48675 | 0.97453 | -0.4933 | 1.6561
28 | -0.030449 | -0.0076241 | 0.030452 | 0.0076253 | 3.1399e-06 | 1.224e-06 | 0.046294 | 0.046294 | 0.046294 | 0.97867 | -0.41169 | 0.97878 | -0.40953 | 3.1795
29 | -0.030452 | -0.0076253 | 0.030459 | 0.0076281 | 7.0589e-06 | 2.7509e-06 | 0.046294 | 0.046293 | 0.046294 | 0.97878 | -0.40953 | 0.97902 | -0.40466 | 3.1795
30 | 0.012144 | 0.0030426 | -0.012143 | -0.0030437 | 1.2624e-06 | -1.1437e-06 | 0.018542 | 0.018543 | 0.018543 | 0.97453 | -0.4933 | 0.97442 | -0.49549 | 1.2736
31 | 0.0019212 | 0.00048139 | -0.0019212 | -0.00048149 | 3.0552e-08 | -9.6888e-08 | 0.002943 | 0.002943 | 0.002943 | 0.97137 | -0.55558 | 0.97136 | -0.55591 | 0.80852
32 | -0.0035008 | -0.00087728 | 0.0035017 | 0.00087681 | 9.313e-07 | -4.7334e-07 | 0.0053627 | 0.0053623 | 0.0053627 | 0.97137 | -0.55558 | 0.97166 | -0.55 | 1.4733
33 | -0.0049669 | -0.001244 | 0.0049682 | 0.0012441 | 1.2248e-06 | 8.4402e-08 | 0.0076062 | 0.0076059 | 0.0076062 | 0.97166 | -0.55 | 0.97192 | -0.54482 | 2.0896
34 | -0.0053246 | -0.0013334 | 0.0053246 | 0.0013334 | 8.9763e-09 | 1.2805e-09 | 0.0081516 | 0.0081516 | 0.0081516 | 0.97192 | -0.54482 | 0.97192 | -0.54478 | 2.2394
35 | -0.032338 | -0.0080989 | 0.032354 | 0.0081057 | 1.6147e-05 | 6.7457e-06 | 0.049149 | 0.049147 | 0.049149 | 0.97902 | -0.40466 | 0.97956 | -0.39418 | 3.3756
36 | -0.032768 | -0.0082094 | 0.032772 | 0.0082109 | 3.4315e-06 | 1.4522e-06 | 0.049776 | 0.049776 | 0.049776 | 0.97956 | -0.39418 | 0.97967 | -0.39198 | 3.4187
37 | -0.0072247 | -0.0018096 | 0.0072272 | 0.0018106 | 2.4748e-06 | 9.1507e-07 | 0.011061 | 0.01106 | 0.011061 | 0.97192 | -0.54478 | 0.97228 | -0.53759 | 3.0387
38 | -0.0076964 | -0.0019282 | 0.0076995 | 0.0019294 | 3.0819e-06 | 1.2374e-06 | 0.011779 | 0.011778 | 0.011779 | 0.97228 | -0.53759 | 0.97271 | -0.52918 | 3.2359
39 | 0.011832 | 0.0029658 | -0.011832 | -0.0029659 | 1.4206e-07 | -1.4035e-07 | 0.018068 | 0.018068 | 0.018068 | 0.97442 | -0.49549 | 0.9744 | -0.49574 | 1.241
40 | 0.011399 | 0.0028574 | -0.011398 | -0.0028578 | 3.5328e-07 | -3.9352e-07 | 0.017407 | 0.017407 | 0.017407 | 0.9744 | -0.49574 | 0.97437 | -0.49639 | 1.1956
41 | 0.010758 | 0.0026974 | -0.010753 | -0.0026965 | 5.8233e-06 | 8.6279e-07 | 0.01643 | 0.016431 | 0.016431 | 0.97437 | -0.49639 | 0.97379 | -0.50775 | 2.257
42 | 0.0095068 | 0.0023843 | -0.0095005 | -0.0023813 | 6.2511e-06 | 3.0188e-06 | 0.014528 | 0.014528 | 0.014528 | 0.97379 | -0.50775 | 0.97309 | -0.52155 | 3.9912
43 | 0.0082257 | 0.0020618 | -0.0082242 | -0.0020612 | 1.5241e-06 | 6.564e-07 | 0.012579 | 0.012579 | 0.012579 | 0.97309 | -0.52155 | 0.9729 | -0.52544 | 3.4557
44 | -0.034723 | -0.0087 | 0.034741 | 0.0087077 | 1.7373e-05 | 7.7616e-06 | 0.05274 | 0.052739 | 0.05274 | 0.97967 | -0.39198 | 0.98021 | -0.38148 | 3.6223
45 | -0.035487 | -0.0088948 | 0.035488 | 0.0088953 | 1.1764e-06 | 5.3487e-07 | 0.053872 | 0.053872 | 0.053872 | 0.98021 | -0.38148 | 0.98024 | -0.38078 | 3.7
46 | -0.036924 | -0.0092551 | 0.036926 | 0.0092562 | 2.3157e-06 | 1.0856e-06 | 0.056051 | 0.056051 | 0.056051 | 0.98024 | -0.38078 | 0.98031 | -0.37947 | 3.8497
47 | -0.037311 | -0.0093528 | 0.037317 | 0.0093556 | 5.9014e-06 | 2.787e-06 | 0.056636 | 0.056635 | 0.056636 | 0.98031 | -0.37947 | 0.98048 | -0.37615 | 3.8898
48 | -0.038057 | -0.009541 | 0.038065 | 0.0095447 | 7.7116e-06 | 3.6912e-06 | 0.057758 | 0.057758 | 0.057758 | 0.98048 | -0.37615 | 0.98069 | -0.3719 | 3.9669
49 | 0.0014847 | 0.00037178 | -0.0014847 | -0.00037188 | 1.5697e-08 | -9.4037e-08 | 0.0022526 | 0.0022527 | 0.0022527 | 0.98069 | -0.3719 | 0.98068 | -0.37212 | 0.61886
50 | -0.03955 | -0.0099165 | 0.03955 | 0.0099169 | 8.8791e-07 | 4.3552e-07 | 0.06001 | 0.06001 | 0.06001 | 0.98069 | -0.3719 | 0.98072 | -0.37142 | 4.1216
51 | 0.00058872 | 0.00014733 | -0.00058871 | -0.00014755 | 5.1878e-09 | -2.1544e-07 | 0.0008932 | 0.00089328 | 0.00089328 | 0.98068 | -0.37212 | 0.98067 | -0.3723 | 0.24541
52 | -0.040061 | -0.010045 | 0.040066 | 0.010047 | 4.9972e-06 | 2.4699e-06 | 0.060785 | 0.060784 | 0.060785 | 0.98072 | -0.37142 | 0.98085 | -0.36881 | 4.1748
53 | -0.043617 | -0.010937 | 0.04364 | 0.010949 | 2.2644e-05 | 1.1706e-05 | 0.066172 | 0.066171 | 0.066172 | 0.98085 | -0.36881 | 0.98141 | -0.35792 | 4.5448
54 | -0.04412 | -0.011069 | 0.04413 | 0.011074 | 9.8638e-06 | 5.1243e-06 | 0.066899 | 0.066899 | 0.066899 | 0.98141 | -0.35792 | 0.98165 | -0.35323 | 4.5947
55 | -0.044926 | -0.011274 | 0.044938 | 0.01128 | 1.1844e-05 | 6.2023e-06 | 0.068106 | 0.068105 | 0.068106 | 0.98165 | -0.35323 | 0.98193 | -0.3477 | 4.6776
56 | -0.046481 | -0.011667 | 0.046499 | 0.011677 | 1.7918e-05 | 9.5178e-06 | 0.070444 | 0.070443 | 0.070444 | 0.98193 | -0.3477 | 0.98234 | -0.33962 | 4.8382
57 | -0.047259 | -0.011867 | 0.04727 | 0.011873 | 1.1144e-05 | 5.9573e-06 | 0.071594 | 0.071593 | 0.071594 | 0.98234 | -0.33962 | 0.9826 | -0.33468 | 4.9171
58 | -0.04754 | -0.011941 | 0.047551 | 0.011947 | 1.0835e-05 | 5.8047e-06 | 0.072003 | 0.072003 | 0.072003 | 0.9826 | -0.33468 | 0.98284 | -0.32991 | 4.9453
59 | -0.047985 | -0.012055 | 0.047994 | 0.01206 | 8.5642e-06 | 4.6038e-06 | 0.07266 | 0.072659 | 0.07266 | 0.98284 | -0.32991 | 0.98303 | -0.32617 | 4.9904
60 | 0.0019138 | 0.00047874 | -0.0019138 | -0.00047881 | 1.935e-08 | -6.5581e-08 | 0.0028966 | 0.0028966 | 0.0028966 | 0.98303 | -0.32617 | 0.98302 | -0.32638 | 0.79578
61 | -0.049907 | -0.012539 | 0.049929 | 0.01255 | 2.1185e-05 | 1.155e-05 | 0.075556 | 0.075555 | 0.075556 | 0.98303 | -0.32617 | 0.98349 | -0.31728 | 5.1893
62 | 0.0013669 | 0.00034176 | -0.0013669 | -0.00034238 | 8.5802e-08 | -6.2266e-07 | 0.0020689 | 0.0020691 | 0.0020691 | 0.98302 | -0.32638 | 0.98295 | -0.3277 | 0.56844
63 | -0.050688 | -0.01274 | 0.05069 | 0.012742 | 2.3422e-06 | 1.2834e-06 | 0.076704 | 0.076704 | 0.076704 | 0.98349 | -0.31728 | 0.98354 | -0.31631 | 5.2681
64 | 0.00031538 | 7.8853e-05 | -0.00031538 | -7.9041e-05 | 1.2767e-09 | -1.8854e-07 | 0.00047736 | 0.00047743 | 0.00047743 | 0.98295 | -0.3277 | 0.98295 | -0.32779 | 0.13116
65 | -0.051046 | -0.012831 | 0.051062 | 0.01284 | 1.6645e-05 | 9.1418e-06 | 0.077242 | 0.077241 | 0.077242 | 0.98354 | -0.31631 | 0.98389 | -0.30948 | 5.305
66 | -0.053195 | -0.013374 | 0.053199 | 0.013377 | 4.4712e-06 | 2.4874e-06 | 0.080466 | 0.080466 | 0.080466 | 0.98389 | -0.30948 | 0.98398 | -0.30772 | 5.5265
67 | -0.055945 | -0.014065 | 0.055975 | 0.014082 | 2.9735e-05 | 1.6778e-05 | 0.084618 | 0.084618 | 0.084618 | 0.98398 | -0.30772 | 0.98455 | -0.2966 | 5.8117
68 | -0.00055426 | -0.00013891 | 0.00055428 | 0.00013777 | 2.4715e-08 | -1.1392e-06 | 0.00084486 | 0.00084444 | 0.00084486 | 0.97619 | -0.4602 | 0.97624 | -0.45926 | 0.2321
69 | 0.0031895 | 0.00079858 | -0.003189 | -0.00079893 | 4.5348e-07 | -3.4946e-07 | 0.0048612 | 0.0048615 | 0.0048615 | 0.97624 | -0.45926 | 0.97609 | -0.46225 | 1.3356
70 | -0.0037438 | -0.00093635 | 0.0037458 | 0.00093558 | 2.0189e-06 | -7.771e-07 | 0.0057057 | 0.0057049 | 0.0057057 | 0.97624 | -0.45926 | 0.97681 | -0.44792 | 1.5675
71 | 0.0020529 | 0.00051419 | -0.0020528 | -0.00051448 | 1.0477e-07 | -2.8949e-07 | 0.0031295 | 0.0031296 | 0.0031296 | 0.97609 | -0.46225 | 0.97603 | -0.46332 | 0.85977
72 | -0.0055725 | -0.0013934 | 0.005574 | 0.0013937 | 1.5452e-06 | 2.7267e-07 | 0.0084876 | 0.0084873 | 0.0084876 | 0.97681 | -0.44792 | 0.97711 | -0.44209 | 2.3318
73 | -0.00097386 | -0.00024407 | 0.00097389 | 0.0002436 | 3.2448e-08 | -4.7623e-07 | 0.00148 | 0.0014798 | 0.00148 | 0.97917 | -0.40171 | 0.9792 | -0.40101 | 0.40658
74 | -0.0025076 | -0.00062797 | 0.0025078 | 0.00062767 | 1.8084e-07 | -3.0211e-07 | 0.0038104 | 0.0038102 | 0.0038104 | 0.9792 | -0.40101 | 0.97928 | -0.39949 | 1.0468
75 | -0.0067448 | -0.0016871 | 0.0067456 | 0.0016873 | 7.7151e-07 | 2.4942e-07 | 0.01027 | 0.01027 | 0.01027 | 0.97711 | -0.44209 | 0.97723 | -0.43969 | 2.8215
76 | -0.0082227 | -0.0020605 | 0.0082242 | 0.0020612 | 1.466e-06 | 6.3146e-07 | 0.012579 | 0.012579 | 0.012579 | 0.97271 | -0.52918 | 0.9729 | -0.52544 | 3.4557
77 | -0.0025078 | -0.00062767 | 0.0025079 | 0.00062738 | 1.7748e-07 | -2.966e-07 | 0.0038102 | 0.0038101 | 0.0038102 | 0.97928 | -0.39949 | 0.97935 | -0.39801 | 1.0468
78 | 0.0016167 | 0.00040481 | -0.0016166 | -0.00040515 | 7.0385e-08 | -3.464e-07 | 0.0024562 | 0.0024563 | 0.0024563 | 0.97935 | -0.39801 | 0.97931 | -0.39892 | 0.67481
79 | -0.0041246 | -0.0010322 | 0.0041252 | 0.001032 | 6.5466e-07 | -1.4057e-07 | 0.0062663 | 0.0062661 | 0.0062663 | 0.97935 | -0.39801 | 0.97952 | -0.39467 | 1.7215
80 | -0.0053744 | -0.0013451 | 0.0053753 | 0.0013452 | 8.4448e-07 | 1.1506e-07 | 0.0081638 | 0.0081636 | 0.0081638 | 0.97952 | -0.39467 | 0.97969 | -0.39137 | 2.2428
81 | -0.0068959 | -0.0017263 | 0.0068969 | 0.0017267 | 9.8793e-07 | 3.298e-07 | 0.010473 | 0.010473 | 0.010473 | 0.97969 | -0.39137 | 0.97985 | -0.38836 | 2.8773
82 | -0.0067456 | -0.0016873 | 0.0067465 | 0.0016876 | 8.8375e-07 | 2.8563e-07 | 0.01027 | 0.01027 | 0.01027 | 0.97723 | -0.43969 | 0.97737 | -0.43694 | 2.8215
83 | -0.0079088 | -0.0019789 | 0.0079102 | 0.0019795 | 1.4698e-06 | 6.0172e-07 | 0.01204 | 0.01204 | 0.01204 | 0.97737 | -0.43694 | 0.97757 | -0.43303 | 3.3076
84 | -0.009084 | -0.0022748 | 0.0090853 | 0.0022754 | 1.211e-06 | 5.6125e-07 | 0.013795 | 0.013795 | 0.013795 | 0.97985 | -0.38836 | 0.97999 | -0.38556 | 3.7897
85 | -0.0089581 | -0.0022421 | 0.0089581 | 0.0022421 | 1.3778e-09 | 6.3052e-10 | 0.013635 | 0.013635 | 0.013635 | 0.97757 | -0.43303 | 0.97757 | -0.43303 | 3.7457
86 | -0.0098982 | -0.0024777 | 0.0098992 | 0.0024782 | 9.9535e-07 | 4.9039e-07 | 0.015065 | 0.015065 | 0.015065 | 0.97757 | -0.43303 | 0.97768 | -0.43091 | 4.1389
87 | 0.002803 | 0.00070249 | -0.002803 | -0.00070249 | 3.2704e-09 | -4.1228e-09 | 0.0042302 | 0.0042302 | 0.0042302 | 0.98598 | -0.26958 | 0.98598 | -0.2696 | 1.1621
88 | -0.067595 | -0.017032 | 0.067605 | 0.017039 | 9.7598e-06 | 6.2137e-06 | 0.10149 | 0.10149 | 0.10149 | 0.99138 | -0.16476 | 0.99154 | -0.16174 | 27.8818
89 | -0.070929 | -0.017871 | 0.071009 | 0.017923 | 8.0218e-05 | 5.1096e-05 | 0.10648 | 0.10648 | 0.10648 | 0.99154 | -0.16174 | 0.99276 | -0.13812 | 29.2519
90 | -0.073477 | -0.018541 | 0.073551 | 0.018588 | 7.4177e-05 | 4.7262e-05 | 0.11018 | 0.11018 | 0.11018 | 0.99276 | -0.13812 | 0.99386 | -0.11707 | 30.2682
91 | -0.076348 | -0.019289 | 0.07637 | 0.019304 | 2.2198e-05 | 1.4148e-05 | 0.11436 | 0.11436 | 0.11436 | 0.99386 | -0.11707 | 0.99417 | -0.111 | 31.4187
92 | -0.079391 | -0.020061 | 0.079483 | 0.020119 | 9.1379e-05 | 5.8259e-05 | 0.11889 | 0.11889 | 0.11889 | 0.99417 | -0.111 | 0.99542 | -0.087024 | 32.661
93 | -0.36574 | -0.092925 | 0.36576 | 0.092938 | 1.9081e-05 | 1.2176e-05 | 0.54717 | 0.54717 | 0.54717 | 0.99542 | -0.087024 | 0.99548 | -0.08594 | 37.5806
94 | 0.28626 | 0.072806 | -0.28573 | -0.072473 | 0.00052403 | 0.0003338 | 0.42829 | 0.42829 | 0.42829 | 0.99542 | -0.087024 | 0.99343 | -0.12509 | 29.4154
95 | -0.36894 | -0.093736 | 0.36942 | 0.094037 | 0.0004715 | 0.0003009 | 0.55194 | 0.55194 | 0.55194 | 0.99548 | -0.08594 | 0.99687 | -0.059431 | 37.9078
96 | 0.26626 | 0.067586 | -0.26608 | -0.067473 | 0.00017768 | 0.0001131 | 0.39912 | 0.39912 | 0.39912 | 0.99343 | -0.12509 | 0.99271 | -0.13897 | 27.412
97 | 0.019474 | 0.0048863 | -0.019461 | -0.0048783 | 1.3399e-05 | 8.0324e-06 | 0.029171 | 0.029171 | 0.029171 | 0.99343 | -0.12509 | 0.99269 | -0.13953 | 8.0141
98 | -0.37238 | -0.094779 | 0.37242 | 0.094805 | 3.9347e-05 | 2.5112e-05 | 0.55636 | 0.55636 | 0.55636 | 0.99687 | -0.059431 | 0.99699 | -0.05724 | 38.2114
99 | 0.062843 | 0.015831 | -0.062841 | -0.01583 | 2.6282e-06 | 1.6718e-06 | 0.094227 | 0.094227 | 0.094227 | 0.99271 | -0.13897 | 0.99267 | -0.13985 | 25.8866
100 | 0.20324 | 0.051642 | -0.20306 | -0.051529 | 0.00017747 | 0.00011253 | 0.30489 | 0.30489 | 0.30489 | 0.99271 | -0.13897 | 0.99176 | -0.15713 | 20.9403
101 | 0.014915 | 0.0037389 | -0.014914 | -0.0037388 | 1.3822e-07 | 7.8926e-08 | 0.022357 | 0.022357 | 0.022357 | 0.99269 | -0.13953 | 0.99268 | -0.13973 | 6.142
102 | -0.0011258 | -0.00028216 | 0.0011258 | 0.00028212 | 3.5954e-09 | -4.1159e-08 | 0.0016882 | 0.0016882 | 0.0016882 | 0.99232 | -0.14669 | 0.99232 | -0.14663 | 0.46379
103 | -0.011252 | -0.0028201 | 0.011256 | 0.002822 | 3.6996e-06 | 1.9199e-06 | 0.016873 | 0.016873 | 0.016873 | 0.99232 | -0.14663 | 0.99268 | -0.13973 | 4.6355
104 | 0.061699 | 0.015544 | -0.061642 | -0.015507 | 5.7681e-05 | 3.6684e-05 | 0.092516 | 0.092516 | 0.092516 | 0.99267 | -0.13985 | 0.99165 | -0.15942 | 25.4166
105 | 0.19643 | 0.049869 | -0.19619 | -0.049712 | 0.00024783 | 0.00015705 | 0.29495 | 0.29495 | 0.29495 | 0.99176 | -0.15713 | 0.9904 | -0.18339 | 20.2576
106 | -0.016773 | -0.0042043 | 0.016773 | 0.0042044 | 1.0417e-07 | 6.1075e-08 | 0.025237 | 0.025237 | 0.025237 | 0.98899 | -0.21106 | 0.98899 | -0.21093 | 6.9331
107 | 0.010137 | 0.0025412 | -0.010135 | -0.00254 | 2.49e-06 | 1.2274e-06 | 0.015253 | 0.015253 | 0.015253 | 0.98899 | -0.21106 | 0.98872 | -0.21622 | 4.1903
108 | -0.02199 | -0.005512 | 0.022002 | 0.0055192 | 1.195e-05 | 7.2741e-06 | 0.033086 | 0.033086 | 0.033086 | 0.98899 | -0.21093 | 0.98958 | -0.19954 | 9.0897
109 | -0.023572 | -0.0059126 | 0.023572 | 0.0059127 | 2.0059e-07 | 1.2291e-07 | 0.035446 | 0.035446 | 0.035446 | 0.98958 | -0.19954 | 0.98959 | -0.19936 | 9.738
110 | -0.025449 | -0.006383 | 0.025456 | 0.0063875 | 7.2323e-06 | 4.4594e-06 | 0.038268 | 0.038268 | 0.038268 | 0.98959 | -0.19936 | 0.9899 | -0.1934 | 10.5132
111 | 0.030204 | 0.0075844 | -0.030183 | -0.0075709 | 2.1675e-05 | 1.3512e-05 | 0.045408 | 0.045408 | 0.045408 | 0.9899 | -0.1934 | 0.98912 | -0.20845 | 12.4748
112 | -0.05566 | -0.013972 | 0.055664 | 0.013974 | 3.7578e-06 | 2.3866e-06 | 0.083676 | 0.083676 | 0.083676 | 0.9899 | -0.1934 | 0.98997 | -0.19198 | 22.988
113 | 0.023412 | 0.0058741 | -0.023412 | -0.0058741 | 2.2332e-09 | 1.3718e-09 | 0.035223 | 0.035223 | 0.035223 | 0.98912 | -0.20845 | 0.98912 | -0.20845 | 9.6768
114 | -0.057583 | -0.014455 | 0.057668 | 0.01451 | 8.5779e-05 | 5.4505e-05 | 0.08656 | 0.08656 | 0.08656 | 0.98997 | -0.19198 | 0.99158 | -0.1608 | 23.7803
115 | 0.020724 | 0.0052003 | -0.020717 | -0.0051962 | 6.7838e-06 | 4.1029e-06 | 0.031179 | 0.031179 | 0.031179 | 0.98912 | -0.20845 | 0.98877 | -0.21532 | 8.5658
116 | -0.060302 | -0.01517 | 0.060306 | 0.015172 | 3.9923e-06 | 2.5383e-06 | 0.090512 | 0.090512 | 0.090512 | 0.99158 | -0.1608 | 0.99165 | -0.15942 | 24.8659
117 | 0.18955 | 0.04805 | -0.18931 | -0.047896 | 0.00024232 | 0.00015345 | 0.28499 | 0.28499 | 0.28499 | 0.9904 | -0.18339 | 0.98901 | -0.21002 | 19.5734
118 | 0.18606 | 0.04708 | -0.18597 | -0.047024 | 8.946e-05 | 5.663e-05 | 0.28009 | 0.28009 | 0.28009 | 0.98901 | -0.21002 | 0.9885 | -0.22005 | 19.237
119 | -0.37509 | -0.095474 | 0.37613 | 0.096137 | 0.0010382 | 0.00066263 | 0.56034 | 0.56034 | 0.56034 | 0.99699 | -0.05724 | 1 | 0 | 38.4852
120 | 0.019827 | 0.0049731 | -0.019827 | -0.004973 | 8.7935e-08 | 5.2901e-08 | 0.029839 | 0.029839 | 0.029839 | 0.98877 | -0.21532 | 0.98876 | -0.21541 | 8.1976
121 | 0.018905 | 0.0047421 | -0.018901 | -0.0047397 | 4.0115e-06 | 2.3979e-06 | 0.028453 | 0.028453 | 0.028453 | 0.98876 | -0.21541 | 0.98853 | -0.21986 | 7.8167
122 | 0.018433 | 0.0046222 | -0.018429 | -0.0046198 | 3.9598e-06 | 2.3585e-06 | 0.027747 | 0.027747 | 0.027747 | 0.98853 | -0.21986 | 0.9883 | -0.22437 | 7.6228
123 | 0.01775 | 0.0044499 | -0.01775 | -0.0044494 | 8.0217e-07 | 4.7501e-07 | 0.026726 | 0.026726 | 0.026726 | 0.9883 | -0.22437 | 0.98825 | -0.22532 | 7.3423
124 | 0.0145 | 0.0036351 | -0.0145 | -0.0036348 | 5.2701e-07 | 2.9951e-07 | 0.021834 | 0.021834 | 0.021834 | 0.98825 | -0.22532 | 0.98821 | -0.22608 | 5.9983
125 | 0.013604 | 0.0034103 | -0.013602 | -0.0034088 | 2.707e-06 | 1.5121e-06 | 0.020485 | 0.020485 | 0.020485 | 0.98821 | -0.22608 | 0.988 | -0.23026 | 5.6278
126 | 0.0062207 | 0.001559 | -0.0062194 | -0.0015586 | 1.3395e-06 | 3.3627e-07 | 0.0093689 | 0.0093691 | 0.0093691 | 0.988 | -0.23026 | 0.98777 | -0.23478 | 2.5739
127 | 0.007381 | 0.0018499 | -0.0073801 | -0.0018496 | 8.0723e-07 | 2.9358e-07 | 0.011116 | 0.011116 | 0.011116 | 0.988 | -0.23026 | 0.98788 | -0.23256 | 3.054
128 | 0.0044334 | 0.001111 | -0.0044333 | -0.001111 | 8.5365e-08 | -1.0691e-08 | 0.0066787 | 0.0066787 | 0.0066787 | 0.98777 | -0.23478 | 0.98775 | -0.23519 | 1.8348
129 | 0.0024102 | 0.00060398 | -0.0024101 | -0.00060404 | 3.0489e-08 | -5.9469e-08 | 0.0036303 | 0.0036304 | 0.0036304 | 0.98788 | -0.23256 | 0.98787 | -0.23282 | 0.99736
130 | -0.0084462 | -0.0021168 | 0.0084476 | 0.0021174 | 1.3649e-06 | 5.9315e-07 | 0.012808 | 0.012807 | 0.012808 | 0.9813 | -0.35987 | 0.98147 | -0.35648 | 3.5186
131 | 0.045856 | 0.011523 | -0.045837 | -0.011511 | 1.9284e-05 | 1.2207e-05 | 0.069533 | 0.069533 | 0.069533 | 0.98147 | -0.35648 | 0.98102 | -0.36529 | 19.1026
132 | -0.054304 | -0.013641 | 0.054385 | 0.013692 | 8.1571e-05 | 5.1799e-05 | 0.082341 | 0.082341 | 0.082341 | 0.98147 | -0.35648 | 0.98308 | -0.32505 | 22.6211
133 | 0.0029565 | 0.00074089 | -0.0029564 | -0.00074094 | 5.3657e-08 | -5.7985e-08 | 0.0044538 | 0.0044538 | 0.0044538 | 0.98775 | -0.23519 | 0.98773 | -0.23557 | 1.2236
134 | 0.0062892 | 0.0015761 | -0.0062886 | -0.0015759 | 6.4953e-07 | 1.7541e-07 | 0.0095394 | 0.0095395 | 0.0095395 | 0.98102 | -0.36529 | 0.98091 | -0.36746 | 2.6208
135 | 0.039547 | 0.0099348 | -0.039519 | -0.0099169 | 2.8382e-05 | 1.7899e-05 | 0.059994 | 0.059994 | 0.059994 | 0.98102 | -0.36529 | 0.98025 | -0.38034 | 16.4819
136 | 0.0072736 | 0.0018231 | -0.0072716 | -0.0018224 | 2.0274e-06 | 7.3217e-07 | 0.01101 | 0.01101 | 0.01101 | 0.98308 | -0.32505 | 0.98278 | -0.3309 | 3.0247
137 | -0.061659 | -0.015515 | 0.061706 | 0.015546 | 4.742e-05 | 3.0165e-05 | 0.09335 | 0.09335 | 0.09335 | 0.98308 | -0.32505 | 0.98391 | -0.30897 | 25.6457
138 | 0.0035313 | 0.00088491 | -0.0035312 | -0.00088496 | 8.9054e-08 | -4.7468e-08 | 0.0053568 | 0.0053569 | 0.0053569 | 0.98091 | -0.36746 | 0.98089 | -0.36799 | 1.4717
139 | 0.031573 | 0.0079256 | -0.031566 | -0.0079207 | 7.8593e-06 | 4.915e-06 | 0.047933 | 0.047933 | 0.047933 | 0.98025 | -0.38034 | 0.97999 | -0.38556 | 13.1683
140 | 0.0079456 | 0.0019913 | -0.0079443 | -0.0019907 | 1.3393e-06 | 5.4772e-07 | 0.012061 | 0.012061 | 0.012061 | 0.98025 | -0.38034 | 0.98007 | -0.38388 | 3.3136
141 | 0.0059737 | 0.0014971 | -0.0059728 | -0.0014969 | 9.0381e-07 | 2.0518e-07 | 0.0090447 | 0.0090448 | 0.0090448 | 0.98278 | -0.3309 | 0.98262 | -0.33408 | 2.4848
142 | -0.063331 | -0.015953 | 0.063384 | 0.015987 | 5.3043e-05 | 3.3751e-05 | 0.095808 | 0.095807 | 0.095808 | 0.98391 | -0.30897 | 0.98481 | -0.29147 | 26.3208
143 | -0.0043033 | -0.0010784 | 0.0043039 | 0.0010784 | 5.4881e-07 | -8.0625e-08 | 0.0065345 | 0.0065343 | 0.0065345 | 0.97994 | -0.38656 | 0.98007 | -0.38388 | 1.7952
144 | 0.001366 | 0.00034228 | -0.001366 | -0.00034234 | 8.7664e-09 | -6.2843e-08 | 0.0020742 | 0.0020742 | 0.0020742 | 0.97994 | -0.38656 | 0.97993 | -0.38669 | 0.56984
145 | 0.02248 | 0.0056453 | -0.022464 | -0.0056356 | 1.5924e-05 | 9.7327e-06 | 0.034138 | 0.034138 | 0.034138 | 0.97999 | -0.38556 | 0.97923 | -0.40042 | 9.3787
146 | 0.020141 | 0.0050532 | -0.020129 | -0.0050459 | 1.1956e-05 | 7.224e-06 | 0.030607 | 0.030607 | 0.030607 | 0.97923 | -0.40042 | 0.9786 | -0.41288 | 8.4086
147 | 0.0013243 | 0.00033185 | -0.0013243 | -0.0003319 | 6.0514e-09 | -4.6596e-08 | 0.002009 | 0.002009 | 0.002009 | 0.98089 | -0.36799 | 0.98088 | -0.36808 | 0.55192
148 | 0.01733 | 0.0043445 | -0.017326 | -0.004342 | 4.2397e-06 | 2.5089e-06 | 0.026352 | 0.026352 | 0.026352 | 0.9786 | -0.41288 | 0.97833 | -0.41801 | 7.2395
149 | 0.015534 | 0.0038929 | -0.015532 | -0.0038918 | 1.8415e-06 | 1.0681e-06 | 0.023626 | 0.023626 | 0.023626 | 0.97833 | -0.41801 | 0.97821 | -0.4205 | 6.4907
150 | 0.18373 | 0.046464 | -0.18359 | -0.046371 | 0.00014661 | 9.2782e-05 | 0.27673 | 0.27673 | 0.27673 | 0.9885 | -0.22005 | 0.98763 | -0.2367 | 19.0061
151 | 0.18264 | 0.046133 | -0.18249 | -0.046042 | 0.00014367 | 9.0916e-05 | 0.2753 | 0.2753 | 0.2753 | 0.98763 | -0.2367 | 0.98679 | -0.25312 | 18.9077
152 | 0.18118 | 0.045713 | -0.18107 | -0.045647 | 0.00010464 | 6.6204e-05 | 0.27331 | 0.27332 | 0.27332 | 0.98679 | -0.25312 | 0.98616 | -0.26519 | 18.7716
153 | 0.064874 | 0.016392 | -0.064793 | -0.01634 | 8.1619e-05 | 5.1947e-05 | 0.097936 | 0.097936 | 0.097936 | 0.98616 | -0.26519 | 0.98481 | -0.29147 | 26.9054
154 | 0.1162 | 0.029255 | -0.1161 | -0.029191 | 0.00010268 | 6.3897e-05 | 0.17538 | 0.17538 | 0.17538 | 0.98616 | -0.26519 | 0.98521 | -0.28369 | 12.0454
155 | 0.026546 | 0.0066569 | -0.026539 | -0.0066525 | 7.0814e-06 | 4.3837e-06 | 0.040169 | 0.04017 | 0.04017 | 0.98339 | -0.31933 | 0.9831 | -0.32493 | 11.0356
156 | -0.026546 | -0.0066569 | 0.026568 | 0.0066707 | 2.2303e-05 | 1.3806e-05 | 0.040169 | 0.040169 | 0.040169 | 0.98339 | -0.31933 | 0.98429 | -0.30172 | 11.0356
157 | 0.0071859 | 0.0018008 | -0.0071845 | -0.0018003 | 1.3712e-06 | 4.8572e-07 | 0.010876 | 0.010877 | 0.010877 | 0.9831 | -0.32493 | 0.98289 | -0.32894 | 2.9881
158 | 0.0050303 | 0.0012607 | -0.00503 | -0.0012606 | 2.8593e-07 | 1.6234e-08 | 0.0076138 | 0.0076139 | 0.0076139 | 0.9831 | -0.32493 | 0.98304 | -0.32613 | 2.0917
159 | 0.014323 | 0.0035911 | -0.014321 | -0.0035902 | 1.6243e-06 | 9.2271e-07 | 0.021679 | 0.021679 | 0.021679 | 0.9831 | -0.32493 | 0.98298 | -0.32731 | 5.9558
160 | -0.031525 | -0.007913 | 0.031536 | 0.0079199 | 1.1041e-05 | 6.9015e-06 | 0.047663 | 0.047663 | 0.047663 | 0.98429 | -0.30172 | 0.98466 | -0.29438 | 13.0942
161 | 0.0048463 | 0.0012143 | -0.004846 | -0.0012143 | 3.0561e-07 | 3.7168e-09 | 0.0073368 | 0.0073368 | 0.0073368 | 0.98289 | -0.32894 | 0.98283 | -0.33026 | 2.0156
162 | 0.011837 | 0.0029676 | -0.011833 | -0.0029655 | 3.9973e-06 | 2.1376e-06 | 0.017919 | 0.017919 | 0.017919 | 0.98298 | -0.32731 | 0.98261 | -0.3344 | 4.9229
163 | -0.035456 | -0.0089023 | 0.035474 | 0.0089137 | 1.8089e-05 | 1.1363e-05 | 0.053587 | 0.053587 | 0.053587 | 0.98466 | -0.29438 | 0.98521 | -0.28369 | 14.7216
164 | 0.0020993 | 0.00052585 | -0.0020992 | -0.0005261 | 9.1121e-08 | -2.4651e-07 | 0.0031782 | 0.0031783 | 0.0031783 | 0.98283 | -0.33026 | 0.98278 | -0.33117 | 0.87316
165 | 0.0047739 | 0.0011963 | -0.0047735 | -0.0011963 | 4.0919e-07 | -2.5658e-09 | 0.0072292 | 0.0072293 | 0.0072293 | 0.98261 | -0.3344 | 0.98252 | -0.3362 | 1.9861
166 | 0.080622 | 0.020277 | -0.080615 | -0.020273 | 7.0576e-06 | 4.2584e-06 | 0.12179 | 0.12179 | 0.12179 | 0.98521 | -0.28369 | 0.98512 | -0.28553 | 8.365
167 | 0.0033713 | 0.0008449 | -0.0033713 | -0.00084492 | 2.8957e-08 | -1.8981e-08 | 0.0051058 | 0.0051058 | 0.0051058 | 0.98252 | -0.3362 | 0.98251 | -0.33638 | 1.4027
168 | 0.016968 | 0.0042578 | -0.016965 | -0.0042557 | 3.5677e-06 | 2.099e-06 | 0.025632 | 0.025633 | 0.025633 | 0.98512 | -0.28553 | 0.98489 | -0.28994 | 7.0419
169 | 0.063647 | 0.016015 | -0.06363 | -0.016005 | 1.6921e-05 | 9.8354e-06 | 0.096161 | 0.096162 | 0.096162 | 0.98512 | -0.28553 | 0.98483 | -0.29109 | 6.6045
170 | 0.01421 | 0.0035654 | -0.014203 | -0.0035615 | 6.8612e-06 | 3.8863e-06 | 0.021471 | 0.021471 | 0.021471 | 0.98489 | -0.28994 | 0.98437 | -0.30007 | 5.8986
171 | 0.061674 | 0.015515 | -0.061669 | -0.015513 | 4.2667e-06 | 2.4641e-06 | 0.093205 | 0.093206 | 0.093206 | 0.98483 | -0.29109 | 0.98476 | -0.29254 | 6.4015
172 | 0.012736 | 0.0031936 | -0.012734 | -0.0031926 | 1.948e-06 | 1.0686e-06 | 0.019253 | 0.019253 | 0.019253 | 0.98437 | -0.30007 | 0.98421 | -0.30328 | 5.2892
173 | 0.059331 | 0.014927 | -0.059319 | -0.01492 | 1.1506e-05 | 6.5875e-06 | 0.089672 | 0.089672 | 0.089672 | 0.98476 | -0.29254 | 0.98455 | -0.2966 | 6.1588
174 | 0.010386 | 0.0026041 | -0.010381 | -0.0026018 | 4.6978e-06 | 2.3613e-06 | 0.015703 | 0.015703 | 0.015703 | 0.98421 | -0.30328 | 0.98372 | -0.31277 | 4.314
175 | 0.0089088 | 0.0022328 | -0.0089074 | -0.0022321 | 1.4402e-06 | 6.5328e-07 | 0.013476 | 0.013476 | 0.013476 | 0.98372 | -0.31277 | 0.98355 | -0.31617 | 3.7022
176 | 0.0074233 | 0.0018602 | -0.0074226 | -0.0018599 | 7.7904e-07 | 2.8958e-07 | 0.011231 | 0.011231 | 0.011231 | 0.98355 | -0.31617 | 0.98344 | -0.31837 | 3.0854
177 | 0.0068645 | 0.00172 | -0.0068644 | -0.00172 | 1.9767e-08 | 6.4512e-09 | 0.010386 | 0.010386 | 0.010386 | 0.98344 | -0.31837 | 0.98343 | -0.31843 | 2.8534
178 | 0.0041543 | 0.0010408 | -0.0041541 | -0.0010408 | 2.4664e-07 | -5.335e-08 | 0.0062857 | 0.0062858 | 0.0062858 | 0.98343 | -0.31843 | 0.98337 | -0.31968 | 1.7269
179 | 0.0025896 | 0.00064873 | -0.0025894 | -0.00064897 | 1.5234e-07 | -2.3814e-07 | 0.0039184 | 0.0039185 | 0.0039185 | 0.98337 | -0.31968 | 0.98331 | -0.32091 | 1.0765
180 | 0.0014334 | 0.00035922 | -0.0014334 | -0.00035925 | 3.8455e-09 | -2.5108e-08 | 0.0021707 | 0.0021707 | 0.0021707 | 0.98262 | -0.33408 | 0.98262 | -0.33413 | 0.59634
181 | 0.013433 | 0.0033659 | -0.01343 | -0.0033638 | 3.7761e-06 | 2.1141e-06 | 0.020434 | 0.020434 | 0.020434 | 0.97821 | -0.4205 | 0.97791 | -0.4264 | 5.6138
182 | 0.012324 | 0.0030867 | -0.012323 | -0.003086 | 1.1753e-06 | 6.4036e-07 | 0.018752 | 0.018752 | 0.018752 | 0.97791 | -0.4264 | 0.97781 | -0.42841 | 5.1516
183 | 0.011479 | 0.0028747 | -0.011478 | -0.0028739 | 1.3701e-06 | 7.267e-07 | 0.017468 | 0.017469 | 0.017469 | 0.97781 | -0.42841 | 0.97768 | -0.43091 | 4.799

## res_trafo
| p_hv_mw | q_hv_mvar | p_lv_mw | q_lv_mvar | pl_mw | ql_mvar | i_hv_ka | i_lv_ka | vm_hv_pu | va_hv_degree | vm_lv_pu | va_lv_degree | loading_percent
0 | -1.2729e-15 | -1.3162e-15 | 0.00165 | 1.2699e-07 | 0.00165 | 1.2699e-07 | 5.2857e-17 | 0.0023815 | 0.99998 | 149.9956 | 1 | 0 | 0.2619

## res_ext_grid
| p_mw | q_mvar
0 | 0.38103 | 0.096953

## res_load
| p_mw | q_mvar
0 | 0.0068954 | 0.0017281
1 | 0.0055797 | 0.0013984
2 | 0.0025052 | 0.00062786
3 | 0.0099687 | 0.0024984
4 | 0.0063963 | 0.0016031
5 | 0.0075445 | 0.0018908
6 | 0.010119 | 0.0025361
7 | 0.0033647 | 0.00084328
8 | 0.003973 | 0.00099573
9 | 0.0022343 | 0.00055996
10 | 0.0011617 | 0.00029114
11 | 0.0020204 | 0.00050635
12 | 0.0017241 | 0.00043209
13 | 0.0046934 | 0.0011763
14 | 0.0013266 | 0.00033248
15 | 0.00031901 | 7.9952e-05
16 | 0.0023223 | 0.00058204
17 | 0.0011258 | 0.00028216
18 | 0.00039922 | 0.00010006
19 | 0.00063689 | 0.00015962
20 | 0.0036486 | 0.00091441
21 | 0.0015796 | 0.00039589
22 | 0.0019212 | 0.00048149
23 | 0.0014652 | 0.00036721
24 | 0.00035641 | 8.9325e-05
25 | 0.0018788 | 0.00047088
26 | 0.00041393 | 0.00010374
27 | 0.0019001 | 0.00047622
28 | 0.00046921 | 0.0001176
29 | 0.00031099 | 7.7942e-05
30 | 0.00043294 | 0.0001085
31 | 0.00063995 | 0.00016039
32 | 0.0012457 | 0.00031221
33 | 0.0012748 | 0.00031949
34 | 0.0019515 | 0.00048908
35 | 0.0007464 | 0.00018707
36 | 0.0014356 | 0.00035978
37 | 0.00038538 | 9.6584e-05
38 | 0.00073978 | 0.00018541
39 | 0.00089596 | 0.00022455
40 | 0.0005103 | 0.00012789
41 | 0.00058871 | 0.00014755
42 | 0.0035514 | 0.00089007
43 | 0.00048016 | 0.00012034
44 | 0.00079616 | 0.00019954
45 | 0.0015434 | 0.00038682
46 | 0.00075939 | 0.00019032
47 | 0.00027082 | 6.7873e-05
48 | 0.00043377 | 0.00010871
49 | 0.00054685 | 0.00013705
50 | 0.00075928 | 0.00019029
51 | 0.0010515 | 0.00026353
52 | 0.00035537 | 8.9064e-05
53 | 0.00031538 | 7.9041e-05
54 | 0.0021324 | 0.00053442
55 | 0.002746 | 0.00068821
56 | 0.00055426 | 0.00013891
57 | 0.0011361 | 0.00028474
58 | 0.0018267 | 0.00045781
59 | 0.00097386 | 0.00024407
60 | 0.0015337 | 0.00038438
61 | 0.0020528 | 0.00051448
62 | 0.0011708 | 0.00029343
63 | 0.00052326 | 0.00013114
64 | 0.0016166 | 0.00040515
65 | 0.0012492 | 0.00031308
66 | 0.0015207 | 0.00038111
67 | 0.0011623 | 0.0002913
68 | 0.0021871 | 0.00054815
69 | 0.0010478 | 0.00026261
70 | 0.0009401 | 0.00023561
71 | 0.0028898 | 0.00072426
72 | 0.002803 | 0.00070249
73 | 0.0019137 | 0.00047962
74 | 0.0033234 | 0.00083293
75 | 0.0024681 | 0.00061857
76 | 0.0027972 | 0.00070104
77 | 0.003021 | 0.00075714
78 | 0.0031869 | 0.00079872
79 | 0.0029615 | 0.00074222
80 | 0.004546 | 0.0011393
81 | 0.0011258 | 0.00028216
82 | 0.010127 | 0.002538
83 | 0.0036583 | 0.00091685
84 | 0.0011414 | 0.00028606
85 | 0.0066255 | 0.0016605
86 | 0.0066358 | 0.0016631
87 | 0.0052173 | 0.0013076
88 | 0.010135 | 0.00254
89 | 0.0015695 | 0.00039336
90 | 0.0018765 | 0.0004703
91 | 0.0067702 | 0.0016968
92 | 0.0019188 | 0.0004809
93 | 0.0026883 | 0.00067375
94 | 0.0026332 | 0.00065994
95 | 0.0013359 | 0.00033482
96 | 0.0066317 | 0.0016621
97 | 0.0032555 | 0.00081591
98 | 0.0026714 | 0.00066953
99 | 0.0008905 | 0.00022318
100 | 0.0009214 | 0.00023092
101 | 0.00046879 | 0.00011749
102 | 0.0006782 | 0.00016997
103 | 0.0032491 | 0.00081431
104 | 0.00089553 | 0.00022444
105 | 0.001786 | 0.0004476
106 | 0.00497 | 0.0012456
107 | 0.0024101 | 0.00060404
108 | 0.0084462 | 0.0021168
109 | 0.0014769 | 0.00037014
110 | 0.0029564 | 0.00074094
111 | 0.0027573 | 0.00069104
112 | 0.0012979 | 0.00032528
113 | 0.0016249 | 0.00040723
114 | 0.0029373 | 0.00073617
115 | 0.0036404 | 0.00091237
116 | 0.001366 | 0.00034234
117 | 0.0023238 | 0.0005824
118 | 0.0022069 | 0.0005531
119 | 0.0027987 | 0.00070143
120 | 0.0013243 | 0.0003319
121 | 0.0017921 | 0.00044914
122 | 0.0022329 | 0.00055961
123 | 0.00095122 | 0.0002384
124 | 0.0013142 | 0.00032938
125 | 0.0032555 | 0.00081589
126 | 0.0049568 | 0.0012423
127 | 0.0023382 | 0.00058601
128 | 0.00503 | 0.0012606
129 | 0.0024839 | 0.00062254
130 | 0.0039201 | 0.00098246
131 | 0.0027468 | 0.0006884
132 | 0.0020992 | 0.0005261
133 | 0.0070592 | 0.0017692
134 | 0.0014021 | 0.00035141
135 | 0.0033713 | 0.00084492
136 | 0.0014085 | 0.000353
137 | 0.0027545 | 0.00069035
138 | 0.0019566 | 0.00049036
139 | 0.0014677 | 0.00036783
140 | 0.0023386 | 0.00058611
141 | 0.0023479 | 0.00058843
142 | 0.0033443 | 0.00083817
143 | 0.0014725 | 0.00036903
144 | 0.001484 | 0.00037193
145 | 0.0005581 | 0.00013987
146 | 0.0027101 | 0.00067922
147 | 0.0015645 | 0.0003921
148 | 0.0025894 | 0.00064897
149 | 0.0045394 | 0.0011377
150 | 0.0014334 | 0.00035925
151 | 0.0020984 | 0.00052592
152 | 0.0011056 | 0.0002771
153 | 0.00084329 | 0.00021135
154 | 0.0015789 | 0.00039571

## dtypes
| element | column | dtype
0 | bus | name | object
1 | bus | vn_kv | float64
2 | bus | type | object
3 | bus | zone | object
4 | bus | in_service | bool
5 | load | name | object
6 | load | bus | uint32
7 | load | p_mw | float64
8 | load | q_mvar | float64
9 | load | const_z_percent | float64
10 | load | const_i_percent | float64
11 | load | sn_mva | float64
12 | load | scaling | float64
13 | load | in_service | bool
14 | load | type | object
15 | ext_grid | name | object
16 | ext_grid | bus | uint32
17 | ext_grid | vm_pu | float64
18 | ext_grid | va_degree | float64
19 | ext_grid | slack_weight | float64
20 | ext_grid | in_service | bool
21 | line | name | object
22 | line | std_type | object
23 | line | from_bus | uint32
24 | line | to_bus | uint32
25 | line | length_km | float64
26 | line | r_ohm_per_km | float64
27 | line | x_ohm_per_km | float64
28 | line | c_nf_per_km | float64
29 | line | g_us_per_km | float64
30 | line | max_i_ka | float64
31 | line | df | float64
32 | line | parallel | uint32
33 | line | type | object
34 | line | in_service | bool
35 | trafo | name | object
36 | trafo | std_type | object
37 | trafo | hv_bus | uint32
38 | trafo | lv_bus | uint32
39 | trafo | sn_mva | float64
40 | trafo | vn_hv_kv | float64
41 | trafo | vn_lv_kv | float64
42 | trafo | vk_percent | float64
43 | trafo | vkr_percent | float64
44 | trafo | pfe_kw | float64
45 | trafo | i0_percent | float64
46 | trafo | shift_degree | float64
47 | trafo | tap_side | object
48 | trafo | tap_neutral | int32
49 | trafo | tap_min | int32
50 | trafo | tap_max | int32
51 | trafo | tap_step_percent | float64
52 | trafo | tap_step_degree | float64
53 | trafo | tap_pos | int32
54 | trafo | tap_phase_shifter | bool
55 | trafo | parallel | uint32
56 | trafo | df | float64
57 | trafo | in_service | bool
58 | line_geodata | coords | object
59 | bus_geodata | x | float64
60 | bus_geodata | y | float64
61 | bus_geodata | coords | object
62 | res_bus | vm_pu | float64
63 | res_bus | va_degree | float64
64 | res_bus | p_mw | float64
65 | res_bus | q_mvar | float64
66 | res_line | p_from_mw | float64
67 | res_line | q_from_mvar | float64
68 | res_line | p_to_mw | float64
69 | res_line | q_to_mvar | float64
70 | res_line | pl_mw | float64
71 | res_line | ql_mvar | float64
72 | res_line | i_from_ka | float64
73 | res_line | i_to_ka | float64
74 | res_line | i_ka | float64
75 | res_line | vm_from_pu | float64
76 | res_line | va_from_degree | float64
77 | res_line | vm_to_pu | float64
78 | res_line | va_to_degree | float64
79 | res_line | loading_percent | float64
80 | res_trafo | p_hv_mw | float64
81 | res_trafo | q_hv_mvar | float64
82 | res_trafo | p_lv_mw | float64
83 | res_trafo | q_lv_mvar | float64
84 | res_trafo | pl_mw | float64
85 | res_trafo | ql_mvar | float64
86 | res_trafo | i_hv_ka | float64
87 | res_trafo | i_lv_ka | float64
88 | res_trafo | vm_hv_pu | float64
89 | res_trafo | va_hv_degree | float64
90 | res_trafo | vm_lv_pu | float64
91 | res_trafo | va_lv_degree | float64
92 | res_trafo | loading_percent | float64
93 | res_ext_grid | p_mw | float64
94 | res_ext_grid | q_mvar | float64
95 | res_load | p_mw | float64
96 | res_load | q_mvar | float64

## parameters
| version | format_version | converged | OPF_converged | name | f_hz | sn_mva
0 | 2.14.6 | 2.14.0 | TRUE | FALSE |  | 50 | 1