## bus
| name | vn_kv | type | zone | in_service
0 | bus_LV_3293-14_0_5_node_0 | 0.4 | n |  | TRUE
1 | bus_LV_3293-14_0_5_node_1 | 0.4 | n |  | TRUE
2 | bus_LV_3293-14_0_5_node_3 | 0.4 | n |  | TRUE
3 | bus_LV_3293-14_0_5_node_4 | 0.4 | n |  | TRUE
4 | bus_LV_3293-14_0_5_node_89 | 0.4 | n |  | TRUE
5 | bus_LV_3293-14_0_5_node_133 | 0.4 | n |  | TRUE
6 | bus_LV_3293-14_0_5_node_5 | 0.4 | n |  | TRUE
7 | bus_LV_3293-14_0_5_node_68 | 0.4 | n |  | TRUE
8 | bus_LV_3293-14_0_5_node_76 | 0.4 | n |  | TRUE
9 | bus_LV_3293-14_0_5_node_90 | 0.4 | n |  | TRUE
10 | bus_LV_3293-14_0_5_node_88 | 0.4 | n |  | TRUE
11 | bus_LV_3293-14_0_5_node_69 | 0.4 | n |  | TRUE
12 | bus_LV_3293-14_0_5_node_67 | 0.4 | n |  | TRUE
13 | bus_LV_3293-14_0_5_node_72 | 0.4 | n |  | TRUE
14 | bus_LV_3293-14_0_5_node_82 | 0.4 | n |  | TRUE
15 | bus_LV_3293-14_0_5_node_132 | 0.4 | n |  | TRUE
16 | bus_LV_3293-14_0_5_node_70 | 0.4 | n |  | TRUE
17 | bus_LV_3293-14_0_5_node_36 | 0.4 | n |  | TRUE
18 | bus_LV_3293-14_0_5_node_75 | 0.4 | n |  | TRUE
19 | bus_LV_3293-14_0_5_node_6 | 0.4 | n |  | TRUE
20 | bus_LV_3293-14_0_5_node_7 | 0.4 | n |  | TRUE
21 | bus_LV_3293-14_0_5_node_8 | 0.4 | n |  | TRUE
22 | bus_LV_3293-14_0_5_node_9 | 0.4 | n |  | TRUE
23 | bus_LV_3293-14_0_5_node_10 | 0.4 | n |  | TRUE
24 | bus_LV_3293-14_0_5_node_11 | 0.4 | n |  | TRUE
25 | bus_LV_3293-14_0_5_node_20 | 0.4 | n |  | TRUE
26 | bus_LV_3293-14_0_5_node_12 | 0.4 | n |  | TRUE
27 | bus_LV_3293-14_0_5_node_21 | 0.4 | n |  | TRUE
28 | bus_LV_3293-14_0_5_node_19 | 0.4 | n |  | TRUE
29 | bus_LV_3293-14_0_5_node_16 | 0.4 | n |  | TRUE
30 | bus_LV_3293-14_0_5_node_31 | 0.4 | n |  | TRUE
31 | bus_LV_3293-14_0_5_node_14 | 0.4 | n |  | TRUE
32 | bus_LV_3293-14_0_5_node_13 | 0.4 | n |  | TRUE
33 | bus_LV_3293-14_0_5_node_15 | 0.4 | n |  | TRUE
34 | bus_LV_3293-14_0_5_node_17 | 0.4 | n |  | TRUE
35 | bus_LV_3293-14_0_5_node_18 | 0.4 | n |  | TRUE
36 | bus_LV_3293-14_0_5_node_106 | 0.4 | n |  | TRUE
37 | bus_LV_3293-14_0_5_node_99 | 0.4 | n |  | TRUE
38 | bus_LV_3293-14_0_5_node_87 | 0.4 | n |  | TRUE
39 | bus_LV_3293-14_0_5_node_93 | 0.4 | n |  | TRUE
40 | bus_LV_3293-14_0_5_node_91 | 0.4 | n |  | TRUE
41 | bus_LV_3293-14_0_5_node_107 | 0.4 | n |  | TRUE
42 | bus_LV_3293-14_0_5_node_29 | 0.4 | n |  | TRUE
43 | bus_LV_3293-14_0_5_node_22 | 0.4 | n |  | TRUE
44 | bus_LV_3293-14_0_5_node_23 | 0.4 | n |  | TRUE
45 | bus_LV_3293-14_0_5_node_37 | 0.4 | n |  | TRUE
46 | bus_LV_3293-14_0_5_node_27 | 0.4 | n |  | TRUE
47 | bus_LV_3293-14_0_5_node_38 | 0.4 | n |  | TRUE
48 | bus_LV_3293-14_0_5_node_25 | 0.4 | n |  | TRUE
49 | bus_LV_3293-14_0_5_node_24 | 0.4 | n |  | TRUE
50 | bus_LV_3293-14_0_5_node_26 | 0.4 | n |  | TRUE
51 | bus_LV_3293-14_0_5_node_28 | 0.4 | n |  | TRUE
52 | bus_LV_3293-14_0_5_node_34 | 0.4 | n |  | TRUE
53 | bus_LV_3293-14_0_5_node_33 | 0.4 | n |  | TRUE
54 | bus_LV_3293-14_0_5_node_30 | 0.4 | n |  | TRUE
55 | bus_LV_3293-14_0_5_node_32 | 0.4 | n |  | TRUE
56 | bus_LV_3293-14_0_5_node_35 | 0.4 | n |  | TRUE
57 | bus_LV_3293-14_0_5_node_47 | 0.4 | n |  | TRUE
58 | bus_LV_3293-14_0_5_node_81 | 0.4 | n |  | TRUE
59 | bus_LV_3293-14_0_5_node_48 | 0.4 | n |  | TRUE
60 | bus_LV_3293-14_0_5_node_43 | 0.4 | n |  | TRUE
61 | bus_LV_3293-14_0_5_node_39 | 0.4 | n |  | TRUE
62 | bus_LV_3293-14_0_5_node_40 | 0.4 | n |  | TRUE
63 | bus_LV_3293-14_0_5_node_41 | 0.4 | n |  | TRUE
64 | bus_LV_3293-14_0_5_node_42 | 0.4 | n |  | TRUE
65 | bus_LV_3293-14_0_5_node_44 | 0.4 | n |  | TRUE
66 | bus_LV_3293-14_0_5_node_45 | 0.4 | n |  | TRUE
67 | bus_LV_3293-14_0_5_node_46 | 0.4 | n |  | TRUE
68 | bus_LV_3293-14_0_5_node_49 | 0.4 | n |  | TRUE
69 | bus_LV_3293-14_0_5_node_50 | 0.4 | n |  | TRUE
70 | bus_LV_3293-14_0_5_node_51 | 0.4 | n |  | TRUE
71 | bus_LV_3293-14_0_5_node_52 | 0.4 | n |  | TRUE
72 | bus_LV_3293-14_0_5_node_53 | 0.4 | n |  | TRUE
73 | bus_LV_3293-14_0_5_node_54 | 0.4 | n |  | TRUE
74 | bus_LV_3293-14_0_5_node_56 | 0.4 | n |  | TRUE
75 | bus_LV_3293-14_0_5_node_57 | 0.4 | n |  | TRUE
76 | bus_LV_3293-14_0_5_node_64 | 0.4 | n |  | TRUE
77 | bus_LV_3293-14_0_5_node_61 | 0.4 | n |  | TRUE
78 | bus_LV_3293-14_0_5_node_65 | 0.4 | n |  | TRUE
79 | bus_LV_3293-14_0_5_node_63 | 0.4 | n |  | TRUE
80 | bus_LV_3293-14_0_5_node_59 | 0.4 | n |  | TRUE
81 | bus_LV_3293-14_0_5_node_58 | 0.4 | n |  | TRUE
82 | bus_LV_3293-14_0_5_node_60 | 0.4 | n |  | TRUE
83 | bus_LV_3293-14_0_5_node_62 | 0.4 | n |  | TRUE
84 | bus_LV_3293-14_0_5_node_80 | 0.4 | n |  | TRUE
85 | bus_LV_3293-14_0_5_node_79 | 0.4 | n |  | TRUE
86 | bus_LV_3293-14_0_5_node_73 | 0.4 | n |  | TRUE
87 | bus_LV_3293-14_0_5_node_74 | 0.4 | n |  | TRUE
88 | bus_LV_3293-14_0_5_node_66 | 0.4 | n |  | TRUE
89 | bus_LV_3293-14_0_5_node_78 | 0.4 | n |  | TRUE
90 | bus_LV_3293-14_0_5_node_83 | 0.4 | n |  | TRUE
91 | bus_LV_3293-14_0_5_node_84 | 0.4 | n |  | TRUE
92 | bus_LV_3293-14_0_5_node_85 | 0.4 | n |  | TRUE
93 | bus_LV_3293-14_0_5_node_86 | 0.4 | n |  | TRUE
94 | bus_LV_3293-14_0_5_node_130 | 0.4 | n |  | TRUE
95 | bus_LV_3293-14_0_5_node_92 | 0.4 | n |  | TRUE
96 | bus_LV_3293-14_0_5_node_97 | 0.4 | n |  | TRUE
97 | bus_LV_3293-14_0_5_node_96 | 0.4 | n |  | TRUE
98 | bus_LV_3293-14_0_5_node_94 | 0.4 | n |  | TRUE
99 | bus_LV_3293-14_0_5_node_95 | 0.4 | n |  | TRUE
100 | bus_LV_3293-14_0_5_node_129 | 0.4 | n |  | TRUE
101 | bus_LV_3293-14_0_5_node_98 | 0.4 | n |  | TRUE
102 | bus_LV_3293-14_0_5_node_131 | 0.4 | n |  | TRUE
103 | bus_LV_3293-14_0_5_node_128 | 0.4 | n |  | TRUE
104 | bus_LV_3293-14_0_5_node_101 | 0.4 | n |  | TRUE
105 | bus_LV_3293-14_0_5_node_102 | 0.4 | n |  | TRUE
106 | bus_LV_3293-14_0_5_node_103 | 0.4 | n |  | TRUE
107 | bus_LV_3293-14_0_5_node_104 | 0.4 | n |  | TRUE
108 | bus_LV_3293-14_0_5_node_105 | 0.4 | n |  | TRUE
109 | bus_LV_3293-14_0_5_node_109 | 0.4 | n |  | TRUE
110 | bus_LV_3293-14_0_5_node_110 | 0.4 | n |  | TRUE
111 | bus_LV_3293-14_0_5_node_108 | 0.4 | n |  | TRUE
112 | bus_LV_3293-14_0_5_node_112 | 0.4 | n |  | TRUE
113 | bus_LV_3293-14_0_5_node_114 | 0.4 | n |  | TRUE
114 | bus_LV_3293-14_0_5_node_111 | 0.4 | n |  | TRUE
115 | bus_LV_3293-14_0_5_node_113 | 0.4 | n |  | TRUE
116 | bus_LV_3293-14_0_5_node_118 | 0.4 | n |  | TRUE
117 | bus_LV_3293-14_0_5_node_115 | 0.4 | n |  | TRUE
118 | bus_LV_3293-14_0_5_node_120 | 0.4 | n |  | TRUE
119 | bus_LV_3293-14_0_5_node_116 | 0.4 | n |  | TRUE
120 | bus_LV_3293-14_0_5_node_117 | 0.4 | n |  | TRUE
121 | bus_LV_3293-14_0_5_node_119 | 0.4 | n |  | TRUE
122 | bus_LV_3293-14_0_5_node_121 | 0.4 | n |  | TRUE
123 | bus_LV_3293-14_0_5_node_125 | 0.4 | n |  | TRUE
124 | bus_LV_3293-14_0_5_node_122 | 0.4 | n |  | TRUE
125 | bus_LV_3293-14_0_5_node_126 | 0.4 | n |  | TRUE
126 | bus_LV_3293-14_0_5_node_123 | 0.4 | n |  | TRUE
127 | bus_LV_3293-14_0_5_node_124 | 0.4 | n |  | TRUE
128 | bus_LV_3293-14_0_5_node_127 | 0.4 | n |  | TRUE
129 | bus_MV_53_1_node_207 | 20 | n |  | TRUE

## load
| name | bus | p_mw | q_mvar | const_z_percent | const_i_percent | sn_mva | scaling | in_service | type
0 | LV_3293-14_0_5_load_0 | 0 | 0.013797 | 0.0034578 | 0 | 0 |  | 1 | TRUE | wye
1 | LV_3293-14_0_5_load_3 | 2 | 0.0030186 | 0.00075653 | 0 | 0 |  | 1 | TRUE | wye
2 | LV_3293-14_0_5_load_133 | 5 | 0.0050454 | 0.0012645 | 0 | 0 |  | 1 | TRUE | wye
3 | LV_3293-14_0_5_load_76 | 8 | 0.0026771 | 0.00067095 | 0 | 0 |  | 1 | TRUE | wye
4 | LV_3293-14_0_5_load_88 | 10 | 0.003862 | 0.00096791 | 0 | 0 |  | 1 | TRUE | wye
5 | LV_3293-14_0_5_load_69 | 11 | 0.0038622 | 0.00096796 | 0 | 0 |  | 1 | TRUE | wye
6 | LV_3293-14_0_5_load_67 | 12 | 0.002199 | 0.00055112 | 0 | 0 |  | 1 | TRUE | wye
7 | LV_3293-14_0_5_load_132 | 15 | 0.0059843 | 0.0014998 | 0 | 0 |  | 1 | TRUE | wye
8 | LV_3293-14_0_5_load_75 | 18 | 0.0023021 | 0.00057695 | 0 | 0 |  | 1 | TRUE | wye
9 | LV_3293-14_0_5_load_6 | 19 | 0.0074724 | 0.0018728 | 0 | 0 |  | 1 | TRUE | wye
10 | LV_3293-14_0_5_load_7 | 20 | 0.0019938 | 0.00049968 | 0 | 0 |  | 1 | TRUE | wye
11 | LV_3293-14_0_5_load_8 | 21 | 0.0019298 | 0.00048365 | 0 | 0 |  | 1 | TRUE | wye
12 | LV_3293-14_0_5_load_9 | 22 | 0.0027816 | 0.00069714 | 0 | 0 |  | 1 | TRUE | wye
13 | LV_3293-14_0_5_load_10 | 23 | 0.0021829 | 0.00054709 | 0 | 0 |  | 1 | TRUE | wye
14 | LV_3293-14_0_5_load_11 | 24 | 0.0021543 | 0.00053992 | 0 | 0 |  | 1 | TRUE | wye
15 | LV_3293-14_0_5_load_20 | 25 | 0.001446 | 0.00036241 | 0 | 0 |  | 1 | TRUE | wye
16 | LV_3293-14_0_5_load_19 | 28 | 0.00078842 | 0.0001976 | 0 | 0 |  | 1 | TRUE | wye
17 | LV_3293-14_0_5_load_16 | 29 | 0.0046914 | 0.0011758 | 0 | 0 |  | 1 | TRUE | wye
18 | LV_3293-14_0_5_load_31 | 30 | 0.0033693 | 0.00084442 | 0 | 0 |  | 1 | TRUE | wye
19 | LV_3293-14_0_5_load_14 | 31 | 0.0022867 | 0.00057309 | 0 | 0 |  | 1 | TRUE | wye
20 | LV_3293-14_0_5_load_13 | 32 | 0.0065752 | 0.0016479 | 0 | 0 |  | 1 | TRUE | wye
21 | LV_3293-14_0_5_load_18 | 35 | 0.0020663 | 0.00051787 | 0 | 0 |  | 1 | TRUE | wye
22 | LV_3293-14_0_5_load_106 | 36 | 0.0061931 | 0.0015521 | 0 | 0 |  | 1 | TRUE | wye
23 | LV_3293-14_0_5_load_99 | 37 | 0.0013044 | 0.0003269 | 0 | 0 |  | 1 | TRUE | wye
24 | LV_3293-14_0_5_load_93 | 39 | 0.0064097 | 0.0016064 | 0 | 0 |  | 1 | TRUE | wye
25 | LV_3293-14_0_5_load_91 | 40 | 0.0050205 | 0.0012583 | 0 | 0 |  | 1 | TRUE | wye
26 | LV_3293-14_0_5_load_107 | 41 | 0.0087869 | 0.0022022 | 0 | 0 |  | 1 | TRUE | wye
27 | LV_3293-14_0_5_load_29 | 42 | 0.0020939 | 0.00052477 | 0 | 0 |  | 1 | TRUE | wye
28 | LV_3293-14_0_5_load_23 | 44 | 0.0024951 | 0.00062533 | 0 | 0 |  | 1 | TRUE | wye
29 | LV_3293-14_0_5_load_37 | 45 | 0.0024677 | 0.00061845 | 0 | 0 |  | 1 | TRUE | wye
30 | LV_3293-14_0_5_load_27 | 46 | 0.0022146 | 0.00055504 | 0 | 0 |  | 1 | TRUE | wye
31 | LV_3293-14_0_5_load_25 | 48 | 0.0017881 | 0.00044815 | 0 | 0 |  | 1 | TRUE | wye
32 | LV_3293-14_0_5_load_24 | 49 | 0.002154 | 0.00053985 | 0 | 0 |  | 1 | TRUE | wye
33 | LV_3293-14_0_5_load_26 | 50 | 0.002332 | 0.00058446 | 0 | 0 |  | 1 | TRUE | wye
34 | LV_3293-14_0_5_load_28 | 51 | 0.0018265 | 0.00045777 | 0 | 0 |  | 1 | TRUE | wye
35 | LV_3293-14_0_5_load_34 | 52 | 0.0020239 | 0.00050723 | 0 | 0 |  | 1 | TRUE | wye
36 | LV_3293-14_0_5_load_30 | 54 | 0.0026255 | 0.00065801 | 0 | 0 |  | 1 | TRUE | wye
37 | LV_3293-14_0_5_load_32 | 55 | 0.0032618 | 0.00081748 | 0 | 0 |  | 1 | TRUE | wye
38 | LV_3293-14_0_5_load_35 | 56 | 0.0098233 | 0.0024619 | 0 | 0 |  | 1 | TRUE | wye
39 | LV_3293-14_0_5_load_81 | 58 | 0.083511 | 0.02093 | 0 | 0 |  | 1 | TRUE | wye
40 | LV_3293-14_0_5_load_43 | 60 | 0.0025763 | 0.00064567 | 0 | 0 |  | 1 | TRUE | wye
41 | LV_3293-14_0_5_load_39 | 61 | 0.0034984 | 0.00087678 | 0 | 0 |  | 1 | TRUE | wye
42 | LV_3293-14_0_5_load_40 | 62 | 0.0027989 | 0.00070148 | 0 | 0 |  | 1 | TRUE | wye
43 | LV_3293-14_0_5_load_41 | 63 | 0.0038466 | 0.00096404 | 0 | 0 |  | 1 | TRUE | wye
44 | LV_3293-14_0_5_load_42 | 64 | 0.002822 | 0.00070727 | 0 | 0 |  | 1 | TRUE | wye
45 | LV_3293-14_0_5_load_44 | 65 | 0.0024215 | 0.00060689 | 0 | 0 |  | 1 | TRUE | wye
46 | LV_3293-14_0_5_load_46 | 67 | 0.001571 | 0.00039373 | 0 | 0 |  | 1 | TRUE | wye
47 | LV_3293-14_0_5_load_49 | 68 | 0.0013023 | 0.0003264 | 0 | 0 |  | 1 | TRUE | wye
48 | LV_3293-14_0_5_load_51 | 70 | 0.0028911 | 0.00072457 | 0 | 0 |  | 1 | TRUE | wye
49 | LV_3293-14_0_5_load_52 | 71 | 0.003458 | 0.00086665 | 0 | 0 |  | 1 | TRUE | wye
50 | LV_3293-14_0_5_load_53 | 72 | 0.0045911 | 0.0011506 | 0 | 0 |  | 1 | TRUE | wye
51 | LV_3293-14_0_5_load_56 | 74 | 0.0031578 | 0.00079143 | 0 | 0 |  | 1 | TRUE | wye
52 | LV_3293-14_0_5_load_57 | 75 | 0.00096646 | 0.00024222 | 0 | 0 |  | 1 | TRUE | wye
53 | LV_3293-14_0_5_load_64 | 76 | 0.0023623 | 0.00059206 | 0 | 0 |  | 1 | TRUE | wye
54 | LV_3293-14_0_5_load_65 | 78 | 0.0046146 | 0.0011565 | 0 | 0 |  | 1 | TRUE | wye
55 | LV_3293-14_0_5_load_63 | 79 | 0.00378 | 0.00094736 | 0 | 0 |  | 1 | TRUE | wye
56 | LV_3293-14_0_5_load_59 | 80 | 0.0017367 | 0.00043525 | 0 | 0 |  | 1 | TRUE | wye
57 | LV_3293-14_0_5_load_58 | 81 | 0.0025384 | 0.00063619 | 0 | 0 |  | 1 | TRUE | wye
58 | LV_3293-14_0_5_load_60 | 82 | 0.0051182 | 0.0012828 | 0 | 0 |  | 1 | TRUE | wye
59 | LV_3293-14_0_5_load_62 | 83 | 0.00097868 | 0.00024528 | 0 | 0 |  | 1 | TRUE | wye
60 | LV_3293-14_0_5_load_80 | 84 | 0.0043174 | 0.001082 | 0 | 0 |  | 1 | TRUE | wye
61 | LV_3293-14_0_5_load_73 | 86 | 0.0015778 | 0.00039544 | 0 | 0 |  | 1 | TRUE | wye
62 | LV_3293-14_0_5_load_66 | 88 | 0.016179 | 0.0040549 | 0 | 0 |  | 1 | TRUE | wye
63 | LV_3293-14_0_5_load_78 | 89 | 0.0016666 | 0.0004177 | 0 | 0 |  | 1 | TRUE | wye
64 | LV_3293-14_0_5_load_83 | 90 | 0.0052864 | 0.0013249 | 0 | 0 |  | 1 | TRUE | wye
65 | LV_3293-14_0_5_load_84 | 91 | 0.0011292 | 0.00028301 | 0 | 0 |  | 1 | TRUE | wye
66 | LV_3293-14_0_5_load_85 | 92 | 0.0026922 | 0.00067474 | 0 | 0 |  | 1 | TRUE | wye
67 | LV_3293-14_0_5_load_86 | 93 | 0.0036186 | 0.00090692 | 0 | 0 |  | 1 | TRUE | wye
68 | LV_3293-14_0_5_load_130 | 94 | 0.0012754 | 0.00031963 | 0 | 0 |  | 1 | TRUE | wye
69 | LV_3293-14_0_5_load_97 | 96 | 0.00071202 | 0.00017845 | 0 | 0 |  | 1 | TRUE | wye
70 | LV_3293-14_0_5_load_96 | 97 | 0.00073424 | 0.00018402 | 0 | 0 |  | 1 | TRUE | wye
71 | LV_3293-14_0_5_load_94 | 98 | 0.0023212 | 0.00058174 | 0 | 0 |  | 1 | TRUE | wye
72 | LV_3293-14_0_5_load_95 | 99 | 0.00264 | 0.00066166 | 0 | 0 |  | 1 | TRUE | wye
73 | LV_3293-14_0_5_load_129 | 100 | 0.0093455 | 0.0023422 | 0 | 0 |  | 1 | TRUE | wye
74 | LV_3293-14_0_5_load_128 | 103 | 0.001308 | 0.0003278 | 0 | 0 |  | 1 | TRUE | wye
75 | LV_3293-14_0_5_load_101 | 104 | 0.0036176 | 0.00090666 | 0 | 0 |  | 1 | TRUE | wye
76 | LV_3293-14_0_5_load_103 | 106 | 0.0021649 | 0.00054257 | 0 | 0 |  | 1 | TRUE | wye
77 | LV_3293-14_0_5_load_104 | 107 | 0.0067053 | 0.0016805 | 0 | 0 |  | 1 | TRUE | wye
78 | LV_3293-14_0_5_load_109 | 109 | 0.0060591 | 0.0015186 | 0 | 0 |  | 1 | TRUE | wye
79 | LV_3293-14_0_5_load_110 | 110 | 0.0015039 | 0.00037691 | 0 | 0 |  | 1 | TRUE | wye
80 | LV_3293-14_0_5_load_114 | 113 | 0.0011715 | 0.00029361 | 0 | 0 |  | 1 | TRUE | wye
81 | LV_3293-14_0_5_load_111 | 114 | 0.0033696 | 0.0008445 | 0 | 0 |  | 1 | TRUE | wye
82 | LV_3293-14_0_5_load_118 | 116 | 0.0014073 | 0.0003527 | 0 | 0 |  | 1 | TRUE | wye
83 | LV_3293-14_0_5_load_115 | 117 | 0.0011484 | 0.00028781 | 0 | 0 |  | 1 | TRUE | wye
84 | LV_3293-14_0_5_load_120 | 118 | 0.0011347 | 0.00028438 | 0 | 0 |  | 1 | TRUE | wye
85 | LV_3293-14_0_5_load_116 | 119 | 0.0019283 | 0.00048328 | 0 | 0 |  | 1 | TRUE | wye
86 | LV_3293-14_0_5_load_117 | 120 | 0.0035326 | 0.00088535 | 0 | 0 |  | 1 | TRUE | wye
87 | LV_3293-14_0_5_load_119 | 121 | 0.0085858 | 0.0021518 | 0 | 0 |  | 1 | TRUE | wye
88 | LV_3293-14_0_5_load_125 | 123 | 0.0014102 | 0.00035343 | 0 | 0 |  | 1 | TRUE | wye
89 | LV_3293-14_0_5_load_122 | 124 | 0.0016093 | 0.00040332 | 0 | 0 |  | 1 | TRUE | wye
90 | LV_3293-14_0_5_load_126 | 125 | 0.0015337 | 0.00038438 | 0 | 0 |  | 1 | TRUE | wye
91 | LV_3293-14_0_5_load_123 | 126 | 0.00099434 | 0.00024921 | 0 | 0 |  | 1 | TRUE | wye
92 | LV_3293-14_0_5_load_124 | 127 | 0.0015648 | 0.00039216 | 0 | 0 |  | 1 | TRUE | wye
93 | LV_3293-14_0_5_load_127 | 128 | 0.0016836 | 0.00042194 | 0 | 0 |  | 1 | TRUE | wye

## ext_grid
| name | bus | vm_pu | va_degree | slack_weight | in_service
0 |  | 14 | 1 | 0 | 1 | TRUE

## line
| name | std_type | from_bus | to_bus | length_km | r_ohm_per_km | x_ohm_per_km | c_nf_per_km | g_us_per_km | max_i_ka | df | parallel | type | in_service
0 | LV_3293-14_0_5_line_0 |  | 0 | 1 | 0.014606 | 0.125 | 0.08 | 261 | 0 | 0.364 | 1 | 1 | cs | TRUE
1 | LV_3293-14_0_5_line_1 |  | 1 | 2 | 0.011209 | 0.125 | 0.08 | 261 | 0 | 0.364 | 1 | 1 | cs | TRUE
2 | LV_3293-14_0_5_line_2 |  | 1 | 3 | 0.053691 | 0.125 | 0.08 | 261 | 0 | 0.364 | 1 | 1 | cs | TRUE
3 | LV_3293-14_0_5_line_3 |  | 2 | 4 | 0.037056 | 0.125 | 0.08 | 261 | 0 | 0.364 | 1 | 1 | cs | TRUE
4 | LV_3293-14_0_5_line_4 |  | 3 | 5 | 0.025099 | 0.125 | 0.08 | 261 | 0 | 0.364 | 1 | 1 | cs | TRUE
5 | LV_3293-14_0_5_line_5 |  | 4 | 9 | 0.026422 | 0.125 | 0.08 | 261 | 0 | 0.364 | 1 | 1 | cs | TRUE
6 | LV_3293-14_0_5_line_6 |  | 4 | 10 | 0.01691 | 0.125 | 0.08 | 261 | 0 | 0.364 | 1 | 1 | cs | TRUE
7 | LV_3293-14_0_5_line_7 |  | 6 | 7 | 0.0047708 | 0.125 | 0.08 | 261 | 0 | 0.364 | 1 | 1 | cs | TRUE
8 | LV_3293-14_0_5_line_8 |  | 6 | 8 | 0.033699 | 0.125 | 0.08 | 261 | 0 | 0.364 | 1 | 1 | cs | TRUE
9 | LV_3293-14_0_5_line_9 |  | 7 | 11 | 0.036906 | 0.125 | 0.08 | 261 | 0 | 0.364 | 1 | 1 | cs | TRUE
10 | LV_3293-14_0_5_line_10 |  | 7 | 12 | 0.018636 | 0.125 | 0.08 | 261 | 0 | 0.364 | 1 | 1 | cs | TRUE
11 | LV_3293-14_0_5_line_11 |  | 8 | 18 | 0.011087 | 0.125 | 0.08 | 261 | 0 | 0.364 | 1 | 1 | cs | TRUE
12 | LV_3293-14_0_5_line_12 |  | 9 | 96 | 0.025216 | 0.125 | 0.08 | 261 | 0 | 0.364 | 1 | 2 | cs | TRUE
13 | LV_3293-14_0_5_line_13 |  | 10 | 93 | 0.0032012 | 0.125 | 0.08 | 261 | 0 | 0.364 | 1 | 1 | cs | TRUE
14 | LV_3293-14_0_5_line_14 |  | 11 | 16 | 0.0070454 | 0.125 | 0.08 | 261 | 0 | 0.364 | 1 | 1 | cs | TRUE
15 | LV_3293-14_0_5_line_15 |  | 12 | 88 | 0.038646 | 0.125 | 0.08 | 261 | 0 | 0.364 | 1 | 1 | cs | TRUE
16 | LV_3293-14_0_5_line_16 |  | 13 | 14 | 0.017491 | 0.125 | 0.08 | 261 | 0 | 0.364 | 1 | 1 | cs | TRUE
17 | LV_3293-14_0_5_line_17 |  | 13 | 15 | 0.016449 | 0.125 | 0.08 | 261 | 0 | 0.364 | 1 | 1 | cs | TRUE
18 | LV_3293-14_0_5_line_18 |  | 14 | 58 | 0.0095394 | 0.125 | 0.08 | 261 | 0 | 0.364 | 1 | 4 | cs | TRUE
19 | LV_3293-14_0_5_line_19 |  | 16 | 17 | 0.041446 | 0.125 | 0.08 | 261 | 0 | 0.364 | 1 | 1 | cs | TRUE
20 | LV_3293-14_0_5_line_20 |  | 17 | 58 | 0.037785 | 0.125 | 0.08 | 261 | 0 | 0.364 | 1 | 4 | cs | TRUE
21 | LV_3293-14_0_5_line_21 |  | 17 | 53 | 0.066871 | 0.125 | 0.08 | 261 | 0 | 0.364 | 1 | 4 | cs | TRUE
22 | LV_3293-14_0_5_line_22 |  | 18 | 87 | 0.033514 | 0.125 | 0.08 | 261 | 0 | 0.364 | 1 | 1 | cs | TRUE
23 | LV_3293-14_0_5_line_23 |  | 19 | 20 | 0.014166 | 0.125 | 0.08 | 261 | 0 | 0.364 | 1 | 4 | cs | TRUE
24 | LV_3293-14_0_5_line_24 |  | 19 | 21 | 0.037519 | 0.125 | 0.08 | 261 | 0 | 0.364 | 1 | 4 | cs | TRUE
25 | LV_3293-14_0_5_line_25 |  | 20 | 22 | 0.014102 | 0.125 | 0.08 | 261 | 0 | 0.364 | 1 | 4 | cs | TRUE
26 | LV_3293-14_0_5_line_26 |  | 21 | 23 | 0.0010971 | 0.125 | 0.08 | 261 | 0 | 0.364 | 1 | 4 | cs | TRUE
27 | LV_3293-14_0_5_line_27 |  | 22 | 24 | 0.0083591 | 0.125 | 0.08 | 261 | 0 | 0.364 | 1 | 4 | cs | TRUE
28 | LV_3293-14_0_5_line_28 |  | 23 | 25 | 0.023391 | 0.125 | 0.08 | 261 | 0 | 0.364 | 1 | 4 | cs | TRUE
29 | LV_3293-14_0_5_line_29 |  | 24 | 26 | 0.02997 | 0.125 | 0.08 | 261 | 0 | 0.364 | 1 | 4 | cs | TRUE
30 | LV_3293-14_0_5_line_30 |  | 25 | 27 | 0.036636 | 0.125 | 0.08 | 261 | 0 | 0.364 | 1 | 4 | cs | TRUE
31 | LV_3293-14_0_5_line_31 |  | 26 | 28 | 0.0047757 | 0.125 | 0.08 | 261 | 0 | 0.364 | 1 | 1 | cs | TRUE
32 | LV_3293-14_0_5_line_32 |  | 26 | 29 | 0.0042978 | 0.125 | 0.08 | 261 | 0 | 0.364 | 1 | 4 | cs | TRUE
33 | LV_3293-14_0_5_line_33 |  | 27 | 43 | 0.016295 | 0.125 | 0.08 | 261 | 0 | 0.364 | 1 | 1 | cs | TRUE
34 | LV_3293-14_0_5_line_34 |  | 27 | 44 | 0.017903 | 0.125 | 0.08 | 261 | 0 | 0.364 | 1 | 4 | cs | TRUE
35 | LV_3293-14_0_5_line_35 |  | 28 | 30 | 0.013045 | 0.125 | 0.08 | 261 | 0 | 0.364 | 1 | 1 | cs | TRUE
36 | LV_3293-14_0_5_line_36 |  | 29 | 31 | 0.014548 | 0.125 | 0.08 | 261 | 0 | 0.364 | 1 | 4 | cs | TRUE
37 | LV_3293-14_0_5_line_37 |  | 30 | 42 | 0.0018576 | 0.125 | 0.08 | 261 | 0 | 0.364 | 1 | 1 | cs | TRUE
38 | LV_3293-14_0_5_line_38 |  | 31 | 32 | 0.054121 | 0.125 | 0.08 | 261 | 0 | 0.364 | 1 | 4 | cs | TRUE
39 | LV_3293-14_0_5_line_39 |  | 32 | 33 | 0.023404 | 0.125 | 0.08 | 261 | 0 | 0.364 | 1 | 4 | cs | TRUE
40 | LV_3293-14_0_5_line_40 |  | 33 | 34 | 0.011356 | 0.125 | 0.08 | 261 | 0 | 0.364 | 1 | 4 | cs | TRUE
41 | LV_3293-14_0_5_line_41 |  | 33 | 35 | 0.019745 | 0.125 | 0.08 | 261 | 0 | 0.364 | 1 | 1 | cs | TRUE
42 | LV_3293-14_0_5_line_42 |  | 34 | 36 | 0.015442 | 0.125 | 0.08 | 261 | 0 | 0.364 | 1 | 4 | cs | TRUE
43 | LV_3293-14_0_5_line_43 |  | 35 | 37 | 0.021267 | 0.125 | 0.08 | 261 | 0 | 0.364 | 1 | 1 | cs | TRUE
44 | LV_3293-14_0_5_line_44 |  | 36 | 41 | 0.0090133 | 0.125 | 0.08 | 261 | 0 | 0.364 | 1 | 4 | cs | TRUE
45 | LV_3293-14_0_5_line_45 |  | 38 | 39 | 0.016452 | 0.125 | 0.08 | 261 | 0 | 0.364 | 1 | 4 | cs | TRUE
46 | LV_3293-14_0_5_line_46 |  | 38 | 40 | 0.020808 | 0.125 | 0.08 | 261 | 0 | 0.364 | 1 | 4 | cs | TRUE
47 | LV_3293-14_0_5_line_47 |  | 39 | 94 | 0.020906 | 0.125 | 0.08 | 261 | 0 | 0.364 | 1 | 4 | cs | TRUE
48 | LV_3293-14_0_5_line_48 |  | 40 | 95 | 0.0023693 | 0.125 | 0.08 | 261 | 0 | 0.364 | 1 | 4 | cs | TRUE
49 | LV_3293-14_0_5_line_49 |  | 41 | 111 | 0.040648 | 0.125 | 0.08 | 261 | 0 | 0.364 | 1 | 4 | cs | TRUE
50 | LV_3293-14_0_5_line_50 |  | 42 | 54 | 0.017532 | 0.125 | 0.08 | 261 | 0 | 0.364 | 1 | 1 | cs | TRUE
51 | LV_3293-14_0_5_line_51 |  | 43 | 45 | 0.029552 | 0.125 | 0.08 | 261 | 0 | 0.364 | 1 | 1 | cs | TRUE
52 | LV_3293-14_0_5_line_52 |  | 44 | 46 | 0.0053613 | 0.125 | 0.08 | 261 | 0 | 0.364 | 1 | 4 | cs | TRUE
53 | LV_3293-14_0_5_line_53 |  | 45 | 47 | 0.025733 | 0.125 | 0.08 | 261 | 0 | 0.364 | 1 | 1 | cs | TRUE
54 | LV_3293-14_0_5_line_54 |  | 46 | 48 | 0.017106 | 0.125 | 0.08 | 261 | 0 | 0.364 | 1 | 4 | cs | TRUE
55 | LV_3293-14_0_5_line_55 |  | 47 | 61 | 0.0040776 | 0.125 | 0.08 | 261 | 0 | 0.364 | 1 | 1 | cs | TRUE
56 | LV_3293-14_0_5_line_56 |  | 48 | 49 | 0.00031169 | 0.125 | 0.08 | 261 | 0 | 0.364 | 1 | 4 | cs | TRUE
57 | LV_3293-14_0_5_line_57 |  | 49 | 50 | 0.016821 | 0.125 | 0.08 | 261 | 0 | 0.364 | 1 | 4 | cs | TRUE
58 | LV_3293-14_0_5_line_58 |  | 50 | 51 | 0.013763 | 0.125 | 0.08 | 261 | 0 | 0.364 | 1 | 4 | cs | TRUE
59 | LV_3293-14_0_5_line_59 |  | 51 | 52 | 0.010998 | 0.125 | 0.08 | 261 | 0 | 0.364 | 1 | 4 | cs | TRUE
60 | LV_3293-14_0_5_line_60 |  | 52 | 53 | 0.012169 | 0.125 | 0.08 | 261 | 0 | 0.364 | 1 | 4 | cs | TRUE
61 | LV_3293-14_0_5_line_61 |  | 53 | 56 | 0.041505 | 0.125 | 0.08 | 261 | 0 | 0.364 | 1 | 1 | cs | TRUE
62 | LV_3293-14_0_5_line_62 |  | 54 | 55 | 0.019328 | 0.125 | 0.08 | 261 | 0 | 0.364 | 1 | 1 | cs | TRUE
63 | LV_3293-14_0_5_line_63 |  | 56 | 57 | 0.013117 | 0.125 | 0.08 | 261 | 0 | 0.364 | 1 | 1 | cs | TRUE
64 | LV_3293-14_0_5_line_64 |  | 57 | 59 | 0.029773 | 0.125 | 0.08 | 261 | 0 | 0.364 | 1 | 1 | cs | TRUE
65 | LV_3293-14_0_5_line_65 |  | 57 | 60 | 0.018469 | 0.125 | 0.08 | 261 | 0 | 0.364 | 1 | 1 | cs | TRUE
66 | LV_3293-14_0_5_line_66 |  | 59 | 69 | 0.004584 | 0.125 | 0.08 | 261 | 0 | 0.364 | 1 | 1 | cs | TRUE
67 | LV_3293-14_0_5_line_67 |  | 59 | 70 | 0.022542 | 0.125 | 0.08 | 261 | 0 | 0.364 | 1 | 1 | cs | TRUE
68 | LV_3293-14_0_5_line_68 |  | 60 | 63 | 0.018813 | 0.125 | 0.08 | 261 | 0 | 0.364 | 1 | 1 | cs | TRUE
69 | LV_3293-14_0_5_line_69 |  | 62 | 63 | 0.0033907 | 0.125 | 0.08 | 261 | 0 | 0.364 | 1 | 1 | cs | TRUE
70 | LV_3293-14_0_5_line_70 |  | 62 | 64 | 0.019707 | 0.125 | 0.08 | 261 | 0 | 0.364 | 1 | 1 | cs | TRUE
71 | LV_3293-14_0_5_line_71 |  | 65 | 66 | 0.044299 | 0.125 | 0.08 | 261 | 0 | 0.364 | 1 | 1 | cs | TRUE
72 | LV_3293-14_0_5_line_72 |  | 66 | 67 | 0.0088946 | 0.125 | 0.08 | 261 | 0 | 0.364 | 1 | 1 | cs | TRUE
73 | LV_3293-14_0_5_line_73 |  | 67 | 68 | 0.0083705 | 0.125 | 0.08 | 261 | 0 | 0.364 | 1 | 1 | cs | TRUE
74 | LV_3293-14_0_5_line_74 |  | 68 | 69 | 0.01254 | 0.125 | 0.08 | 261 | 0 | 0.364 | 1 | 1 | cs | TRUE
75 | LV_3293-14_0_5_line_75 |  | 70 | 71 | 0.014592 | 0.125 | 0.08 | 261 | 0 | 0.364 | 1 | 1 | cs | TRUE
76 | LV_3293-14_0_5_line_76 |  | 72 | 73 | 0.024732 | 0.125 | 0.08 | 261 | 0 | 0.364 | 1 | 1 | cs | TRUE
77 | LV_3293-14_0_5_line_77 |  | 73 | 74 | 0.014721 | 0.125 | 0.08 | 261 | 0 | 0.364 | 1 | 1 | cs | TRUE
78 | LV_3293-14_0_5_line_78 |  | 73 | 75 | 0.017724 | 0.125 | 0.08 | 261 | 0 | 0.364 | 1 | 1 | cs | TRUE
79 | LV_3293-14_0_5_line_79 |  | 74 | 76 | 0.015743 | 0.125 | 0.08 | 261 | 0 | 0.364 | 1 | 1 | cs | TRUE
80 | LV_3293-14_0_5_line_80 |  | 75 | 77 | 0.0081766 | 0.125 | 0.08 | 261 | 0 | 0.364 | 1 | 1 | cs | TRUE
81 | LV_3293-14_0_5_line_81 |  | 76 | 78 | 0.026383 | 0.125 | 0.08 | 261 | 0 | 0.364 | 1 | 1 | cs | TRUE
82 | LV_3293-14_0_5_line_82 |  | 77 | 79 | 0.037542 | 0.125 | 0.08 | 261 | 0 | 0.364 | 1 | 1 | cs | TRUE
83 | LV_3293-14_0_5_line_83 |  | 77 | 80 | 0.0071805 | 0.125 | 0.08 | 261 | 0 | 0.364 | 1 | 1 | cs | TRUE
84 | LV_3293-14_0_5_line_84 |  | 78 | 88 | 0.0027359 | 0.125 | 0.08 | 261 | 0 | 0.364 | 1 | 1 | cs | TRUE
85 | LV_3293-14_0_5_line_85 |  | 80 | 81 | 0.030915 | 0.125 | 0.08 | 261 | 0 | 0.364 | 1 | 1 | cs | TRUE
86 | LV_3293-14_0_5_line_86 |  | 81 | 82 | 0.0019113 | 0.125 | 0.08 | 261 | 0 | 0.364 | 1 | 1 | cs | TRUE
87 | LV_3293-14_0_5_line_87 |  | 82 | 83 | 0.02665 | 0.125 | 0.08 | 261 | 0 | 0.364 | 1 | 1 | cs | TRUE
88 | LV_3293-14_0_5_line_88 |  | 83 | 84 | 0.01156 | 0.125 | 0.08 | 261 | 0 | 0.364 | 1 | 1 | cs | TRUE
89 | LV_3293-14_0_5_line_89 |  | 84 | 85 | 0.021981 | 0.125 | 0.08 | 261 | 0 | 0.364 | 1 | 1 | cs | TRUE
90 | LV_3293-14_0_5_line_90 |  | 85 | 89 | 0.040558 | 0.125 | 0.08 | 261 | 0 | 0.364 | 1 | 1 | cs | TRUE
91 | LV_3293-14_0_5_line_91 |  | 86 | 87 | 0.045655 | 0.125 | 0.08 | 261 | 0 | 0.364 | 1 | 1 | cs | TRUE
92 | LV_3293-14_0_5_line_92 |  | 90 | 91 | 0.0089508 | 0.125 | 0.08 | 261 | 0 | 0.364 | 1 | 1 | cs | TRUE
93 | LV_3293-14_0_5_line_93 |  | 90 | 92 | 0.027789 | 0.125 | 0.08 | 261 | 0 | 0.364 | 1 | 1 | cs | TRUE
94 | LV_3293-14_0_5_line_94 |  | 91 | 93 | 0.0046726 | 0.125 | 0.08 | 261 | 0 | 0.364 | 1 | 1 | cs | TRUE
95 | LV_3293-14_0_5_line_95 |  | 94 | 102 | 0.001957 | 0.125 | 0.08 | 261 | 0 | 0.364 | 1 | 4 | cs | TRUE
96 | LV_3293-14_0_5_line_96 |  | 95 | 98 | 0.015191 | 0.125 | 0.08 | 261 | 0 | 0.364 | 1 | 4 | cs | TRUE
97 | LV_3293-14_0_5_line_97 |  | 95 | 99 | 0.015907 | 0.125 | 0.08 | 261 | 0 | 0.364 | 1 | 4 | cs | TRUE
98 | LV_3293-14_0_5_line_98 |  | 96 | 97 | 0.0086628 | 0.125 | 0.08 | 261 | 0 | 0.364 | 1 | 2 | cs | TRUE
99 | LV_3293-14_0_5_line_99 |  | 97 | 101 | 0.036167 | 0.125 | 0.08 | 261 | 0 | 0.364 | 1 | 4 | cs | TRUE
100 | LV_3293-14_0_5_line_100 |  | 98 | 100 | 0.015853 | 0.125 | 0.08 | 261 | 0 | 0.364 | 1 | 2 | cs | TRUE
101 | LV_3293-14_0_5_line_101 |  | 99 | 101 | 0.0071667 | 0.125 | 0.08 | 261 | 0 | 0.364 | 1 | 4 | cs | TRUE
102 | LV_3293-14_0_5_line_102 |  | 100 | 103 | 0.017039 | 0.125 | 0.08 | 261 | 0 | 0.364 | 1 | 1 | cs | TRUE
103 | LV_3293-14_0_5_line_103 |  | 102 | 113 | 0.0069987 | 0.125 | 0.08 | 261 | 0 | 0.364 | 1 | 4 | cs | TRUE
104 | LV_3293-14_0_5_line_104 |  | 103 | 128 | 0.0041803 | 0.125 | 0.08 | 261 | 0 | 0.364 | 1 | 1 | cs | TRUE
105 | LV_3293-14_0_5_line_105 |  | 104 | 105 | 0.018145 | 0.125 | 0.08 | 261 | 0 | 0.364 | 1 | 1 | cs | TRUE
106 | LV_3293-14_0_5_line_106 |  | 105 | 106 | 0.022605 | 0.125 | 0.08 | 261 | 0 | 0.364 | 1 | 1 | cs | TRUE
107 | LV_3293-14_0_5_line_107 |  | 106 | 107 | 0.010138 | 0.125 | 0.08 | 261 | 0 | 0.364 | 1 | 1 | cs | TRUE
108 | LV_3293-14_0_5_line_108 |  | 107 | 108 | 0.025195 | 0.125 | 0.08 | 261 | 0 | 0.364 | 1 | 1 | cs | TRUE
109 | LV_3293-14_0_5_line_109 |  | 108 | 109 | 0.019825 | 0.125 | 0.08 | 261 | 0 | 0.364 | 1 | 1 | cs | TRUE
110 | LV_3293-14_0_5_line_110 |  | 108 | 110 | 0.025389 | 0.125 | 0.08 | 261 | 0 | 0.364 | 1 | 1 | cs | TRUE
111 | LV_3293-14_0_5_line_111 |  | 110 | 111 | 0.012005 | 0.125 | 0.08 | 261 | 0 | 0.364 | 1 | 1 | cs | TRUE
112 | LV_3293-14_0_5_line_112 |  | 111 | 112 | 0.024458 | 0.125 | 0.08 | 261 | 0 | 0.364 | 1 | 4 | cs | TRUE
113 | LV_3293-14_0_5_line_113 |  | 112 | 113 | 0.022814 | 0.125 | 0.08 | 261 | 0 | 0.364 | 1 | 4 | cs | TRUE
114 | LV_3293-14_0_5_line_114 |  | 112 | 114 | 0.045427 | 0.125 | 0.08 | 261 | 0 | 0.364 | 1 | 1 | cs | TRUE
115 | LV_3293-14_0_5_line_115 |  | 115 | 116 | 0.016828 | 0.125 | 0.08 | 261 | 0 | 0.364 | 1 | 1 | cs | TRUE
116 | LV_3293-14_0_5_line_116 |  | 115 | 117 | 0.015508 | 0.125 | 0.08 | 261 | 0 | 0.364 | 1 | 1 | cs | TRUE
117 | LV_3293-14_0_5_line_117 |  | 116 | 118 | 0.012265 | 0.125 | 0.08 | 261 | 0 | 0.364 | 1 | 1 | cs | TRUE
118 | LV_3293-14_0_5_line_118 |  | 117 | 119 | 0.016419 | 0.125 | 0.08 | 261 | 0 | 0.364 | 1 | 1 | cs | TRUE
119 | LV_3293-14_0_5_line_119 |  | 118 | 122 | 0.024247 | 0.125 | 0.08 | 261 | 0 | 0.364 | 1 | 1 | cs | TRUE
120 | LV_3293-14_0_5_line_120 |  | 119 | 120 | 0.049471 | 0.125 | 0.08 | 261 | 0 | 0.364 | 1 | 1 | cs | TRUE
121 | LV_3293-14_0_5_line_121 |  | 120 | 121 | 0.030018 | 0.125 | 0.08 | 261 | 0 | 0.364 | 1 | 1 | cs | TRUE
122 | LV_3293-14_0_5_line_122 |  | 122 | 123 | 0.012448 | 0.125 | 0.08 | 261 | 0 | 0.364 | 1 | 1 | cs | TRUE
123 | LV_3293-14_0_5_line_123 |  | 122 | 124 | 0.004891 | 0.125 | 0.08 | 261 | 0 | 0.364 | 1 | 1 | cs | TRUE
124 | LV_3293-14_0_5_line_124 |  | 123 | 125 | 0.011694 | 0.125 | 0.08 | 261 | 0 | 0.364 | 1 | 1 | cs | TRUE
125 | LV_3293-14_0_5_line_125 |  | 124 | 126 | 0.015842 | 0.125 | 0.08 | 261 | 0 | 0.364 | 1 | 1 | cs | TRUE
126 | LV_3293-14_0_5_line_126 |  | 125 | 128 | 0.0086734 | 0.125 | 0.08 | 261 | 0 | 0.364 | 1 | 1 | cs | TRUE
127 | LV_3293-14_0_5_line_127 |  | 126 | 127 | 0.0089243 | 0.125 | 0.08 | 261 | 0 | 0.364 | 1 | 1 | cs | TRUE

## trafo
| name | std_type | hv_bus | lv_bus | sn_mva | vn_hv_kv | vn_lv_kv | vk_percent | vkr_percent | pfe_kw | i0_percent | shift_degree | tap_side | tap_neutral | tap_min | tap_max | tap_step_percent | tap_step_degree | tap_pos | tap_phase_shifter | parallel | df | in_service
0 | LV_3293-14_0_5_trafo_82 | 0.63 MVA 20/0.4 kV | 129 | 14 | 0.63 | 20 | 0.4 | 6 | 1.206 | 1.65 | 0.2619 | 150 | hv | 0 | -2 | 2 | 2.5 | 0 | 0 | FALSE | 1 | 1 | TRUE

## line_geodata
| x0 | y0 | x1 | y1 | x2 | y2 | x3 | y3 | x4 | y4 | x5 | y5 | x6 | y6 | x7 | y7 | x8 | y8
0 | 2750734.1479 | 1212498.9983 | 2750721.1577 | 1212505.676
1 | 2750734.1479 | 1212498.9983 | 2750729.2435 | 1212488.9197
2 | 2750734.1479 | 1212498.9983 | 2750743.424 | 1212500.712 | 2750749.2112 | 1212501.2143 | 2750753.3335 | 1212505.0329 | 2750756.5903 | 1212512.1103 | 2750755.2197 | 1212518.2143 | 2750760.6834 | 1212522.4895 | 2750764.3332 | 1212525.7513 | 2750769.5221 | 1212530.3753
3 | 2750711.9552 | 1212456.1667 | 2750713.6317 | 1212459.9124 | 2750725.1732 | 1212480.5554 | 2750729.2435 | 1212488.9197
4 | 2750769.5221 | 1212530.3753 | 2750786.4417 | 1212511.7979
5 | 2750711.9552 | 1212456.1667 | 2750689.347 | 1212442.3835
6 | 2750711.9552 | 1212456.1667 | 2750714.6946 | 1212439.4804
7 | 2750798.9796 | 1212593.086 | 2750800.9691 | 1212590.7676 | 2750802.0815 | 1212589.4612
8 | 2750798.9796 | 1212593.086 | 2750783.492 | 1212610.9545 | 2750776.5073 | 1212618.1837
9 | 2750802.0815 | 1212589.4612 | 2750806.2492 | 1212584.5735 | 2750825.5726 | 1212560.9985
10 | 2750802.0815 | 1212589.4612 | 2750809.5948 | 1212590.541 | 2750820.6345 | 1212590.1922
11 | 2750768.0952 | 1212625.3967 | 2750775.7096 | 1212619.0093 | 2750776.5073 | 1212618.1837
12 | 2750689.347 | 1212442.3835 | 2750678.7963 | 1212433.3535 | 2750671.8899 | 1212424.3739
13 | 2750714.6946 | 1212439.4804 | 2750714.9115 | 1212438.159 | 2750715.0563 | 1212436.3025
14 | 2750830.0388 | 1212555.5496 | 2750825.5726 | 1212560.9985
15 | 2750856.8028 | 1212600.15 | 2750855.2962 | 1212598.8818 | 2750844.5046 | 1212592.1808 | 2750832.63 | 1212590.7237 | 2750821.5157 | 1212590.1644 | 2750820.6345 | 1212590.1922
16 | 2750818.3705 | 1212495.78 | 2750815.965 | 1212503.4259 | 2750810.6705 | 1212508.9858 | 2750809.5029 | 1212510.3686
17 | 2750809.5029 | 1212510.3686 | 2750822.0605 | 1212520.9934
18 | 2750818.3705 | 1212495.78 | 2750820.7584 | 1212496.0407 | 2750826.4115 | 1212500.3978
19 | 2750856.3387 | 1212523.4644 | 2750830.0388 | 1212555.5496
20 | 2750856.3387 | 1212523.4644 | 2750826.4115 | 1212500.3978
21 | 2750856.3387 | 1212523.4644 | 2750899.4065 | 1212472.2201
22 | 2750742.5934 | 1212647.1413 | 2750765.466 | 1212627.6023 | 2750768.0952 | 1212625.3967
23 | 2750874.1809 | 1212340.4636 | 2750865.5518 | 1212351.6976
24 | 2750874.1809 | 1212340.4636 | 2750874.5054 | 1212340.0413 | 2750904.8867 | 1212361.1354
25 | 2750856.9617 | 1212362.8807 | 2750865.5518 | 1212351.6976
26 | 2750905.7879 | 1212361.7611 | 2750904.8867 | 1212361.1354
27 | 2750856.9617 | 1212362.8807 | 2750853.8001 | 1212366.9967 | 2750851.8882 | 1212369.524
28 | 2750905.7879 | 1212361.7611 | 2750925.0016 | 1212375.1013
29 | 2750833.8077 | 1212393.4253 | 2750851.8882 | 1212369.524
30 | 2750955.0955 | 1212395.9959 | 2750925.0016 | 1212375.1013
31 | 2750833.8077 | 1212393.4253 | 2750836.8633 | 1212397.0956
32 | 2750833.8077 | 1212393.4253 | 2750830.963 | 1212390.2037
33 | 2750955.0955 | 1212395.9959 | 2750969.2328 | 1212404.172
34 | 2750955.0955 | 1212395.9959 | 2750944.9032 | 1212410.7139
35 | 2750845.21 | 1212407.1214 | 2750836.8633 | 1212397.0956
36 | 2750821.331 | 1212379.3005 | 2750821.8953 | 1212379.9345 | 2750830.963 | 1212390.2037
37 | 2750846.3986 | 1212408.549 | 2750845.21 | 1212407.1214
38 | 2750785.3512 | 1212338.8714 | 2750821.331 | 1212379.3005
39 | 2750769.7922 | 1212321.3883 | 2750785.3512 | 1212338.8714
40 | 2750769.7922 | 1212321.3883 | 2750765.249 | 1212323.0861 | 2750759.1251 | 1212325.3666
41 | 2750769.7922 | 1212321.3883 | 2750783.0211 | 1212315.6066 | 2750787.9157 | 1212313.5542
42 | 2750759.1251 | 1212325.3666 | 2750752.4565 | 1212311.4387
43 | 2750807.5281 | 1212305.3304 | 2750787.9157 | 1212313.5542
44 | 2750752.4565 | 1212311.4387 | 2750751.8326 | 1212310.1357 | 2750748.4388 | 1212303.3706
45 | 2750683.3245 | 1212363.6959 | 2750684.6534 | 1212347.2974
46 | 2750683.3245 | 1212363.6959 | 2750674.9459 | 1212368.5663 | 2750665.3784 | 1212374.228
47 | 2750693.4189 | 1212328.6256 | 2750684.9487 | 1212343.6527 | 2750684.6534 | 1212347.2974
48 | 2750663.3394 | 1212375.4346 | 2750665.3784 | 1212374.228
49 | 2750715.3029 | 1212282.911 | 2750734.1747 | 1212289.0599 | 2750745.0517 | 1212296.6192 | 2750748.4388 | 1212303.3706
50 | 2750846.3986 | 1212408.549 | 2750857.6158 | 1212422.0227
51 | 2750969.2328 | 1212404.172 | 2750993.7307 | 1212420.7003
52 | 2750944.9032 | 1212410.7139 | 2750941.8508 | 1212415.1215
53 | 2751015.0626 | 1212435.0925 | 2750993.7307 | 1212420.7003
54 | 2750932.1118 | 1212429.1849 | 2750941.8508 | 1212415.1215
55 | 2751015.0626 | 1212435.0925 | 2751018.5231 | 1212437.2493
56 | 2750932.1118 | 1212429.1849 | 2750931.9343 | 1212429.4411
57 | 2750931.9343 | 1212429.4411 | 2750927.0616 | 1212436.4774 | 2750922.0056 | 1212443.012
58 | 2750913.5835 | 1212453.8972 | 2750922.0056 | 1212443.012
59 | 2750913.5835 | 1212453.8972 | 2750906.8531 | 1212462.5958
60 | 2750899.4065 | 1212472.2201 | 2750906.8531 | 1212462.5958
61 | 2750899.4065 | 1212472.2201 | 2750903.5045 | 1212476.6944 | 2750927.4142 | 1212502.8509
62 | 2750857.6158 | 1212422.0227 | 2750869.9822 | 1212436.8768
63 | 2750936.2641 | 1212512.5324 | 2750927.4142 | 1212502.8509
64 | 2750955.3803 | 1212535.4029 | 2750936.2641 | 1212512.5324
65 | 2750936.2641 | 1212512.5324 | 2750947.4802 | 1212497.8596
66 | 2750955.3803 | 1212535.4029 | 2750958.4484 | 1212538.8169
67 | 2750955.3803 | 1212535.4029 | 2750941.014 | 1212552.7734
68 | 2750947.4802 | 1212497.8596 | 2750958.9052 | 1212482.9136
69 | 2750960.9644 | 1212480.2198 | 2750958.9052 | 1212482.9136
70 | 2750972.9328 | 1212464.5629 | 2750960.9644 | 1212480.2198
71 | 2750977.1283 | 1212515.5915 | 2751004.8928 | 1212481.0732
72 | 2750977.1283 | 1212515.5915 | 2750971.5538 | 1212522.5225
73 | 2750971.5538 | 1212522.5225 | 2750966.3077 | 1212529.0451
74 | 2750958.4484 | 1212538.8169 | 2750966.3077 | 1212529.0451
75 | 2750931.7143 | 1212564.0179 | 2750941.014 | 1212552.7734
76 | 2750902.3865 | 1212638.5188 | 2750926.4785 | 1212632.9276
77 | 2750902.3865 | 1212638.5188 | 2750891.1244 | 1212629.0393
78 | 2750902.3865 | 1212638.5188 | 2750885.0405 | 1212642.1586
79 | 2750891.1244 | 1212629.0393 | 2750879.0802 | 1212618.9014
80 | 2750877.0382 | 1212643.8378 | 2750885.0405 | 1212642.1586
81 | 2750858.8959 | 1212601.9118 | 2750879.0802 | 1212618.9014
82 | 2750877.0382 | 1212643.8378 | 2750843.3442 | 1212645.8317 | 2750839.5603 | 1212646.0211
83 | 2750877.0382 | 1212643.8378 | 2750872.4575 | 1212649.3675
84 | 2750856.8028 | 1212600.15 | 2750858.8959 | 1212601.9118
85 | 2750852.7362 | 1212673.1748 | 2750872.4575 | 1212649.3675
86 | 2750852.7362 | 1212673.1748 | 2750851.5169 | 1212674.6467
87 | 2750834.5162 | 1212695.1697 | 2750851.5169 | 1212674.6467
88 | 2750827.1418 | 1212704.072 | 2750834.5162 | 1212695.1697
89 | 2750813.1192 | 1212720.9999 | 2750827.1418 | 1212704.072
90 | 2750813.1192 | 1212720.9999 | 2750779.9189 | 1212697.7035
91 | 2750742.5934 | 1212647.1413 | 2750754.3415 | 1212650.2854 | 2750787.7929 | 1212648.6115
92 | 2750716.1154 | 1212422.7204 | 2750716.1154 | 1212422.7204 | 2750715.4195 | 1212431.6441
93 | 2750716.1154 | 1212422.7204 | 2750702.6198 | 1212398.428
94 | 2750715.4195 | 1212431.6441 | 2750715.0563 | 1212436.3025
95 | 2750694.3798 | 1212326.9208 | 2750693.4189 | 1212328.6256
96 | 2750663.3394 | 1212375.4346 | 2750656.426 | 1212361.9076
97 | 2750663.3394 | 1212375.4346 | 2750650.3922 | 1212384.6753
98 | 2750666.6085 | 1212417.5072 | 2750671.8899 | 1212424.3739
99 | 2750644.5589 | 1212388.8387 | 2750666.6085 | 1212417.5072
100 | 2750659.7182 | 1212346.469 | 2750656.2915 | 1212361.6446 | 2750656.426 | 1212361.9076
101 | 2750644.5589 | 1212388.8387 | 2750650.3922 | 1212384.6753
102 | 2750660.3332 | 1212330.0669 | 2750662.2665 | 1212335.1835 | 2750659.7182 | 1212346.469
103 | 2750694.3798 | 1212326.9208 | 2750697.3165 | 1212320.568
104 | 2750657.9447 | 1212326.7869 | 2750659.6658 | 1212328.3007 | 2750660.3332 | 1212330.0669
105 | 2750787.7185 | 1212246.8207 | 2750791.4429 | 1212253.7543 | 2750798.2593 | 1212261.4419
106 | 2750787.7185 | 1212246.8207 | 2750775.791 | 1212246.8304 | 2750765.1202 | 1212247.2186
107 | 2750765.1202 | 1212247.2186 | 2750754.989 | 1212247.5871
108 | 2750729.8108 | 1212248.5031 | 2750754.989 | 1212247.5871
109 | 2750729.8108 | 1212248.5031 | 2750739.6819 | 1212231.3107
110 | 2750729.8108 | 1212248.5031 | 2750720.5061 | 1212268.0406 | 2750719.268 | 1212271.5793
111 | 2750715.3029 | 1212282.911 | 2750719.268 | 1212271.5793
112 | 2750703.3427 | 1212298.6448 | 2750709.2158 | 1212299.9721 | 2750712.0203 | 1212296.084 | 2750712.9562 | 1212289.1349 | 2750715.3029 | 1212282.911
113 | 2750703.3427 | 1212298.6448 | 2750701.4736 | 1212308.8287 | 2750697.886 | 1212319.3361 | 2750697.3165 | 1212320.568
114 | 2750703.3427 | 1212298.6448 | 2750704.7174 | 1212286.669 | 2750704.3583 | 1212273.5151 | 2750701.8399 | 1212253.4587
115 | 2750681.1087 | 1212286.2723 | 2750670.5314 | 1212289.1075 | 2750665.4211 | 1212292.0114
116 | 2750681.1087 | 1212286.2723 | 2750670.0941 | 1212275.3553
117 | 2750665.4211 | 1212292.0114 | 2750658.0524 | 1212296.1985 | 2750654.3191 | 1212295.5458
118 | 2750670.0941 | 1212275.3553 | 2750658.4323 | 1212263.7971
119 | 2750633.3038 | 1212305.1146 | 2750649.1294 | 1212294.6385 | 2750654.3191 | 1212295.5458
120 | 2750658.4323 | 1212263.7971 | 2750657.2515 | 1212262.6268 | 2750652.3019 | 1212254.5391 | 2750645.3805 | 1212233.3347 | 2750641.8881 | 1212224.4387 | 2750638.4883 | 1212218.9415
121 | 2750622.6991 | 1212193.4115 | 2750638.4883 | 1212218.9415
122 | 2750633.3038 | 1212305.1146 | 2750642.6509 | 1212313.3357
123 | 2750633.3038 | 1212305.1146 | 2750628.8615 | 1212303.0681
124 | 2750642.6509 | 1212313.3357 | 2750651.4319 | 1212321.0587
125 | 2750628.8615 | 1212303.0681 | 2750618.0047 | 1212298.0666 | 2750615.5761 | 1212295.0296
126 | 2750657.9447 | 1212326.7869 | 2750651.4319 | 1212321.0587
127 | 2750615.5761 | 1212295.0296 | 2750610.0024 | 1212288.0598

## bus_geodata
| x | y | coords
0 | 2750721.1577 | 1212505.676
1 | 2750734.1479 | 1212498.9983
2 | 2750729.2435 | 1212488.9197
3 | 2750769.5221 | 1212530.3753
4 | 2750711.9552 | 1212456.1667
5 | 2750786.4417 | 1212511.7979
6 | 2750798.9796 | 1212593.086
7 | 2750802.0815 | 1212589.4612
8 | 2750776.5073 | 1212618.1837
9 | 2750689.347 | 1212442.3835
10 | 2750714.6946 | 1212439.4804
11 | 2750825.5726 | 1212560.9985
12 | 2750820.6345 | 1212590.1922
13 | 2750809.5029 | 1212510.3686
14 | 2750818.3705 | 1212495.78
15 | 2750822.0605 | 1212520.9934
16 | 2750830.0388 | 1212555.5496
17 | 2750856.3387 | 1212523.4644
18 | 2750768.0952 | 1212625.3967
19 | 2750874.1809 | 1212340.4636
20 | 2750865.5518 | 1212351.6976
21 | 2750904.8867 | 1212361.1354
22 | 2750856.9617 | 1212362.8807
23 | 2750905.7879 | 1212361.7611
24 | 2750851.8882 | 1212369.524
25 | 2750925.0016 | 1212375.1013
26 | 2750833.8077 | 1212393.4253
27 | 2750955.0955 | 1212395.9959
28 | 2750836.8633 | 1212397.0956
29 | 2750830.963 | 1212390.2037
30 | 2750845.21 | 1212407.1214
31 | 2750821.331 | 1212379.3005
32 | 2750785.3512 | 1212338.8714
33 | 2750769.7922 | 1212321.3883
34 | 2750759.1251 | 1212325.3666
35 | 2750787.9157 | 1212313.5542
36 | 2750752.4565 | 1212311.4387
37 | 2750807.5281 | 1212305.3304
38 | 2750683.3245 | 1212363.6959
39 | 2750684.6534 | 1212347.2974
40 | 2750665.3784 | 1212374.228
41 | 2750748.4388 | 1212303.3707
42 | 2750846.3985 | 1212408.549
43 | 2750969.2328 | 1212404.172
44 | 2750944.9032 | 1212410.7139
45 | 2750993.7307 | 1212420.7003
46 | 2750941.8508 | 1212415.1215
47 | 2751015.0626 | 1212435.0925
48 | 2750932.1118 | 1212429.1849
49 | 2750931.9343 | 1212429.4411
50 | 2750922.0056 | 1212443.012
51 | 2750913.5835 | 1212453.8972
52 | 2750906.8531 | 1212462.5958
53 | 2750899.4065 | 1212472.2201
54 | 2750857.6158 | 1212422.0227
55 | 2750869.9822 | 1212436.8768
56 | 2750927.4142 | 1212502.8509
57 | 2750936.2641 | 1212512.5324
58 | 2750826.4115 | 1212500.3978
59 | 2750955.3803 | 1212535.4029
60 | 2750947.4802 | 1212497.8596
61 | 2751018.5231 | 1212437.2493
62 | 2750960.9644 | 1212480.2198
63 | 2750958.9052 | 1212482.9136
64 | 2750972.9328 | 1212464.5629
65 | 2751004.8928 | 1212481.0732
66 | 2750977.1283 | 1212515.5915
67 | 2750971.5538 | 1212522.5225
68 | 2750966.3077 | 1212529.0451
69 | 2750958.4484 | 1212538.8169
70 | 2750941.014 | 1212552.7734
71 | 2750931.7143 | 1212564.0179
72 | 2750926.4785 | 1212632.9276
73 | 2750902.3865 | 1212638.5188
74 | 2750891.1244 | 1212629.0393
75 | 2750885.0405 | 1212642.1586
76 | 2750879.0802 | 1212618.9014
77 | 2750877.0382 | 1212643.8378
78 | 2750858.8959 | 1212601.9118
79 | 2750839.5603 | 1212646.0211
80 | 2750872.4575 | 1212649.3675
81 | 2750852.7362 | 1212673.1748
82 | 2750851.5169 | 1212674.6467
83 | 2750834.5162 | 1212695.1697
84 | 2750827.1418 | 1212704.072
85 | 2750813.1192 | 1212720.9999
86 | 2750787.7929 | 1212648.6115
87 | 2750742.5934 | 1212647.1413
88 | 2750856.8028 | 1212600.15
89 | 2750779.9189 | 1212697.7035
90 | 2750716.1154 | 1212422.7204
91 | 2750715.4195 | 1212431.6441
92 | 2750702.6198 | 1212398.428
93 | 2750715.0563 | 1212436.3025
94 | 2750693.4189 | 1212328.6256
95 | 2750663.3394 | 1212375.4346
96 | 2750671.8899 | 1212424.3739
97 | 2750666.6085 | 1212417.5072
98 | 2750656.426 | 1212361.9076
99 | 2750650.3922 | 1212384.6753
100 | 2750659.7182 | 1212346.469
101 | 2750644.5589 | 1212388.8387
102 | 2750694.3798 | 1212326.9208
103 | 2750660.3332 | 1212330.0669
104 | 2750798.2593 | 1212261.4419
105 | 2750787.7185 | 1212246.8207
106 | 2750765.1202 | 1212247.2186
107 | 2750754.989 | 1212247.5871
108 | 2750729.8108 | 1212248.5031
109 | 2750739.6819 | 1212231.3107
110 | 2750719.268 | 1212271.5793
111 | 2750715.3029 | 1212282.911
112 | 2750703.3427 | 1212298.6448
113 | 2750697.3165 | 1212320.568
114 | 2750701.8399 | 1212253.4587
115 | 2750681.1087 | 1212286.2723
116 | 2750665.4211 | 1212292.0114
117 | 2750670.0941 | 1212275.3553
118 | 2750654.3191 | 1212295.5458
119 | 2750658.4323 | 1212263.7971
120 | 2750638.4883 | 1212218.9415
121 | 2750622.6991 | 1212193.4115
122 | 2750633.3038 | 1212305.1146
123 | 2750642.6509 | 1212313.3357
124 | 2750628.8615 | 1212303.0681
125 | 2750651.4319 | 1212321.0587
126 | 2750615.5761 | 1212295.0296
127 | 2750610.0024 | 1212288.0598
128 | 2750657.9447 | 1212326.7869
129 | 2750809.5029 | 1212510.3686

## line_std_types
| c_nf_per_km | r_ohm_per_km | x_ohm_per_km | max_i_ka | type | q_mm2 | alpha | voltage_rating
NAYY 4x50 SE | 210 | 0.642 | 0.083 | 0.142 | cs | 50 | 0.00403 | LV
NAYY 4x120 SE | 264 | 0.225 | 0.08 | 0.242 | cs | 120 | 0.00403 | LV
NAYY 4x150 SE | 261 | 0.208 | 0.08 | 0.27 | cs | 150 | 0.00403 | LV
NA2XS2Y 1x95 RM/25 12/20 kV | 216 | 0.313 | 0.132 | 0.252 | cs | 95 | 0.00403 | MV
NA2XS2Y 1x185 RM/25 12/20 kV | 273 | 0.161 | 0.117 | 0.362 | cs | 185 | 0.00403 | MV
NA2XS2Y 1x240 RM/25 12/20 kV | 304 | 0.122 | 0.112 | 0.421 | cs | 240 | 0.00403 | MV
NA2XS2Y 1x95 RM/25 6/10 kV | 315 | 0.313 | 0.123 | 0.249 | cs | 95 | 0.00403 | MV
NA2XS2Y 1x185 RM/25 6/10 kV | 406 | 0.161 | 0.11 | 0.358 | cs | 185 | 0.00403 | MV
NA2XS2Y 1x240 RM/25 6/10 kV | 456 | 0.122 | 0.105 | 0.416 | cs | 240 | 0.00403 | MV
NA2XS2Y 1x150 RM/25 12/20 kV | 250 | 0.206 | 0.116 | 0.319 | cs | 150 | 0.00403 | MV
NA2XS2Y 1x120 RM/25 12/20 kV | 230 | 0.253 | 0.119 | 0.283 | cs | 120 | 0.00403 | MV
NA2XS2Y 1x70 RM/25 12/20 kV | 190 | 0.443 | 0.132 | 0.22 | cs | 70 | 0.00403 | MV
NA2XS2Y 1x150 RM/25 6/10 kV | 360 | 0.206 | 0.11 | 0.315 | cs | 150 | 0.00403 | MV
NA2XS2Y 1x120 RM/25 6/10 kV | 340 | 0.253 | 0.113 | 0.28 | cs | 120 | 0.00403 | MV
NA2XS2Y 1x70 RM/25 6/10 kV | 280 | 0.443 | 0.123 | 0.217 | cs | 70 | 0.00403 | MV
N2XS(FL)2Y 1x120 RM/35 64/110 kV | 112 | 0.153 | 0.166 | 0.366 | cs | 120 | 0.00393 | HV
N2XS(FL)2Y 1x185 RM/35 64/110 kV | 125 | 0.099 | 0.156 | 0.457 | cs | 185 | 0.00393 | HV
N2XS(FL)2Y 1x240 RM/35 64/110 kV | 135 | 0.075 | 0.149 | 0.526 | cs | 240 | 0.00393 | HV
N2XS(FL)2Y 1x300 RM/35 64/110 kV | 144 | 0.06 | 0.144 | 0.588 | cs | 300 | 0.00393 | HV
15-AL1/3-ST1A 0.4 | 11 | 1.8769 | 0.35 | 0.105 | ol | 16 | 0.00403 | LV
24-AL1/4-ST1A 0.4 | 11.25 | 1.2012 | 0.335 | 0.14 | ol | 24 | 0.00403 | LV
48-AL1/8-ST1A 0.4 | 12.2 | 0.5939 | 0.3 | 0.21 | ol | 48 | 0.00403 | LV
94-AL1/15-ST1A 0.4 | 13.2 | 0.306 | 0.29 | 0.35 | ol | 94 | 0.00403 | LV
34-AL1/6-ST1A 10.0 | 9.7 | 0.8342 | 0.36 | 0.17 | ol | 34 | 0.00403 | MV
48-AL1/8-ST1A 10.0 | 10.1 | 0.5939 | 0.35 | 0.21 | ol | 48 | 0.00403 | MV
70-AL1/11-ST1A 10.0 | 10.4 | 0.4132 | 0.339 | 0.29 | ol | 70 | 0.00403 | MV
94-AL1/15-ST1A 10.0 | 10.75 | 0.306 | 0.33 | 0.35 | ol | 94 | 0.00403 | MV
122-AL1/20-ST1A 10.0 | 11.1 | 0.2376 | 0.323 | 0.41 | ol | 122 | 0.00403 | MV
149-AL1/24-ST1A 10.0 | 11.25 | 0.194 | 0.315 | 0.47 | ol | 149 | 0.00403 | MV
34-AL1/6-ST1A 20.0 | 9.15 | 0.8342 | 0.382 | 0.17 | ol | 34 | 0.00403 | MV
48-AL1/8-ST1A 20.0 | 9.5 | 0.5939 | 0.372 | 0.21 | ol | 48 | 0.00403 | MV
70-AL1/11-ST1A 20.0 | 9.7 | 0.4132 | 0.36 | 0.29 | ol | 70 | 0.00403 | MV
94-AL1/15-ST1A 20.0 | 10 | 0.306 | 0.35 | 0.35 | ol | 94 | 0.00403 | MV
122-AL1/20-ST1A 20.0 | 10.3 | 0.2376 | 0.344 | 0.41 | ol | 122 | 0.00403 | MV
149-AL1/24-ST1A 20.0 | 10.5 | 0.194 | 0.337 | 0.47 | ol | 149 | 0.00403 | MV
184-AL1/30-ST1A 20.0 | 10.75 | 0.1571 | 0.33 | 0.535 | ol | 184 | 0.00403 | MV
243-AL1/39-ST1A 20.0 | 11 | 0.1188 | 0.32 | 0.645 | ol | 243 | 0.00403 | MV
48-AL1/8-ST1A 110.0 | 8 | 0.5939 | 0.46 | 0.21 | ol | 48 | 0.00403 | HV
70-AL1/11-ST1A 110.0 | 8.4 | 0.4132 | 0.45 | 0.29 | ol | 70 | 0.00403 | HV
94-AL1/15-ST1A 110.0 | 8.65 | 0.306 | 0.44 | 0.35 | ol | 94 | 0.00403 | HV
122-AL1/20-ST1A 110.0 | 8.5 | 0.2376 | 0.43 | 0.41 | ol | 122 | 0.00403 | HV
149-AL1/24-ST1A 110.0 | 8.75 | 0.194 | 0.41 | 0.47 | ol | 149 | 0.00403 | HV
184-AL1/30-ST1A 110.0 | 8.8 | 0.1571 | 0.4 | 0.535 | ol | 184 | 0.00403 | HV
243-AL1/39-ST1A 110.0 | 9 | 0.1188 | 0.39 | 0.645 | ol | 243 | 0.00403 | HV
305-AL1/39-ST1A 110.0 | 9.2 | 0.0949 | 0.38 | 0.74 | ol | 305 | 0.00403 | HV
490-AL1/64-ST1A 110.0 | 9.75 | 0.059 | 0.37 | 0.96 | ol | 490 | 0.00403 | HV
679-AL1/86-ST1A 110.0 | 9.95 | 0.042 | 0.36 | 1.15 | ol | 679 | 0.00403 | HV
490-AL1/64-ST1A 220.0 | 10 | 0.059 | 0.285 | 0.96 | ol | 490 | 0.00403 | HV
679-AL1/86-ST1A 220.0 | 11.7 | 0.042 | 0.275 | 1.15 | ol | 679 | 0.00403 | HV
490-AL1/64-ST1A 380.0 | 11 | 0.059 | 0.253 | 0.96 | ol | 490 | 0.00403 | HV
679-AL1/86-ST1A 380.0 | 14.6 | 0.042 | 0.25 | 1.15 | ol | 679 | 0.00403 | HV

## trafo_std_types
| i0_percent | pfe_kw | vkr_percent | sn_mva | vn_lv_kv | vn_hv_kv | vk_percent | shift_degree | vector_group | tap_side | tap_neutral | tap_min | tap_max | tap_step_degree | tap_step_percent | tap_phase_shifter
160 MVA 380/110 kV | 0.06 | 60 | 0.25 | 160 | 110 | 380 | 12.2 | 0 | Yy0 | hv | 0 | -9 | 9 | 0 | 1.5 | FALSE
100 MVA 220/110 kV | 0.06 | 55 | 0.26 | 100 | 110 | 220 | 12 | 0 | Yy0 | hv | 0 | -9 | 9 | 0 | 1.5 | FALSE
63 MVA 110/20 kV | 0.04 | 22 | 0.32 | 63 | 20 | 110 | 18 | 150 | YNd5 | hv | 0 | -9 | 9 | 0 | 1.5 | FALSE
40 MVA 110/20 kV | 0.05 | 18 | 0.34 | 40 | 20 | 110 | 16.2 | 150 | YNd5 | hv | 0 | -9 | 9 | 0 | 1.5 | FALSE
25 MVA 110/20 kV | 0.07 | 14 | 0.41 | 25 | 20 | 110 | 12 | 150 | YNd5 | hv | 0 | -9 | 9 | 0 | 1.5 | FALSE
63 MVA 110/10 kV | 0.04 | 22 | 0.32 | 63 | 10 | 110 | 18 | 150 | YNd5 | hv | 0 | -9 | 9 | 0 | 1.5 | FALSE
40 MVA 110/10 kV | 0.05 | 18 | 0.34 | 40 | 10 | 110 | 16.2 | 150 | YNd5 | hv | 0 | -9 | 9 | 0 | 1.5 | FALSE
25 MVA 110/10 kV | 0.07 | 14 | 0.41 | 25 | 10 | 110 | 12 | 150 | YNd5 | hv | 0 | -9 | 9 | 0 | 1.5 | FALSE
0.25 MVA 20/0.4 kV | 0.32 | 0.8 | 1.44 | 0.25 | 0.4 | 20 | 6 | 150 | Yzn5 | hv | 0 | -2 | 2 | 0 | 2.5 | FALSE
0.4 MVA 20/0.4 kV | 0.3375 | 1.35 | 1.425 | 0.4 | 0.4 | 20 | 6 | 150 | Dyn5 | hv | 0 | -2 | 2 | 0 | 2.5 | FALSE
0.63 MVA 20/0.4 kV | 0.2619 | 1.65 | 1.206 | 0.63 | 0.4 | 20 | 6 | 150 | Dyn5 | hv | 0 | -2 | 2 | 0 | 2.5 | FALSE
0.25 MVA 10/0.4 kV | 0.24 | 0.6 | 1.2 | 0.25 | 0.4 | 10 | 4 | 150 | Dyn5 | hv | 0 | -2 | 2 | 0 | 2.5 | FALSE
0.4 MVA 10/0.4 kV | 0.2375 | 0.95 | 1.325 | 0.4 | 0.4 | 10 | 4 | 150 | Dyn5 | hv | 0 | -2 | 2 | 0 | 2.5 | FALSE
0.63 MVA 10/0.4 kV | 0.1873 | 1.18 | 1.0794 | 0.63 | 0.4 | 10 | 4 | 150 | Dyn5 | hv | 0 | -2 | 2 | 0 | 2.5 | FALSE

## trafo3w_std_types
| sn_hv_mva | sn_mv_mva | sn_lv_mva | vn_hv_kv | vn_mv_kv | vn_lv_kv | vk_hv_percent | vk_mv_percent | vk_lv_percent | vkr_hv_percent | vkr_mv_percent | vkr_lv_percent | pfe_kw | i0_percent | shift_mv_degree | shift_lv_degree | vector_group | tap_side | tap_neutral | tap_min | tap_max | tap_step_percent
63/25/38 MVA 110/20/10 kV | 63 | 25 | 38 | 110 | 20 | 10 | 10.4 | 10.4 | 10.4 | 0.28 | 0.32 | 0.35 | 35 | 0.89 | 0 | 0 | YN0yn0yn0 | hv | 0 | -10 | 10 | 1.2
63/25/38 MVA 110/10/10 kV | 63 | 25 | 38 | 110 | 10 | 10 | 10.4 | 10.4 | 10.4 | 0.28 | 0.32 | 0.35 | 35 | 0.89 | 0 | 0 | YN0yn0yn0 | hv | 0 | -10 | 10 | 1.2

## fuse_std_types
| fuse_type | i_rated_a | t_avg | t_min | t_total | x_avg | x_min | x_total
HV 100A | HV 100A | 100 | 0 | [10.0, 3.64, 0.854, 0.281, 0.1, 0.0531, 0.022, 0.01] | [10.0, 4.267, 1.21, 0.403, 0.1, 0.058, 0.022, 0.01] | 0 | [300.0, 350.0, 450.0, 550.0, 700.0, 850.0, 1200.0, 1752.0] | [600.0, 700.0, 900.0, 1150.0, 1665.0, 2000.0, 3000.0, 4313.0]
HV 10A | HV 10A | 10 | 0 | [10.0, 1675.0, 0.344, 0.156, 0.1, 0.0417, 0.0171, 0.01] | [10.0, 1.3, 0.3, 0.155, 0.1, 0.0555, 0.023, 0.01] | 0 | [30.0, 32.0, 35.0, 37.0, 39.0, 50.0, 70.0, 88.0] | [60.0, 70.0, 80.0, 87.0, 94.0, 110.0, 150.0, 216.0]
HV 125A | HV 125A | 125 | 0 | [10.0, 1.82, 0.344, 0.1, 0.0467, 0.0269, 0.01] | [10.0, 2.478, 0.426, 0.1, 0.0427, 0.0211, 0.01] | 0 | [375.0, 500.0, 700.0, 925.0, 1200.0, 1500.0, 2341.0] | [750.0, 1000.0, 1500.0, 2200.0, 3000.0, 4000.0, 5765.0]
HV 160A | HV 160A | 160 | 0 | [10.0, 4.15, 1.03, 0.198, 0.1, 0.051, 0.0172, 0.01] | [10.0, 2.3, 0.734, 0.274, 0.1, 0.046, 0.0177, 0.01] | 0 | [480.0, 550.0, 700.0, 1000.0, 1260.0, 1600.0, 2500.0, 3227.0] | [960.0, 1300.0, 1700.0, 2200.0, 2996.0, 4000.0, 6000.0, 7946.0]
HV 16A | HV 16A | 16 | 0 | [10.0, 0.352, 0.164, 0.1, 0.0649, 0.0342, 0.01] | [10.0, 2.34, 0.722, 0.181, 0.1, 0.055, 0.0296, 0.01] | 0 | [48.0, 60.0, 65.0, 71.0, 80.0, 100.0, 162.0] | [96.0, 110.0, 125.0, 150.0, 168.0, 200.0, 250.0, 398.0]
HV 200A | HV 200A | 200 | 0 | [10.0, 4.267, 1.21, 0.403, 0.1, 0.058, 0.022, 0.01] | [10.0, 3.73, 1.654, 0.328, 0.1, 0.0531, 0.019, 0.01] | 0 | [600.0, 700.0, 900.0, 1150.0, 1665.0, 2000.0, 3000.0, 4313.0] | [1200.0, 1500.0, 1800.0, 2700.0, 3960.0, 5000.0, 7500.0, 10620.0]
HV 20A | HV 20A | 20 | 0 | [10.0, 1.3, 0.3, 0.155, 0.1, 0.0555, 0.023, 0.01] | [10.0, 1.3, 0.161, 0.1, 0.0611, 0.0399, 0.0141, 0.01] | 0 | [60.0, 70.0, 80.0, 87.0, 94.0, 110.0, 150.0, 216.0] | [120.0, 150.0, 200.0, 223.0, 260.0, 300.0, 450.0, 532.0]
HV 25A | HV 25A | 25 | 0 | [10.0, 2.512, 0.833, 0.299, 0.1, 0.0372, 0.0223, 0.01] | [10.0, 3.125, 0.597, 0.198, 0.1, 0.0378, 0.022, 0.01] | 0 | [75.0, 82.0, 90.0, 100.0, 124.0, 170.0, 200.0, 289.0] | [150.0, 170.0, 210.0, 250.0, 294.0, 400.0, 500.0, 711.0]
HV 31.5A | HV 31.5A | 31.5 | 0 | [10.0, 2.34, 0.722, 0.181, 0.1, 0.055, 0.0296, 0.01] | [10.0, 2.84, 0.368, 0.164, 0.1, 0.0621, 0.0378, 0.0195, 0.01] | 0 | [95.0, 110.0, 125.0, 150.0, 165.0, 200.0, 250.0, 390.0] | [189.0, 220.0, 300.0, 350.0, 393.0, 450.0, 530.0, 700.0, 960.0]
HV 40A | HV 40A | 40 | 0 | [10.0, 1.3, 0.161, 0.1, 0.0611, 0.0399, 0.0141, 0.01] | [10.0, 2.05, 0.369, 0.198, 0.1, 0.051, 0.0298, 0.01] | 0 | [120.0, 150.0, 200.0, 223.0, 260.0, 300.0, 450.0, 532.0] | [240.0, 300.0, 400.0, 450.0, 530.0, 650.0, 800.0, 1311.0]
HV 50A | HV 50A | 50 | 0 | [10.0, 3.215, 0.597, 0.198, 0.1, 0.0378, 0.022, 0.01] | [10.0, 3.64, 0.854, 0.281, 0.1, 0.0531, 0.022, 0.01] | 0 | [150.0, 170.0, 210.0, 250.0, 294.0, 400.0, 500.0, 711.0] | [300.0, 350.0, 450.0, 550.0, 700.0, 850.0, 1200.0, 1752.0]
HV 6.3A | HV 6.3A | 6.3 | 0 | [10.0, 1.39, 0.344, 0.168, 0.1, 0.056, 0.0263, 0.01] | [10.0, 1.711, 0.516, 0.198, 0.1, 0.0634, 0.0303, 0.01] | 0 | [19.0, 19.5, 20.4, 20.8, 22.0, 25.0, 32.0, 48.0] | [38.0, 40.0, 43.0, 48.0, 53.0, 60.0, 75.0, 118.0]
HV 63A | HV 63A | 63 | 0 | [10.0, 2.84, 0.368, 0.164, 0.1, 0.0621, 0.0378, 0.0195, 0.01] | [10.0, 1.82, 0.344, 0.1, 0.0467, 0.0269, 0.01] | 0 | [189.0, 220.0, 300.0, 350.0, 393.0, 450.0, 530.0, 700.0, 961.0] | [378.0, 500.0, 700.0, 934.0, 1200.0, 1500.0, 2366.0]
HV 80A | HV 80A | 80 | 0 | [10.0, 2.05, 0.369, 0.198, 0.1, 0.051, 0.0298, 0.01] | [10.0, 4.15, 1.03, 0.198, 0.1, 0.051, 0.0172, 0.01] | 0 | [240.0, 300.0, 400.0, 450.0, 530.0, 650.0, 800.0, 1311.0] | [480.0, 550.0, 700.0, 1000.0, 1260.0, 1600.0, 2500.0, 3227.0]
Siemens NH-1-100 | Siemens NH-1-100 | 100 | [5400.0, 2000.0, 400.0, 20.0, 1.0, 0.2, 0.012, 0.004] | 0 | 0 | [150.0, 190.0, 250.0, 430.0, 900.0, 1250.0, 2700.0, 3600.0] | 0 | 0
Siemens NH-1-125 | Siemens NH-1-125 | 125 | [4800.0, 120.0, 7.0, 0.1, 0.004] | 0 | 0 | [180.0, 400.0, 740.0, 2000.0, 4250.0] | 0 | 0
Siemens NH-1-16 | Siemens NH-1-16 | 16 | [4000.0, 400.0, 2.0, 0.1, 0.04, 0.01] | 0 | 0 | [26.0, 35.0, 75.0, 150.0, 200.0, 300.0] | 0 | 0
Siemens NH-1-160 | Siemens NH-1-160 | 160 | [4800.0, 120.0, 7.0, 0.1, 0.004] | 0 | 0 | [210.0, 500.0, 900.0, 2300.0, 5000.0] | 0 | 0
Siemens NH-1-25 | Siemens NH-1-25 | 25 | [4000.0, 1000.0, 10.0, 0.2, 0.02, 0.01] | 0 | 0 | [40.0, 50.0, 100.0, 210.0, 400.0, 500.0] | 0 | 0
Siemens NH-1-50 | Siemens NH-1-50 | 50 | [4000.0, 40.0, 4.0, 1.0, 0.02, 0.01] | 0 | 0 | [86.0, 200.0, 300.0, 400.0, 1000.0, 1280.0] | 0 | 0
Siemens NH-1-63 | Siemens NH-1-63 | 63 | [4000.0, 100.0, 10.0, 2.0, 0.04, 0.01] | 0 | 0 | [100.0, 200.0, 300.0, 400.0, 1000.0, 1500.0] | 0 | 0
Siemens NH-1-80 | Siemens NH-1-80 | 80 | [4800.0, 120.0, 7.0, 0.1, 0.01] | 0 | 0 | [150.58, 250.0, 450.0, 1150.0, 2470.0] | 0 | 0
Siemens NH-2-1000 | Siemens NH-2-1000 | 1000 | [4800.0, 120.0, 7.0, 0.1, 0.004] | 0 | 0 | [1900.0, 3500.0, 8400.0, 24000.0, 52000.0] | 0 | 0
Siemens NH-2-200 | Siemens NH-2-200 | 200 | [4800.0, 120.0, 7.0, 0.1, 0.004] | 0 | 0 | [280.0, 650.0, 1200.0, 3000.0, 7000.0] | 0 | 0
Siemens NH-2-224 | Siemens NH-2-224 | 224 | [4800.0, 120.0, 7.0, 0.2, 0.04, 0.004] | 0 | 0 | [400.0, 750.0, 1453.0, 3025.0, 4315.0, 7600.0] | 0 | 0
Siemens NH-2-250 | Siemens NH-2-250 | 250 | [4800.0, 120.0, 7.0, 0.1, 0.004] | 0 | 0 | [450.0, 800.0, 1650.0, 4000.0, 8500.0] | 0 | 0
Siemens NH-2-315 | Siemens NH-2-315 | 315 | [4800.0, 120.0, 7.0, 0.1, 0.004] | 0 | 0 | [550.0, 920.0, 1900.0, 5000.0, 11000.0] | 0 | 0
Siemens NH-2-355 | Siemens NH-2-355 | 355 | [4800.0, 120.0, 6.0, 0.1, 0.004] | 0 | 0 | [650.0, 1116.27, 2350.0, 5840.0, 12790.0] | 0 | 0
Siemens NH-2-400 | Siemens NH-2-400 | 400 | [4800.0, 120.0, 7.0, 0.1, 0.004] | 0 | 0 | [720.0, 1350.0, 2800.0, 6500.0, 15000.0] | 0 | 0
Siemens NH-2-425 | Siemens NH-2-425 | 425 | [4800.0, 120.0, 7.0, 0.1, 0.004] | 0 | 0 | [850.0, 1500.0, 3050.0, 7500.0, 16500.0] | 0 | 0
Siemens NH-2-630 | Siemens NH-2-630 | 630 | [4800.0, 120.0, 7.0, 0.1, 0.004] | 0 | 0 | [1200.0, 2000.0, 4800.0, 12000.0, 26000.0] | 0 | 0

## dtypes
| element | column | dtype
0 | bus | name | object
1 | bus | vn_kv | float64
2 | bus | type | object
3 | bus | zone | object
4 | bus | in_service | bool
5 | load | name | object
6 | load | bus | uint32
7 | load | p_mw | float64
8 | load | q_mvar | float64
9 | load | const_z_percent | float64
10 | load | const_i_percent | float64
11 | load | sn_mva | float64
12 | load | scaling | float64
13 | load | in_service | bool
14 | load | type | object
15 | ext_grid | name | object
16 | ext_grid | bus | uint32
17 | ext_grid | vm_pu | float64
18 | ext_grid | va_degree | float64
19 | ext_grid | slack_weight | float64
20 | ext_grid | in_service | bool
21 | line | name | object
22 | line | std_type | object
23 | line | from_bus | uint32
24 | line | to_bus | uint32
25 | line | length_km | float64
26 | line | r_ohm_per_km | float64
27 | line | x_ohm_per_km | float64
28 | line | c_nf_per_km | float64
29 | line | g_us_per_km | float64
30 | line | max_i_ka | float64
31 | line | df | float64
32 | line | parallel | uint32
33 | line | type | object
34 | line | in_service | bool
35 | trafo | name | object
36 | trafo | std_type | object
37 | trafo | hv_bus | uint32
38 | trafo | lv_bus | uint32
39 | trafo | sn_mva | float64
40 | trafo | vn_hv_kv | float64
41 | trafo | vn_lv_kv | float64
42 | trafo | vk_percent | float64
43 | trafo | vkr_percent | float64
44 | trafo | pfe_kw | float64
45 | trafo | i0_percent | float64
46 | trafo | shift_degree | float64
47 | trafo | tap_side | object
48 | trafo | tap_neutral | int32
49 | trafo | tap_min | int32
50 | trafo | tap_max | int32
51 | trafo | tap_step_percent | float64
52 | trafo | tap_step_degree | float64
53 | trafo | tap_pos | int32
54 | trafo | tap_phase_shifter | bool
55 | trafo | parallel | uint32
56 | trafo | df | float64
57 | trafo | in_service | bool
58 | line_geodata | coords | object
59 | bus_geodata | x | float64
60 | bus_geodata | y | float64
61 | bus_geodata | coords | object

## parameters
| version | format_version | converged | OPF_converged | name | f_hz | sn_mva
0 | 2.14.6 | 2.14.0 | FALSE | FALSE |  | 50 | 1