## bus
| name | vn_kv | type | zone | in_service
0 | bus_LV_3293-18_0_4_node_0 | 0.4 | n |  | TRUE
1 | bus_LV_3293-18_0_4_node_1 | 0.4 | n |  | TRUE
2 | bus_LV_3293-18_0_4_node_28 | 0.4 | n |  | TRUE
3 | bus_LV_3293-18_0_4_node_2 | 0.4 | n |  | TRUE
4 | bus_LV_3293-18_0_4_node_20 | 0.4 | n |  | TRUE
5 | bus_LV_3293-18_0_4_node_47 | 0.4 | n |  | TRUE
6 | bus_LV_3293-18_0_4_node_48 | 0.4 | n |  | TRUE
7 | bus_LV_3293-18_0_4_node_42 | 0.4 | n |  | TRUE
8 | bus_LV_3293-18_0_4_node_15 | 0.4 | n |  | TRUE
9 | bus_LV_3293-18_0_4_node_16 | 0.4 | n |  | TRUE
10 | bus_LV_3293-18_0_4_node_14 | 0.4 | n |  | TRUE
11 | bus_LV_3293-18_0_4_node_13 | 0.4 | n |  | TRUE
12 | bus_LV_3293-18_0_4_node_60 | 0.4 | n |  | TRUE
13 | bus_LV_3293-18_0_4_node_197 | 0.4 | n |  | TRUE
14 | bus_LV_3293-18_0_4_node_195 | 0.4 | n |  | TRUE
15 | bus_LV_3293-18_0_4_node_5 | 0.4 | n |  | TRUE
16 | bus_LV_3293-18_0_4_node_59 | 0.4 | n |  | TRUE
17 | bus_LV_3293-18_0_4_node_3 | 0.4 | n |  | TRUE
18 | bus_LV_3293-18_0_4_node_4 | 0.4 | n |  | TRUE
19 | bus_LV_3293-18_0_4_node_92 | 0.4 | n |  | TRUE
20 | bus_LV_3293-18_0_4_node_263 | 0.4 | n |  | TRUE
21 | bus_LV_3293-18_0_4_node_82 | 0.4 | n |  | TRUE
22 | bus_LV_3293-18_0_4_node_91 | 0.4 | n |  | TRUE
23 | bus_LV_3293-18_0_4_node_95 | 0.4 | n |  | TRUE
24 | bus_LV_3293-18_0_4_node_96 | 0.4 | n |  | TRUE
25 | bus_LV_3293-18_0_4_node_6 | 0.4 | n |  | TRUE
26 | bus_LV_3293-18_0_4_node_7 | 0.4 | n |  | TRUE
27 | bus_LV_3293-18_0_4_node_8 | 0.4 | n |  | TRUE
28 | bus_LV_3293-18_0_4_node_9 | 0.4 | n |  | TRUE
29 | bus_LV_3293-18_0_4_node_10 | 0.4 | n |  | TRUE
30 | bus_LV_3293-18_0_4_node_11 | 0.4 | n |  | TRUE
31 | bus_LV_3293-18_0_4_node_61 | 0.4 | n |  | TRUE
32 | bus_LV_3293-18_0_4_node_55 | 0.4 | n |  | TRUE
33 | bus_LV_3293-18_0_4_node_12 | 0.4 | n |  | TRUE
34 | bus_LV_3293-18_0_4_node_17 | 0.4 | n |  | TRUE
35 | bus_LV_3293-18_0_4_node_18 | 0.4 | n |  | TRUE
36 | bus_LV_3293-18_0_4_node_19 | 0.4 | n |  | TRUE
37 | bus_LV_3293-18_0_4_node_23 | 0.4 | n |  | TRUE
38 | bus_LV_3293-18_0_4_node_22 | 0.4 | n |  | TRUE
39 | bus_LV_3293-18_0_4_node_24 | 0.4 | n |  | TRUE
40 | bus_LV_3293-18_0_4_node_21 | 0.4 | n |  | TRUE
41 | bus_LV_3293-18_0_4_node_53 | 0.4 | n |  | TRUE
42 | bus_LV_3293-18_0_4_node_25 | 0.4 | n |  | TRUE
43 | bus_LV_3293-18_0_4_node_26 | 0.4 | n |  | TRUE
44 | bus_LV_3293-18_0_4_node_27 | 0.4 | n |  | TRUE
45 | bus_LV_3293-18_0_4_node_40 | 0.4 | n |  | TRUE
46 | bus_LV_3293-18_0_4_node_37 | 0.4 | n |  | TRUE
47 | bus_LV_3293-18_0_4_node_32 | 0.4 | n |  | TRUE
48 | bus_LV_3293-18_0_4_node_43 | 0.4 | n |  | TRUE
49 | bus_LV_3293-18_0_4_node_38 | 0.4 | n |  | TRUE
50 | bus_LV_3293-18_0_4_node_31 | 0.4 | n |  | TRUE
51 | bus_LV_3293-18_0_4_node_29 | 0.4 | n |  | TRUE
52 | bus_LV_3293-18_0_4_node_30 | 0.4 | n |  | TRUE
53 | bus_LV_3293-18_0_4_node_35 | 0.4 | n |  | TRUE
54 | bus_LV_3293-18_0_4_node_36 | 0.4 | n |  | TRUE
55 | bus_LV_3293-18_0_4_node_33 | 0.4 | n |  | TRUE
56 | bus_LV_3293-18_0_4_node_34 | 0.4 | n |  | TRUE
57 | bus_LV_3293-18_0_4_node_81 | 0.4 | n |  | TRUE
58 | bus_LV_3293-18_0_4_node_98 | 0.4 | n |  | TRUE
59 | bus_LV_3293-18_0_4_node_101 | 0.4 | n |  | TRUE
60 | bus_LV_3293-18_0_4_node_97 | 0.4 | n |  | TRUE
61 | bus_LV_3293-18_0_4_node_93 | 0.4 | n |  | TRUE
62 | bus_LV_3293-18_0_4_node_79 | 0.4 | n |  | TRUE
63 | bus_LV_3293-18_0_4_node_39 | 0.4 | n |  | TRUE
64 | bus_LV_3293-18_0_4_node_41 | 0.4 | n |  | TRUE
65 | bus_LV_3293-18_0_4_node_44 | 0.4 | n |  | TRUE
66 | bus_LV_3293-18_0_4_node_45 | 0.4 | n |  | TRUE
67 | bus_LV_3293-18_0_4_node_46 | 0.4 | n |  | TRUE
68 | bus_LV_3293-18_0_4_node_70 | 0.4 | n |  | TRUE
69 | bus_LV_3293-18_0_4_node_114 | 0.4 | n |  | TRUE
70 | bus_LV_3293-18_0_4_node_71 | 0.4 | n |  | TRUE
71 | bus_LV_3293-18_0_4_node_115 | 0.4 | n |  | TRUE
72 | bus_LV_3293-18_0_4_node_116 | 0.4 | n |  | TRUE
73 | bus_LV_3293-18_0_4_node_49 | 0.4 | n |  | TRUE
74 | bus_LV_3293-18_0_4_node_72 | 0.4 | n |  | TRUE
75 | bus_LV_3293-18_0_4_node_117 | 0.4 | n |  | TRUE
76 | bus_LV_3293-18_0_4_node_119 | 0.4 | n |  | TRUE
77 | bus_LV_3293-18_0_4_node_50 | 0.4 | n |  | TRUE
78 | bus_LV_3293-18_0_4_node_62 | 0.4 | n |  | TRUE
79 | bus_LV_3293-18_0_4_node_68 | 0.4 | n |  | TRUE
80 | bus_LV_3293-18_0_4_node_51 | 0.4 | n |  | TRUE
81 | bus_LV_3293-18_0_4_node_52 | 0.4 | n |  | TRUE
82 | bus_LV_3293-18_0_4_node_54 | 0.4 | n |  | TRUE
83 | bus_LV_3293-18_0_4_node_56 | 0.4 | n |  | TRUE
84 | bus_LV_3293-18_0_4_node_57 | 0.4 | n |  | TRUE
85 | bus_LV_3293-18_0_4_node_58 | 0.4 | n |  | TRUE
86 | bus_LV_3293-18_0_4_node_207 | 0.4 | n |  | TRUE
87 | bus_LV_3293-18_0_4_node_206 | 0.4 | n |  | TRUE
88 | bus_LV_3293-18_0_4_node_209 | 0.4 | n |  | TRUE
89 | bus_LV_3293-18_0_4_node_226 | 0.4 | n |  | TRUE
90 | bus_LV_3293-18_0_4_node_196 | 0.4 | n |  | TRUE
91 | bus_LV_3293-18_0_4_node_66 | 0.4 | n |  | TRUE
92 | bus_LV_3293-18_0_4_node_67 | 0.4 | n |  | TRUE
93 | bus_LV_3293-18_0_4_node_170 | 0.4 | n |  | TRUE
94 | bus_LV_3293-18_0_4_node_74 | 0.4 | n |  | TRUE
95 | bus_LV_3293-18_0_4_node_73 | 0.4 | n |  | TRUE
96 | bus_LV_3293-18_0_4_node_113 | 0.4 | n |  | TRUE
97 | bus_LV_3293-18_0_4_node_75 | 0.4 | n |  | TRUE
98 | bus_LV_3293-18_0_4_node_103 | 0.4 | n |  | TRUE
99 | bus_LV_3293-18_0_4_node_106 | 0.4 | n |  | TRUE
100 | bus_LV_3293-18_0_4_node_102 | 0.4 | n |  | TRUE
101 | bus_LV_3293-18_0_4_node_112 | 0.4 | n |  | TRUE
102 | bus_LV_3293-18_0_4_node_104 | 0.4 | n |  | TRUE
103 | bus_LV_3293-18_0_4_node_105 | 0.4 | n |  | TRUE
104 | bus_LV_3293-18_0_4_node_76 | 0.4 | n |  | TRUE
105 | bus_LV_3293-18_0_4_node_77 | 0.4 | n |  | TRUE
106 | bus_LV_3293-18_0_4_node_83 | 0.4 | n |  | TRUE
107 | bus_LV_3293-18_0_4_node_80 | 0.4 | n |  | TRUE
108 | bus_LV_3293-18_0_4_node_84 | 0.4 | n |  | TRUE
109 | bus_LV_3293-18_0_4_node_78 | 0.4 | n |  | TRUE
110 | bus_LV_3293-18_0_4_node_94 | 0.4 | n |  | TRUE
111 | bus_LV_3293-18_0_4_node_85 | 0.4 | n |  | TRUE
112 | bus_LV_3293-18_0_4_node_86 | 0.4 | n |  | TRUE
113 | bus_LV_3293-18_0_4_node_87 | 0.4 | n |  | TRUE
114 | bus_LV_3293-18_0_4_node_88 | 0.4 | n |  | TRUE
115 | bus_LV_3293-18_0_4_node_99 | 0.4 | n |  | TRUE
116 | bus_LV_3293-18_0_4_node_100 | 0.4 | n |  | TRUE
117 | bus_LV_3293-18_0_4_node_89 | 0.4 | n |  | TRUE
118 | bus_LV_3293-18_0_4_node_90 | 0.4 | n |  | TRUE
119 | bus_LV_3293-18_0_4_node_107 | 0.4 | n |  | TRUE
120 | bus_LV_3293-18_0_4_node_108 | 0.4 | n |  | TRUE
121 | bus_LV_3293-18_0_4_node_109 | 0.4 | n |  | TRUE
122 | bus_LV_3293-18_0_4_node_110 | 0.4 | n |  | TRUE
123 | bus_LV_3293-18_0_4_node_121 | 0.4 | n |  | TRUE
124 | bus_LV_3293-18_0_4_node_111 | 0.4 | n |  | TRUE
125 | bus_LV_3293-18_0_4_node_120 | 0.4 | n |  | TRUE
126 | bus_LV_3293-18_0_4_node_122 | 0.4 | n |  | TRUE
127 | bus_LV_3293-18_0_4_node_118 | 0.4 | n |  | TRUE
128 | bus_LV_3293-18_0_4_node_225 | 0.4 | n |  | TRUE
129 | bus_LV_3293-18_0_4_node_208 | 0.4 | n |  | TRUE
130 | bus_LV_3293-18_0_4_node_224 | 0.4 | n |  | TRUE
131 | bus_LV_3293-18_0_4_node_228 | 0.4 | n |  | TRUE
132 | bus_LV_3293-18_0_4_node_227 | 0.4 | n |  | TRUE
133 | bus_LV_3293-18_0_4_node_229 | 0.4 | n |  | TRUE
134 | bus_MV_53_1_node_129 | 20 | n |  | TRUE

## load
| name | bus | p_mw | q_mvar | const_z_percent | const_i_percent | sn_mva | scaling | in_service | type
0 | LV_3293-18_0_4_load_0 | 0 | 0.0028783 | 0.00072136 | 0 | 0 |  | 1 | TRUE | wye
1 | LV_3293-18_0_4_load_28 | 2 | 0.0013172 | 0.00033013 | 0 | 0 |  | 1 | TRUE | wye
2 | LV_3293-18_0_4_load_2 | 3 | 0.00031232 | 7.8275e-05 | 0 | 0 |  | 1 | TRUE | wye
3 | LV_3293-18_0_4_load_20 | 4 | 0.0015499 | 0.00038845 | 0 | 0 |  | 1 | TRUE | wye
4 | LV_3293-18_0_4_load_47 | 5 | 0.0031676 | 0.00079388 | 0 | 0 |  | 1 | TRUE | wye
5 | LV_3293-18_0_4_load_48 | 6 | 0.0023641 | 0.00059251 | 0 | 0 |  | 1 | TRUE | wye
6 | LV_3293-18_0_4_load_42 | 7 | 0.006225 | 0.0015601 | 0 | 0 |  | 1 | TRUE | wye
7 | LV_3293-18_0_4_load_14 | 10 | 0.007686 | 0.0019263 | 0 | 0 |  | 1 | TRUE | wye
8 | LV_3293-18_0_4_load_13 | 11 | 0.0029078 | 0.00072877 | 0 | 0 |  | 1 | TRUE | wye
9 | LV_3293-18_0_4_load_197 | 13 | 0.0087779 | 0.0022 | 0 | 0 |  | 1 | TRUE | wye
10 | LV_3293-18_0_4_load_195 | 14 | 0.0039965 | 0.0010016 | 0 | 0 |  | 1 | TRUE | wye
11 | LV_3293-18_0_4_load_5 | 15 | 0.010883 | 0.0027276 | 0 | 0 |  | 1 | TRUE | wye
12 | LV_3293-18_0_4_load_263 | 20 | 0.00039421 | 9.8799e-05 | 0 | 0 |  | 1 | TRUE | wye
13 | LV_3293-18_0_4_load_91 | 22 | 0.0017696 | 0.00044349 | 0 | 0 |  | 1 | TRUE | wye
14 | LV_3293-18_0_4_load_95 | 23 | 0.0015456 | 0.00038735 | 0 | 0 |  | 1 | TRUE | wye
15 | LV_3293-18_0_4_load_96 | 24 | 0.0011791 | 0.00029552 | 0 | 0 |  | 1 | TRUE | wye
16 | LV_3293-18_0_4_load_6 | 25 | 0.0037113 | 0.00093013 | 0 | 0 |  | 1 | TRUE | wye
17 | LV_3293-18_0_4_load_8 | 27 | 0.0035361 | 0.00088622 | 0 | 0 |  | 1 | TRUE | wye
18 | LV_3293-18_0_4_load_9 | 28 | 0.0052016 | 0.0013037 | 0 | 0 |  | 1 | TRUE | wye
19 | LV_3293-18_0_4_load_10 | 29 | 0.0094656 | 0.0023723 | 0 | 0 |  | 1 | TRUE | wye
20 | LV_3293-18_0_4_load_11 | 30 | 0.0039546 | 0.00099112 | 0 | 0 |  | 1 | TRUE | wye
21 | LV_3293-18_0_4_load_61 | 31 | 0.007763 | 0.0019456 | 0 | 0 |  | 1 | TRUE | wye
22 | LV_3293-18_0_4_load_55 | 32 | 0.0015612 | 0.00039128 | 0 | 0 |  | 1 | TRUE | wye
23 | LV_3293-18_0_4_load_12 | 33 | 0.0051921 | 0.0013013 | 0 | 0 |  | 1 | TRUE | wye
24 | LV_3293-18_0_4_load_17 | 34 | 0.0039113 | 0.00098027 | 0 | 0 |  | 1 | TRUE | wye
25 | LV_3293-18_0_4_load_18 | 35 | 0.001966 | 0.00049273 | 0 | 0 |  | 1 | TRUE | wye
26 | LV_3293-18_0_4_load_23 | 37 | 0.0029261 | 0.00073334 | 0 | 0 |  | 1 | TRUE | wye
27 | LV_3293-18_0_4_load_22 | 38 | 0.0052634 | 0.0013191 | 0 | 0 |  | 1 | TRUE | wye
28 | LV_3293-18_0_4_load_24 | 39 | 0.0044484 | 0.0011149 | 0 | 0 |  | 1 | TRUE | wye
29 | LV_3293-18_0_4_load_21 | 40 | 0.0046768 | 0.0011721 | 0 | 0 |  | 1 | TRUE | wye
30 | LV_3293-18_0_4_load_53 | 41 | 0.002102 | 0.00052681 | 0 | 0 |  | 1 | TRUE | wye
31 | LV_3293-18_0_4_load_27 | 44 | 0.0017688 | 0.0004433 | 0 | 0 |  | 1 | TRUE | wye
32 | LV_3293-18_0_4_load_40 | 45 | 0.0017731 | 0.00044439 | 0 | 0 |  | 1 | TRUE | wye
33 | LV_3293-18_0_4_load_37 | 46 | 0.0021583 | 0.00054091 | 0 | 0 |  | 1 | TRUE | wye
34 | LV_3293-18_0_4_load_32 | 47 | 0.0017586 | 0.00044075 | 0 | 0 |  | 1 | TRUE | wye
35 | LV_3293-18_0_4_load_43 | 48 | 0.0028367 | 0.00071094 | 0 | 0 |  | 1 | TRUE | wye
36 | LV_3293-18_0_4_load_38 | 49 | 0.0039603 | 0.00099255 | 0 | 0 |  | 1 | TRUE | wye
37 | LV_3293-18_0_4_load_31 | 50 | 0.002244 | 0.00056241 | 0 | 0 |  | 1 | TRUE | wye
38 | LV_3293-18_0_4_load_29 | 51 | 0.00080356 | 0.00020139 | 0 | 0 |  | 1 | TRUE | wye
39 | LV_3293-18_0_4_load_30 | 52 | 0.0033789 | 0.00084684 | 0 | 0 |  | 1 | TRUE | wye
40 | LV_3293-18_0_4_load_33 | 55 | 0.001818 | 0.00045563 | 0 | 0 |  | 1 | TRUE | wye
41 | LV_3293-18_0_4_load_34 | 56 | 0.0019194 | 0.00048105 | 0 | 0 |  | 1 | TRUE | wye
42 | LV_3293-18_0_4_load_81 | 57 | 0.0019121 | 0.00047922 | 0 | 0 |  | 1 | TRUE | wye
43 | LV_3293-18_0_4_load_98 | 58 | 0.001874 | 0.00046966 | 0 | 0 |  | 1 | TRUE | wye
44 | LV_3293-18_0_4_load_101 | 59 | 0.0049406 | 0.0012382 | 0 | 0 |  | 1 | TRUE | wye
45 | LV_3293-18_0_4_load_97 | 60 | 0.0025499 | 0.00063906 | 0 | 0 |  | 1 | TRUE | wye
46 | LV_3293-18_0_4_load_93 | 61 | 0.0067537 | 0.0016926 | 0 | 0 |  | 1 | TRUE | wye
47 | LV_3293-18_0_4_load_79 | 62 | 0.0016664 | 0.00041765 | 0 | 0 |  | 1 | TRUE | wye
48 | LV_3293-18_0_4_load_39 | 63 | 0.0025118 | 0.00062951 | 0 | 0 |  | 1 | TRUE | wye
49 | LV_3293-18_0_4_load_41 | 64 | 0.0031373 | 0.00078628 | 0 | 0 |  | 1 | TRUE | wye
50 | LV_3293-18_0_4_load_45 | 66 | 0.0030281 | 0.00075892 | 0 | 0 |  | 1 | TRUE | wye
51 | LV_3293-18_0_4_load_46 | 67 | 0.004334 | 0.0010862 | 0 | 0 |  | 1 | TRUE | wye
52 | LV_3293-18_0_4_load_70 | 68 | 0.0019391 | 0.00048598 | 0 | 0 |  | 1 | TRUE | wye
53 | LV_3293-18_0_4_load_115 | 71 | 0.0029976 | 0.00075128 | 0 | 0 |  | 1 | TRUE | wye
54 | LV_3293-18_0_4_load_116 | 72 | 0.0015266 | 0.00038259 | 0 | 0 |  | 1 | TRUE | wye
55 | LV_3293-18_0_4_load_49 | 73 | 0.0016574 | 0.00041538 | 0 | 0 |  | 1 | TRUE | wye
56 | LV_3293-18_0_4_load_72 | 74 | 0.0019107 | 0.00047886 | 0 | 0 |  | 1 | TRUE | wye
57 | LV_3293-18_0_4_load_117 | 75 | 0.001817 | 0.00045539 | 0 | 0 |  | 1 | TRUE | wye
58 | LV_3293-18_0_4_load_119 | 76 | 0.0023949 | 0.00060022 | 0 | 0 |  | 1 | TRUE | wye
59 | LV_3293-18_0_4_load_50 | 77 | 0.001272 | 0.00031879 | 0 | 0 |  | 1 | TRUE | wye
60 | LV_3293-18_0_4_load_62 | 78 | 0.0013254 | 0.00033217 | 0 | 0 |  | 1 | TRUE | wye
61 | LV_3293-18_0_4_load_68 | 79 | 0.0016294 | 0.00040836 | 0 | 0 |  | 1 | TRUE | wye
62 | LV_3293-18_0_4_load_51 | 80 | 0.0015345 | 0.00038457 | 0 | 0 |  | 1 | TRUE | wye
63 | LV_3293-18_0_4_load_52 | 81 | 0.0025383 | 0.00063615 | 0 | 0 |  | 1 | TRUE | wye
64 | LV_3293-18_0_4_load_56 | 83 | 0.002517 | 0.00063082 | 0 | 0 |  | 1 | TRUE | wye
65 | LV_3293-18_0_4_load_57 | 84 | 0.0012995 | 0.00032567 | 0 | 0 |  | 1 | TRUE | wye
66 | LV_3293-18_0_4_load_58 | 85 | 0.0017046 | 0.00042721 | 0 | 0 |  | 1 | TRUE | wye
67 | LV_3293-18_0_4_load_207 | 86 | 0.0046926 | 0.0011761 | 0 | 0 |  | 1 | TRUE | wye
68 | LV_3293-18_0_4_load_206 | 87 | 0.0048791 | 0.0012228 | 0 | 0 |  | 1 | TRUE | wye
69 | LV_3293-18_0_4_load_209 | 88 | 0.0055129 | 0.0013817 | 0 | 0 |  | 1 | TRUE | wye
70 | LV_3293-18_0_4_load_226 | 89 | 0.0083525 | 0.0020933 | 0 | 0 |  | 1 | TRUE | wye
71 | LV_3293-18_0_4_load_196 | 90 | 0.0005794 | 0.00014521 | 0 | 0 |  | 1 | TRUE | wye
72 | LV_3293-18_0_4_load_66 | 91 | 0.0018212 | 0.00045643 | 0 | 0 |  | 1 | TRUE | wye
73 | LV_3293-18_0_4_load_67 | 92 | 0.001359 | 0.00034059 | 0 | 0 |  | 1 | TRUE | wye
74 | LV_3293-18_0_4_load_170 | 93 | 0.0059516 | 0.0014916 | 0 | 0 |  | 1 | TRUE | wye
75 | LV_3293-18_0_4_load_74 | 94 | 0.0016764 | 0.00042014 | 0 | 0 |  | 1 | TRUE | wye
76 | LV_3293-18_0_4_load_73 | 95 | 0.0017926 | 0.00044927 | 0 | 0 |  | 1 | TRUE | wye
77 | LV_3293-18_0_4_load_113 | 96 | 0.0021535 | 0.00053972 | 0 | 0 |  | 1 | TRUE | wye
78 | LV_3293-18_0_4_load_75 | 97 | 0.001868 | 0.00046816 | 0 | 0 |  | 1 | TRUE | wye
79 | LV_3293-18_0_4_load_103 | 98 | 0.001078 | 0.00027018 | 0 | 0 |  | 1 | TRUE | wye
80 | LV_3293-18_0_4_load_106 | 99 | 0.0026921 | 0.00067469 | 0 | 0 |  | 1 | TRUE | wye
81 | LV_3293-18_0_4_load_102 | 100 | 0.0020527 | 0.00051445 | 0 | 0 |  | 1 | TRUE | wye
82 | LV_3293-18_0_4_load_112 | 101 | 0.0019296 | 0.0004836 | 0 | 0 |  | 1 | TRUE | wye
83 | LV_3293-18_0_4_load_104 | 102 | 0.0020766 | 0.00052045 | 0 | 0 |  | 1 | TRUE | wye
84 | LV_3293-18_0_4_load_105 | 103 | 0.0015627 | 0.00039165 | 0 | 0 |  | 1 | TRUE | wye
85 | LV_3293-18_0_4_load_76 | 104 | 0.0013687 | 0.00034302 | 0 | 0 |  | 1 | TRUE | wye
86 | LV_3293-18_0_4_load_83 | 106 | 0.00168 | 0.00042104 | 0 | 0 |  | 1 | TRUE | wye
87 | LV_3293-18_0_4_load_80 | 107 | 0.0022149 | 0.00055511 | 0 | 0 |  | 1 | TRUE | wye
88 | LV_3293-18_0_4_load_84 | 108 | 0.0017327 | 0.00043425 | 0 | 0 |  | 1 | TRUE | wye
89 | LV_3293-18_0_4_load_78 | 109 | 0.0016065 | 0.00040262 | 0 | 0 |  | 1 | TRUE | wye
90 | LV_3293-18_0_4_load_94 | 110 | 0.0024914 | 0.0006244 | 0 | 0 |  | 1 | TRUE | wye
91 | LV_3293-18_0_4_load_85 | 111 | 0.0011511 | 0.0002885 | 0 | 0 |  | 1 | TRUE | wye
92 | LV_3293-18_0_4_load_86 | 112 | 0.002024 | 0.00050725 | 0 | 0 |  | 1 | TRUE | wye
93 | LV_3293-18_0_4_load_87 | 113 | 0.0014213 | 0.0003562 | 0 | 0 |  | 1 | TRUE | wye
94 | LV_3293-18_0_4_load_88 | 114 | 0.0025924 | 0.00064971 | 0 | 0 |  | 1 | TRUE | wye
95 | LV_3293-18_0_4_load_99 | 115 | 0.0029811 | 0.00074712 | 0 | 0 |  | 1 | TRUE | wye
96 | LV_3293-18_0_4_load_100 | 116 | 0.0024595 | 0.0006164 | 0 | 0 |  | 1 | TRUE | wye
97 | LV_3293-18_0_4_load_89 | 117 | 0.0014333 | 0.00035922 | 0 | 0 |  | 1 | TRUE | wye
98 | LV_3293-18_0_4_load_90 | 118 | 0.0013047 | 0.00032699 | 0 | 0 |  | 1 | TRUE | wye
99 | LV_3293-18_0_4_load_107 | 119 | 0.0022772 | 0.00057073 | 0 | 0 |  | 1 | TRUE | wye
100 | LV_3293-18_0_4_load_108 | 120 | 0.0019792 | 0.00049603 | 0 | 0 |  | 1 | TRUE | wye
101 | LV_3293-18_0_4_load_109 | 121 | 0.0014823 | 0.00037149 | 0 | 0 |  | 1 | TRUE | wye
102 | LV_3293-18_0_4_load_110 | 122 | 0.0019527 | 0.00048938 | 0 | 0 |  | 1 | TRUE | wye
103 | LV_3293-18_0_4_load_121 | 123 | 0.0051258 | 0.0012847 | 0 | 0 |  | 1 | TRUE | wye
104 | LV_3293-18_0_4_load_111 | 124 | 0.0018625 | 0.00046679 | 0 | 0 |  | 1 | TRUE | wye
105 | LV_3293-18_0_4_load_120 | 125 | 0.0020033 | 0.00050208 | 0 | 0 |  | 1 | TRUE | wye
106 | LV_3293-18_0_4_load_122 | 126 | 0.0026735 | 0.00067003 | 0 | 0 |  | 1 | TRUE | wye
107 | LV_3293-18_0_4_load_118 | 127 | 0.0028062 | 0.00070331 | 0 | 0 |  | 1 | TRUE | wye
108 | LV_3293-18_0_4_load_225 | 128 | 0.0050891 | 0.0012754 | 0 | 0 |  | 1 | TRUE | wye
109 | LV_3293-18_0_4_load_208 | 129 | 0.0061367 | 0.001538 | 0 | 0 |  | 1 | TRUE | wye
110 | LV_3293-18_0_4_load_224 | 130 | 0.0048708 | 0.0012207 | 0 | 0 |  | 1 | TRUE | wye
111 | LV_3293-18_0_4_load_228 | 131 | 0.0007972 | 0.0001998 | 0 | 0 |  | 1 | TRUE | wye
112 | LV_3293-18_0_4_load_227 | 132 | 0.00452 | 0.0011328 | 0 | 0 |  | 1 | TRUE | wye
113 | LV_3293-18_0_4_load_229 | 133 | 0.00082462 | 0.00020667 | 0 | 0 |  | 1 | TRUE | wye

## ext_grid
| name | bus | vm_pu | va_degree | slack_weight | in_service
0 |  | 49 | 1 | 0 | 1 | TRUE

## line
| name | std_type | from_bus | to_bus | length_km | r_ohm_per_km | x_ohm_per_km | c_nf_per_km | g_us_per_km | max_i_ka | df | parallel | type | in_service
0 | LV_3293-18_0_4_line_0 |  | 0 | 1 | 0.05756 | 0.125 | 0.08 | 261 | 0 | 0.364 | 1 | 1 | cs | TRUE
1 | LV_3293-18_0_4_line_1 |  | 0 | 2 | 0.12473 | 0.125 | 0.08 | 261 | 0 | 0.364 | 1 | 1 | cs | TRUE
2 | LV_3293-18_0_4_line_2 |  | 1 | 3 | 0.064052 | 0.125 | 0.08 | 261 | 0 | 0.364 | 1 | 1 | cs | TRUE
3 | LV_3293-18_0_4_line_3 |  | 2 | 4 | 0.02551 | 0.125 | 0.08 | 261 | 0 | 0.364 | 1 | 1 | cs | TRUE
4 | LV_3293-18_0_4_line_4 |  | 4 | 9 | 0.012832 | 0.125 | 0.08 | 261 | 0 | 0.364 | 1 | 1 | cs | TRUE
5 | LV_3293-18_0_4_line_5 |  | 5 | 6 | 0.018085 | 0.125 | 0.08 | 261 | 0 | 0.364 | 1 | 1 | cs | TRUE
6 | LV_3293-18_0_4_line_6 |  | 5 | 7 | 0.023606 | 0.125 | 0.08 | 261 | 0 | 0.364 | 1 | 1 | cs | TRUE
7 | LV_3293-18_0_4_line_7 |  | 6 | 73 | 0.016275 | 0.125 | 0.08 | 261 | 0 | 0.364 | 1 | 1 | cs | TRUE
8 | LV_3293-18_0_4_line_8 |  | 7 | 64 | 0.010788 | 0.125 | 0.08 | 261 | 0 | 0.364 | 1 | 1 | cs | TRUE
9 | LV_3293-18_0_4_line_9 |  | 8 | 9 | 0.014675 | 0.125 | 0.08 | 261 | 0 | 0.364 | 1 | 3 | cs | TRUE
10 | LV_3293-18_0_4_line_10 |  | 8 | 10 | 0.042221 | 0.125 | 0.08 | 261 | 0 | 0.364 | 1 | 2 | cs | TRUE
11 | LV_3293-18_0_4_line_11 |  | 8 | 11 | 0.025234 | 0.125 | 0.08 | 261 | 0 | 0.364 | 1 | 1 | cs | TRUE
12 | LV_3293-18_0_4_line_12 |  | 9 | 34 | 0.014789 | 0.125 | 0.08 | 261 | 0 | 0.364 | 1 | 3 | cs | TRUE
13 | LV_3293-18_0_4_line_13 |  | 10 | 26 | 0.03693 | 0.125 | 0.08 | 261 | 0 | 0.364 | 1 | 1 | cs | TRUE
14 | LV_3293-18_0_4_line_14 |  | 11 | 33 | 0.018306 | 0.125 | 0.08 | 261 | 0 | 0.364 | 1 | 1 | cs | TRUE
15 | LV_3293-18_0_4_line_15 |  | 12 | 13 | 0.019979 | 0.125 | 0.08 | 261 | 0 | 0.364 | 1 | 1 | cs | TRUE
16 | LV_3293-18_0_4_line_16 |  | 12 | 14 | 0.0097615 | 0.125 | 0.08 | 261 | 0 | 0.364 | 1 | 1 | cs | TRUE
17 | LV_3293-18_0_4_line_17 |  | 12 | 15 | 0.056215 | 0.125 | 0.08 | 261 | 0 | 0.364 | 1 | 1 | cs | TRUE
18 | LV_3293-18_0_4_line_18 |  | 12 | 16 | 0.027812 | 0.125 | 0.08 | 261 | 0 | 0.364 | 1 | 1 | cs | TRUE
19 | LV_3293-18_0_4_line_19 |  | 13 | 89 | 0.028656 | 0.125 | 0.08 | 261 | 0 | 0.364 | 1 | 1 | cs | TRUE
20 | LV_3293-18_0_4_line_20 |  | 14 | 90 | 0.042966 | 0.125 | 0.08 | 261 | 0 | 0.364 | 1 | 1 | cs | TRUE
21 | LV_3293-18_0_4_line_21 |  | 15 | 25 | 0.054369 | 0.125 | 0.08 | 261 | 0 | 0.364 | 1 | 1 | cs | TRUE
22 | LV_3293-18_0_4_line_22 |  | 16 | 31 | 0.018064 | 0.125 | 0.08 | 261 | 0 | 0.364 | 1 | 1 | cs | TRUE
23 | LV_3293-18_0_4_line_23 |  | 16 | 32 | 0.041379 | 0.125 | 0.08 | 261 | 0 | 0.364 | 1 | 1 | cs | TRUE
24 | LV_3293-18_0_4_line_24 |  | 17 | 18 | 0.011276 | 0.125 | 0.08 | 261 | 0 | 0.364 | 1 | 1 | cs | TRUE
25 | LV_3293-18_0_4_line_25 |  | 17 | 19 | 0.18252 | 0.125 | 0.08 | 261 | 0 | 0.364 | 1 | 1 | cs | TRUE
26 | LV_3293-18_0_4_line_26 |  | 18 | 20 | 0.021941 | 0.125 | 0.08 | 261 | 0 | 0.364 | 1 | 1 | cs | TRUE
27 | LV_3293-18_0_4_line_27 |  | 19 | 21 | 0.057573 | 0.125 | 0.08 | 261 | 0 | 0.364 | 1 | 1 | cs | TRUE
28 | LV_3293-18_0_4_line_28 |  | 19 | 22 | 0.033812 | 0.125 | 0.08 | 261 | 0 | 0.364 | 1 | 1 | cs | TRUE
29 | LV_3293-18_0_4_line_29 |  | 21 | 61 | 0.034865 | 0.125 | 0.08 | 261 | 0 | 0.364 | 1 | 1 | cs | TRUE
30 | LV_3293-18_0_4_line_30 |  | 21 | 54 | 0.03842 | 0.125 | 0.08 | 261 | 0 | 0.364 | 1 | 1 | cs | TRUE
31 | LV_3293-18_0_4_line_31 |  | 22 | 118 | 0.016681 | 0.125 | 0.08 | 261 | 0 | 0.364 | 1 | 1 | cs | TRUE
32 | LV_3293-18_0_4_line_32 |  | 23 | 24 | 0.011351 | 0.125 | 0.08 | 261 | 0 | 0.364 | 1 | 1 | cs | TRUE
33 | LV_3293-18_0_4_line_33 |  | 24 | 60 | 0.0016091 | 0.125 | 0.08 | 261 | 0 | 0.364 | 1 | 1 | cs | TRUE
34 | LV_3293-18_0_4_line_34 |  | 25 | 26 | 0.030585 | 0.125 | 0.08 | 261 | 0 | 0.364 | 1 | 1 | cs | TRUE
35 | LV_3293-18_0_4_line_35 |  | 27 | 28 | 0.01257 | 0.125 | 0.08 | 261 | 0 | 0.364 | 1 | 1 | cs | TRUE
36 | LV_3293-18_0_4_line_36 |  | 27 | 29 | 0.014661 | 0.125 | 0.08 | 261 | 0 | 0.364 | 1 | 1 | cs | TRUE
37 | LV_3293-18_0_4_line_37 |  | 28 | 30 | 0.017753 | 0.125 | 0.08 | 261 | 0 | 0.364 | 1 | 1 | cs | TRUE
38 | LV_3293-18_0_4_line_38 |  | 30 | 33 | 0.019765 | 0.125 | 0.08 | 261 | 0 | 0.364 | 1 | 1 | cs | TRUE
39 | LV_3293-18_0_4_line_39 |  | 31 | 88 | 0.050423 | 0.125 | 0.08 | 261 | 0 | 0.364 | 1 | 1 | cs | TRUE
40 | LV_3293-18_0_4_line_40 |  | 32 | 41 | 0.014294 | 0.125 | 0.08 | 261 | 0 | 0.364 | 1 | 1 | cs | TRUE
41 | LV_3293-18_0_4_line_41 |  | 34 | 35 | 0.020252 | 0.125 | 0.08 | 261 | 0 | 0.364 | 1 | 3 | cs | TRUE
42 | LV_3293-18_0_4_line_42 |  | 35 | 36 | 0.024261 | 0.125 | 0.08 | 261 | 0 | 0.364 | 1 | 3 | cs | TRUE
43 | LV_3293-18_0_4_line_43 |  | 36 | 37 | 0.016361 | 0.125 | 0.08 | 261 | 0 | 0.364 | 1 | 3 | cs | TRUE
44 | LV_3293-18_0_4_line_44 |  | 36 | 38 | 0.039898 | 0.125 | 0.08 | 261 | 0 | 0.364 | 1 | 1 | cs | TRUE
45 | LV_3293-18_0_4_line_45 |  | 37 | 39 | 0.0012879 | 0.125 | 0.08 | 261 | 0 | 0.364 | 1 | 3 | cs | TRUE
46 | LV_3293-18_0_4_line_46 |  | 38 | 40 | 0.030234 | 0.125 | 0.08 | 261 | 0 | 0.364 | 1 | 1 | cs | TRUE
47 | LV_3293-18_0_4_line_47 |  | 39 | 42 | 0.023851 | 0.125 | 0.08 | 261 | 0 | 0.364 | 1 | 3 | cs | TRUE
48 | LV_3293-18_0_4_line_48 |  | 41 | 83 | 0.018537 | 0.125 | 0.08 | 261 | 0 | 0.364 | 1 | 1 | cs | TRUE
49 | LV_3293-18_0_4_line_49 |  | 41 | 80 | 0.012818 | 0.125 | 0.08 | 261 | 0 | 0.364 | 1 | 1 | cs | TRUE
50 | LV_3293-18_0_4_line_50 |  | 42 | 43 | 0.013872 | 0.125 | 0.08 | 261 | 0 | 0.364 | 1 | 3 | cs | TRUE
51 | LV_3293-18_0_4_line_51 |  | 42 | 44 | 0.011776 | 0.125 | 0.08 | 261 | 0 | 0.364 | 1 | 1 | cs | TRUE
52 | LV_3293-18_0_4_line_52 |  | 43 | 45 | 0.021696 | 0.125 | 0.08 | 261 | 0 | 0.364 | 1 | 1 | cs | TRUE
53 | LV_3293-18_0_4_line_53 |  | 43 | 46 | 0.015032 | 0.125 | 0.08 | 261 | 0 | 0.364 | 1 | 3 | cs | TRUE
54 | LV_3293-18_0_4_line_54 |  | 44 | 47 | 0.021203 | 0.125 | 0.08 | 261 | 0 | 0.364 | 1 | 1 | cs | TRUE
55 | LV_3293-18_0_4_line_55 |  | 45 | 48 | 0.007288 | 0.125 | 0.08 | 261 | 0 | 0.364 | 1 | 1 | cs | TRUE
56 | LV_3293-18_0_4_line_56 |  | 46 | 49 | 0.015075 | 0.125 | 0.08 | 261 | 0 | 0.364 | 1 | 3 | cs | TRUE
57 | LV_3293-18_0_4_line_57 |  | 47 | 50 | 0.01328 | 0.125 | 0.08 | 261 | 0 | 0.364 | 1 | 1 | cs | TRUE
58 | LV_3293-18_0_4_line_58 |  | 48 | 65 | 0.014189 | 0.125 | 0.08 | 261 | 0 | 0.364 | 1 | 1 | cs | TRUE
59 | LV_3293-18_0_4_line_59 |  | 49 | 63 | 0.026506 | 0.125 | 0.08 | 261 | 0 | 0.364 | 1 | 1 | cs | TRUE
60 | LV_3293-18_0_4_line_60 |  | 50 | 55 | 0.0076087 | 0.125 | 0.08 | 261 | 0 | 0.364 | 1 | 1 | cs | TRUE
61 | LV_3293-18_0_4_line_61 |  | 51 | 52 | 0.010265 | 0.125 | 0.08 | 261 | 0 | 0.364 | 1 | 1 | cs | TRUE
62 | LV_3293-18_0_4_line_62 |  | 52 | 53 | 0.0065148 | 0.125 | 0.08 | 261 | 0 | 0.364 | 1 | 1 | cs | TRUE
63 | LV_3293-18_0_4_line_63 |  | 53 | 54 | 0.012346 | 0.125 | 0.08 | 261 | 0 | 0.364 | 1 | 1 | cs | TRUE
64 | LV_3293-18_0_4_line_64 |  | 54 | 57 | 0.011715 | 0.125 | 0.08 | 261 | 0 | 0.364 | 1 | 1 | cs | TRUE
65 | LV_3293-18_0_4_line_65 |  | 55 | 56 | 0.021087 | 0.125 | 0.08 | 261 | 0 | 0.364 | 1 | 1 | cs | TRUE
66 | LV_3293-18_0_4_line_66 |  | 57 | 62 | 0.0099351 | 0.125 | 0.08 | 261 | 0 | 0.364 | 1 | 1 | cs | TRUE
67 | LV_3293-18_0_4_line_67 |  | 58 | 59 | 0.011869 | 0.125 | 0.08 | 261 | 0 | 0.364 | 1 | 1 | cs | TRUE
68 | LV_3293-18_0_4_line_68 |  | 58 | 60 | 0.018121 | 0.125 | 0.08 | 261 | 0 | 0.364 | 1 | 1 | cs | TRUE
69 | LV_3293-18_0_4_line_69 |  | 59 | 100 | 0.010838 | 0.125 | 0.08 | 261 | 0 | 0.364 | 1 | 1 | cs | TRUE
70 | LV_3293-18_0_4_line_70 |  | 61 | 110 | 0.047758 | 0.125 | 0.08 | 261 | 0 | 0.364 | 1 | 1 | cs | TRUE
71 | LV_3293-18_0_4_line_71 |  | 62 | 109 | 0.014375 | 0.125 | 0.08 | 261 | 0 | 0.364 | 1 | 1 | cs | TRUE
72 | LV_3293-18_0_4_line_72 |  | 63 | 64 | 0.0075737 | 0.125 | 0.08 | 261 | 0 | 0.364 | 1 | 1 | cs | TRUE
73 | LV_3293-18_0_4_line_73 |  | 65 | 66 | 0.016651 | 0.125 | 0.08 | 261 | 0 | 0.364 | 1 | 1 | cs | TRUE
74 | LV_3293-18_0_4_line_74 |  | 65 | 67 | 0.017699 | 0.125 | 0.08 | 261 | 0 | 0.364 | 1 | 1 | cs | TRUE
75 | LV_3293-18_0_4_line_75 |  | 66 | 68 | 0.012282 | 0.125 | 0.08 | 261 | 0 | 0.364 | 1 | 1 | cs | TRUE
76 | LV_3293-18_0_4_line_76 |  | 67 | 69 | 0.014557 | 0.125 | 0.08 | 261 | 0 | 0.364 | 1 | 1 | cs | TRUE
77 | LV_3293-18_0_4_line_77 |  | 68 | 70 | 0.006871 | 0.125 | 0.08 | 261 | 0 | 0.364 | 1 | 1 | cs | TRUE
78 | LV_3293-18_0_4_line_78 |  | 69 | 71 | 0.033094 | 0.125 | 0.08 | 261 | 0 | 0.364 | 1 | 1 | cs | TRUE
79 | LV_3293-18_0_4_line_79 |  | 69 | 72 | 0.017937 | 0.125 | 0.08 | 261 | 0 | 0.364 | 1 | 1 | cs | TRUE
80 | LV_3293-18_0_4_line_80 |  | 70 | 74 | 0.011888 | 0.125 | 0.08 | 261 | 0 | 0.364 | 1 | 1 | cs | TRUE
81 | LV_3293-18_0_4_line_81 |  | 71 | 75 | 0.014011 | 0.125 | 0.08 | 261 | 0 | 0.364 | 1 | 1 | cs | TRUE
82 | LV_3293-18_0_4_line_82 |  | 72 | 76 | 0.0058012 | 0.125 | 0.08 | 261 | 0 | 0.364 | 1 | 1 | cs | TRUE
83 | LV_3293-18_0_4_line_83 |  | 73 | 77 | 0.0068214 | 0.125 | 0.08 | 261 | 0 | 0.364 | 1 | 1 | cs | TRUE
84 | LV_3293-18_0_4_line_84 |  | 74 | 94 | 0.0021921 | 0.125 | 0.08 | 261 | 0 | 0.364 | 1 | 1 | cs | TRUE
85 | LV_3293-18_0_4_line_85 |  | 75 | 127 | 0.0010089 | 0.125 | 0.08 | 261 | 0 | 0.364 | 1 | 1 | cs | TRUE
86 | LV_3293-18_0_4_line_86 |  | 77 | 78 | 0.0052563 | 0.125 | 0.08 | 261 | 0 | 0.364 | 1 | 1 | cs | TRUE
87 | LV_3293-18_0_4_line_87 |  | 78 | 79 | 0.017817 | 0.125 | 0.08 | 261 | 0 | 0.364 | 1 | 1 | cs | TRUE
88 | LV_3293-18_0_4_line_88 |  | 79 | 91 | 0.016317 | 0.125 | 0.08 | 261 | 0 | 0.364 | 1 | 1 | cs | TRUE
89 | LV_3293-18_0_4_line_89 |  | 80 | 81 | 0.017832 | 0.125 | 0.08 | 261 | 0 | 0.364 | 1 | 1 | cs | TRUE
90 | LV_3293-18_0_4_line_90 |  | 81 | 82 | 0.02844 | 0.125 | 0.08 | 261 | 0 | 0.364 | 1 | 1 | cs | TRUE
91 | LV_3293-18_0_4_line_91 |  | 82 | 84 | 0.011658 | 0.125 | 0.08 | 261 | 0 | 0.364 | 1 | 1 | cs | TRUE
92 | LV_3293-18_0_4_line_92 |  | 82 | 85 | 0.011225 | 0.125 | 0.08 | 261 | 0 | 0.364 | 1 | 1 | cs | TRUE
93 | LV_3293-18_0_4_line_93 |  | 83 | 86 | 0.024892 | 0.125 | 0.08 | 261 | 0 | 0.364 | 1 | 1 | cs | TRUE
94 | LV_3293-18_0_4_line_94 |  | 86 | 87 | 0.0012858 | 0.125 | 0.08 | 261 | 0 | 0.364 | 1 | 1 | cs | TRUE
95 | LV_3293-18_0_4_line_95 |  | 87 | 129 | 0.016981 | 0.125 | 0.08 | 261 | 0 | 0.364 | 1 | 1 | cs | TRUE
96 | LV_3293-18_0_4_line_96 |  | 89 | 128 | 0.0064822 | 0.125 | 0.08 | 261 | 0 | 0.364 | 1 | 1 | cs | TRUE
97 | LV_3293-18_0_4_line_97 |  | 91 | 92 | 0.0049567 | 0.125 | 0.08 | 261 | 0 | 0.364 | 1 | 1 | cs | TRUE
98 | LV_3293-18_0_4_line_98 |  | 91 | 93 | 0.025437 | 0.125 | 0.08 | 261 | 0 | 0.364 | 1 | 1 | cs | TRUE
99 | LV_3293-18_0_4_line_99 |  | 94 | 97 | 0.015895 | 0.125 | 0.08 | 261 | 0 | 0.364 | 1 | 1 | cs | TRUE
100 | LV_3293-18_0_4_line_100 |  | 95 | 96 | 0.0012444 | 0.125 | 0.08 | 261 | 0 | 0.364 | 1 | 1 | cs | TRUE
101 | LV_3293-18_0_4_line_101 |  | 96 | 101 | 0.020827 | 0.125 | 0.08 | 261 | 0 | 0.364 | 1 | 1 | cs | TRUE
102 | LV_3293-18_0_4_line_102 |  | 97 | 104 | 0.015365 | 0.125 | 0.08 | 261 | 0 | 0.364 | 1 | 1 | cs | TRUE
103 | LV_3293-18_0_4_line_103 |  | 98 | 99 | 0.012235 | 0.125 | 0.08 | 261 | 0 | 0.364 | 1 | 1 | cs | TRUE
104 | LV_3293-18_0_4_line_104 |  | 98 | 100 | 0.0065064 | 0.125 | 0.08 | 261 | 0 | 0.364 | 1 | 1 | cs | TRUE
105 | LV_3293-18_0_4_line_105 |  | 99 | 102 | 0.0023233 | 0.125 | 0.08 | 261 | 0 | 0.364 | 1 | 1 | cs | TRUE
106 | LV_3293-18_0_4_line_106 |  | 101 | 116 | 0.0013725 | 0.125 | 0.08 | 261 | 0 | 0.364 | 1 | 1 | cs | TRUE
107 | LV_3293-18_0_4_line_107 |  | 102 | 103 | 0.022424 | 0.125 | 0.08 | 261 | 0 | 0.364 | 1 | 1 | cs | TRUE
108 | LV_3293-18_0_4_line_108 |  | 103 | 119 | 0.0014885 | 0.125 | 0.08 | 261 | 0 | 0.364 | 1 | 1 | cs | TRUE
109 | LV_3293-18_0_4_line_109 |  | 104 | 105 | 0.012627 | 0.125 | 0.08 | 261 | 0 | 0.364 | 1 | 1 | cs | TRUE
110 | LV_3293-18_0_4_line_110 |  | 105 | 106 | 0.011076 | 0.125 | 0.08 | 261 | 0 | 0.364 | 1 | 1 | cs | TRUE
111 | LV_3293-18_0_4_line_111 |  | 105 | 107 | 0.011905 | 0.125 | 0.08 | 261 | 0 | 0.364 | 1 | 1 | cs | TRUE
112 | LV_3293-18_0_4_line_112 |  | 106 | 108 | 0.021089 | 0.125 | 0.08 | 261 | 0 | 0.364 | 1 | 1 | cs | TRUE
113 | LV_3293-18_0_4_line_113 |  | 107 | 109 | 0.0070725 | 0.125 | 0.08 | 261 | 0 | 0.364 | 1 | 1 | cs | TRUE
114 | LV_3293-18_0_4_line_114 |  | 108 | 111 | 0.011022 | 0.125 | 0.08 | 261 | 0 | 0.364 | 1 | 1 | cs | TRUE
115 | LV_3293-18_0_4_line_115 |  | 111 | 112 | 0.010697 | 0.125 | 0.08 | 261 | 0 | 0.364 | 1 | 1 | cs | TRUE
116 | LV_3293-18_0_4_line_116 |  | 112 | 113 | 0.013474 | 0.125 | 0.08 | 261 | 0 | 0.364 | 1 | 1 | cs | TRUE
117 | LV_3293-18_0_4_line_117 |  | 113 | 114 | 0.024621 | 0.125 | 0.08 | 261 | 0 | 0.364 | 1 | 1 | cs | TRUE
118 | LV_3293-18_0_4_line_118 |  | 114 | 115 | 0.016092 | 0.125 | 0.08 | 261 | 0 | 0.364 | 1 | 1 | cs | TRUE
119 | LV_3293-18_0_4_line_119 |  | 115 | 116 | 0.014763 | 0.125 | 0.08 | 261 | 0 | 0.364 | 1 | 1 | cs | TRUE
120 | LV_3293-18_0_4_line_120 |  | 117 | 118 | 0.0048493 | 0.125 | 0.08 | 261 | 0 | 0.364 | 1 | 1 | cs | TRUE
121 | LV_3293-18_0_4_line_121 |  | 119 | 120 | 0.018601 | 0.125 | 0.08 | 261 | 0 | 0.364 | 1 | 1 | cs | TRUE
122 | LV_3293-18_0_4_line_122 |  | 120 | 121 | 0.0035996 | 0.125 | 0.08 | 261 | 0 | 0.364 | 1 | 1 | cs | TRUE
123 | LV_3293-18_0_4_line_123 |  | 121 | 122 | 0.023055 | 0.125 | 0.08 | 261 | 0 | 0.364 | 1 | 1 | cs | TRUE
124 | LV_3293-18_0_4_line_124 |  | 121 | 123 | 0.054596 | 0.125 | 0.08 | 261 | 0 | 0.364 | 1 | 1 | cs | TRUE
125 | LV_3293-18_0_4_line_125 |  | 122 | 124 | 0.021268 | 0.125 | 0.08 | 261 | 0 | 0.364 | 1 | 1 | cs | TRUE
126 | LV_3293-18_0_4_line_126 |  | 123 | 125 | 0.0046513 | 0.125 | 0.08 | 261 | 0 | 0.364 | 1 | 1 | cs | TRUE
127 | LV_3293-18_0_4_line_127 |  | 124 | 126 | 0.010465 | 0.125 | 0.08 | 261 | 0 | 0.364 | 1 | 1 | cs | TRUE
128 | LV_3293-18_0_4_line_128 |  | 125 | 127 | 0.008171 | 0.125 | 0.08 | 261 | 0 | 0.364 | 1 | 1 | cs | TRUE
129 | LV_3293-18_0_4_line_129 |  | 128 | 132 | 0.01208 | 0.125 | 0.08 | 261 | 0 | 0.364 | 1 | 1 | cs | TRUE
130 | LV_3293-18_0_4_line_130 |  | 130 | 131 | 0.013106 | 0.125 | 0.08 | 261 | 0 | 0.364 | 1 | 1 | cs | TRUE
131 | LV_3293-18_0_4_line_131 |  | 130 | 132 | 0.026095 | 0.125 | 0.08 | 261 | 0 | 0.364 | 1 | 1 | cs | TRUE
132 | LV_3293-18_0_4_line_132 |  | 131 | 133 | 0.0090381 | 0.125 | 0.08 | 261 | 0 | 0.364 | 1 | 1 | cs | TRUE

## trafo
| name | std_type | hv_bus | lv_bus | sn_mva | vn_hv_kv | vn_lv_kv | vk_percent | vkr_percent | pfe_kw | i0_percent | shift_degree | tap_side | tap_neutral | tap_min | tap_max | tap_step_percent | tap_step_degree | tap_pos | tap_phase_shifter | parallel | df | in_service
0 | LV_3293-18_0_4_trafo_38 | 0.63 MVA 20/0.4 kV | 134 | 49 | 0.63 | 20 | 0.4 | 6 | 1.206 | 1.65 | 0.2619 | 150 | hv | 0 | -2 | 2 | 2.5 | 0 | 0 | FALSE | 1 | 1 | TRUE

## line_geodata
| x0 | y0 | x1 | y1 | x2 | y2 | x3 | y3 | x4 | y4 | x5 | y5
0 | 2750864.131 | 1212005.4197 | 2750852.0827 | 1211982.8508 | 2750844.0314 | 1211968.4568 | 2750845.3099 | 1211956.3897 | 2750846.2702 | 1211953.1812
1 | 2750722.0515 | 1211964.43 | 2750846.2702 | 1211953.1812
2 | 2750864.131 | 1212005.4197 | 2750883.7492 | 1211982.7182 | 2750907.2134 | 1211957.9457
3 | 2750726.8589 | 1211989.483 | 2750722.0515 | 1211964.43
4 | 2750729.2772 | 1212002.0854 | 2750726.8589 | 1211989.483
5 | 2750552.7124 | 1211999.2886 | 2750549.7162 | 1212001.1167 | 2750536.5077 | 1212007.2777 | 2750536.5077 | 1212007.2777
6 | 2750552.7124 | 1211999.2886 | 2750571.2571 | 1212013.8938
7 | 2750536.5077 | 1212007.2777 | 2750525.2639 | 1212006.0818 | 2750521.6934 | 1212002.6281
8 | 2750571.2571 | 1212013.8938 | 2750580.6787 | 1212008.6379
9 | 2750732.1747 | 1212016.4712 | 2750729.2772 | 1212002.0854
10 | 2750732.1747 | 1212016.4712 | 2750733.6852 | 1212027.9861 | 2750733.6559 | 1212038.4612 | 2750732.7931 | 1212058.5754
11 | 2750732.1747 | 1212016.4712 | 2750709.9434 | 1212028.4104
12 | 2750729.2772 | 1212002.0854 | 2750714.577 | 1212003.7061
13 | 2750731.2106 | 1212095.4714 | 2750732.7931 | 1212058.5754
14 | 2750693.8158 | 1212037.0716 | 2750709.9434 | 1212028.4104
15 | 2750601.8531 | 1212137.6409 | 2750586.3176 | 1212150.2031
16 | 2750601.8531 | 1212137.6409 | 2750604.9392 | 1212146.9017
17 | 2750601.8531 | 1212137.6409 | 2750656.5049 | 1212124.4748
18 | 2750601.8531 | 1212137.6409 | 2750599.3396 | 1212131.8168 | 2750588.0798 | 1212113.5165
19 | 2750586.3176 | 1212150.2031 | 2750564.0353 | 1212168.2209
20 | 2750604.9392 | 1212146.9017 | 2750609.2867 | 1212159.948 | 2750612.2094 | 1212169.4301 | 2750619.8176 | 1212187.1587
21 | 2750656.5049 | 1212124.4748 | 2750660.5826 | 1212119.4303 | 2750671.1018 | 1212110.7884 | 2750693.9437 | 1212097.0423 | 2750701.0903 | 1212094.4285
22 | 2750588.0798 | 1212113.5165 | 2750574.1251 | 1212124.9879
23 | 2750588.0798 | 1212113.5165 | 2750586.1857 | 1212111.1555 | 2750577.7918 | 1212102.7808 | 2750564.7129 | 1212092.6863 | 2750556.4012 | 1212087.1747
24 | 2750907.7501 | 1211739.4795 | 2750905.562 | 1211743.3275 | 2750900.7772 | 1211748.2441
25 | 2750726.9596 | 1211803.9428 | 2750900.7772 | 1211748.2441
26 | 2750929.7073 | 1211740.9363 | 2750907.7501 | 1211739.4795
27 | 2750726.9596 | 1211803.9428 | 2750720.655 | 1211846.7208 | 2750719.6399 | 1211861.0076
28 | 2750726.9596 | 1211803.9428 | 2750697.8737 | 1211786.7017
29 | 2750719.6399 | 1211861.0076 | 2750689.8092 | 1211842.9607
30 | 2750713.8521 | 1211898.9834 | 2750719.6399 | 1211861.0076
31 | 2750683.5244 | 1211778.196 | 2750697.8737 | 1211786.7017
32 | 2750588.2502 | 1211768.8244 | 2750586.7326 | 1211775.6877 | 2750584.1669 | 1211779.165
33 | 2750584.1669 | 1211779.165 | 2750583.2115 | 1211780.4598
34 | 2750731.2106 | 1212095.4714 | 2750724.8469 | 1212093.9982 | 2750720.8589 | 1212093.2746 | 2750709.419 | 1212092.6294 | 2750702.76 | 1212093.8178 | 2750701.0903 | 1212094.4285
35 | 2750660.7633 | 1212054.8222 | 2750649.6892 | 1212060.7694
36 | 2750636.7729 | 1212067.706 | 2750649.6892 | 1212060.7694
37 | 2750660.7633 | 1212054.8222 | 2750676.4033 | 1212046.4228
38 | 2750693.8158 | 1212037.0716 | 2750676.4033 | 1212046.4228
39 | 2750535.1736 | 1212157.008 | 2750574.1251 | 1212124.9879
40 | 2750544.4882 | 1212079.2752 | 2750556.4012 | 1212087.1747
41 | 2750714.577 | 1212003.7061 | 2750694.4466 | 1212005.9254
42 | 2750671.4189 | 1212012.544 | 2750679.8675 | 1212008.2314 | 2750687.3485 | 1212006.7079 | 2750694.4466 | 1212005.9254
43 | 2750671.4189 | 1212012.544 | 2750659.4808 | 1212001.3557
44 | 2750671.4189 | 1212012.544 | 2750637.3584 | 1212033.3229
45 | 2750658.5411 | 1212000.4751 | 2750659.4808 | 1212001.3557
46 | 2750611.5484 | 1212049.0686 | 2750637.3584 | 1212033.3229
47 | 2750644.9006 | 1211982.548 | 2750644.8702 | 1211987.6628 | 2750658.5411 | 1212000.4751
48 | 2750544.4882 | 1212079.2752 | 2750531.9844 | 1212092.9596
49 | 2750544.4882 | 1212079.2752 | 2750533.1992 | 1212073.2043
50 | 2750634.4202 | 1211974.0092 | 2750642.3811 | 1211982.0729 | 2750644.9006 | 1211982.548
51 | 2750644.9006 | 1211982.548 | 2750647.6277 | 1211980.8265 | 2750653.2093 | 1211974.3479
52 | 2750634.4202 | 1211974.0092 | 2750619.1736 | 1211958.5739
53 | 2750634.4202 | 1211974.0092 | 2750625.0995 | 1211982.1476 | 2750622.8986 | 1211983.6384
54 | 2750653.2093 | 1211974.3479 | 2750667.0487 | 1211958.2845
55 | 2750614.052 | 1211953.389 | 2750619.1736 | 1211958.5739
56 | 2750622.8986 | 1211983.6384 | 2750610.4174 | 1211992.0921
57 | 2750675.7169 | 1211948.2233 | 2750667.0487 | 1211958.2845
58 | 2750604.0806 | 1211943.2941 | 2750614.052 | 1211953.389
59 | 2750587.3159 | 1212004.9914 | 2750603.2881 | 1211996.9209 | 2750610.4174 | 1211992.0921
60 | 2750675.7169 | 1211948.2233 | 2750680.6832 | 1211942.4589
61 | 2750715.0769 | 1211927.7233 | 2750713.2689 | 1211917.6189
62 | 2750712.1214 | 1211911.2059 | 2750713.2689 | 1211917.6189
63 | 2750712.1214 | 1211911.2059 | 2750713.8521 | 1211898.9834
64 | 2750713.8521 | 1211898.9834 | 2750704.2694 | 1211894.9267 | 2750703.1609 | 1211894.2313
65 | 2750680.6832 | 1211942.4589 | 2750694.4471 | 1211926.483
66 | 2750703.1609 | 1211894.2313 | 2750694.745 | 1211888.9514
67 | 2750572.4526 | 1211795.0409 | 2750571.1855 | 1211796.7581 | 2750564.2909 | 1211803.6307
68 | 2750572.4526 | 1211795.0409 | 2750583.2115 | 1211780.4598
69 | 2750556.6152 | 1211811.282 | 2750564.2909 | 1211803.6307
70 | 2750648.9473 | 1211818.2402 | 2750689.8092 | 1211842.9607
71 | 2750682.5676 | 1211881.3118 | 2750694.745 | 1211888.9514
72 | 2750587.3159 | 1212004.9914 | 2750586.247 | 1212005.5316 | 2750580.6787 | 1212008.6379
73 | 2750604.0806 | 1211943.2941 | 2750614.7173 | 1211930.4834
74 | 2750604.0806 | 1211943.2941 | 2750587.4314 | 1211949.2988
75 | 2750622.5633 | 1211921.0339 | 2750614.7173 | 1211930.4834
76 | 2750573.7374 | 1211954.2377 | 2750587.4314 | 1211949.2988
77 | 2750626.9525 | 1211915.7476 | 2750622.5633 | 1211921.0339
78 | 2750573.7374 | 1211954.2377 | 2750554.5723 | 1211927.2578
79 | 2750573.7374 | 1211954.2377 | 2750556.8191 | 1211960.1966
80 | 2750626.9525 | 1211915.7476 | 2750634.9087 | 1211906.9151
81 | 2750554.5723 | 1211927.2578 | 2750546.4582 | 1211915.8351
82 | 2750551.3473 | 1211962.1239 | 2750556.8191 | 1211960.1966
83 | 2750521.6934 | 1212002.6281 | 2750516.7904 | 1211997.8855
84 | 2750634.9087 | 1211906.9151 | 2750636.3759 | 1211905.2863
85 | 2750546.4582 | 1211915.8351 | 2750545.8739 | 1211915.0126
86 | 2750513.0123 | 1211994.2311 | 2750516.7904 | 1211997.8855
87 | 2750496.5268 | 1211988.9328 | 2750500.8111 | 1211988.4939 | 2750512.6559 | 1211993.8863 | 2750513.0123 | 1211994.2311
88 | 2750496.5268 | 1211988.9328 | 2750489.142 | 1211989.6894 | 2750480.6348 | 1211992.2834
89 | 2750533.1992 | 1212073.2043 | 2750517.4939 | 1212064.7583
90 | 2750492.3964 | 1212051.3809 | 2750507.3623 | 1212059.3098 | 2750517.4939 | 1212064.7583
91 | 2750492.3964 | 1212051.3809 | 2750482.0347 | 1212046.0386
92 | 2750492.3964 | 1212051.3809 | 2750484.726 | 1212059.5762
93 | 2750531.9844 | 1212092.9596 | 2750515.194 | 1212111.3354
94 | 2750514.3266 | 1212112.2846 | 2750515.194 | 1212111.3354
95 | 2750502.8724 | 1212124.8204 | 2750514.3266 | 1212112.2846
96 | 2750558.9948 | 1212172.2967 | 2750564.0353 | 1212168.2209
97 | 2750475.8936 | 1211993.729 | 2750480.6348 | 1211992.2834
98 | 2750480.6348 | 1211992.2834 | 2750480.7634 | 1211966.847
99 | 2750647.014 | 1211893.4765 | 2750636.3759 | 1211905.2863
100 | 2750605.9278 | 1211892.3543 | 2750605.096 | 1211891.4288
101 | 2750591.1742 | 1211875.9385 | 2750605.096 | 1211891.4288
102 | 2750647.014 | 1211893.4765 | 2750657.2976 | 1211882.0603
103 | 2750552.0071 | 1211815.8754 | 2750543.3418 | 1211824.5131
104 | 2750556.6152 | 1211811.282 | 2750552.0071 | 1211815.8754
105 | 2750541.6964 | 1211826.1533 | 2750543.3418 | 1211824.5131
106 | 2750590.2568 | 1211874.9177 | 2750591.1742 | 1211875.9385
107 | 2750541.6964 | 1211826.1533 | 2750532.3634 | 1211835.4565 | 2750525.7901 | 1211841.959
108 | 2750524.7319 | 1211843.0058 | 2750525.7901 | 1211841.959
109 | 2750665.7484 | 1211872.6787 | 2750657.2976 | 1211882.0603
110 | 2750665.7484 | 1211872.6787 | 2750657.1782 | 1211865.6619
111 | 2750665.7484 | 1211872.6787 | 2750674.4023 | 1211876.1892 | 2750676.5765 | 1211877.5532
112 | 2750657.1782 | 1211865.6619 | 2750640.8607 | 1211852.3022
113 | 2750682.5676 | 1211881.3118 | 2750676.5765 | 1211877.5532
114 | 2750640.8607 | 1211852.3022 | 2750632.3324 | 1211845.3199
115 | 2750624.0558 | 1211838.5435 | 2750632.3324 | 1211845.3199
116 | 2750624.0558 | 1211838.5435 | 2750618.2214 | 1211833.7667 | 2750612.3269 | 1211834.4478
117 | 2750612.3269 | 1211834.4478 | 2750611.8244 | 1211834.5058 | 2750606.3094 | 1211838.5479 | 2750594.3127 | 1211850.9812
118 | 2750594.3127 | 1211850.9812 | 2750583.1389 | 1211862.5617
119 | 2750583.1389 | 1211862.5617 | 2750583.1389 | 1211862.5617 | 2750584.2647 | 1211868.2506 | 2750590.2568 | 1211874.9177
120 | 2750683.5244 | 1211778.196 | 2750679.3529 | 1211775.7233
121 | 2750524.7319 | 1211843.0058 | 2750511.508 | 1211856.0872
122 | 2750508.949 | 1211858.6187 | 2750511.508 | 1211856.0872
123 | 2750508.949 | 1211858.6187 | 2750492.5583 | 1211874.8329
124 | 2750508.949 | 1211858.6187 | 2750538.4484 | 1211904.5592
125 | 2750492.5583 | 1211874.8329 | 2750477.4386 | 1211889.7897
126 | 2750538.4484 | 1211904.5592 | 2750541.142 | 1211908.3512
127 | 2750471.5638 | 1211898.2104 | 2750473.4642 | 1211893.7213 | 2750477.4386 | 1211889.7897
128 | 2750545.8739 | 1211915.0126 | 2750541.142 | 1211908.3512
129 | 2750549.6018 | 1212179.8921 | 2750558.9948 | 1212172.2967
130 | 2750543.8579 | 1212205.3471 | 2750552.0435 | 1212215.5831
131 | 2750549.6018 | 1212179.8921 | 2750543.8579 | 1212205.3471
132 | 2750557.6882 | 1212222.6417 | 2750552.0435 | 1212215.5831

## bus_geodata
| x | y | coords
0 | 2750846.2702 | 1211953.1812
1 | 2750864.131 | 1212005.4196
2 | 2750722.0515 | 1211964.43
3 | 2750907.2134 | 1211957.9457
4 | 2750726.8589 | 1211989.483
5 | 2750552.7124 | 1211999.2886
6 | 2750536.5077 | 1212007.2777
7 | 2750571.2571 | 1212013.8938
8 | 2750732.1747 | 1212016.4712
9 | 2750729.2772 | 1212002.0854
10 | 2750732.7931 | 1212058.5754
11 | 2750709.9434 | 1212028.4104
12 | 2750601.8531 | 1212137.6409
13 | 2750586.3176 | 1212150.2031
14 | 2750604.9392 | 1212146.9017
15 | 2750656.5049 | 1212124.4748
16 | 2750588.0798 | 1212113.5165
17 | 2750900.7772 | 1211748.2441
18 | 2750907.7501 | 1211739.4795
19 | 2750726.9596 | 1211803.9428
20 | 2750929.7073 | 1211740.9363
21 | 2750719.6399 | 1211861.0076
22 | 2750697.8737 | 1211786.7017
23 | 2750588.2502 | 1211768.8244
24 | 2750584.1669 | 1211779.165
25 | 2750701.0903 | 1212094.4285
26 | 2750731.2106 | 1212095.4714
27 | 2750649.6892 | 1212060.7694
28 | 2750660.7633 | 1212054.8222
29 | 2750636.7729 | 1212067.706
30 | 2750676.4033 | 1212046.4228
31 | 2750574.1251 | 1212124.9879
32 | 2750556.4012 | 1212087.1747
33 | 2750693.8158 | 1212037.0716
34 | 2750714.577 | 1212003.7061
35 | 2750694.4466 | 1212005.9254
36 | 2750671.4189 | 1212012.544
37 | 2750659.4808 | 1212001.3557
38 | 2750637.3584 | 1212033.3229
39 | 2750658.5411 | 1212000.4751
40 | 2750611.5484 | 1212049.0686
41 | 2750544.4882 | 1212079.2752
42 | 2750644.9006 | 1211982.548
43 | 2750634.4202 | 1211974.0092
44 | 2750653.2093 | 1211974.3479
45 | 2750619.1736 | 1211958.5739
46 | 2750622.8986 | 1211983.6384
47 | 2750667.0487 | 1211958.2845
48 | 2750614.052 | 1211953.389
49 | 2750610.4174 | 1211992.0921
50 | 2750675.7169 | 1211948.2233
51 | 2750715.0769 | 1211927.7233
52 | 2750713.2689 | 1211917.6189
53 | 2750712.1214 | 1211911.2059
54 | 2750713.8521 | 1211898.9834
55 | 2750680.6832 | 1211942.4589
56 | 2750694.4471 | 1211926.483
57 | 2750703.1609 | 1211894.2313
58 | 2750572.4526 | 1211795.0409
59 | 2750564.2909 | 1211803.6307
60 | 2750583.2115 | 1211780.4598
61 | 2750689.8092 | 1211842.9607
62 | 2750694.745 | 1211888.9514
63 | 2750587.3159 | 1212004.9914
64 | 2750580.6787 | 1212008.6379
65 | 2750604.0806 | 1211943.2941
66 | 2750614.7173 | 1211930.4834
67 | 2750587.4314 | 1211949.2988
68 | 2750622.5633 | 1211921.0339
69 | 2750573.7374 | 1211954.2377
70 | 2750626.9525 | 1211915.7476
71 | 2750554.5723 | 1211927.2578
72 | 2750556.8191 | 1211960.1966
73 | 2750521.6934 | 1212002.6281
74 | 2750634.9087 | 1211906.9151
75 | 2750546.4582 | 1211915.8351
76 | 2750551.3473 | 1211962.1239
77 | 2750516.7904 | 1211997.8855
78 | 2750513.0123 | 1211994.2311
79 | 2750496.5268 | 1211988.9328
80 | 2750533.1992 | 1212073.2043
81 | 2750517.4939 | 1212064.7583
82 | 2750492.3964 | 1212051.3809
83 | 2750531.9844 | 1212092.9596
84 | 2750482.0347 | 1212046.0386
85 | 2750484.726 | 1212059.5762
86 | 2750515.194 | 1212111.3354
87 | 2750514.3266 | 1212112.2846
88 | 2750535.1736 | 1212157.008
89 | 2750564.0353 | 1212168.2209
90 | 2750619.8176 | 1212187.1587
91 | 2750480.6348 | 1211992.2834
92 | 2750475.8936 | 1211993.729
93 | 2750480.7634 | 1211966.847
94 | 2750636.3759 | 1211905.2863
95 | 2750605.9278 | 1211892.3543
96 | 2750605.096 | 1211891.4288
97 | 2750647.014 | 1211893.4765
98 | 2750552.0071 | 1211815.8754
99 | 2750543.3418 | 1211824.5131
100 | 2750556.6152 | 1211811.282
101 | 2750591.1742 | 1211875.9385
102 | 2750541.6964 | 1211826.1533
103 | 2750525.7901 | 1211841.959
104 | 2750657.2976 | 1211882.0603
105 | 2750665.7484 | 1211872.6787
106 | 2750657.1782 | 1211865.6619
107 | 2750676.5765 | 1211877.5532
108 | 2750640.8607 | 1211852.3022
109 | 2750682.5676 | 1211881.3118
110 | 2750648.9473 | 1211818.2402
111 | 2750632.3324 | 1211845.3199
112 | 2750624.0558 | 1211838.5435
113 | 2750612.3269 | 1211834.4478
114 | 2750594.3127 | 1211850.9812
115 | 2750583.1389 | 1211862.5617
116 | 2750590.2568 | 1211874.9177
117 | 2750679.3529 | 1211775.7233
118 | 2750683.5244 | 1211778.196
119 | 2750524.7319 | 1211843.0058
120 | 2750511.508 | 1211856.0872
121 | 2750508.949 | 1211858.6187
122 | 2750492.5583 | 1211874.8329
123 | 2750538.4484 | 1211904.5592
124 | 2750477.4386 | 1211889.7897
125 | 2750541.142 | 1211908.3512
126 | 2750471.5638 | 1211898.2104
127 | 2750545.8739 | 1211915.0126
128 | 2750558.9948 | 1212172.2967
129 | 2750502.8724 | 1212124.8204
130 | 2750543.8579 | 1212205.3471
131 | 2750552.0435 | 1212215.5831
132 | 2750549.6018 | 1212179.8921
133 | 2750557.6882 | 1212222.6417
134 | 2750634.4202 | 1211974.0092

## line_std_types
| c_nf_per_km | r_ohm_per_km | x_ohm_per_km | max_i_ka | type | q_mm2 | alpha | voltage_rating
NAYY 4x50 SE | 210 | 0.642 | 0.083 | 0.142 | cs | 50 | 0.00403 | LV
NAYY 4x120 SE | 264 | 0.225 | 0.08 | 0.242 | cs | 120 | 0.00403 | LV
NAYY 4x150 SE | 261 | 0.208 | 0.08 | 0.27 | cs | 150 | 0.00403 | LV
NA2XS2Y 1x95 RM/25 12/20 kV | 216 | 0.313 | 0.132 | 0.252 | cs | 95 | 0.00403 | MV
NA2XS2Y 1x185 RM/25 12/20 kV | 273 | 0.161 | 0.117 | 0.362 | cs | 185 | 0.00403 | MV
NA2XS2Y 1x240 RM/25 12/20 kV | 304 | 0.122 | 0.112 | 0.421 | cs | 240 | 0.00403 | MV
NA2XS2Y 1x95 RM/25 6/10 kV | 315 | 0.313 | 0.123 | 0.249 | cs | 95 | 0.00403 | MV
NA2XS2Y 1x185 RM/25 6/10 kV | 406 | 0.161 | 0.11 | 0.358 | cs | 185 | 0.00403 | MV
NA2XS2Y 1x240 RM/25 6/10 kV | 456 | 0.122 | 0.105 | 0.416 | cs | 240 | 0.00403 | MV
NA2XS2Y 1x150 RM/25 12/20 kV | 250 | 0.206 | 0.116 | 0.319 | cs | 150 | 0.00403 | MV
NA2XS2Y 1x120 RM/25 12/20 kV | 230 | 0.253 | 0.119 | 0.283 | cs | 120 | 0.00403 | MV
NA2XS2Y 1x70 RM/25 12/20 kV | 190 | 0.443 | 0.132 | 0.22 | cs | 70 | 0.00403 | MV
NA2XS2Y 1x150 RM/25 6/10 kV | 360 | 0.206 | 0.11 | 0.315 | cs | 150 | 0.00403 | MV
NA2XS2Y 1x120 RM/25 6/10 kV | 340 | 0.253 | 0.113 | 0.28 | cs | 120 | 0.00403 | MV
NA2XS2Y 1x70 RM/25 6/10 kV | 280 | 0.443 | 0.123 | 0.217 | cs | 70 | 0.00403 | MV
N2XS(FL)2Y 1x120 RM/35 64/110 kV | 112 | 0.153 | 0.166 | 0.366 | cs | 120 | 0.00393 | HV
N2XS(FL)2Y 1x185 RM/35 64/110 kV | 125 | 0.099 | 0.156 | 0.457 | cs | 185 | 0.00393 | HV
N2XS(FL)2Y 1x240 RM/35 64/110 kV | 135 | 0.075 | 0.149 | 0.526 | cs | 240 | 0.00393 | HV
N2XS(FL)2Y 1x300 RM/35 64/110 kV | 144 | 0.06 | 0.144 | 0.588 | cs | 300 | 0.00393 | HV
15-AL1/3-ST1A 0.4 | 11 | 1.8769 | 0.35 | 0.105 | ol | 16 | 0.00403 | LV
24-AL1/4-ST1A 0.4 | 11.25 | 1.2012 | 0.335 | 0.14 | ol | 24 | 0.00403 | LV
48-AL1/8-ST1A 0.4 | 12.2 | 0.5939 | 0.3 | 0.21 | ol | 48 | 0.00403 | LV
94-AL1/15-ST1A 0.4 | 13.2 | 0.306 | 0.29 | 0.35 | ol | 94 | 0.00403 | LV
34-AL1/6-ST1A 10.0 | 9.7 | 0.8342 | 0.36 | 0.17 | ol | 34 | 0.00403 | MV
48-AL1/8-ST1A 10.0 | 10.1 | 0.5939 | 0.35 | 0.21 | ol | 48 | 0.00403 | MV
70-AL1/11-ST1A 10.0 | 10.4 | 0.4132 | 0.339 | 0.29 | ol | 70 | 0.00403 | MV
94-AL1/15-ST1A 10.0 | 10.75 | 0.306 | 0.33 | 0.35 | ol | 94 | 0.00403 | MV
122-AL1/20-ST1A 10.0 | 11.1 | 0.2376 | 0.323 | 0.41 | ol | 122 | 0.00403 | MV
149-AL1/24-ST1A 10.0 | 11.25 | 0.194 | 0.315 | 0.47 | ol | 149 | 0.00403 | MV
34-AL1/6-ST1A 20.0 | 9.15 | 0.8342 | 0.382 | 0.17 | ol | 34 | 0.00403 | MV
48-AL1/8-ST1A 20.0 | 9.5 | 0.5939 | 0.372 | 0.21 | ol | 48 | 0.00403 | MV
70-AL1/11-ST1A 20.0 | 9.7 | 0.4132 | 0.36 | 0.29 | ol | 70 | 0.00403 | MV
94-AL1/15-ST1A 20.0 | 10 | 0.306 | 0.35 | 0.35 | ol | 94 | 0.00403 | MV
122-AL1/20-ST1A 20.0 | 10.3 | 0.2376 | 0.344 | 0.41 | ol | 122 | 0.00403 | MV
149-AL1/24-ST1A 20.0 | 10.5 | 0.194 | 0.337 | 0.47 | ol | 149 | 0.00403 | MV
184-AL1/30-ST1A 20.0 | 10.75 | 0.1571 | 0.33 | 0.535 | ol | 184 | 0.00403 | MV
243-AL1/39-ST1A 20.0 | 11 | 0.1188 | 0.32 | 0.645 | ol | 243 | 0.00403 | MV
48-AL1/8-ST1A 110.0 | 8 | 0.5939 | 0.46 | 0.21 | ol | 48 | 0.00403 | HV
70-AL1/11-ST1A 110.0 | 8.4 | 0.4132 | 0.45 | 0.29 | ol | 70 | 0.00403 | HV
94-AL1/15-ST1A 110.0 | 8.65 | 0.306 | 0.44 | 0.35 | ol | 94 | 0.00403 | HV
122-AL1/20-ST1A 110.0 | 8.5 | 0.2376 | 0.43 | 0.41 | ol | 122 | 0.00403 | HV
149-AL1/24-ST1A 110.0 | 8.75 | 0.194 | 0.41 | 0.47 | ol | 149 | 0.00403 | HV
184-AL1/30-ST1A 110.0 | 8.8 | 0.1571 | 0.4 | 0.535 | ol | 184 | 0.00403 | HV
243-AL1/39-ST1A 110.0 | 9 | 0.1188 | 0.39 | 0.645 | ol | 243 | 0.00403 | HV
305-AL1/39-ST1A 110.0 | 9.2 | 0.0949 | 0.38 | 0.74 | ol | 305 | 0.00403 | HV
490-AL1/64-ST1A 110.0 | 9.75 | 0.059 | 0.37 | 0.96 | ol | 490 | 0.00403 | HV
679-AL1/86-ST1A 110.0 | 9.95 | 0.042 | 0.36 | 1.15 | ol | 679 | 0.00403 | HV
490-AL1/64-ST1A 220.0 | 10 | 0.059 | 0.285 | 0.96 | ol | 490 | 0.00403 | HV
679-AL1/86-ST1A 220.0 | 11.7 | 0.042 | 0.275 | 1.15 | ol | 679 | 0.00403 | HV
490-AL1/64-ST1A 380.0 | 11 | 0.059 | 0.253 | 0.96 | ol | 490 | 0.00403 | HV
679-AL1/86-ST1A 380.0 | 14.6 | 0.042 | 0.25 | 1.15 | ol | 679 | 0.00403 | HV

## trafo_std_types
| i0_percent | pfe_kw | vkr_percent | sn_mva | vn_lv_kv | vn_hv_kv | vk_percent | shift_degree | vector_group | tap_side | tap_neutral | tap_min | tap_max | tap_step_degree | tap_step_percent | tap_phase_shifter
160 MVA 380/110 kV | 0.06 | 60 | 0.25 | 160 | 110 | 380 | 12.2 | 0 | Yy0 | hv | 0 | -9 | 9 | 0 | 1.5 | FALSE
100 MVA 220/110 kV | 0.06 | 55 | 0.26 | 100 | 110 | 220 | 12 | 0 | Yy0 | hv | 0 | -9 | 9 | 0 | 1.5 | FALSE
63 MVA 110/20 kV | 0.04 | 22 | 0.32 | 63 | 20 | 110 | 18 | 150 | YNd5 | hv | 0 | -9 | 9 | 0 | 1.5 | FALSE
40 MVA 110/20 kV | 0.05 | 18 | 0.34 | 40 | 20 | 110 | 16.2 | 150 | YNd5 | hv | 0 | -9 | 9 | 0 | 1.5 | FALSE
25 MVA 110/20 kV | 0.07 | 14 | 0.41 | 25 | 20 | 110 | 12 | 150 | YNd5 | hv | 0 | -9 | 9 | 0 | 1.5 | FALSE
63 MVA 110/10 kV | 0.04 | 22 | 0.32 | 63 | 10 | 110 | 18 | 150 | YNd5 | hv | 0 | -9 | 9 | 0 | 1.5 | FALSE
40 MVA 110/10 kV | 0.05 | 18 | 0.34 | 40 | 10 | 110 | 16.2 | 150 | YNd5 | hv | 0 | -9 | 9 | 0 | 1.5 | FALSE
25 MVA 110/10 kV | 0.07 | 14 | 0.41 | 25 | 10 | 110 | 12 | 150 | YNd5 | hv | 0 | -9 | 9 | 0 | 1.5 | FALSE
0.25 MVA 20/0.4 kV | 0.32 | 0.8 | 1.44 | 0.25 | 0.4 | 20 | 6 | 150 | Yzn5 | hv | 0 | -2 | 2 | 0 | 2.5 | FALSE
0.4 MVA 20/0.4 kV | 0.3375 | 1.35 | 1.425 | 0.4 | 0.4 | 20 | 6 | 150 | Dyn5 | hv | 0 | -2 | 2 | 0 | 2.5 | FALSE
0.63 MVA 20/0.4 kV | 0.2619 | 1.65 | 1.206 | 0.63 | 0.4 | 20 | 6 | 150 | Dyn5 | hv | 0 | -2 | 2 | 0 | 2.5 | FALSE
0.25 MVA 10/0.4 kV | 0.24 | 0.6 | 1.2 | 0.25 | 0.4 | 10 | 4 | 150 | Dyn5 | hv | 0 | -2 | 2 | 0 | 2.5 | FALSE
0.4 MVA 10/0.4 kV | 0.2375 | 0.95 | 1.325 | 0.4 | 0.4 | 10 | 4 | 150 | Dyn5 | hv | 0 | -2 | 2 | 0 | 2.5 | FALSE
0.63 MVA 10/0.4 kV | 0.1873 | 1.18 | 1.0794 | 0.63 | 0.4 | 10 | 4 | 150 | Dyn5 | hv | 0 | -2 | 2 | 0 | 2.5 | FALSE

## trafo3w_std_types
| sn_hv_mva | sn_mv_mva | sn_lv_mva | vn_hv_kv | vn_mv_kv | vn_lv_kv | vk_hv_percent | vk_mv_percent | vk_lv_percent | vkr_hv_percent | vkr_mv_percent | vkr_lv_percent | pfe_kw | i0_percent | shift_mv_degree | shift_lv_degree | vector_group | tap_side | tap_neutral | tap_min | tap_max | tap_step_percent
63/25/38 MVA 110/20/10 kV | 63 | 25 | 38 | 110 | 20 | 10 | 10.4 | 10.4 | 10.4 | 0.28 | 0.32 | 0.35 | 35 | 0.89 | 0 | 0 | YN0yn0yn0 | hv | 0 | -10 | 10 | 1.2
63/25/38 MVA 110/10/10 kV | 63 | 25 | 38 | 110 | 10 | 10 | 10.4 | 10.4 | 10.4 | 0.28 | 0.32 | 0.35 | 35 | 0.89 | 0 | 0 | YN0yn0yn0 | hv | 0 | -10 | 10 | 1.2

## fuse_std_types
| fuse_type | i_rated_a | t_avg | t_min | t_total | x_avg | x_min | x_total
HV 100A | HV 100A | 100 | 0 | [10.0, 3.64, 0.854, 0.281, 0.1, 0.0531, 0.022, 0.01] | [10.0, 4.267, 1.21, 0.403, 0.1, 0.058, 0.022, 0.01] | 0 | [300.0, 350.0, 450.0, 550.0, 700.0, 850.0, 1200.0, 1752.0] | [600.0, 700.0, 900.0, 1150.0, 1665.0, 2000.0, 3000.0, 4313.0]
HV 10A | HV 10A | 10 | 0 | [10.0, 1675.0, 0.344, 0.156, 0.1, 0.0417, 0.0171, 0.01] | [10.0, 1.3, 0.3, 0.155, 0.1, 0.0555, 0.023, 0.01] | 0 | [30.0, 32.0, 35.0, 37.0, 39.0, 50.0, 70.0, 88.0] | [60.0, 70.0, 80.0, 87.0, 94.0, 110.0, 150.0, 216.0]
HV 125A | HV 125A | 125 | 0 | [10.0, 1.82, 0.344, 0.1, 0.0467, 0.0269, 0.01] | [10.0, 2.478, 0.426, 0.1, 0.0427, 0.0211, 0.01] | 0 | [375.0, 500.0, 700.0, 925.0, 1200.0, 1500.0, 2341.0] | [750.0, 1000.0, 1500.0, 2200.0, 3000.0, 4000.0, 5765.0]
HV 160A | HV 160A | 160 | 0 | [10.0, 4.15, 1.03, 0.198, 0.1, 0.051, 0.0172, 0.01] | [10.0, 2.3, 0.734, 0.274, 0.1, 0.046, 0.0177, 0.01] | 0 | [480.0, 550.0, 700.0, 1000.0, 1260.0, 1600.0, 2500.0, 3227.0] | [960.0, 1300.0, 1700.0, 2200.0, 2996.0, 4000.0, 6000.0, 7946.0]
HV 16A | HV 16A | 16 | 0 | [10.0, 0.352, 0.164, 0.1, 0.0649, 0.0342, 0.01] | [10.0, 2.34, 0.722, 0.181, 0.1, 0.055, 0.0296, 0.01] | 0 | [48.0, 60.0, 65.0, 71.0, 80.0, 100.0, 162.0] | [96.0, 110.0, 125.0, 150.0, 168.0, 200.0, 250.0, 398.0]
HV 200A | HV 200A | 200 | 0 | [10.0, 4.267, 1.21, 0.403, 0.1, 0.058, 0.022, 0.01] | [10.0, 3.73, 1.654, 0.328, 0.1, 0.0531, 0.019, 0.01] | 0 | [600.0, 700.0, 900.0, 1150.0, 1665.0, 2000.0, 3000.0, 4313.0] | [1200.0, 1500.0, 1800.0, 2700.0, 3960.0, 5000.0, 7500.0, 10620.0]
HV 20A | HV 20A | 20 | 0 | [10.0, 1.3, 0.3, 0.155, 0.1, 0.0555, 0.023, 0.01] | [10.0, 1.3, 0.161, 0.1, 0.0611, 0.0399, 0.0141, 0.01] | 0 | [60.0, 70.0, 80.0, 87.0, 94.0, 110.0, 150.0, 216.0] | [120.0, 150.0, 200.0, 223.0, 260.0, 300.0, 450.0, 532.0]
HV 25A | HV 25A | 25 | 0 | [10.0, 2.512, 0.833, 0.299, 0.1, 0.0372, 0.0223, 0.01] | [10.0, 3.125, 0.597, 0.198, 0.1, 0.0378, 0.022, 0.01] | 0 | [75.0, 82.0, 90.0, 100.0, 124.0, 170.0, 200.0, 289.0] | [150.0, 170.0, 210.0, 250.0, 294.0, 400.0, 500.0, 711.0]
HV 31.5A | HV 31.5A | 31.5 | 0 | [10.0, 2.34, 0.722, 0.181, 0.1, 0.055, 0.0296, 0.01] | [10.0, 2.84, 0.368, 0.164, 0.1, 0.0621, 0.0378, 0.0195, 0.01] | 0 | [95.0, 110.0, 125.0, 150.0, 165.0, 200.0, 250.0, 390.0] | [189.0, 220.0, 300.0, 350.0, 393.0, 450.0, 530.0, 700.0, 960.0]
HV 40A | HV 40A | 40 | 0 | [10.0, 1.3, 0.161, 0.1, 0.0611, 0.0399, 0.0141, 0.01] | [10.0, 2.05, 0.369, 0.198, 0.1, 0.051, 0.0298, 0.01] | 0 | [120.0, 150.0, 200.0, 223.0, 260.0, 300.0, 450.0, 532.0] | [240.0, 300.0, 400.0, 450.0, 530.0, 650.0, 800.0, 1311.0]
HV 50A | HV 50A | 50 | 0 | [10.0, 3.215, 0.597, 0.198, 0.1, 0.0378, 0.022, 0.01] | [10.0, 3.64, 0.854, 0.281, 0.1, 0.0531, 0.022, 0.01] | 0 | [150.0, 170.0, 210.0, 250.0, 294.0, 400.0, 500.0, 711.0] | [300.0, 350.0, 450.0, 550.0, 700.0, 850.0, 1200.0, 1752.0]
HV 6.3A | HV 6.3A | 6.3 | 0 | [10.0, 1.39, 0.344, 0.168, 0.1, 0.056, 0.0263, 0.01] | [10.0, 1.711, 0.516, 0.198, 0.1, 0.0634, 0.0303, 0.01] | 0 | [19.0, 19.5, 20.4, 20.8, 22.0, 25.0, 32.0, 48.0] | [38.0, 40.0, 43.0, 48.0, 53.0, 60.0, 75.0, 118.0]
HV 63A | HV 63A | 63 | 0 | [10.0, 2.84, 0.368, 0.164, 0.1, 0.0621, 0.0378, 0.0195, 0.01] | [10.0, 1.82, 0.344, 0.1, 0.0467, 0.0269, 0.01] | 0 | [189.0, 220.0, 300.0, 350.0, 393.0, 450.0, 530.0, 700.0, 961.0] | [378.0, 500.0, 700.0, 934.0, 1200.0, 1500.0, 2366.0]
HV 80A | HV 80A | 80 | 0 | [10.0, 2.05, 0.369, 0.198, 0.1, 0.051, 0.0298, 0.01] | [10.0, 4.15, 1.03, 0.198, 0.1, 0.051, 0.0172, 0.01] | 0 | [240.0, 300.0, 400.0, 450.0, 530.0, 650.0, 800.0, 1311.0] | [480.0, 550.0, 700.0, 1000.0, 1260.0, 1600.0, 2500.0, 3227.0]
Siemens NH-1-100 | Siemens NH-1-100 | 100 | [5400.0, 2000.0, 400.0, 20.0, 1.0, 0.2, 0.012, 0.004] | 0 | 0 | [150.0, 190.0, 250.0, 430.0, 900.0, 1250.0, 2700.0, 3600.0] | 0 | 0
Siemens NH-1-125 | Siemens NH-1-125 | 125 | [4800.0, 120.0, 7.0, 0.1, 0.004] | 0 | 0 | [180.0, 400.0, 740.0, 2000.0, 4250.0] | 0 | 0
Siemens NH-1-16 | Siemens NH-1-16 | 16 | [4000.0, 400.0, 2.0, 0.1, 0.04, 0.01] | 0 | 0 | [26.0, 35.0, 75.0, 150.0, 200.0, 300.0] | 0 | 0
Siemens NH-1-160 | Siemens NH-1-160 | 160 | [4800.0, 120.0, 7.0, 0.1, 0.004] | 0 | 0 | [210.0, 500.0, 900.0, 2300.0, 5000.0] | 0 | 0
Siemens NH-1-25 | Siemens NH-1-25 | 25 | [4000.0, 1000.0, 10.0, 0.2, 0.02, 0.01] | 0 | 0 | [40.0, 50.0, 100.0, 210.0, 400.0, 500.0] | 0 | 0
Siemens NH-1-50 | Siemens NH-1-50 | 50 | [4000.0, 40.0, 4.0, 1.0, 0.02, 0.01] | 0 | 0 | [86.0, 200.0, 300.0, 400.0, 1000.0, 1280.0] | 0 | 0
Siemens NH-1-63 | Siemens NH-1-63 | 63 | [4000.0, 100.0, 10.0, 2.0, 0.04, 0.01] | 0 | 0 | [100.0, 200.0, 300.0, 400.0, 1000.0, 1500.0] | 0 | 0
Siemens NH-1-80 | Siemens NH-1-80 | 80 | [4800.0, 120.0, 7.0, 0.1, 0.01] | 0 | 0 | [150.58, 250.0, 450.0, 1150.0, 2470.0] | 0 | 0
Siemens NH-2-1000 | Siemens NH-2-1000 | 1000 | [4800.0, 120.0, 7.0, 0.1, 0.004] | 0 | 0 | [1900.0, 3500.0, 8400.0, 24000.0, 52000.0] | 0 | 0
Siemens NH-2-200 | Siemens NH-2-200 | 200 | [4800.0, 120.0, 7.0, 0.1, 0.004] | 0 | 0 | [280.0, 650.0, 1200.0, 3000.0, 7000.0] | 0 | 0
Siemens NH-2-224 | Siemens NH-2-224 | 224 | [4800.0, 120.0, 7.0, 0.2, 0.04, 0.004] | 0 | 0 | [400.0, 750.0, 1453.0, 3025.0, 4315.0, 7600.0] | 0 | 0
Siemens NH-2-250 | Siemens NH-2-250 | 250 | [4800.0, 120.0, 7.0, 0.1, 0.004] | 0 | 0 | [450.0, 800.0, 1650.0, 4000.0, 8500.0] | 0 | 0
Siemens NH-2-315 | Siemens NH-2-315 | 315 | [4800.0, 120.0, 7.0, 0.1, 0.004] | 0 | 0 | [550.0, 920.0, 1900.0, 5000.0, 11000.0] | 0 | 0
Siemens NH-2-355 | Siemens NH-2-355 | 355 | [4800.0, 120.0, 6.0, 0.1, 0.004] | 0 | 0 | [650.0, 1116.27, 2350.0, 5840.0, 12790.0] | 0 | 0
Siemens NH-2-400 | Siemens NH-2-400 | 400 | [4800.0, 120.0, 7.0, 0.1, 0.004] | 0 | 0 | [720.0, 1350.0, 2800.0, 6500.0, 15000.0] | 0 | 0
Siemens NH-2-425 | Siemens NH-2-425 | 425 | [4800.0, 120.0, 7.0, 0.1, 0.004] | 0 | 0 | [850.0, 1500.0, 3050.0, 7500.0, 16500.0] | 0 | 0
Siemens NH-2-630 | Siemens NH-2-630 | 630 | [4800.0, 120.0, 7.0, 0.1, 0.004] | 0 | 0 | [1200.0, 2000.0, 4800.0, 12000.0, 26000.0] | 0 | 0

## dtypes
| element | column | dtype
0 | bus | name | object
1 | bus | vn_kv | float64
2 | bus | type | object
3 | bus | zone | object
4 | bus | in_service | bool
5 | load | name | object
6 | load | bus | uint32
7 | load | p_mw | float64
8 | load | q_mvar | float64
9 | load | const_z_percent | float64
10 | load | const_i_percent | float64
11 | load | sn_mva | float64
12 | load | scaling | float64
13 | load | in_service | bool
14 | load | type | object
15 | ext_grid | name | object
16 | ext_grid | bus | uint32
17 | ext_grid | vm_pu | float64
18 | ext_grid | va_degree | float64
19 | ext_grid | slack_weight | float64
20 | ext_grid | in_service | bool
21 | line | name | object
22 | line | std_type | object
23 | line | from_bus | uint32
24 | line | to_bus | uint32
25 | line | length_km | float64
26 | line | r_ohm_per_km | float64
27 | line | x_ohm_per_km | float64
28 | line | c_nf_per_km | float64
29 | line | g_us_per_km | float64
30 | line | max_i_ka | float64
31 | line | df | float64
32 | line | parallel | uint32
33 | line | type | object
34 | line | in_service | bool
35 | trafo | name | object
36 | trafo | std_type | object
37 | trafo | hv_bus | uint32
38 | trafo | lv_bus | uint32
39 | trafo | sn_mva | float64
40 | trafo | vn_hv_kv | float64
41 | trafo | vn_lv_kv | float64
42 | trafo | vk_percent | float64
43 | trafo | vkr_percent | float64
44 | trafo | pfe_kw | float64
45 | trafo | i0_percent | float64
46 | trafo | shift_degree | float64
47 | trafo | tap_side | object
48 | trafo | tap_neutral | int32
49 | trafo | tap_min | int32
50 | trafo | tap_max | int32
51 | trafo | tap_step_percent | float64
52 | trafo | tap_step_degree | float64
53 | trafo | tap_pos | int32
54 | trafo | tap_phase_shifter | bool
55 | trafo | parallel | uint32
56 | trafo | df | float64
57 | trafo | in_service | bool
58 | line_geodata | coords | object
59 | bus_geodata | x | float64
60 | bus_geodata | y | float64
61 | bus_geodata | coords | object

## parameters
| version | format_version | converged | OPF_converged | name | f_hz | sn_mva
0 | 2.14.6 | 2.14.0 | FALSE | FALSE |  | 50 | 1