## bus
| name | vn_kv | type | zone | in_service
0 | bus_LV_3293-1_0_10_node_0 | 0.4 | n |  | TRUE
1 | bus_LV_3293-1_0_10_node_1 | 0.4 | n |  | TRUE
2 | bus_LV_3293-1_0_10_node_2 | 0.4 | n |  | TRUE
3 | bus_LV_3293-1_0_10_node_3 | 0.4 | n |  | TRUE
4 | bus_LV_3293-1_0_10_node_245 | 0.4 | n |  | TRUE
5 | bus_LV_3293-1_0_10_node_4 | 0.4 | n |  | TRUE
6 | bus_LV_3293-1_0_10_node_5 | 0.4 | n |  | TRUE
7 | bus_LV_3293-1_0_10_node_251 | 0.4 | n |  | TRUE
8 | bus_LV_3293-1_0_10_node_7 | 0.4 | n |  | TRUE
9 | bus_LV_3293-1_0_10_node_6 | 0.4 | n |  | TRUE
10 | bus_LV_3293-1_0_10_node_9 | 0.4 | n |  | TRUE
11 | bus_LV_3293-1_0_10_node_10 | 0.4 | n |  | TRUE
12 | bus_LV_3293-1_0_10_node_8 | 0.4 | n |  | TRUE
13 | bus_LV_3293-1_0_10_node_12 | 0.4 | n |  | TRUE
14 | bus_LV_3293-1_0_10_node_18 | 0.4 | n |  | TRUE
15 | bus_LV_3293-1_0_10_node_22 | 0.4 | n |  | TRUE
16 | bus_LV_3293-1_0_10_node_21 | 0.4 | n |  | TRUE
17 | bus_LV_3293-1_0_10_node_25 | 0.4 | n |  | TRUE
18 | bus_LV_3293-1_0_10_node_23 | 0.4 | n |  | TRUE
19 | bus_LV_3293-1_0_10_node_24 | 0.4 | n |  | TRUE
20 | bus_LV_3293-1_0_10_node_128 | 0.4 | n |  | TRUE
21 | bus_LV_3293-1_0_10_node_127 | 0.4 | n |  | TRUE
22 | bus_LV_3293-1_0_10_node_125 | 0.4 | n |  | TRUE
23 | bus_LV_3293-1_0_10_node_126 | 0.4 | n |  | TRUE
24 | bus_LV_3293-1_0_10_node_322 | 0.4 | n |  | TRUE
25 | bus_LV_3293-1_0_10_node_323 | 0.4 | n |  | TRUE
26 | bus_LV_3293-1_0_10_node_13 | 0.4 | n |  | TRUE
27 | bus_LV_3293-1_0_10_node_14 | 0.4 | n |  | TRUE
28 | bus_LV_3293-1_0_10_node_15 | 0.4 | n |  | TRUE
29 | bus_LV_3293-1_0_10_node_27 | 0.4 | n |  | TRUE
30 | bus_LV_3293-1_0_10_node_16 | 0.4 | n |  | TRUE
31 | bus_LV_3293-1_0_10_node_26 | 0.4 | n |  | TRUE
32 | bus_LV_3293-1_0_10_node_17 | 0.4 | n |  | TRUE
33 | bus_LV_3293-1_0_10_node_151 | 0.4 | n |  | TRUE
34 | bus_LV_3293-1_0_10_node_150 | 0.4 | n |  | TRUE
35 | bus_LV_3293-1_0_10_node_28 | 0.4 | n |  | TRUE
36 | bus_LV_3293-1_0_10_node_29 | 0.4 | n |  | TRUE
37 | bus_LV_3293-1_0_10_node_30 | 0.4 | n |  | TRUE
38 | bus_LV_3293-1_0_10_node_193 | 0.4 | n |  | TRUE
39 | bus_LV_3293-1_0_10_node_194 | 0.4 | n |  | TRUE
40 | bus_LV_3293-1_0_10_node_31 | 0.4 | n |  | TRUE
41 | bus_LV_3293-1_0_10_node_32 | 0.4 | n |  | TRUE
42 | bus_LV_3293-1_0_10_node_33 | 0.4 | n |  | TRUE
43 | bus_LV_3293-1_0_10_node_34 | 0.4 | n |  | TRUE
44 | bus_LV_3293-1_0_10_node_109 | 0.4 | n |  | TRUE
45 | bus_LV_3293-1_0_10_node_110 | 0.4 | n |  | TRUE
46 | bus_LV_3293-1_0_10_node_36 | 0.4 | n |  | TRUE
47 | bus_LV_3293-1_0_10_node_35 | 0.4 | n |  | TRUE
48 | bus_LV_3293-1_0_10_node_108 | 0.4 | n |  | TRUE
49 | bus_LV_3293-1_0_10_node_107 | 0.4 | n |  | TRUE
50 | bus_LV_3293-1_0_10_node_106 | 0.4 | n |  | TRUE
51 | bus_LV_3293-1_0_10_node_104 | 0.4 | n |  | TRUE
52 | bus_LV_3293-1_0_10_node_37 | 0.4 | n |  | TRUE
53 | bus_LV_3293-1_0_10_node_38 | 0.4 | n |  | TRUE
54 | bus_LV_3293-1_0_10_node_39 | 0.4 | n |  | TRUE
55 | bus_LV_3293-1_0_10_node_40 | 0.4 | n |  | TRUE
56 | bus_LV_3293-1_0_10_node_302 | 0.4 | n |  | TRUE
57 | bus_LV_3293-1_0_10_node_303 | 0.4 | n |  | TRUE
58 | bus_LV_3293-1_0_10_node_283 | 0.4 | n |  | TRUE
59 | bus_LV_3293-1_0_10_node_41 | 0.4 | n |  | TRUE
60 | bus_LV_3293-1_0_10_node_42 | 0.4 | n |  | TRUE
61 | bus_LV_3293-1_0_10_node_281 | 0.4 | n |  | TRUE
62 | bus_LV_3293-1_0_10_node_304 | 0.4 | n |  | TRUE
63 | bus_LV_3293-1_0_10_node_305 | 0.4 | n |  | TRUE
64 | bus_LV_3293-1_0_10_node_43 | 0.4 | n |  | TRUE
65 | bus_LV_3293-1_0_10_node_44 | 0.4 | n |  | TRUE
66 | bus_LV_3293-1_0_10_node_57 | 0.4 | n |  | TRUE
67 | bus_LV_3293-1_0_10_node_53 | 0.4 | n |  | TRUE
68 | bus_LV_3293-1_0_10_node_56 | 0.4 | n |  | TRUE
69 | bus_LV_3293-1_0_10_node_50 | 0.4 | n |  | TRUE
70 | bus_LV_3293-1_0_10_node_48 | 0.4 | n |  | TRUE
71 | bus_LV_3293-1_0_10_node_58 | 0.4 | n |  | TRUE
72 | bus_LV_3293-1_0_10_node_45 | 0.4 | n |  | TRUE
73 | bus_LV_3293-1_0_10_node_46 | 0.4 | n |  | TRUE
74 | bus_LV_3293-1_0_10_node_47 | 0.4 | n |  | TRUE
75 | bus_LV_3293-1_0_10_node_51 | 0.4 | n |  | TRUE
76 | bus_LV_3293-1_0_10_node_316 | 0.4 | n |  | TRUE
77 | bus_LV_3293-1_0_10_node_62 | 0.4 | n |  | TRUE
78 | bus_LV_3293-1_0_10_node_61 | 0.4 | n |  | TRUE
79 | bus_LV_3293-1_0_10_node_49 | 0.4 | n |  | TRUE
80 | bus_LV_3293-1_0_10_node_52 | 0.4 | n |  | TRUE
81 | bus_LV_3293-1_0_10_node_54 | 0.4 | n |  | TRUE
82 | bus_LV_3293-1_0_10_node_55 | 0.4 | n |  | TRUE
83 | bus_LV_3293-1_0_10_node_65 | 0.4 | n |  | TRUE
84 | bus_LV_3293-1_0_10_node_64 | 0.4 | n |  | TRUE
85 | bus_LV_3293-1_0_10_node_66 | 0.4 | n |  | TRUE
86 | bus_LV_3293-1_0_10_node_59 | 0.4 | n |  | TRUE
87 | bus_LV_3293-1_0_10_node_60 | 0.4 | n |  | TRUE
88 | bus_LV_3293-1_0_10_node_67 | 0.4 | n |  | TRUE
89 | bus_LV_3293-1_0_10_node_68 | 0.4 | n |  | TRUE
90 | bus_LV_3293-1_0_10_node_71 | 0.4 | n |  | TRUE
91 | bus_LV_3293-1_0_10_node_72 | 0.4 | n |  | TRUE
92 | bus_LV_3293-1_0_10_node_69 | 0.4 | n |  | TRUE
93 | bus_LV_3293-1_0_10_node_70 | 0.4 | n |  | TRUE
94 | bus_LV_3293-1_0_10_node_73 | 0.4 | n |  | TRUE
95 | bus_LV_3293-1_0_10_node_90 | 0.4 | n |  | TRUE
96 | bus_LV_3293-1_0_10_node_88 | 0.4 | n |  | TRUE
97 | bus_LV_3293-1_0_10_node_74 | 0.4 | n |  | TRUE
98 | bus_LV_3293-1_0_10_node_75 | 0.4 | n |  | TRUE
99 | bus_LV_3293-1_0_10_node_76 | 0.4 | n |  | TRUE
100 | bus_LV_3293-1_0_10_node_89 | 0.4 | n |  | TRUE
101 | bus_LV_3293-1_0_10_node_78 | 0.4 | n |  | TRUE
102 | bus_LV_3293-1_0_10_node_77 | 0.4 | n |  | TRUE
103 | bus_LV_3293-1_0_10_node_79 | 0.4 | n |  | TRUE
104 | bus_LV_3293-1_0_10_node_80 | 0.4 | n |  | TRUE
105 | bus_LV_3293-1_0_10_node_81 | 0.4 | n |  | TRUE
106 | bus_LV_3293-1_0_10_node_82 | 0.4 | n |  | TRUE
107 | bus_LV_3293-1_0_10_node_101 | 0.4 | n |  | TRUE
108 | bus_LV_3293-1_0_10_node_83 | 0.4 | n |  | TRUE
109 | bus_LV_3293-1_0_10_node_84 | 0.4 | n |  | TRUE
110 | bus_LV_3293-1_0_10_node_85 | 0.4 | n |  | TRUE
111 | bus_LV_3293-1_0_10_node_86 | 0.4 | n |  | TRUE
112 | bus_LV_3293-1_0_10_node_87 | 0.4 | n |  | TRUE
113 | bus_LV_3293-1_0_10_node_91 | 0.4 | n |  | TRUE
114 | bus_LV_3293-1_0_10_node_96 | 0.4 | n |  | TRUE
115 | bus_LV_3293-1_0_10_node_93 | 0.4 | n |  | TRUE
116 | bus_LV_3293-1_0_10_node_94 | 0.4 | n |  | TRUE
117 | bus_LV_3293-1_0_10_node_95 | 0.4 | n |  | TRUE
118 | bus_LV_3293-1_0_10_node_97 | 0.4 | n |  | TRUE
119 | bus_LV_3293-1_0_10_node_99 | 0.4 | n |  | TRUE
120 | bus_LV_3293-1_0_10_node_105 | 0.4 | n |  | TRUE
121 | bus_LV_3293-1_0_10_node_102 | 0.4 | n |  | TRUE
122 | bus_LV_3293-1_0_10_node_103 | 0.4 | n |  | TRUE
123 | bus_LV_3293-1_0_10_node_112 | 0.4 | n |  | TRUE
124 | bus_LV_3293-1_0_10_node_114 | 0.4 | n |  | TRUE
125 | bus_LV_3293-1_0_10_node_111 | 0.4 | n |  | TRUE
126 | bus_LV_3293-1_0_10_node_113 | 0.4 | n |  | TRUE
127 | bus_LV_3293-1_0_10_node_129 | 0.4 | n |  | TRUE
128 | bus_LV_3293-1_0_10_node_122 | 0.4 | n |  | TRUE
129 | bus_LV_3293-1_0_10_node_115 | 0.4 | n |  | TRUE
130 | bus_LV_3293-1_0_10_node_116 | 0.4 | n |  | TRUE
131 | bus_LV_3293-1_0_10_node_117 | 0.4 | n |  | TRUE
132 | bus_LV_3293-1_0_10_node_118 | 0.4 | n |  | TRUE
133 | bus_LV_3293-1_0_10_node_119 | 0.4 | n |  | TRUE
134 | bus_LV_3293-1_0_10_node_120 | 0.4 | n |  | TRUE
135 | bus_LV_3293-1_0_10_node_121 | 0.4 | n |  | TRUE
136 | bus_LV_3293-1_0_10_node_123 | 0.4 | n |  | TRUE
137 | bus_LV_3293-1_0_10_node_165 | 0.4 | n |  | TRUE
138 | bus_LV_3293-1_0_10_node_156 | 0.4 | n |  | TRUE
139 | bus_LV_3293-1_0_10_node_168 | 0.4 | n |  | TRUE
140 | bus_LV_3293-1_0_10_node_154 | 0.4 | n |  | TRUE
141 | bus_LV_3293-1_0_10_node_130 | 0.4 | n |  | TRUE
142 | bus_LV_3293-1_0_10_node_131 | 0.4 | n |  | TRUE
143 | bus_LV_3293-1_0_10_node_132 | 0.4 | n |  | TRUE
144 | bus_LV_3293-1_0_10_node_133 | 0.4 | n |  | TRUE
145 | bus_LV_3293-1_0_10_node_134 | 0.4 | n |  | TRUE
146 | bus_LV_3293-1_0_10_node_135 | 0.4 | n |  | TRUE
147 | bus_LV_3293-1_0_10_node_136 | 0.4 | n |  | TRUE
148 | bus_LV_3293-1_0_10_node_137 | 0.4 | n |  | TRUE
149 | bus_LV_3293-1_0_10_node_138 | 0.4 | n |  | TRUE
150 | bus_LV_3293-1_0_10_node_139 | 0.4 | n |  | TRUE
151 | bus_LV_3293-1_0_10_node_140 | 0.4 | n |  | TRUE
152 | bus_LV_3293-1_0_10_node_141 | 0.4 | n |  | TRUE
153 | bus_LV_3293-1_0_10_node_159 | 0.4 | n |  | TRUE
154 | bus_LV_3293-1_0_10_node_149 | 0.4 | n |  | TRUE
155 | bus_LV_3293-1_0_10_node_142 | 0.4 | n |  | TRUE
156 | bus_LV_3293-1_0_10_node_157 | 0.4 | n |  | TRUE
157 | bus_LV_3293-1_0_10_node_148 | 0.4 | n |  | TRUE
158 | bus_LV_3293-1_0_10_node_145 | 0.4 | n |  | TRUE
159 | bus_LV_3293-1_0_10_node_144 | 0.4 | n |  | TRUE
160 | bus_LV_3293-1_0_10_node_146 | 0.4 | n |  | TRUE
161 | bus_LV_3293-1_0_10_node_143 | 0.4 | n |  | TRUE
162 | bus_LV_3293-1_0_10_node_147 | 0.4 | n |  | TRUE
163 | bus_LV_3293-1_0_10_node_152 | 0.4 | n |  | TRUE
164 | bus_LV_3293-1_0_10_node_153 | 0.4 | n |  | TRUE
165 | bus_LV_3293-1_0_10_node_155 | 0.4 | n |  | TRUE
166 | bus_LV_3293-1_0_10_node_158 | 0.4 | n |  | TRUE
167 | bus_LV_3293-1_0_10_node_160 | 0.4 | n |  | TRUE
168 | bus_LV_3293-1_0_10_node_161 | 0.4 | n |  | TRUE
169 | bus_LV_3293-1_0_10_node_162 | 0.4 | n |  | TRUE
170 | bus_LV_3293-1_0_10_node_163 | 0.4 | n |  | TRUE
171 | bus_LV_3293-1_0_10_node_164 | 0.4 | n |  | TRUE
172 | bus_LV_3293-1_0_10_node_184 | 0.4 | n |  | TRUE
173 | bus_LV_3293-1_0_10_node_166 | 0.4 | n |  | TRUE
174 | bus_LV_3293-1_0_10_node_185 | 0.4 | n |  | TRUE
175 | bus_LV_3293-1_0_10_node_181 | 0.4 | n |  | TRUE
176 | bus_LV_3293-1_0_10_node_167 | 0.4 | n |  | TRUE
177 | bus_LV_3293-1_0_10_node_171 | 0.4 | n |  | TRUE
178 | bus_LV_3293-1_0_10_node_174 | 0.4 | n |  | TRUE
179 | bus_LV_3293-1_0_10_node_173 | 0.4 | n |  | TRUE
180 | bus_LV_3293-1_0_10_node_170 | 0.4 | n |  | TRUE
181 | bus_LV_3293-1_0_10_node_169 | 0.4 | n |  | TRUE
182 | bus_LV_3293-1_0_10_node_172 | 0.4 | n |  | TRUE
183 | bus_LV_3293-1_0_10_node_175 | 0.4 | n |  | TRUE
184 | bus_LV_3293-1_0_10_node_176 | 0.4 | n |  | TRUE
185 | bus_LV_3293-1_0_10_node_177 | 0.4 | n |  | TRUE
186 | bus_LV_3293-1_0_10_node_178 | 0.4 | n |  | TRUE
187 | bus_LV_3293-1_0_10_node_179 | 0.4 | n |  | TRUE
188 | bus_LV_3293-1_0_10_node_180 | 0.4 | n |  | TRUE
189 | bus_LV_3293-1_0_10_node_182 | 0.4 | n |  | TRUE
190 | bus_LV_3293-1_0_10_node_183 | 0.4 | n |  | TRUE
191 | bus_LV_3293-1_0_10_node_208 | 0.4 | n |  | TRUE
192 | bus_LV_3293-1_0_10_node_209 | 0.4 | n |  | TRUE
193 | bus_LV_3293-1_0_10_node_210 | 0.4 | n |  | TRUE
194 | bus_LV_3293-1_0_10_node_211 | 0.4 | n |  | TRUE
195 | bus_LV_3293-1_0_10_node_186 | 0.4 | n |  | TRUE
196 | bus_LV_3293-1_0_10_node_187 | 0.4 | n |  | TRUE
197 | bus_LV_3293-1_0_10_node_188 | 0.4 | n |  | TRUE
198 | bus_LV_3293-1_0_10_node_189 | 0.4 | n |  | TRUE
199 | bus_LV_3293-1_0_10_node_190 | 0.4 | n |  | TRUE
200 | bus_LV_3293-1_0_10_node_191 | 0.4 | n |  | TRUE
201 | bus_LV_3293-1_0_10_node_192 | 0.4 | n |  | TRUE
202 | bus_LV_3293-1_0_10_node_198 | 0.4 | n |  | TRUE
203 | bus_LV_3293-1_0_10_node_197 | 0.4 | n |  | TRUE
204 | bus_LV_3293-1_0_10_node_195 | 0.4 | n |  | TRUE
205 | bus_LV_3293-1_0_10_node_196 | 0.4 | n |  | TRUE
206 | bus_LV_3293-1_0_10_node_199 | 0.4 | n |  | TRUE
207 | bus_LV_3293-1_0_10_node_200 | 0.4 | n |  | TRUE
208 | bus_LV_3293-1_0_10_node_201 | 0.4 | n |  | TRUE
209 | bus_LV_3293-1_0_10_node_202 | 0.4 | n |  | TRUE
210 | bus_LV_3293-1_0_10_node_205 | 0.4 | n |  | TRUE
211 | bus_LV_3293-1_0_10_node_203 | 0.4 | n |  | TRUE
212 | bus_LV_3293-1_0_10_node_236 | 0.4 | n |  | TRUE
213 | bus_LV_3293-1_0_10_node_237 | 0.4 | n |  | TRUE
214 | bus_LV_3293-1_0_10_node_206 | 0.4 | n |  | TRUE
215 | bus_LV_3293-1_0_10_node_241 | 0.4 | n |  | TRUE
216 | bus_LV_3293-1_0_10_node_204 | 0.4 | n |  | TRUE
217 | bus_LV_3293-1_0_10_node_233 | 0.4 | n |  | TRUE
218 | bus_LV_3293-1_0_10_node_207 | 0.4 | n |  | TRUE
219 | bus_LV_3293-1_0_10_node_317 | 0.4 | n |  | TRUE
220 | bus_LV_3293-1_0_10_node_238 | 0.4 | n |  | TRUE
221 | bus_LV_3293-1_0_10_node_242 | 0.4 | n |  | TRUE
222 | bus_LV_3293-1_0_10_node_212 | 0.4 | n |  | TRUE
223 | bus_LV_3293-1_0_10_node_254 | 0.4 | n |  | TRUE
224 | bus_LV_3293-1_0_10_node_213 | 0.4 | n |  | TRUE
225 | bus_LV_3293-1_0_10_node_319 | 0.4 | n |  | TRUE
226 | bus_LV_3293-1_0_10_node_214 | 0.4 | n |  | TRUE
227 | bus_LV_3293-1_0_10_node_215 | 0.4 | n |  | TRUE
228 | bus_LV_3293-1_0_10_node_217 | 0.4 | n |  | TRUE
229 | bus_LV_3293-1_0_10_node_216 | 0.4 | n |  | TRUE
230 | bus_LV_3293-1_0_10_node_218 | 0.4 | n |  | TRUE
231 | bus_LV_3293-1_0_10_node_219 | 0.4 | n |  | TRUE
232 | bus_LV_3293-1_0_10_node_220 | 0.4 | n |  | TRUE
233 | bus_LV_3293-1_0_10_node_221 | 0.4 | n |  | TRUE
234 | bus_LV_3293-1_0_10_node_222 | 0.4 | n |  | TRUE
235 | bus_LV_3293-1_0_10_node_223 | 0.4 | n |  | TRUE
236 | bus_LV_3293-1_0_10_node_224 | 0.4 | n |  | TRUE
237 | bus_LV_3293-1_0_10_node_225 | 0.4 | n |  | TRUE
238 | bus_LV_3293-1_0_10_node_226 | 0.4 | n |  | TRUE
239 | bus_LV_3293-1_0_10_node_227 | 0.4 | n |  | TRUE
240 | bus_LV_3293-1_0_10_node_228 | 0.4 | n |  | TRUE
241 | bus_LV_3293-1_0_10_node_229 | 0.4 | n |  | TRUE
242 | bus_LV_3293-1_0_10_node_230 | 0.4 | n |  | TRUE
243 | bus_LV_3293-1_0_10_node_231 | 0.4 | n |  | TRUE
244 | bus_LV_3293-1_0_10_node_232 | 0.4 | n |  | TRUE
245 | bus_LV_3293-1_0_10_node_234 | 0.4 | n |  | TRUE
246 | bus_LV_3293-1_0_10_node_235 | 0.4 | n |  | TRUE
247 | bus_LV_3293-1_0_10_node_239 | 0.4 | n |  | TRUE
248 | bus_LV_3293-1_0_10_node_240 | 0.4 | n |  | TRUE
249 | bus_LV_3293-1_0_10_node_244 | 0.4 | n |  | TRUE
250 | bus_LV_3293-1_0_10_node_246 | 0.4 | n |  | TRUE
251 | bus_LV_3293-1_0_10_node_243 | 0.4 | n |  | TRUE
252 | bus_LV_3293-1_0_10_node_247 | 0.4 | n |  | TRUE
253 | bus_LV_3293-1_0_10_node_248 | 0.4 | n |  | TRUE
254 | bus_LV_3293-1_0_10_node_249 | 0.4 | n |  | TRUE
255 | bus_LV_3293-1_0_10_node_250 | 0.4 | n |  | TRUE
256 | bus_LV_3293-1_0_10_node_252 | 0.4 | n |  | TRUE
257 | bus_LV_3293-1_0_10_node_253 | 0.4 | n |  | TRUE
258 | bus_LV_3293-1_0_10_node_278 | 0.4 | n |  | TRUE
259 | bus_LV_3293-1_0_10_node_258 | 0.4 | n |  | TRUE
260 | bus_LV_3293-1_0_10_node_255 | 0.4 | n |  | TRUE
261 | bus_LV_3293-1_0_10_node_259 | 0.4 | n |  | TRUE
262 | bus_LV_3293-1_0_10_node_260 | 0.4 | n |  | TRUE
263 | bus_LV_3293-1_0_10_node_257 | 0.4 | n |  | TRUE
264 | bus_LV_3293-1_0_10_node_261 | 0.4 | n |  | TRUE
265 | bus_LV_3293-1_0_10_node_276 | 0.4 | n |  | TRUE
266 | bus_LV_3293-1_0_10_node_272 | 0.4 | n |  | TRUE
267 | bus_LV_3293-1_0_10_node_256 | 0.4 | n |  | TRUE
268 | bus_LV_3293-1_0_10_node_320 | 0.4 | n |  | TRUE
269 | bus_LV_3293-1_0_10_node_273 | 0.4 | n |  | TRUE
270 | bus_LV_3293-1_0_10_node_262 | 0.4 | n |  | TRUE
271 | bus_LV_3293-1_0_10_node_263 | 0.4 | n |  | TRUE
272 | bus_LV_3293-1_0_10_node_264 | 0.4 | n |  | TRUE
273 | bus_LV_3293-1_0_10_node_265 | 0.4 | n |  | TRUE
274 | bus_LV_3293-1_0_10_node_266 | 0.4 | n |  | TRUE
275 | bus_LV_3293-1_0_10_node_291 | 0.4 | n |  | TRUE
276 | bus_LV_3293-1_0_10_node_292 | 0.4 | n |  | TRUE
277 | bus_LV_3293-1_0_10_node_284 | 0.4 | n |  | TRUE
278 | bus_LV_3293-1_0_10_node_267 | 0.4 | n |  | TRUE
279 | bus_LV_3293-1_0_10_node_296 | 0.4 | n |  | TRUE
280 | bus_LV_3293-1_0_10_node_297 | 0.4 | n |  | TRUE
281 | bus_LV_3293-1_0_10_node_293 | 0.4 | n |  | TRUE
282 | bus_LV_3293-1_0_10_node_285 | 0.4 | n |  | TRUE
283 | bus_LV_3293-1_0_10_node_268 | 0.4 | n |  | TRUE
284 | bus_LV_3293-1_0_10_node_269 | 0.4 | n |  | TRUE
285 | bus_LV_3293-1_0_10_node_270 | 0.4 | n |  | TRUE
286 | bus_LV_3293-1_0_10_node_271 | 0.4 | n |  | TRUE
287 | bus_LV_3293-1_0_10_node_274 | 0.4 | n |  | TRUE
288 | bus_LV_3293-1_0_10_node_275 | 0.4 | n |  | TRUE
289 | bus_LV_3293-1_0_10_node_277 | 0.4 | n |  | TRUE
290 | bus_LV_3293-1_0_10_node_279 | 0.4 | n |  | TRUE
291 | bus_LV_3293-1_0_10_node_280 | 0.4 | n |  | TRUE
292 | bus_LV_3293-1_0_10_node_282 | 0.4 | n |  | TRUE
293 | bus_LV_3293-1_0_10_node_286 | 0.4 | n |  | TRUE
294 | bus_LV_3293-1_0_10_node_287 | 0.4 | n |  | TRUE
295 | bus_LV_3293-1_0_10_node_288 | 0.4 | n |  | TRUE
296 | bus_LV_3293-1_0_10_node_289 | 0.4 | n |  | TRUE
297 | bus_LV_3293-1_0_10_node_290 | 0.4 | n |  | TRUE
298 | bus_LV_3293-1_0_10_node_310 | 0.4 | n |  | TRUE
299 | bus_LV_3293-1_0_10_node_307 | 0.4 | n |  | TRUE
300 | bus_LV_3293-1_0_10_node_294 | 0.4 | n |  | TRUE
301 | bus_LV_3293-1_0_10_node_295 | 0.4 | n |  | TRUE
302 | bus_LV_3293-1_0_10_node_298 | 0.4 | n |  | TRUE
303 | bus_LV_3293-1_0_10_node_299 | 0.4 | n |  | TRUE
304 | bus_LV_3293-1_0_10_node_313 | 0.4 | n |  | TRUE
305 | bus_LV_3293-1_0_10_node_308 | 0.4 | n |  | TRUE
306 | bus_LV_3293-1_0_10_node_300 | 0.4 | n |  | TRUE
307 | bus_LV_3293-1_0_10_node_301 | 0.4 | n |  | TRUE
308 | bus_LV_3293-1_0_10_node_306 | 0.4 | n |  | TRUE
309 | bus_LV_3293-1_0_10_node_309 | 0.4 | n |  | TRUE
310 | bus_LV_3293-1_0_10_node_311 | 0.4 | n |  | TRUE
311 | bus_LV_3293-1_0_10_node_312 | 0.4 | n |  | TRUE
312 | bus_LV_3293-1_0_10_node_314 | 0.4 | n |  | TRUE
313 | bus_LV_3293-1_0_10_node_315 | 0.4 | n |  | TRUE
314 | bus_LV_3293-1_0_10_node_321 | 0.4 | n |  | TRUE
315 | bus_MV_53_1_node_135 | 20 | n |  | TRUE

## load
| name | bus | p_mw | q_mvar | const_z_percent | const_i_percent | sn_mva | scaling | in_service | type
0 | LV_3293-1_0_10_load_0 | 0 | 0.032459 | 0.008135 | 0 | 0 |  | 1 | TRUE | wye
1 | LV_3293-1_0_10_load_3 | 3 | 0.018645 | 0.0046728 | 0 | 0 |  | 1 | TRUE | wye
2 | LV_3293-1_0_10_load_5 | 6 | 0.019097 | 0.0047862 | 0 | 0 |  | 1 | TRUE | wye
3 | LV_3293-1_0_10_load_251 | 7 | 0.0019026 | 0.00047684 | 0 | 0 |  | 1 | TRUE | wye
4 | LV_3293-1_0_10_load_7 | 8 | 0.024016 | 0.0060189 | 0 | 0 |  | 1 | TRUE | wye
5 | LV_3293-1_0_10_load_6 | 9 | 0.023953 | 0.0060031 | 0 | 0 |  | 1 | TRUE | wye
6 | LV_3293-1_0_10_load_8 | 12 | 0.096384 | 0.024156 | 0 | 0 |  | 1 | TRUE | wye
7 | LV_3293-1_0_10_load_12 | 13 | 0.012312 | 0.0030856 | 0 | 0 |  | 1 | TRUE | wye
8 | LV_3293-1_0_10_load_18 | 14 | 0.00044345 | 0.00011114 | 0 | 0 |  | 1 | TRUE | wye
9 | LV_3293-1_0_10_load_21 | 16 | 0.0015607 | 0.00039115 | 0 | 0 |  | 1 | TRUE | wye
10 | LV_3293-1_0_10_load_25 | 17 | 0.00013258 | 3.3229e-05 | 0 | 0 |  | 1 | TRUE | wye
11 | LV_3293-1_0_10_load_23 | 18 | 0.00027718 | 6.9467e-05 | 0 | 0 |  | 1 | TRUE | wye
12 | LV_3293-1_0_10_load_128 | 20 | 0.00014835 | 3.718e-05 | 0 | 0 |  | 1 | TRUE | wye
13 | LV_3293-1_0_10_load_125 | 22 | 0.00041824 | 0.00010482 | 0 | 0 |  | 1 | TRUE | wye
14 | LV_3293-1_0_10_load_126 | 23 | 0.00059 | 0.00014787 | 0 | 0 |  | 1 | TRUE | wye
15 | LV_3293-1_0_10_load_323 | 25 | 0.00053019 | 0.00013288 | 0 | 0 |  | 1 | TRUE | wye
16 | LV_3293-1_0_10_load_13 | 26 | 0.010468 | 0.0026235 | 0 | 0 |  | 1 | TRUE | wye
17 | LV_3293-1_0_10_load_16 | 30 | 0.0033052 | 0.00082836 | 0 | 0 |  | 1 | TRUE | wye
18 | LV_3293-1_0_10_load_26 | 31 | 0.0019015 | 0.00047656 | 0 | 0 |  | 1 | TRUE | wye
19 | LV_3293-1_0_10_load_17 | 32 | 0.0012586 | 0.00031543 | 0 | 0 |  | 1 | TRUE | wye
20 | LV_3293-1_0_10_load_151 | 33 | 0.0020611 | 0.00051655 | 0 | 0 |  | 1 | TRUE | wye
21 | LV_3293-1_0_10_load_150 | 34 | 0.0020874 | 0.00052314 | 0 | 0 |  | 1 | TRUE | wye
22 | LV_3293-1_0_10_load_28 | 35 | 0.00077808 | 0.000195 | 0 | 0 |  | 1 | TRUE | wye
23 | LV_3293-1_0_10_load_29 | 36 | 0.00076661 | 0.00019213 | 0 | 0 |  | 1 | TRUE | wye
24 | LV_3293-1_0_10_load_30 | 37 | 0.00086651 | 0.00021717 | 0 | 0 |  | 1 | TRUE | wye
25 | LV_3293-1_0_10_load_193 | 38 | 0.0026062 | 0.00065319 | 0 | 0 |  | 1 | TRUE | wye
26 | LV_3293-1_0_10_load_31 | 40 | 0.001725 | 0.00043232 | 0 | 0 |  | 1 | TRUE | wye
27 | LV_3293-1_0_10_load_32 | 41 | 0.000854 | 0.00021403 | 0 | 0 |  | 1 | TRUE | wye
28 | LV_3293-1_0_10_load_33 | 42 | 0.00095653 | 0.00023973 | 0 | 0 |  | 1 | TRUE | wye
29 | LV_3293-1_0_10_load_34 | 43 | 0.0013999 | 0.00035085 | 0 | 0 |  | 1 | TRUE | wye
30 | LV_3293-1_0_10_load_109 | 44 | 0.00088915 | 0.00022284 | 0 | 0 |  | 1 | TRUE | wye
31 | LV_3293-1_0_10_load_35 | 47 | 0.00012403 | 3.1085e-05 | 0 | 0 |  | 1 | TRUE | wye
32 | LV_3293-1_0_10_load_108 | 48 | 0.00054217 | 0.00013588 | 0 | 0 |  | 1 | TRUE | wye
33 | LV_3293-1_0_10_load_107 | 49 | 0.00085479 | 0.00021423 | 0 | 0 |  | 1 | TRUE | wye
34 | LV_3293-1_0_10_load_106 | 50 | 0.0012851 | 0.00032207 | 0 | 0 |  | 1 | TRUE | wye
35 | LV_3293-1_0_10_load_104 | 51 | 0.0013411 | 0.00033612 | 0 | 0 |  | 1 | TRUE | wye
36 | LV_3293-1_0_10_load_37 | 52 | 0.0078343 | 0.0019635 | 0 | 0 |  | 1 | TRUE | wye
37 | LV_3293-1_0_10_load_302 | 56 | 0.0015826 | 0.00039665 | 0 | 0 |  | 1 | TRUE | wye
38 | LV_3293-1_0_10_load_283 | 58 | 0.0012117 | 0.00030367 | 0 | 0 |  | 1 | TRUE | wye
39 | LV_3293-1_0_10_load_41 | 59 | 0.00097123 | 0.00024341 | 0 | 0 |  | 1 | TRUE | wye
40 | LV_3293-1_0_10_load_42 | 60 | 0.0060866 | 0.0015254 | 0 | 0 |  | 1 | TRUE | wye
41 | LV_3293-1_0_10_load_281 | 61 | 0.0026667 | 0.00066834 | 0 | 0 |  | 1 | TRUE | wye
42 | LV_3293-1_0_10_load_304 | 62 | 0.00085853 | 0.00021517 | 0 | 0 |  | 1 | TRUE | wye
43 | LV_3293-1_0_10_load_305 | 63 | 0.0012751 | 0.00031957 | 0 | 0 |  | 1 | TRUE | wye
44 | LV_3293-1_0_10_load_43 | 64 | 0.00043304 | 0.00010853 | 0 | 0 |  | 1 | TRUE | wye
45 | LV_3293-1_0_10_load_44 | 65 | 6.2189e-05 | 1.5586e-05 | 0 | 0 |  | 1 | TRUE | wye
46 | LV_3293-1_0_10_load_57 | 66 | 0.00023965 | 6.0062e-05 | 0 | 0 |  | 1 | TRUE | wye
47 | LV_3293-1_0_10_load_53 | 67 | 9.3562e-05 | 2.3449e-05 | 0 | 0 |  | 1 | TRUE | wye
48 | LV_3293-1_0_10_load_56 | 68 | 8.8845e-05 | 2.2267e-05 | 0 | 0 |  | 1 | TRUE | wye
49 | LV_3293-1_0_10_load_50 | 69 | 3.8261e-05 | 9.5892e-06 | 0 | 0 |  | 1 | TRUE | wye
50 | LV_3293-1_0_10_load_48 | 70 | 4.2974e-05 | 1.077e-05 | 0 | 0 |  | 1 | TRUE | wye
51 | LV_3293-1_0_10_load_58 | 71 | 0.00012529 | 3.14e-05 | 0 | 0 |  | 1 | TRUE | wye
52 | LV_3293-1_0_10_load_46 | 73 | 6.6495e-05 | 1.6665e-05 | 0 | 0 |  | 1 | TRUE | wye
53 | LV_3293-1_0_10_load_47 | 74 | 6.5843e-05 | 1.6502e-05 | 0 | 0 |  | 1 | TRUE | wye
54 | LV_3293-1_0_10_load_316 | 76 | 0.0003461 | 8.6741e-05 | 0 | 0 |  | 1 | TRUE | wye
55 | LV_3293-1_0_10_load_62 | 77 | 5.4971e-05 | 1.3777e-05 | 0 | 0 |  | 1 | TRUE | wye
56 | LV_3293-1_0_10_load_61 | 78 | 4.0802e-05 | 1.0226e-05 | 0 | 0 |  | 1 | TRUE | wye
57 | LV_3293-1_0_10_load_55 | 82 | 4.2003e-05 | 1.0527e-05 | 0 | 0 |  | 1 | TRUE | wye
58 | LV_3293-1_0_10_load_65 | 83 | 8.6156e-05 | 2.1593e-05 | 0 | 0 |  | 1 | TRUE | wye
59 | LV_3293-1_0_10_load_64 | 84 | 0.00038898 | 9.7488e-05 | 0 | 0 |  | 1 | TRUE | wye
60 | LV_3293-1_0_10_load_66 | 85 | 0.00013708 | 3.4355e-05 | 0 | 0 |  | 1 | TRUE | wye
61 | LV_3293-1_0_10_load_59 | 86 | 0.00034497 | 8.6458e-05 | 0 | 0 |  | 1 | TRUE | wye
62 | LV_3293-1_0_10_load_60 | 87 | 0.00013238 | 3.3177e-05 | 0 | 0 |  | 1 | TRUE | wye
63 | LV_3293-1_0_10_load_67 | 88 | 0.00033658 | 8.4355e-05 | 0 | 0 |  | 1 | TRUE | wye
64 | LV_3293-1_0_10_load_68 | 89 | 0.00016052 | 4.023e-05 | 0 | 0 |  | 1 | TRUE | wye
65 | LV_3293-1_0_10_load_71 | 90 | 7.6928e-05 | 1.928e-05 | 0 | 0 |  | 1 | TRUE | wye
66 | LV_3293-1_0_10_load_72 | 91 | 8.5399e-05 | 2.1403e-05 | 0 | 0 |  | 1 | TRUE | wye
67 | LV_3293-1_0_10_load_69 | 92 | 4.0739e-05 | 1.021e-05 | 0 | 0 |  | 1 | TRUE | wye
68 | LV_3293-1_0_10_load_90 | 95 | 5.271e-05 | 1.321e-05 | 0 | 0 |  | 1 | TRUE | wye
69 | LV_3293-1_0_10_load_88 | 96 | 6.0189e-05 | 1.5085e-05 | 0 | 0 |  | 1 | TRUE | wye
70 | LV_3293-1_0_10_load_74 | 97 | 6.3727e-05 | 1.5971e-05 | 0 | 0 |  | 1 | TRUE | wye
71 | LV_3293-1_0_10_load_75 | 98 | 9.2787e-05 | 2.3255e-05 | 0 | 0 |  | 1 | TRUE | wye
72 | LV_3293-1_0_10_load_76 | 99 | 0.00011103 | 2.7827e-05 | 0 | 0 |  | 1 | TRUE | wye
73 | LV_3293-1_0_10_load_89 | 100 | 4.9347e-05 | 1.2367e-05 | 0 | 0 |  | 1 | TRUE | wye
74 | LV_3293-1_0_10_load_78 | 101 | 4.9369e-05 | 1.2373e-05 | 0 | 0 |  | 1 | TRUE | wye
75 | LV_3293-1_0_10_load_77 | 102 | 0.00036009 | 9.0247e-05 | 0 | 0 |  | 1 | TRUE | wye
76 | LV_3293-1_0_10_load_79 | 103 | 0.00044935 | 0.00011262 | 0 | 0 |  | 1 | TRUE | wye
77 | LV_3293-1_0_10_load_80 | 104 | 6.7114e-05 | 1.682e-05 | 0 | 0 |  | 1 | TRUE | wye
78 | LV_3293-1_0_10_load_81 | 105 | 6.1066e-05 | 1.5304e-05 | 0 | 0 |  | 1 | TRUE | wye
79 | LV_3293-1_0_10_load_82 | 106 | 8.7184e-05 | 2.185e-05 | 0 | 0 |  | 1 | TRUE | wye
80 | LV_3293-1_0_10_load_101 | 107 | 4.6254e-05 | 1.1592e-05 | 0 | 0 |  | 1 | TRUE | wye
81 | LV_3293-1_0_10_load_84 | 109 | 7.6542e-05 | 1.9183e-05 | 0 | 0 |  | 1 | TRUE | wye
82 | LV_3293-1_0_10_load_85 | 110 | 0.00010654 | 2.6702e-05 | 0 | 0 |  | 1 | TRUE | wye
83 | LV_3293-1_0_10_load_86 | 111 | 0.00048512 | 0.00012158 | 0 | 0 |  | 1 | TRUE | wye
84 | LV_3293-1_0_10_load_87 | 112 | 0.0003198 | 8.015e-05 | 0 | 0 |  | 1 | TRUE | wye
85 | LV_3293-1_0_10_load_91 | 113 | 4.7145e-05 | 1.1816e-05 | 0 | 0 |  | 1 | TRUE | wye
86 | LV_3293-1_0_10_load_96 | 114 | 7.9503e-05 | 1.9925e-05 | 0 | 0 |  | 1 | TRUE | wye
87 | LV_3293-1_0_10_load_93 | 115 | 6.0178e-05 | 1.5082e-05 | 0 | 0 |  | 1 | TRUE | wye
88 | LV_3293-1_0_10_load_94 | 116 | 4.1517e-05 | 1.0405e-05 | 0 | 0 |  | 1 | TRUE | wye
89 | LV_3293-1_0_10_load_95 | 117 | 6.102e-05 | 1.5293e-05 | 0 | 0 |  | 1 | TRUE | wye
90 | LV_3293-1_0_10_load_99 | 119 | 5.5587e-05 | 1.3931e-05 | 0 | 0 |  | 1 | TRUE | wye
91 | LV_3293-1_0_10_load_105 | 120 | 0.00050329 | 0.00012614 | 0 | 0 |  | 1 | TRUE | wye
92 | LV_3293-1_0_10_load_103 | 122 | 0.0014258 | 0.00035735 | 0 | 0 |  | 1 | TRUE | wye
93 | LV_3293-1_0_10_load_112 | 123 | 0.00094326 | 0.0002364 | 0 | 0 |  | 1 | TRUE | wye
94 | LV_3293-1_0_10_load_114 | 124 | 0.0012305 | 0.00030839 | 0 | 0 |  | 1 | TRUE | wye
95 | LV_3293-1_0_10_load_111 | 125 | 0.0016257 | 0.00040744 | 0 | 0 |  | 1 | TRUE | wye
96 | LV_3293-1_0_10_load_113 | 126 | 0.0015683 | 0.00039306 | 0 | 0 |  | 1 | TRUE | wye
97 | LV_3293-1_0_10_load_129 | 127 | 0.001253 | 0.00031404 | 0 | 0 |  | 1 | TRUE | wye
98 | LV_3293-1_0_10_load_122 | 128 | 0.00059066 | 0.00014803 | 0 | 0 |  | 1 | TRUE | wye
99 | LV_3293-1_0_10_load_115 | 129 | 0.00027652 | 6.9303e-05 | 0 | 0 |  | 1 | TRUE | wye
100 | LV_3293-1_0_10_load_116 | 130 | 0.00040574 | 0.00010169 | 0 | 0 |  | 1 | TRUE | wye
101 | LV_3293-1_0_10_load_118 | 132 | 0.00018375 | 4.6053e-05 | 0 | 0 |  | 1 | TRUE | wye
102 | LV_3293-1_0_10_load_119 | 133 | 0.0040921 | 0.0010256 | 0 | 0 |  | 1 | TRUE | wye
103 | LV_3293-1_0_10_load_120 | 134 | 0.001323 | 0.00033157 | 0 | 0 |  | 1 | TRUE | wye
104 | LV_3293-1_0_10_load_123 | 136 | 0.00099746 | 0.00024999 | 0 | 0 |  | 1 | TRUE | wye
105 | LV_3293-1_0_10_load_165 | 137 | 0.00029097 | 7.2923e-05 | 0 | 0 |  | 1 | TRUE | wye
106 | LV_3293-1_0_10_load_156 | 138 | 0.00021756 | 5.4526e-05 | 0 | 0 |  | 1 | TRUE | wye
107 | LV_3293-1_0_10_load_154 | 140 | 0.0017817 | 0.00044653 | 0 | 0 |  | 1 | TRUE | wye
108 | LV_3293-1_0_10_load_130 | 141 | 0.0023057 | 0.00057785 | 0 | 0 |  | 1 | TRUE | wye
109 | LV_3293-1_0_10_load_131 | 142 | 0.00088578 | 0.000222 | 0 | 0 |  | 1 | TRUE | wye
110 | LV_3293-1_0_10_load_132 | 143 | 0.0016285 | 0.00040813 | 0 | 0 |  | 1 | TRUE | wye
111 | LV_3293-1_0_10_load_134 | 145 | 0.0044406 | 0.0011129 | 0 | 0 |  | 1 | TRUE | wye
112 | LV_3293-1_0_10_load_135 | 146 | 0.0048124 | 0.0012061 | 0 | 0 |  | 1 | TRUE | wye
113 | LV_3293-1_0_10_load_136 | 147 | 0.0021283 | 0.00053341 | 0 | 0 |  | 1 | TRUE | wye
114 | LV_3293-1_0_10_load_137 | 148 | 0.0017435 | 0.00043695 | 0 | 0 |  | 1 | TRUE | wye
115 | LV_3293-1_0_10_load_138 | 149 | 0.0022431 | 0.00056216 | 0 | 0 |  | 1 | TRUE | wye
116 | LV_3293-1_0_10_load_139 | 150 | 0.0020992 | 0.0005261 | 0 | 0 |  | 1 | TRUE | wye
117 | LV_3293-1_0_10_load_140 | 151 | 0.0036906 | 0.00092496 | 0 | 0 |  | 1 | TRUE | wye
118 | LV_3293-1_0_10_load_141 | 152 | 0.0021498 | 0.00053879 | 0 | 0 |  | 1 | TRUE | wye
119 | LV_3293-1_0_10_load_159 | 153 | 0.00054301 | 0.00013609 | 0 | 0 |  | 1 | TRUE | wye
120 | LV_3293-1_0_10_load_149 | 154 | 0.0027599 | 0.00069169 | 0 | 0 |  | 1 | TRUE | wye
121 | LV_3293-1_0_10_load_148 | 157 | 0.0022801 | 0.00057144 | 0 | 0 |  | 1 | TRUE | wye
122 | LV_3293-1_0_10_load_145 | 158 | 0.0008039 | 0.00020148 | 0 | 0 |  | 1 | TRUE | wye
123 | LV_3293-1_0_10_load_144 | 159 | 0.00080737 | 0.00020235 | 0 | 0 |  | 1 | TRUE | wye
124 | LV_3293-1_0_10_load_146 | 160 | 0.00092964 | 0.00023299 | 0 | 0 |  | 1 | TRUE | wye
125 | LV_3293-1_0_10_load_143 | 161 | 0.0027017 | 0.00067712 | 0 | 0 |  | 1 | TRUE | wye
126 | LV_3293-1_0_10_load_147 | 162 | 0.0015155 | 0.00037983 | 0 | 0 |  | 1 | TRUE | wye
127 | LV_3293-1_0_10_load_152 | 163 | 0.0032486 | 0.00081417 | 0 | 0 |  | 1 | TRUE | wye
128 | LV_3293-1_0_10_load_153 | 164 | 0.0015057 | 0.00037737 | 0 | 0 |  | 1 | TRUE | wye
129 | LV_3293-1_0_10_load_155 | 165 | 0.0015506 | 0.00038862 | 0 | 0 |  | 1 | TRUE | wye
130 | LV_3293-1_0_10_load_158 | 166 | 0.001632 | 0.00040902 | 0 | 0 |  | 1 | TRUE | wye
131 | LV_3293-1_0_10_load_160 | 167 | 0.00041587 | 0.00010423 | 0 | 0 |  | 1 | TRUE | wye
132 | LV_3293-1_0_10_load_161 | 168 | 0.00044961 | 0.00011268 | 0 | 0 |  | 1 | TRUE | wye
133 | LV_3293-1_0_10_load_163 | 170 | 0.00049817 | 0.00012485 | 0 | 0 |  | 1 | TRUE | wye
134 | LV_3293-1_0_10_load_164 | 171 | 0.00086149 | 0.00021591 | 0 | 0 |  | 1 | TRUE | wye
135 | LV_3293-1_0_10_load_185 | 174 | 0.00081605 | 0.00020452 | 0 | 0 |  | 1 | TRUE | wye
136 | LV_3293-1_0_10_load_181 | 175 | 0.00030974 | 7.7629e-05 | 0 | 0 |  | 1 | TRUE | wye
137 | LV_3293-1_0_10_load_167 | 176 | 0.00027753 | 6.9556e-05 | 0 | 0 |  | 1 | TRUE | wye
138 | LV_3293-1_0_10_load_171 | 177 | 0.00021022 | 5.2685e-05 | 0 | 0 |  | 1 | TRUE | wye
139 | LV_3293-1_0_10_load_174 | 178 | 0.00033198 | 8.3201e-05 | 0 | 0 |  | 1 | TRUE | wye
140 | LV_3293-1_0_10_load_173 | 179 | 0.00014822 | 3.7148e-05 | 0 | 0 |  | 1 | TRUE | wye
141 | LV_3293-1_0_10_load_169 | 181 | 0.00019923 | 4.9933e-05 | 0 | 0 |  | 1 | TRUE | wye
142 | LV_3293-1_0_10_load_172 | 182 | 0.00018772 | 4.7046e-05 | 0 | 0 |  | 1 | TRUE | wye
143 | LV_3293-1_0_10_load_175 | 183 | 0.0013575 | 0.00034023 | 0 | 0 |  | 1 | TRUE | wye
144 | LV_3293-1_0_10_load_176 | 184 | 0.00092974 | 0.00023302 | 0 | 0 |  | 1 | TRUE | wye
145 | LV_3293-1_0_10_load_178 | 186 | 0.001103 | 0.00027643 | 0 | 0 |  | 1 | TRUE | wye
146 | LV_3293-1_0_10_load_179 | 187 | 0.0020681 | 0.00051832 | 0 | 0 |  | 1 | TRUE | wye
147 | LV_3293-1_0_10_load_180 | 188 | 0.0078985 | 0.0019796 | 0 | 0 |  | 1 | TRUE | wye
148 | LV_3293-1_0_10_load_183 | 190 | 0.0017745 | 0.00044472 | 0 | 0 |  | 1 | TRUE | wye
149 | LV_3293-1_0_10_load_208 | 191 | 0.00081317 | 0.0002038 | 0 | 0 |  | 1 | TRUE | wye
150 | LV_3293-1_0_10_load_209 | 192 | 0.0042326 | 0.0010608 | 0 | 0 |  | 1 | TRUE | wye
151 | LV_3293-1_0_10_load_210 | 193 | 0.00031046 | 7.7809e-05 | 0 | 0 |  | 1 | TRUE | wye
152 | LV_3293-1_0_10_load_186 | 195 | 0.00086692 | 0.00021727 | 0 | 0 |  | 1 | TRUE | wye
153 | LV_3293-1_0_10_load_187 | 196 | 0.0011405 | 0.00028583 | 0 | 0 |  | 1 | TRUE | wye
154 | LV_3293-1_0_10_load_188 | 197 | 0.00074932 | 0.0001878 | 0 | 0 |  | 1 | TRUE | wye
155 | LV_3293-1_0_10_load_189 | 198 | 0.0021456 | 0.00053774 | 0 | 0 |  | 1 | TRUE | wye
156 | LV_3293-1_0_10_load_190 | 199 | 0.0031882 | 0.00079904 | 0 | 0 |  | 1 | TRUE | wye
157 | LV_3293-1_0_10_load_191 | 200 | 0.0021936 | 0.00054977 | 0 | 0 |  | 1 | TRUE | wye
158 | LV_3293-1_0_10_load_192 | 201 | 0.0017398 | 0.00043602 | 0 | 0 |  | 1 | TRUE | wye
159 | LV_3293-1_0_10_load_198 | 202 | 0.0035321 | 0.00088523 | 0 | 0 |  | 1 | TRUE | wye
160 | LV_3293-1_0_10_load_197 | 203 | 0.0021275 | 0.0005332 | 0 | 0 |  | 1 | TRUE | wye
161 | LV_3293-1_0_10_load_196 | 205 | 0.0023844 | 0.00059759 | 0 | 0 |  | 1 | TRUE | wye
162 | LV_3293-1_0_10_load_199 | 206 | 0.0072947 | 0.0018282 | 0 | 0 |  | 1 | TRUE | wye
163 | LV_3293-1_0_10_load_200 | 207 | 0.0009613 | 0.00024092 | 0 | 0 |  | 1 | TRUE | wye
164 | LV_3293-1_0_10_load_201 | 208 | 0.00051109 | 0.00012809 | 0 | 0 |  | 1 | TRUE | wye
165 | LV_3293-1_0_10_load_202 | 209 | 0.0015449 | 0.0003872 | 0 | 0 |  | 1 | TRUE | wye
166 | LV_3293-1_0_10_load_205 | 210 | 0.0010432 | 0.00026145 | 0 | 0 |  | 1 | TRUE | wye
167 | LV_3293-1_0_10_load_237 | 213 | 0.0046847 | 0.0011741 | 0 | 0 |  | 1 | TRUE | wye
168 | LV_3293-1_0_10_load_206 | 214 | 0.0012332 | 0.00030906 | 0 | 0 |  | 1 | TRUE | wye
169 | LV_3293-1_0_10_load_241 | 215 | 0.00067411 | 0.00016895 | 0 | 0 |  | 1 | TRUE | wye
170 | LV_3293-1_0_10_load_204 | 216 | 0.0017144 | 0.00042967 | 0 | 0 |  | 1 | TRUE | wye
171 | LV_3293-1_0_10_load_207 | 218 | 0.00055263 | 0.0001385 | 0 | 0 |  | 1 | TRUE | wye
172 | LV_3293-1_0_10_load_317 | 219 | 0.0018679 | 0.00046815 | 0 | 0 |  | 1 | TRUE | wye
173 | LV_3293-1_0_10_load_238 | 220 | 0.0014721 | 0.00036894 | 0 | 0 |  | 1 | TRUE | wye
174 | LV_3293-1_0_10_load_242 | 221 | 0.0015201 | 0.00038097 | 0 | 0 |  | 1 | TRUE | wye
175 | LV_3293-1_0_10_load_212 | 222 | 0.0015506 | 0.00038861 | 0 | 0 |  | 1 | TRUE | wye
176 | LV_3293-1_0_10_load_254 | 223 | 0.0030914 | 0.00077479 | 0 | 0 |  | 1 | TRUE | wye
177 | LV_3293-1_0_10_load_213 | 224 | 0.00017517 | 4.3902e-05 | 0 | 0 |  | 1 | TRUE | wye
178 | LV_3293-1_0_10_load_319 | 225 | 0.0020771 | 0.00052056 | 0 | 0 |  | 1 | TRUE | wye
179 | LV_3293-1_0_10_load_214 | 226 | 0.00057619 | 0.00014441 | 0 | 0 |  | 1 | TRUE | wye
180 | LV_3293-1_0_10_load_215 | 227 | 0.00025999 | 6.5161e-05 | 0 | 0 |  | 1 | TRUE | wye
181 | LV_3293-1_0_10_load_217 | 228 | 0.000185 | 4.6366e-05 | 0 | 0 |  | 1 | TRUE | wye
182 | LV_3293-1_0_10_load_216 | 229 | 0.0028877 | 0.00072373 | 0 | 0 |  | 1 | TRUE | wye
183 | LV_3293-1_0_10_load_218 | 230 | 0.00052057 | 0.00013047 | 0 | 0 |  | 1 | TRUE | wye
184 | LV_3293-1_0_10_load_219 | 231 | 0.00019317 | 4.8414e-05 | 0 | 0 |  | 1 | TRUE | wye
185 | LV_3293-1_0_10_load_220 | 232 | 0.0009156 | 0.00022947 | 0 | 0 |  | 1 | TRUE | wye
186 | LV_3293-1_0_10_load_222 | 234 | 0.00074651 | 0.00018709 | 0 | 0 |  | 1 | TRUE | wye
187 | LV_3293-1_0_10_load_223 | 235 | 0.0010462 | 0.00026219 | 0 | 0 |  | 1 | TRUE | wye
188 | LV_3293-1_0_10_load_224 | 236 | 0.00040311 | 0.00010103 | 0 | 0 |  | 1 | TRUE | wye
189 | LV_3293-1_0_10_load_225 | 237 | 0.00021594 | 5.412e-05 | 0 | 0 |  | 1 | TRUE | wye
190 | LV_3293-1_0_10_load_226 | 238 | 0.00043681 | 0.00010947 | 0 | 0 |  | 1 | TRUE | wye
191 | LV_3293-1_0_10_load_227 | 239 | 0.00049068 | 0.00012298 | 0 | 0 |  | 1 | TRUE | wye
192 | LV_3293-1_0_10_load_228 | 240 | 0.00022956 | 5.7534e-05 | 0 | 0 |  | 1 | TRUE | wye
193 | LV_3293-1_0_10_load_231 | 243 | 0.0016605 | 0.00041617 | 0 | 0 |  | 1 | TRUE | wye
194 | LV_3293-1_0_10_load_232 | 244 | 0.00025527 | 6.3976e-05 | 0 | 0 |  | 1 | TRUE | wye
195 | LV_3293-1_0_10_load_234 | 245 | 0.00030273 | 7.587e-05 | 0 | 0 |  | 1 | TRUE | wye
196 | LV_3293-1_0_10_load_235 | 246 | 0.00065688 | 0.00016463 | 0 | 0 |  | 1 | TRUE | wye
197 | LV_3293-1_0_10_load_239 | 247 | 0.0042866 | 0.0010743 | 0 | 0 |  | 1 | TRUE | wye
198 | LV_3293-1_0_10_load_240 | 248 | 0.0046045 | 0.001154 | 0 | 0 |  | 1 | TRUE | wye
199 | LV_3293-1_0_10_load_247 | 252 | 0.002636 | 0.00066063 | 0 | 0 |  | 1 | TRUE | wye
200 | LV_3293-1_0_10_load_248 | 253 | 0.0018284 | 0.00045824 | 0 | 0 |  | 1 | TRUE | wye
201 | LV_3293-1_0_10_load_249 | 254 | 0.0025203 | 0.00063165 | 0 | 0 |  | 1 | TRUE | wye
202 | LV_3293-1_0_10_load_252 | 256 | 0.0020731 | 0.00051957 | 0 | 0 |  | 1 | TRUE | wye
203 | LV_3293-1_0_10_load_253 | 257 | 0.0020727 | 0.00051947 | 0 | 0 |  | 1 | TRUE | wye
204 | LV_3293-1_0_10_load_278 | 258 | 0.0012585 | 0.0003154 | 0 | 0 |  | 1 | TRUE | wye
205 | LV_3293-1_0_10_load_258 | 259 | 0.0017918 | 0.00044908 | 0 | 0 |  | 1 | TRUE | wye
206 | LV_3293-1_0_10_load_255 | 260 | 0.0018605 | 0.00046629 | 0 | 0 |  | 1 | TRUE | wye
207 | LV_3293-1_0_10_load_259 | 261 | 0.0027489 | 0.00068893 | 0 | 0 |  | 1 | TRUE | wye
208 | LV_3293-1_0_10_load_260 | 262 | 0.0015681 | 0.000393 | 0 | 0 |  | 1 | TRUE | wye
209 | LV_3293-1_0_10_load_257 | 263 | 0.0014223 | 0.00035647 | 0 | 0 |  | 1 | TRUE | wye
210 | LV_3293-1_0_10_load_272 | 266 | 0.0019871 | 0.00049803 | 0 | 0 |  | 1 | TRUE | wye
211 | LV_3293-1_0_10_load_256 | 267 | 0.0025635 | 0.00064247 | 0 | 0 |  | 1 | TRUE | wye
212 | LV_3293-1_0_10_load_320 | 268 | 0.0026625 | 0.00066729 | 0 | 0 |  | 1 | TRUE | wye
213 | LV_3293-1_0_10_load_273 | 269 | 0.0020108 | 0.00050396 | 0 | 0 |  | 1 | TRUE | wye
214 | LV_3293-1_0_10_load_263 | 271 | 0.0016142 | 0.00040455 | 0 | 0 |  | 1 | TRUE | wye
215 | LV_3293-1_0_10_load_265 | 273 | 0.0023329 | 0.00058468 | 0 | 0 |  | 1 | TRUE | wye
216 | LV_3293-1_0_10_load_266 | 274 | 0.0021638 | 0.00054231 | 0 | 0 |  | 1 | TRUE | wye
217 | LV_3293-1_0_10_load_292 | 276 | 0.0017916 | 0.00044901 | 0 | 0 |  | 1 | TRUE | wye
218 | LV_3293-1_0_10_load_284 | 277 | 0.001899 | 0.00047594 | 0 | 0 |  | 1 | TRUE | wye
219 | LV_3293-1_0_10_load_267 | 278 | 0.0023145 | 0.00058007 | 0 | 0 |  | 1 | TRUE | wye
220 | LV_3293-1_0_10_load_296 | 279 | 0.0021478 | 0.00053828 | 0 | 0 |  | 1 | TRUE | wye
221 | LV_3293-1_0_10_load_297 | 280 | 0.0012067 | 0.00030242 | 0 | 0 |  | 1 | TRUE | wye
222 | LV_3293-1_0_10_load_293 | 281 | 0.001449 | 0.00036316 | 0 | 0 |  | 1 | TRUE | wye
223 | LV_3293-1_0_10_load_285 | 282 | 0.0031645 | 0.0007931 | 0 | 0 |  | 1 | TRUE | wye
224 | LV_3293-1_0_10_load_268 | 283 | 0.0017636 | 0.000442 | 0 | 0 |  | 1 | TRUE | wye
225 | LV_3293-1_0_10_load_269 | 284 | 0.0022563 | 0.00056549 | 0 | 0 |  | 1 | TRUE | wye
226 | LV_3293-1_0_10_load_270 | 285 | 0.0029979 | 0.00075133 | 0 | 0 |  | 1 | TRUE | wye
227 | LV_3293-1_0_10_load_271 | 286 | 0.0020886 | 0.00052344 | 0 | 0 |  | 1 | TRUE | wye
228 | LV_3293-1_0_10_load_274 | 287 | 0.0018589 | 0.00046588 | 0 | 0 |  | 1 | TRUE | wye
229 | LV_3293-1_0_10_load_275 | 288 | 0.0016156 | 0.00040491 | 0 | 0 |  | 1 | TRUE | wye
230 | LV_3293-1_0_10_load_277 | 289 | 0.0020128 | 0.00050444 | 0 | 0 |  | 1 | TRUE | wye
231 | LV_3293-1_0_10_load_280 | 291 | 0.0021597 | 0.00054127 | 0 | 0 |  | 1 | TRUE | wye
232 | LV_3293-1_0_10_load_282 | 292 | 0.0021237 | 0.00053224 | 0 | 0 |  | 1 | TRUE | wye
233 | LV_3293-1_0_10_load_286 | 293 | 0.0023744 | 0.00059507 | 0 | 0 |  | 1 | TRUE | wye
234 | LV_3293-1_0_10_load_287 | 294 | 0.0023303 | 0.00058402 | 0 | 0 |  | 1 | TRUE | wye
235 | LV_3293-1_0_10_load_288 | 295 | 0.0030414 | 0.00076225 | 0 | 0 |  | 1 | TRUE | wye
236 | LV_3293-1_0_10_load_289 | 296 | 0.0024824 | 0.00062215 | 0 | 0 |  | 1 | TRUE | wye
237 | LV_3293-1_0_10_load_290 | 297 | 0.002686 | 0.00067318 | 0 | 0 |  | 1 | TRUE | wye
238 | LV_3293-1_0_10_load_307 | 299 | 0.0020359 | 0.00051026 | 0 | 0 |  | 1 | TRUE | wye
239 | LV_3293-1_0_10_load_294 | 300 | 0.0026856 | 0.00067308 | 0 | 0 |  | 1 | TRUE | wye
240 | LV_3293-1_0_10_load_295 | 301 | 0.001268 | 0.00031778 | 0 | 0 |  | 1 | TRUE | wye
241 | LV_3293-1_0_10_load_298 | 302 | 0.0026083 | 0.00065369 | 0 | 0 |  | 1 | TRUE | wye
242 | LV_3293-1_0_10_load_299 | 303 | 0.0023643 | 0.00059255 | 0 | 0 |  | 1 | TRUE | wye
243 | LV_3293-1_0_10_load_313 | 304 | 0.0021592 | 0.00054114 | 0 | 0 |  | 1 | TRUE | wye
244 | LV_3293-1_0_10_load_308 | 305 | 0.0015721 | 0.000394 | 0 | 0 |  | 1 | TRUE | wye
245 | LV_3293-1_0_10_load_300 | 306 | 0.0027472 | 0.00068852 | 0 | 0 |  | 1 | TRUE | wye
246 | LV_3293-1_0_10_load_301 | 307 | 0.0028495 | 0.00071414 | 0 | 0 |  | 1 | TRUE | wye
247 | LV_3293-1_0_10_load_306 | 308 | 0.001388 | 0.00034786 | 0 | 0 |  | 1 | TRUE | wye
248 | LV_3293-1_0_10_load_309 | 309 | 0.0018029 | 0.00045185 | 0 | 0 |  | 1 | TRUE | wye
249 | LV_3293-1_0_10_load_311 | 310 | 0.0035024 | 0.00087779 | 0 | 0 |  | 1 | TRUE | wye
250 | LV_3293-1_0_10_load_312 | 311 | 0.0019273 | 0.00048303 | 0 | 0 |  | 1 | TRUE | wye
251 | LV_3293-1_0_10_load_314 | 312 | 0.0023164 | 0.00058055 | 0 | 0 |  | 1 | TRUE | wye
252 | LV_3293-1_0_10_load_315 | 313 | 0.0036499 | 0.00091474 | 0 | 0 |  | 1 | TRUE | wye
253 | LV_3293-1_0_10_load_321 | 314 | 0.0007468 | 0.00018717 | 0 | 0 |  | 1 | TRUE | wye

## ext_grid
| name | bus | vm_pu | va_degree | slack_weight | in_service
0 |  | 210 | 1 | 0 | 1 | TRUE

## line
| name | std_type | from_bus | to_bus | length_km | r_ohm_per_km | x_ohm_per_km | c_nf_per_km | g_us_per_km | max_i_ka | df | parallel | type | in_service
0 | LV_3293-1_0_10_line_0 |  | 0 | 1 | 0.023256 | 0.125 | 0.08 | 261 | 0 | 0.364 | 1 | 5 | cs | TRUE
1 | LV_3293-1_0_10_line_1 |  | 0 | 2 | 0.040896 | 0.125 | 0.08 | 261 | 0 | 0.364 | 1 | 5 | cs | TRUE
2 | LV_3293-1_0_10_line_2 |  | 1 | 3 | 0.011788 | 0.125 | 0.08 | 261 | 0 | 0.364 | 1 | 1 | cs | TRUE
3 | LV_3293-1_0_10_line_3 |  | 1 | 4 | 0.12136 | 0.125 | 0.08 | 261 | 0 | 0.364 | 1 | 5 | cs | TRUE
4 | LV_3293-1_0_10_line_4 |  | 2 | 5 | 0.058542 | 0.125 | 0.08 | 261 | 0 | 0.364 | 1 | 5 | cs | TRUE
5 | LV_3293-1_0_10_line_5 |  | 2 | 6 | 0.043691 | 0.125 | 0.08 | 261 | 0 | 0.364 | 1 | 1 | cs | TRUE
6 | LV_3293-1_0_10_line_6 |  | 4 | 7 | 0.013752 | 0.125 | 0.08 | 261 | 0 | 0.364 | 1 | 5 | cs | TRUE
7 | LV_3293-1_0_10_line_7 |  | 5 | 8 | 0.019988 | 0.125 | 0.08 | 261 | 0 | 0.364 | 1 | 5 | cs | TRUE
8 | LV_3293-1_0_10_line_8 |  | 5 | 9 | 0.04491 | 0.125 | 0.08 | 261 | 0 | 0.364 | 1 | 1 | cs | TRUE
9 | LV_3293-1_0_10_line_9 |  | 6 | 10 | 0.0086434 | 0.125 | 0.08 | 261 | 0 | 0.364 | 1 | 1 | cs | TRUE
10 | LV_3293-1_0_10_line_10 |  | 7 | 258 | 8.4274e-05 | 0.125 | 0.08 | 261 | 0 | 0.364 | 1 | 5 | cs | TRUE
11 | LV_3293-1_0_10_line_11 |  | 8 | 11 | 0.041945 | 0.125 | 0.08 | 261 | 0 | 0.364 | 1 | 5 | cs | TRUE
12 | LV_3293-1_0_10_line_12 |  | 10 | 13 | 0.025544 | 0.125 | 0.08 | 261 | 0 | 0.364 | 1 | 1 | cs | TRUE
13 | LV_3293-1_0_10_line_13 |  | 11 | 14 | 0.27595 | 0.125 | 0.08 | 261 | 0 | 0.364 | 1 | 2 | cs | TRUE
14 | LV_3293-1_0_10_line_14 |  | 11 | 12 | 0.039723 | 0.125 | 0.08 | 261 | 0 | 0.364 | 1 | 3 | cs | TRUE
15 | LV_3293-1_0_10_line_15 |  | 14 | 15 | 0.15211 | 0.125 | 0.08 | 261 | 0 | 0.364 | 1 | 2 | cs | TRUE
16 | LV_3293-1_0_10_line_16 |  | 15 | 18 | 0.039156 | 0.125 | 0.08 | 261 | 0 | 0.364 | 1 | 1 | cs | TRUE
17 | LV_3293-1_0_10_line_17 |  | 15 | 19 | 0.086764 | 0.125 | 0.08 | 261 | 0 | 0.364 | 1 | 1 | cs | TRUE
18 | LV_3293-1_0_10_line_18 |  | 16 | 17 | 0.0093878 | 0.125 | 0.08 | 261 | 0 | 0.364 | 1 | 1 | cs | TRUE
19 | LV_3293-1_0_10_line_19 |  | 17 | 20 | 0.026347 | 0.125 | 0.08 | 261 | 0 | 0.364 | 1 | 1 | cs | TRUE
20 | LV_3293-1_0_10_line_20 |  | 19 | 20 | 0.040683 | 0.125 | 0.08 | 261 | 0 | 0.364 | 1 | 1 | cs | TRUE
21 | LV_3293-1_0_10_line_21 |  | 19 | 21 | 0.031371 | 0.125 | 0.08 | 261 | 0 | 0.364 | 1 | 1 | cs | TRUE
22 | LV_3293-1_0_10_line_22 |  | 21 | 23 | 0.032208 | 0.125 | 0.08 | 261 | 0 | 0.364 | 1 | 1 | cs | TRUE
23 | LV_3293-1_0_10_line_23 |  | 22 | 23 | 0.040265 | 0.125 | 0.08 | 261 | 0 | 0.364 | 1 | 1 | cs | TRUE
24 | LV_3293-1_0_10_line_24 |  | 22 | 24 | 0.10649 | 0.125 | 0.08 | 261 | 0 | 0.364 | 1 | 1 | cs | TRUE
25 | LV_3293-1_0_10_line_25 |  | 24 | 25 | 0.092285 | 0.125 | 0.08 | 261 | 0 | 0.364 | 1 | 1 | cs | TRUE
26 | LV_3293-1_0_10_line_26 |  | 26 | 27 | 0.060318 | 0.125 | 0.08 | 261 | 0 | 0.364 | 1 | 1 | cs | TRUE
27 | LV_3293-1_0_10_line_27 |  | 27 | 28 | 0.064024 | 0.125 | 0.08 | 261 | 0 | 0.364 | 1 | 1 | cs | TRUE
28 | LV_3293-1_0_10_line_28 |  | 27 | 29 | 0.16916 | 0.125 | 0.08 | 261 | 0 | 0.364 | 1 | 1 | cs | TRUE
29 | LV_3293-1_0_10_line_29 |  | 28 | 30 | 0.039332 | 0.125 | 0.08 | 261 | 0 | 0.364 | 1 | 1 | cs | TRUE
30 | LV_3293-1_0_10_line_30 |  | 29 | 31 | 0.075139 | 0.125 | 0.08 | 261 | 0 | 0.364 | 1 | 1 | cs | TRUE
31 | LV_3293-1_0_10_line_31 |  | 30 | 32 | 0.041011 | 0.125 | 0.08 | 261 | 0 | 0.364 | 1 | 1 | cs | TRUE
32 | LV_3293-1_0_10_line_32 |  | 31 | 33 | 0.15094 | 0.125 | 0.08 | 261 | 0 | 0.364 | 1 | 1 | cs | TRUE
33 | LV_3293-1_0_10_line_33 |  | 33 | 34 | 0.030009 | 0.125 | 0.08 | 261 | 0 | 0.364 | 1 | 1 | cs | TRUE
34 | LV_3293-1_0_10_line_34 |  | 34 | 157 | 0.010152 | 0.125 | 0.08 | 261 | 0 | 0.364 | 1 | 1 | cs | TRUE
35 | LV_3293-1_0_10_line_35 |  | 35 | 36 | 0.019282 | 0.125 | 0.08 | 261 | 0 | 0.364 | 1 | 1 | cs | TRUE
36 | LV_3293-1_0_10_line_36 |  | 36 | 37 | 0.015926 | 0.125 | 0.08 | 261 | 0 | 0.364 | 1 | 1 | cs | TRUE
37 | LV_3293-1_0_10_line_37 |  | 37 | 38 | 0.067962 | 0.125 | 0.08 | 261 | 0 | 0.364 | 1 | 1 | cs | TRUE
38 | LV_3293-1_0_10_line_38 |  | 38 | 39 | 0.024075 | 0.125 | 0.08 | 261 | 0 | 0.364 | 1 | 1 | cs | TRUE
39 | LV_3293-1_0_10_line_39 |  | 39 | 204 | 0.030474 | 0.125 | 0.08 | 261 | 0 | 0.364 | 1 | 5 | cs | TRUE
40 | LV_3293-1_0_10_line_40 |  | 39 | 205 | 0.050255 | 0.125 | 0.08 | 261 | 0 | 0.364 | 1 | 1 | cs | TRUE
41 | LV_3293-1_0_10_line_41 |  | 39 | 203 | 0.04707 | 0.125 | 0.08 | 261 | 0 | 0.364 | 1 | 5 | cs | TRUE
42 | LV_3293-1_0_10_line_42 |  | 40 | 41 | 0.013748 | 0.125 | 0.08 | 261 | 0 | 0.364 | 1 | 1 | cs | TRUE
43 | LV_3293-1_0_10_line_43 |  | 40 | 42 | 0.018611 | 0.125 | 0.08 | 261 | 0 | 0.364 | 1 | 1 | cs | TRUE
44 | LV_3293-1_0_10_line_44 |  | 42 | 43 | 0.12636 | 0.125 | 0.08 | 261 | 0 | 0.364 | 1 | 1 | cs | TRUE
45 | LV_3293-1_0_10_line_45 |  | 43 | 46 | 0.007772 | 0.125 | 0.08 | 261 | 0 | 0.364 | 1 | 1 | cs | TRUE
46 | LV_3293-1_0_10_line_46 |  | 44 | 45 | 0.019528 | 0.125 | 0.08 | 261 | 0 | 0.364 | 1 | 1 | cs | TRUE
47 | LV_3293-1_0_10_line_47 |  | 44 | 46 | 0.046711 | 0.125 | 0.08 | 261 | 0 | 0.364 | 1 | 1 | cs | TRUE
48 | LV_3293-1_0_10_line_48 |  | 45 | 125 | 0.091734 | 0.125 | 0.08 | 261 | 0 | 0.364 | 1 | 1 | cs | TRUE
49 | LV_3293-1_0_10_line_49 |  | 45 | 123 | 0.08268 | 0.125 | 0.08 | 261 | 0 | 0.364 | 1 | 1 | cs | TRUE
50 | LV_3293-1_0_10_line_50 |  | 46 | 50 | 0.12713 | 0.125 | 0.08 | 261 | 0 | 0.364 | 1 | 1 | cs | TRUE
51 | LV_3293-1_0_10_line_51 |  | 47 | 48 | 0.13539 | 0.125 | 0.08 | 261 | 0 | 0.364 | 1 | 1 | cs | TRUE
52 | LV_3293-1_0_10_line_52 |  | 48 | 49 | 0.12484 | 0.125 | 0.08 | 261 | 0 | 0.364 | 1 | 1 | cs | TRUE
53 | LV_3293-1_0_10_line_53 |  | 49 | 120 | 0.15743 | 0.125 | 0.08 | 261 | 0 | 0.364 | 1 | 1 | cs | TRUE
54 | LV_3293-1_0_10_line_54 |  | 49 | 107 | 0.22231 | 0.125 | 0.08 | 261 | 0 | 0.364 | 1 | 1 | cs | TRUE
55 | LV_3293-1_0_10_line_55 |  | 50 | 51 | 0.055909 | 0.125 | 0.08 | 261 | 0 | 0.364 | 1 | 1 | cs | TRUE
56 | LV_3293-1_0_10_line_56 |  | 51 | 121 | 0.045706 | 0.125 | 0.08 | 261 | 0 | 0.364 | 1 | 1 | cs | TRUE
57 | LV_3293-1_0_10_line_57 |  | 52 | 53 | 0.0061935 | 0.125 | 0.08 | 261 | 0 | 0.364 | 1 | 1 | cs | TRUE
58 | LV_3293-1_0_10_line_58 |  | 53 | 54 | 0.048301 | 0.125 | 0.08 | 261 | 0 | 0.364 | 1 | 1 | cs | TRUE
59 | LV_3293-1_0_10_line_59 |  | 53 | 55 | 0.013388 | 0.125 | 0.08 | 261 | 0 | 0.364 | 1 | 1 | cs | TRUE
60 | LV_3293-1_0_10_line_60 |  | 54 | 59 | 0.019933 | 0.125 | 0.08 | 261 | 0 | 0.364 | 1 | 1 | cs | TRUE
61 | LV_3293-1_0_10_line_61 |  | 54 | 56 | 0.10735 | 0.125 | 0.08 | 261 | 0 | 0.364 | 1 | 1 | cs | TRUE
62 | LV_3293-1_0_10_line_62 |  | 55 | 60 | 0.013212 | 0.125 | 0.08 | 261 | 0 | 0.364 | 1 | 1 | cs | TRUE
63 | LV_3293-1_0_10_line_63 |  | 56 | 57 | 0.016115 | 0.125 | 0.08 | 261 | 0 | 0.364 | 1 | 1 | cs | TRUE
64 | LV_3293-1_0_10_line_64 |  | 56 | 58 | 0.025818 | 0.125 | 0.08 | 261 | 0 | 0.364 | 1 | 1 | cs | TRUE
65 | LV_3293-1_0_10_line_65 |  | 57 | 62 | 0.021404 | 0.125 | 0.08 | 261 | 0 | 0.364 | 1 | 1 | cs | TRUE
66 | LV_3293-1_0_10_line_66 |  | 57 | 63 | 0.03689 | 0.125 | 0.08 | 261 | 0 | 0.364 | 1 | 1 | cs | TRUE
67 | LV_3293-1_0_10_line_67 |  | 58 | 61 | 0.032609 | 0.125 | 0.08 | 261 | 0 | 0.364 | 1 | 1 | cs | TRUE
68 | LV_3293-1_0_10_line_68 |  | 61 | 290 | 0.016548 | 0.125 | 0.08 | 261 | 0 | 0.364 | 1 | 1 | cs | TRUE
69 | LV_3293-1_0_10_line_69 |  | 63 | 308 | 0.013278 | 0.125 | 0.08 | 261 | 0 | 0.364 | 1 | 1 | cs | TRUE
70 | LV_3293-1_0_10_line_70 |  | 64 | 65 | 0.083585 | 0.125 | 0.08 | 261 | 0 | 0.364 | 1 | 1 | cs | TRUE
71 | LV_3293-1_0_10_line_71 |  | 64 | 66 | 0.066248 | 0.125 | 0.08 | 261 | 0 | 0.364 | 1 | 1 | cs | TRUE
72 | LV_3293-1_0_10_line_72 |  | 65 | 67 | 0.12613 | 0.125 | 0.08 | 261 | 0 | 0.364 | 1 | 1 | cs | TRUE
73 | LV_3293-1_0_10_line_73 |  | 66 | 68 | 0.032887 | 0.125 | 0.08 | 261 | 0 | 0.364 | 1 | 1 | cs | TRUE
74 | LV_3293-1_0_10_line_74 |  | 66 | 69 | 0.20298 | 0.125 | 0.08 | 261 | 0 | 0.364 | 1 | 1 | cs | TRUE
75 | LV_3293-1_0_10_line_75 |  | 67 | 70 | 0.12972 | 0.125 | 0.08 | 261 | 0 | 0.364 | 1 | 1 | cs | TRUE
76 | LV_3293-1_0_10_line_76 |  | 68 | 71 | 0.080156 | 0.125 | 0.08 | 261 | 0 | 0.364 | 1 | 1 | cs | TRUE
77 | LV_3293-1_0_10_line_77 |  | 69 | 73 | 0.022538 | 0.125 | 0.08 | 261 | 0 | 0.364 | 1 | 1 | cs | TRUE
78 | LV_3293-1_0_10_line_78 |  | 70 | 79 | 0.069222 | 0.125 | 0.08 | 261 | 0 | 0.364 | 1 | 1 | cs | TRUE
79 | LV_3293-1_0_10_line_79 |  | 71 | 86 | 0.040438 | 0.125 | 0.08 | 261 | 0 | 0.364 | 1 | 1 | cs | TRUE
80 | LV_3293-1_0_10_line_80 |  | 72 | 73 | 0.048652 | 0.125 | 0.08 | 261 | 0 | 0.364 | 1 | 1 | cs | TRUE
81 | LV_3293-1_0_10_line_81 |  | 72 | 74 | 0.047502 | 0.125 | 0.08 | 261 | 0 | 0.364 | 1 | 1 | cs | TRUE
82 | LV_3293-1_0_10_line_82 |  | 74 | 75 | 0.13976 | 0.125 | 0.08 | 261 | 0 | 0.364 | 1 | 1 | cs | TRUE
83 | LV_3293-1_0_10_line_83 |  | 75 | 76 | 0.20447 | 0.125 | 0.08 | 261 | 0 | 0.364 | 1 | 1 | cs | TRUE
84 | LV_3293-1_0_10_line_84 |  | 77 | 78 | 0.11708 | 0.125 | 0.08 | 261 | 0 | 0.364 | 1 | 1 | cs | TRUE
85 | LV_3293-1_0_10_line_85 |  | 78 | 87 | 0.034538 | 0.125 | 0.08 | 261 | 0 | 0.364 | 1 | 1 | cs | TRUE
86 | LV_3293-1_0_10_line_86 |  | 79 | 80 | 0.046227 | 0.125 | 0.08 | 261 | 0 | 0.364 | 1 | 1 | cs | TRUE
87 | LV_3293-1_0_10_line_87 |  | 80 | 81 | 0.085905 | 0.125 | 0.08 | 261 | 0 | 0.364 | 1 | 1 | cs | TRUE
88 | LV_3293-1_0_10_line_88 |  | 80 | 82 | 0.041685 | 0.125 | 0.08 | 261 | 0 | 0.364 | 1 | 1 | cs | TRUE
89 | LV_3293-1_0_10_line_89 |  | 81 | 83 | 0.042813 | 0.125 | 0.08 | 261 | 0 | 0.364 | 1 | 1 | cs | TRUE
90 | LV_3293-1_0_10_line_90 |  | 82 | 84 | 0.015632 | 0.125 | 0.08 | 261 | 0 | 0.364 | 1 | 1 | cs | TRUE
91 | LV_3293-1_0_10_line_91 |  | 83 | 85 | 0.023835 | 0.125 | 0.08 | 261 | 0 | 0.364 | 1 | 1 | cs | TRUE
92 | LV_3293-1_0_10_line_92 |  | 85 | 88 | 0.0064784 | 0.125 | 0.08 | 261 | 0 | 0.364 | 1 | 1 | cs | TRUE
93 | LV_3293-1_0_10_line_93 |  | 86 | 87 | 0.015705 | 0.125 | 0.08 | 261 | 0 | 0.364 | 1 | 1 | cs | TRUE
94 | LV_3293-1_0_10_line_94 |  | 88 | 89 | 0.013963 | 0.125 | 0.08 | 261 | 0 | 0.364 | 1 | 1 | cs | TRUE
95 | LV_3293-1_0_10_line_95 |  | 89 | 90 | 0.032097 | 0.125 | 0.08 | 261 | 0 | 0.364 | 1 | 1 | cs | TRUE
96 | LV_3293-1_0_10_line_96 |  | 90 | 91 | 0.019162 | 0.125 | 0.08 | 261 | 0 | 0.364 | 1 | 1 | cs | TRUE
97 | LV_3293-1_0_10_line_97 |  | 91 | 94 | 0.065656 | 0.125 | 0.08 | 261 | 0 | 0.364 | 1 | 1 | cs | TRUE
98 | LV_3293-1_0_10_line_98 |  | 92 | 93 | 0.018642 | 0.125 | 0.08 | 261 | 0 | 0.364 | 1 | 1 | cs | TRUE
99 | LV_3293-1_0_10_line_99 |  | 92 | 94 | 0.12086 | 0.125 | 0.08 | 261 | 0 | 0.364 | 1 | 1 | cs | TRUE
100 | LV_3293-1_0_10_line_100 |  | 93 | 95 | 0.015324 | 0.125 | 0.08 | 261 | 0 | 0.364 | 1 | 1 | cs | TRUE
101 | LV_3293-1_0_10_line_101 |  | 93 | 96 | 0.019527 | 0.125 | 0.08 | 261 | 0 | 0.364 | 1 | 1 | cs | TRUE
102 | LV_3293-1_0_10_line_102 |  | 94 | 97 | 0.10683 | 0.125 | 0.08 | 261 | 0 | 0.364 | 1 | 1 | cs | TRUE
103 | LV_3293-1_0_10_line_103 |  | 94 | 98 | 0.09149 | 0.125 | 0.08 | 261 | 0 | 0.364 | 1 | 1 | cs | TRUE
104 | LV_3293-1_0_10_line_104 |  | 94 | 99 | 0.042502 | 0.125 | 0.08 | 261 | 0 | 0.364 | 1 | 1 | cs | TRUE
105 | LV_3293-1_0_10_line_105 |  | 96 | 100 | 0.083077 | 0.125 | 0.08 | 261 | 0 | 0.364 | 1 | 1 | cs | TRUE
106 | LV_3293-1_0_10_line_106 |  | 97 | 101 | 0.16193 | 0.125 | 0.08 | 261 | 0 | 0.364 | 1 | 1 | cs | TRUE
107 | LV_3293-1_0_10_line_107 |  | 99 | 102 | 0.03228 | 0.125 | 0.08 | 261 | 0 | 0.364 | 1 | 1 | cs | TRUE
108 | LV_3293-1_0_10_line_108 |  | 102 | 103 | 0.0032693 | 0.125 | 0.08 | 261 | 0 | 0.364 | 1 | 1 | cs | TRUE
109 | LV_3293-1_0_10_line_109 |  | 103 | 104 | 0.11101 | 0.125 | 0.08 | 261 | 0 | 0.364 | 1 | 1 | cs | TRUE
110 | LV_3293-1_0_10_line_110 |  | 104 | 105 | 0.054687 | 0.125 | 0.08 | 261 | 0 | 0.364 | 1 | 1 | cs | TRUE
111 | LV_3293-1_0_10_line_111 |  | 105 | 106 | 0.010352 | 0.125 | 0.08 | 261 | 0 | 0.364 | 1 | 1 | cs | TRUE
112 | LV_3293-1_0_10_line_112 |  | 106 | 107 | 0.25284 | 0.125 | 0.08 | 261 | 0 | 0.364 | 1 | 1 | cs | TRUE
113 | LV_3293-1_0_10_line_113 |  | 107 | 108 | 0.23145 | 0.125 | 0.08 | 261 | 0 | 0.364 | 1 | 1 | cs | TRUE
114 | LV_3293-1_0_10_line_114 |  | 108 | 109 | 0.1339 | 0.125 | 0.08 | 261 | 0 | 0.364 | 1 | 1 | cs | TRUE
115 | LV_3293-1_0_10_line_115 |  | 108 | 110 | 0.037961 | 0.125 | 0.08 | 261 | 0 | 0.364 | 1 | 1 | cs | TRUE
116 | LV_3293-1_0_10_line_116 |  | 109 | 111 | 0.012699 | 0.125 | 0.08 | 261 | 0 | 0.364 | 1 | 1 | cs | TRUE
117 | LV_3293-1_0_10_line_117 |  | 110 | 112 | 0.033156 | 0.125 | 0.08 | 261 | 0 | 0.364 | 1 | 1 | cs | TRUE
118 | LV_3293-1_0_10_line_118 |  | 111 | 113 | 0.3324 | 0.125 | 0.08 | 261 | 0 | 0.364 | 1 | 1 | cs | TRUE
119 | LV_3293-1_0_10_line_119 |  | 112 | 114 | 0.019115 | 0.125 | 0.08 | 261 | 0 | 0.364 | 1 | 1 | cs | TRUE
120 | LV_3293-1_0_10_line_120 |  | 114 | 116 | 0.012754 | 0.125 | 0.08 | 261 | 0 | 0.364 | 1 | 1 | cs | TRUE
121 | LV_3293-1_0_10_line_121 |  | 115 | 116 | 0.035236 | 0.125 | 0.08 | 261 | 0 | 0.364 | 1 | 1 | cs | TRUE
122 | LV_3293-1_0_10_line_122 |  | 115 | 117 | 0.13185 | 0.125 | 0.08 | 261 | 0 | 0.364 | 1 | 1 | cs | TRUE
123 | LV_3293-1_0_10_line_123 |  | 117 | 118 | 0.055729 | 0.125 | 0.08 | 261 | 0 | 0.364 | 1 | 1 | cs | TRUE
124 | LV_3293-1_0_10_line_124 |  | 118 | 119 | 0.02841 | 0.125 | 0.08 | 261 | 0 | 0.364 | 1 | 1 | cs | TRUE
125 | LV_3293-1_0_10_line_125 |  | 120 | 122 | 0.039608 | 0.125 | 0.08 | 261 | 0 | 0.364 | 1 | 1 | cs | TRUE
126 | LV_3293-1_0_10_line_126 |  | 121 | 122 | 0.098139 | 0.125 | 0.08 | 261 | 0 | 0.364 | 1 | 1 | cs | TRUE
127 | LV_3293-1_0_10_line_127 |  | 123 | 124 | 0.079743 | 0.125 | 0.08 | 261 | 0 | 0.364 | 1 | 1 | cs | TRUE
128 | LV_3293-1_0_10_line_128 |  | 125 | 126 | 0.05537 | 0.125 | 0.08 | 261 | 0 | 0.364 | 1 | 2 | cs | TRUE
129 | LV_3293-1_0_10_line_129 |  | 126 | 127 | 0.044176 | 0.125 | 0.08 | 261 | 0 | 0.364 | 1 | 3 | cs | TRUE
130 | LV_3293-1_0_10_line_130 |  | 127 | 128 | 0.0055313 | 0.125 | 0.08 | 261 | 0 | 0.364 | 1 | 5 | cs | TRUE
131 | LV_3293-1_0_10_line_131 |  | 128 | 133 | 0.015964 | 0.125 | 0.08 | 261 | 0 | 0.364 | 1 | 5 | cs | TRUE
132 | LV_3293-1_0_10_line_132 |  | 129 | 130 | 0.020836 | 0.125 | 0.08 | 261 | 0 | 0.364 | 1 | 5 | cs | TRUE
133 | LV_3293-1_0_10_line_133 |  | 129 | 131 | 0.10235 | 0.125 | 0.08 | 261 | 0 | 0.364 | 1 | 5 | cs | TRUE
134 | LV_3293-1_0_10_line_134 |  | 130 | 132 | 0.010102 | 0.125 | 0.08 | 261 | 0 | 0.364 | 1 | 5 | cs | TRUE
135 | LV_3293-1_0_10_line_135 |  | 131 | 133 | 0.037734 | 0.125 | 0.08 | 261 | 0 | 0.364 | 1 | 5 | cs | TRUE
136 | LV_3293-1_0_10_line_136 |  | 131 | 134 | 0.035257 | 0.125 | 0.08 | 261 | 0 | 0.364 | 1 | 1 | cs | TRUE
137 | LV_3293-1_0_10_line_137 |  | 132 | 135 | 0.030604 | 0.125 | 0.08 | 261 | 0 | 0.364 | 1 | 5 | cs | TRUE
138 | LV_3293-1_0_10_line_138 |  | 134 | 136 | 0.018425 | 0.125 | 0.08 | 261 | 0 | 0.364 | 1 | 1 | cs | TRUE
139 | LV_3293-1_0_10_line_139 |  | 135 | 137 | 0.0077999 | 0.125 | 0.08 | 261 | 0 | 0.364 | 1 | 1 | cs | TRUE
140 | LV_3293-1_0_10_line_140 |  | 135 | 138 | 0.088805 | 0.125 | 0.08 | 261 | 0 | 0.364 | 1 | 5 | cs | TRUE
141 | LV_3293-1_0_10_line_141 |  | 137 | 139 | 0.061343 | 0.125 | 0.08 | 261 | 0 | 0.364 | 1 | 1 | cs | TRUE
142 | LV_3293-1_0_10_line_142 |  | 138 | 140 | 0.016452 | 0.125 | 0.08 | 261 | 0 | 0.364 | 1 | 5 | cs | TRUE
143 | LV_3293-1_0_10_line_143 |  | 139 | 177 | 0.0035114 | 0.125 | 0.08 | 261 | 0 | 0.364 | 1 | 1 | cs | TRUE
144 | LV_3293-1_0_10_line_144 |  | 140 | 163 | 0.0032608 | 0.125 | 0.08 | 261 | 0 | 0.364 | 1 | 5 | cs | TRUE
145 | LV_3293-1_0_10_line_145 |  | 141 | 142 | 0.020758 | 0.125 | 0.08 | 261 | 0 | 0.364 | 1 | 1 | cs | TRUE
146 | LV_3293-1_0_10_line_146 |  | 141 | 143 | 0.041821 | 0.125 | 0.08 | 261 | 0 | 0.364 | 1 | 1 | cs | TRUE
147 | LV_3293-1_0_10_line_147 |  | 142 | 144 | 0.062079 | 0.125 | 0.08 | 261 | 0 | 0.364 | 1 | 1 | cs | TRUE
148 | LV_3293-1_0_10_line_148 |  | 143 | 145 | 0.0056966 | 0.125 | 0.08 | 261 | 0 | 0.364 | 1 | 1 | cs | TRUE
149 | LV_3293-1_0_10_line_149 |  | 144 | 146 | 0.0046122 | 0.125 | 0.08 | 261 | 0 | 0.364 | 1 | 1 | cs | TRUE
150 | LV_3293-1_0_10_line_150 |  | 144 | 147 | 0.0068072 | 0.125 | 0.08 | 261 | 0 | 0.364 | 1 | 1 | cs | TRUE
151 | LV_3293-1_0_10_line_151 |  | 144 | 148 | 0.038257 | 0.125 | 0.08 | 261 | 0 | 0.364 | 1 | 1 | cs | TRUE
152 | LV_3293-1_0_10_line_152 |  | 146 | 149 | 0.043494 | 0.125 | 0.08 | 261 | 0 | 0.364 | 1 | 1 | cs | TRUE
153 | LV_3293-1_0_10_line_153 |  | 147 | 150 | 0.0070517 | 0.125 | 0.08 | 261 | 0 | 0.364 | 1 | 1 | cs | TRUE
154 | LV_3293-1_0_10_line_154 |  | 148 | 151 | 0.02915 | 0.125 | 0.08 | 261 | 0 | 0.364 | 1 | 1 | cs | TRUE
155 | LV_3293-1_0_10_line_155 |  | 149 | 152 | 0.025721 | 0.125 | 0.08 | 261 | 0 | 0.364 | 1 | 1 | cs | TRUE
156 | LV_3293-1_0_10_line_156 |  | 150 | 153 | 0.028502 | 0.125 | 0.08 | 261 | 0 | 0.364 | 1 | 1 | cs | TRUE
157 | LV_3293-1_0_10_line_157 |  | 151 | 154 | 0.038212 | 0.125 | 0.08 | 261 | 0 | 0.364 | 1 | 1 | cs | TRUE
158 | LV_3293-1_0_10_line_158 |  | 152 | 155 | 0.0029634 | 0.125 | 0.08 | 261 | 0 | 0.364 | 1 | 1 | cs | TRUE
159 | LV_3293-1_0_10_line_159 |  | 153 | 156 | 0.053888 | 0.125 | 0.08 | 261 | 0 | 0.364 | 1 | 1 | cs | TRUE
160 | LV_3293-1_0_10_line_160 |  | 154 | 157 | 0.025758 | 0.125 | 0.08 | 261 | 0 | 0.364 | 1 | 1 | cs | TRUE
161 | LV_3293-1_0_10_line_161 |  | 155 | 158 | 0.022955 | 0.125 | 0.08 | 261 | 0 | 0.364 | 1 | 1 | cs | TRUE
162 | LV_3293-1_0_10_line_162 |  | 155 | 159 | 0.011774 | 0.125 | 0.08 | 261 | 0 | 0.364 | 1 | 1 | cs | TRUE
163 | LV_3293-1_0_10_line_163 |  | 156 | 166 | 0.010334 | 0.125 | 0.08 | 261 | 0 | 0.364 | 1 | 5 | cs | TRUE
164 | LV_3293-1_0_10_line_164 |  | 156 | 165 | 0.014433 | 0.125 | 0.08 | 261 | 0 | 0.364 | 1 | 5 | cs | TRUE
165 | LV_3293-1_0_10_line_165 |  | 158 | 160 | 0.0057552 | 0.125 | 0.08 | 261 | 0 | 0.364 | 1 | 1 | cs | TRUE
166 | LV_3293-1_0_10_line_166 |  | 159 | 161 | 0.018043 | 0.125 | 0.08 | 261 | 0 | 0.364 | 1 | 1 | cs | TRUE
167 | LV_3293-1_0_10_line_167 |  | 160 | 162 | 0.011085 | 0.125 | 0.08 | 261 | 0 | 0.364 | 1 | 1 | cs | TRUE
168 | LV_3293-1_0_10_line_168 |  | 163 | 164 | 0.026875 | 0.125 | 0.08 | 261 | 0 | 0.364 | 1 | 5 | cs | TRUE
169 | LV_3293-1_0_10_line_169 |  | 164 | 165 | 0.0011235 | 0.125 | 0.08 | 261 | 0 | 0.364 | 1 | 5 | cs | TRUE
170 | LV_3293-1_0_10_line_170 |  | 166 | 167 | 0.0084967 | 0.125 | 0.08 | 261 | 0 | 0.364 | 1 | 5 | cs | TRUE
171 | LV_3293-1_0_10_line_171 |  | 167 | 168 | 0.017458 | 0.125 | 0.08 | 261 | 0 | 0.364 | 1 | 5 | cs | TRUE
172 | LV_3293-1_0_10_line_172 |  | 168 | 169 | 0.019142 | 0.125 | 0.08 | 261 | 0 | 0.364 | 1 | 5 | cs | TRUE
173 | LV_3293-1_0_10_line_173 |  | 169 | 170 | 0.01136 | 0.125 | 0.08 | 261 | 0 | 0.364 | 1 | 5 | cs | TRUE
174 | LV_3293-1_0_10_line_174 |  | 169 | 171 | 0.0098892 | 0.125 | 0.08 | 261 | 0 | 0.364 | 1 | 1 | cs | TRUE
175 | LV_3293-1_0_10_line_175 |  | 170 | 172 | 0.01025 | 0.125 | 0.08 | 261 | 0 | 0.364 | 1 | 5 | cs | TRUE
176 | LV_3293-1_0_10_line_176 |  | 171 | 173 | 0.06395 | 0.125 | 0.08 | 261 | 0 | 0.364 | 1 | 1 | cs | TRUE
177 | LV_3293-1_0_10_line_177 |  | 172 | 174 | 0.011092 | 0.125 | 0.08 | 261 | 0 | 0.364 | 1 | 5 | cs | TRUE
178 | LV_3293-1_0_10_line_178 |  | 172 | 175 | 0.0030853 | 0.125 | 0.08 | 261 | 0 | 0.364 | 1 | 1 | cs | TRUE
179 | LV_3293-1_0_10_line_179 |  | 173 | 176 | 0.050808 | 0.125 | 0.08 | 261 | 0 | 0.364 | 1 | 1 | cs | TRUE
180 | LV_3293-1_0_10_line_180 |  | 174 | 195 | 0.0047651 | 0.125 | 0.08 | 261 | 0 | 0.364 | 1 | 5 | cs | TRUE
181 | LV_3293-1_0_10_line_181 |  | 175 | 186 | 0.038254 | 0.125 | 0.08 | 261 | 0 | 0.364 | 1 | 1 | cs | TRUE
182 | LV_3293-1_0_10_line_182 |  | 177 | 180 | 0.017531 | 0.125 | 0.08 | 261 | 0 | 0.364 | 1 | 1 | cs | TRUE
183 | LV_3293-1_0_10_line_183 |  | 178 | 179 | 0.010397 | 0.125 | 0.08 | 261 | 0 | 0.364 | 1 | 1 | cs | TRUE
184 | LV_3293-1_0_10_line_184 |  | 179 | 182 | 0.018597 | 0.125 | 0.08 | 261 | 0 | 0.364 | 1 | 1 | cs | TRUE
185 | LV_3293-1_0_10_line_185 |  | 180 | 182 | 0.02516 | 0.125 | 0.08 | 261 | 0 | 0.364 | 1 | 1 | cs | TRUE
186 | LV_3293-1_0_10_line_186 |  | 180 | 181 | 0.038555 | 0.125 | 0.08 | 261 | 0 | 0.364 | 1 | 1 | cs | TRUE
187 | LV_3293-1_0_10_line_187 |  | 183 | 184 | 0.023583 | 0.125 | 0.08 | 261 | 0 | 0.364 | 1 | 1 | cs | TRUE
188 | LV_3293-1_0_10_line_188 |  | 183 | 185 | 0.0045148 | 0.125 | 0.08 | 261 | 0 | 0.364 | 1 | 1 | cs | TRUE
189 | LV_3293-1_0_10_line_189 |  | 184 | 186 | 0.012228 | 0.125 | 0.08 | 261 | 0 | 0.364 | 1 | 1 | cs | TRUE
190 | LV_3293-1_0_10_line_190 |  | 185 | 187 | 0.055886 | 0.125 | 0.08 | 261 | 0 | 0.364 | 1 | 1 | cs | TRUE
191 | LV_3293-1_0_10_line_191 |  | 185 | 188 | 0.034271 | 0.125 | 0.08 | 261 | 0 | 0.364 | 1 | 1 | cs | TRUE
192 | LV_3293-1_0_10_line_192 |  | 187 | 189 | 0.026424 | 0.125 | 0.08 | 261 | 0 | 0.364 | 1 | 1 | cs | TRUE
193 | LV_3293-1_0_10_line_193 |  | 188 | 190 | 0.004889 | 0.125 | 0.08 | 261 | 0 | 0.364 | 1 | 1 | cs | TRUE
194 | LV_3293-1_0_10_line_194 |  | 189 | 191 | 0.028118 | 0.125 | 0.08 | 261 | 0 | 0.364 | 1 | 1 | cs | TRUE
195 | LV_3293-1_0_10_line_195 |  | 189 | 192 | 0.009034 | 0.125 | 0.08 | 261 | 0 | 0.364 | 1 | 1 | cs | TRUE
196 | LV_3293-1_0_10_line_196 |  | 191 | 193 | 0.020879 | 0.125 | 0.08 | 261 | 0 | 0.364 | 1 | 1 | cs | TRUE
197 | LV_3293-1_0_10_line_197 |  | 192 | 194 | 0.043382 | 0.125 | 0.08 | 261 | 0 | 0.364 | 1 | 1 | cs | TRUE
198 | LV_3293-1_0_10_line_198 |  | 193 | 222 | 0.004839 | 0.125 | 0.08 | 261 | 0 | 0.364 | 1 | 1 | cs | TRUE
199 | LV_3293-1_0_10_line_199 |  | 194 | 223 | 0.072398 | 0.125 | 0.08 | 261 | 0 | 0.364 | 1 | 1 | cs | TRUE
200 | LV_3293-1_0_10_line_200 |  | 195 | 196 | 0.018002 | 0.125 | 0.08 | 261 | 0 | 0.364 | 1 | 5 | cs | TRUE
201 | LV_3293-1_0_10_line_201 |  | 196 | 197 | 0.0074859 | 0.125 | 0.08 | 261 | 0 | 0.364 | 1 | 5 | cs | TRUE
202 | LV_3293-1_0_10_line_202 |  | 197 | 198 | 0.021149 | 0.125 | 0.08 | 261 | 0 | 0.364 | 1 | 5 | cs | TRUE
203 | LV_3293-1_0_10_line_203 |  | 198 | 199 | 0.017777 | 0.125 | 0.08 | 261 | 0 | 0.364 | 1 | 5 | cs | TRUE
204 | LV_3293-1_0_10_line_204 |  | 199 | 200 | 0.023659 | 0.125 | 0.08 | 261 | 0 | 0.364 | 1 | 5 | cs | TRUE
205 | LV_3293-1_0_10_line_205 |  | 200 | 201 | 0.016866 | 0.125 | 0.08 | 261 | 0 | 0.364 | 1 | 5 | cs | TRUE
206 | LV_3293-1_0_10_line_206 |  | 201 | 202 | 0.011934 | 0.125 | 0.08 | 261 | 0 | 0.364 | 1 | 5 | cs | TRUE
207 | LV_3293-1_0_10_line_207 |  | 202 | 203 | 0.016072 | 0.125 | 0.08 | 261 | 0 | 0.364 | 1 | 5 | cs | TRUE
208 | LV_3293-1_0_10_line_208 |  | 204 | 206 | 0.047174 | 0.125 | 0.08 | 261 | 0 | 0.364 | 1 | 5 | cs | TRUE
209 | LV_3293-1_0_10_line_209 |  | 204 | 207 | 0.026195 | 0.125 | 0.08 | 261 | 0 | 0.364 | 1 | 1 | cs | TRUE
210 | LV_3293-1_0_10_line_210 |  | 204 | 208 | 0.0080721 | 0.125 | 0.08 | 261 | 0 | 0.364 | 1 | 1 | cs | TRUE
211 | LV_3293-1_0_10_line_211 |  | 205 | 209 | 0.038334 | 0.125 | 0.08 | 261 | 0 | 0.364 | 1 | 1 | cs | TRUE
212 | LV_3293-1_0_10_line_212 |  | 206 | 210 | 0.012661 | 0.125 | 0.08 | 261 | 0 | 0.364 | 1 | 5 | cs | TRUE
213 | LV_3293-1_0_10_line_213 |  | 208 | 211 | 0.14321 | 0.125 | 0.08 | 261 | 0 | 0.364 | 1 | 1 | cs | TRUE
214 | LV_3293-1_0_10_line_214 |  | 209 | 212 | 0.014715 | 0.125 | 0.08 | 261 | 0 | 0.364 | 1 | 1 | cs | TRUE
215 | LV_3293-1_0_10_line_215 |  | 210 | 213 | 0.015655 | 0.125 | 0.08 | 261 | 0 | 0.364 | 1 | 5 | cs | TRUE
216 | LV_3293-1_0_10_line_216 |  | 211 | 216 | 0.048951 | 0.125 | 0.08 | 261 | 0 | 0.364 | 1 | 1 | cs | TRUE
217 | LV_3293-1_0_10_line_217 |  | 212 | 217 | 0.062914 | 0.125 | 0.08 | 261 | 0 | 0.364 | 1 | 1 | cs | TRUE
218 | LV_3293-1_0_10_line_218 |  | 213 | 220 | 0.0084368 | 0.125 | 0.08 | 261 | 0 | 0.364 | 1 | 5 | cs | TRUE
219 | LV_3293-1_0_10_line_219 |  | 214 | 215 | 0.019871 | 0.125 | 0.08 | 261 | 0 | 0.364 | 1 | 1 | cs | TRUE
220 | LV_3293-1_0_10_line_220 |  | 215 | 221 | 0.016584 | 0.125 | 0.08 | 261 | 0 | 0.364 | 1 | 1 | cs | TRUE
221 | LV_3293-1_0_10_line_221 |  | 216 | 218 | 0.022116 | 0.125 | 0.08 | 261 | 0 | 0.364 | 1 | 1 | cs | TRUE
222 | LV_3293-1_0_10_line_222 |  | 217 | 246 | 0.069518 | 0.125 | 0.08 | 261 | 0 | 0.364 | 1 | 1 | cs | TRUE
223 | LV_3293-1_0_10_line_223 |  | 217 | 242 | 0.007278 | 0.125 | 0.08 | 261 | 0 | 0.364 | 1 | 1 | cs | TRUE
224 | LV_3293-1_0_10_line_224 |  | 218 | 219 | 0.022251 | 0.125 | 0.08 | 261 | 0 | 0.364 | 1 | 1 | cs | TRUE
225 | LV_3293-1_0_10_line_225 |  | 220 | 247 | 0.021778 | 0.125 | 0.08 | 261 | 0 | 0.364 | 1 | 5 | cs | TRUE
226 | LV_3293-1_0_10_line_226 |  | 221 | 251 | 0.02211 | 0.125 | 0.08 | 261 | 0 | 0.364 | 1 | 1 | cs | TRUE
227 | LV_3293-1_0_10_line_227 |  | 222 | 224 | 0.017284 | 0.125 | 0.08 | 261 | 0 | 0.364 | 1 | 1 | cs | TRUE
228 | LV_3293-1_0_10_line_228 |  | 223 | 225 | 0.0058599 | 0.125 | 0.08 | 261 | 0 | 0.364 | 1 | 1 | cs | TRUE
229 | LV_3293-1_0_10_line_229 |  | 224 | 226 | 0.0062529 | 0.125 | 0.08 | 261 | 0 | 0.364 | 1 | 1 | cs | TRUE
230 | LV_3293-1_0_10_line_230 |  | 225 | 268 | 0.018274 | 0.125 | 0.08 | 261 | 0 | 0.364 | 1 | 1 | cs | TRUE
231 | LV_3293-1_0_10_line_231 |  | 226 | 227 | 0.019194 | 0.125 | 0.08 | 261 | 0 | 0.364 | 1 | 1 | cs | TRUE
232 | LV_3293-1_0_10_line_232 |  | 227 | 228 | 0.0034249 | 0.125 | 0.08 | 261 | 0 | 0.364 | 1 | 1 | cs | TRUE
233 | LV_3293-1_0_10_line_233 |  | 228 | 229 | 0.005607 | 0.125 | 0.08 | 261 | 0 | 0.364 | 1 | 1 | cs | TRUE
234 | LV_3293-1_0_10_line_234 |  | 229 | 230 | 0.015436 | 0.125 | 0.08 | 261 | 0 | 0.364 | 1 | 1 | cs | TRUE
235 | LV_3293-1_0_10_line_235 |  | 230 | 231 | 0.0072794 | 0.125 | 0.08 | 261 | 0 | 0.364 | 1 | 1 | cs | TRUE
236 | LV_3293-1_0_10_line_236 |  | 231 | 232 | 0.015638 | 0.125 | 0.08 | 261 | 0 | 0.364 | 1 | 1 | cs | TRUE
237 | LV_3293-1_0_10_line_237 |  | 232 | 233 | 0.0003441 | 0.125 | 0.08 | 261 | 0 | 0.364 | 1 | 1 | cs | TRUE
238 | LV_3293-1_0_10_line_238 |  | 233 | 234 | 0.03719 | 0.125 | 0.08 | 261 | 0 | 0.364 | 1 | 1 | cs | TRUE
239 | LV_3293-1_0_10_line_239 |  | 233 | 235 | 0.009378 | 0.125 | 0.08 | 261 | 0 | 0.364 | 1 | 1 | cs | TRUE
240 | LV_3293-1_0_10_line_240 |  | 234 | 236 | 0.060876 | 0.125 | 0.08 | 261 | 0 | 0.364 | 1 | 1 | cs | TRUE
241 | LV_3293-1_0_10_line_241 |  | 235 | 237 | 0.039567 | 0.125 | 0.08 | 261 | 0 | 0.364 | 1 | 1 | cs | TRUE
242 | LV_3293-1_0_10_line_242 |  | 237 | 238 | 0.015073 | 0.125 | 0.08 | 261 | 0 | 0.364 | 1 | 1 | cs | TRUE
243 | LV_3293-1_0_10_line_243 |  | 238 | 239 | 0.025378 | 0.125 | 0.08 | 261 | 0 | 0.364 | 1 | 1 | cs | TRUE
244 | LV_3293-1_0_10_line_244 |  | 240 | 241 | 0.031805 | 0.125 | 0.08 | 261 | 0 | 0.364 | 1 | 1 | cs | TRUE
245 | LV_3293-1_0_10_line_245 |  | 240 | 242 | 0.070898 | 0.125 | 0.08 | 261 | 0 | 0.364 | 1 | 1 | cs | TRUE
246 | LV_3293-1_0_10_line_246 |  | 241 | 243 | 0.13133 | 0.125 | 0.08 | 261 | 0 | 0.364 | 1 | 1 | cs | TRUE
247 | LV_3293-1_0_10_line_247 |  | 242 | 244 | 0.058824 | 0.125 | 0.08 | 261 | 0 | 0.364 | 1 | 1 | cs | TRUE
248 | LV_3293-1_0_10_line_248 |  | 243 | 245 | 0.036686 | 0.125 | 0.08 | 261 | 0 | 0.364 | 1 | 1 | cs | TRUE
249 | LV_3293-1_0_10_line_249 |  | 247 | 248 | 0.020409 | 0.125 | 0.08 | 261 | 0 | 0.364 | 1 | 5 | cs | TRUE
250 | LV_3293-1_0_10_line_250 |  | 248 | 249 | 0.048505 | 0.125 | 0.08 | 261 | 0 | 0.364 | 1 | 5 | cs | TRUE
251 | LV_3293-1_0_10_line_251 |  | 249 | 250 | 0.008852 | 0.125 | 0.08 | 261 | 0 | 0.364 | 1 | 5 | cs | TRUE
252 | LV_3293-1_0_10_line_252 |  | 250 | 256 | 0.01869 | 0.125 | 0.08 | 261 | 0 | 0.364 | 1 | 5 | cs | TRUE
253 | LV_3293-1_0_10_line_253 |  | 250 | 257 | 0.023469 | 0.125 | 0.08 | 261 | 0 | 0.364 | 1 | 1 | cs | TRUE
254 | LV_3293-1_0_10_line_254 |  | 251 | 252 | 0.035072 | 0.125 | 0.08 | 261 | 0 | 0.364 | 1 | 1 | cs | TRUE
255 | LV_3293-1_0_10_line_255 |  | 251 | 253 | 0.010492 | 0.125 | 0.08 | 261 | 0 | 0.364 | 1 | 1 | cs | TRUE
256 | LV_3293-1_0_10_line_256 |  | 252 | 254 | 0.024298 | 0.125 | 0.08 | 261 | 0 | 0.364 | 1 | 1 | cs | TRUE
257 | LV_3293-1_0_10_line_257 |  | 253 | 255 | 0.021461 | 0.125 | 0.08 | 261 | 0 | 0.364 | 1 | 1 | cs | TRUE
258 | LV_3293-1_0_10_line_258 |  | 255 | 261 | 0.012866 | 0.125 | 0.08 | 261 | 0 | 0.364 | 1 | 1 | cs | TRUE
259 | LV_3293-1_0_10_line_259 |  | 255 | 262 | 0.028158 | 0.125 | 0.08 | 261 | 0 | 0.364 | 1 | 1 | cs | TRUE
260 | LV_3293-1_0_10_line_260 |  | 256 | 259 | 0.024363 | 0.125 | 0.08 | 261 | 0 | 0.364 | 1 | 5 | cs | TRUE
261 | LV_3293-1_0_10_line_261 |  | 257 | 260 | 0.010869 | 0.125 | 0.08 | 261 | 0 | 0.364 | 1 | 1 | cs | TRUE
262 | LV_3293-1_0_10_line_262 |  | 258 | 265 | 0.031889 | 0.125 | 0.08 | 261 | 0 | 0.364 | 1 | 5 | cs | TRUE
263 | LV_3293-1_0_10_line_263 |  | 259 | 266 | 0.012775 | 0.125 | 0.08 | 261 | 0 | 0.364 | 1 | 5 | cs | TRUE
264 | LV_3293-1_0_10_line_264 |  | 260 | 267 | 0.021735 | 0.125 | 0.08 | 261 | 0 | 0.364 | 1 | 1 | cs | TRUE
265 | LV_3293-1_0_10_line_265 |  | 261 | 263 | 0.024585 | 0.125 | 0.08 | 261 | 0 | 0.364 | 1 | 1 | cs | TRUE
266 | LV_3293-1_0_10_line_266 |  | 262 | 264 | 0.01793 | 0.125 | 0.08 | 261 | 0 | 0.364 | 1 | 1 | cs | TRUE
267 | LV_3293-1_0_10_line_267 |  | 263 | 267 | 0.021647 | 0.125 | 0.08 | 261 | 0 | 0.364 | 1 | 1 | cs | TRUE
268 | LV_3293-1_0_10_line_268 |  | 264 | 270 | 0.044707 | 0.125 | 0.08 | 261 | 0 | 0.364 | 1 | 1 | cs | TRUE
269 | LV_3293-1_0_10_line_269 |  | 264 | 271 | 0.015664 | 0.125 | 0.08 | 261 | 0 | 0.364 | 1 | 1 | cs | TRUE
270 | LV_3293-1_0_10_line_270 |  | 265 | 289 | 0.03846 | 0.125 | 0.08 | 261 | 0 | 0.364 | 1 | 1 | cs | TRUE
271 | LV_3293-1_0_10_line_271 |  | 265 | 288 | 0.014724 | 0.125 | 0.08 | 261 | 0 | 0.364 | 1 | 5 | cs | TRUE
272 | LV_3293-1_0_10_line_272 |  | 266 | 269 | 0.0091022 | 0.125 | 0.08 | 261 | 0 | 0.364 | 1 | 5 | cs | TRUE
273 | LV_3293-1_0_10_line_273 |  | 268 | 314 | 0.0034328 | 0.125 | 0.08 | 261 | 0 | 0.364 | 1 | 1 | cs | TRUE
274 | LV_3293-1_0_10_line_274 |  | 269 | 287 | 0.0052893 | 0.125 | 0.08 | 261 | 0 | 0.364 | 1 | 5 | cs | TRUE
275 | LV_3293-1_0_10_line_275 |  | 270 | 272 | 0.046176 | 0.125 | 0.08 | 261 | 0 | 0.364 | 1 | 1 | cs | TRUE
276 | LV_3293-1_0_10_line_276 |  | 270 | 273 | 0.015403 | 0.125 | 0.08 | 261 | 0 | 0.364 | 1 | 1 | cs | TRUE
277 | LV_3293-1_0_10_line_277 |  | 271 | 274 | 0.019978 | 0.125 | 0.08 | 261 | 0 | 0.364 | 1 | 1 | cs | TRUE
278 | LV_3293-1_0_10_line_278 |  | 272 | 275 | 0.050693 | 0.125 | 0.08 | 261 | 0 | 0.364 | 1 | 1 | cs | TRUE
279 | LV_3293-1_0_10_line_279 |  | 272 | 276 | 0.014647 | 0.125 | 0.08 | 261 | 0 | 0.364 | 1 | 1 | cs | TRUE
280 | LV_3293-1_0_10_line_280 |  | 273 | 277 | 0.0028554 | 0.125 | 0.08 | 261 | 0 | 0.364 | 1 | 1 | cs | TRUE
281 | LV_3293-1_0_10_line_281 |  | 274 | 278 | 0.0039646 | 0.125 | 0.08 | 261 | 0 | 0.364 | 1 | 1 | cs | TRUE
282 | LV_3293-1_0_10_line_282 |  | 275 | 279 | 0.050823 | 0.125 | 0.08 | 261 | 0 | 0.364 | 1 | 1 | cs | TRUE
283 | LV_3293-1_0_10_line_283 |  | 275 | 280 | 0.016527 | 0.125 | 0.08 | 261 | 0 | 0.364 | 1 | 1 | cs | TRUE
284 | LV_3293-1_0_10_line_284 |  | 276 | 281 | 0.0010662 | 0.125 | 0.08 | 261 | 0 | 0.364 | 1 | 1 | cs | TRUE
285 | LV_3293-1_0_10_line_285 |  | 277 | 282 | 0.020411 | 0.125 | 0.08 | 261 | 0 | 0.364 | 1 | 1 | cs | TRUE
286 | LV_3293-1_0_10_line_286 |  | 278 | 283 | 0.017886 | 0.125 | 0.08 | 261 | 0 | 0.364 | 1 | 1 | cs | TRUE
287 | LV_3293-1_0_10_line_287 |  | 279 | 298 | 0.013976 | 0.125 | 0.08 | 261 | 0 | 0.364 | 1 | 1 | cs | TRUE
288 | LV_3293-1_0_10_line_288 |  | 280 | 299 | 0.0024153 | 0.125 | 0.08 | 261 | 0 | 0.364 | 1 | 1 | cs | TRUE
289 | LV_3293-1_0_10_line_289 |  | 281 | 300 | 0.020952 | 0.125 | 0.08 | 261 | 0 | 0.364 | 1 | 1 | cs | TRUE
290 | LV_3293-1_0_10_line_290 |  | 282 | 293 | 0.0025182 | 0.125 | 0.08 | 261 | 0 | 0.364 | 1 | 1 | cs | TRUE
291 | LV_3293-1_0_10_line_291 |  | 283 | 284 | 0.0070922 | 0.125 | 0.08 | 261 | 0 | 0.364 | 1 | 1 | cs | TRUE
292 | LV_3293-1_0_10_line_292 |  | 284 | 285 | 0.020469 | 0.125 | 0.08 | 261 | 0 | 0.364 | 1 | 1 | cs | TRUE
293 | LV_3293-1_0_10_line_293 |  | 285 | 286 | 0.0021766 | 0.125 | 0.08 | 261 | 0 | 0.364 | 1 | 1 | cs | TRUE
294 | LV_3293-1_0_10_line_294 |  | 287 | 288 | 0.014225 | 0.125 | 0.08 | 261 | 0 | 0.364 | 1 | 5 | cs | TRUE
295 | LV_3293-1_0_10_line_295 |  | 289 | 290 | 0.018616 | 0.125 | 0.08 | 261 | 0 | 0.364 | 1 | 1 | cs | TRUE
296 | LV_3293-1_0_10_line_296 |  | 290 | 291 | 0.024643 | 0.125 | 0.08 | 261 | 0 | 0.364 | 1 | 1 | cs | TRUE
297 | LV_3293-1_0_10_line_297 |  | 291 | 292 | 0.0068196 | 0.125 | 0.08 | 261 | 0 | 0.364 | 1 | 1 | cs | TRUE
298 | LV_3293-1_0_10_line_298 |  | 293 | 294 | 0.021576 | 0.125 | 0.08 | 261 | 0 | 0.364 | 1 | 1 | cs | TRUE
299 | LV_3293-1_0_10_line_299 |  | 294 | 295 | 0.0020913 | 0.125 | 0.08 | 261 | 0 | 0.364 | 1 | 1 | cs | TRUE
300 | LV_3293-1_0_10_line_300 |  | 295 | 296 | 0.019415 | 0.125 | 0.08 | 261 | 0 | 0.364 | 1 | 1 | cs | TRUE
301 | LV_3293-1_0_10_line_301 |  | 296 | 297 | 0.0043077 | 0.125 | 0.08 | 261 | 0 | 0.364 | 1 | 1 | cs | TRUE
302 | LV_3293-1_0_10_line_302 |  | 298 | 304 | 0.019069 | 0.125 | 0.08 | 261 | 0 | 0.364 | 1 | 1 | cs | TRUE
303 | LV_3293-1_0_10_line_303 |  | 299 | 305 | 0.024488 | 0.125 | 0.08 | 261 | 0 | 0.364 | 1 | 1 | cs | TRUE
304 | LV_3293-1_0_10_line_304 |  | 300 | 301 | 0.00065679 | 0.125 | 0.08 | 261 | 0 | 0.364 | 1 | 1 | cs | TRUE
305 | LV_3293-1_0_10_line_305 |  | 301 | 302 | 0.02144 | 0.125 | 0.08 | 261 | 0 | 0.364 | 1 | 1 | cs | TRUE
306 | LV_3293-1_0_10_line_306 |  | 302 | 303 | 0.0026041 | 0.125 | 0.08 | 261 | 0 | 0.364 | 1 | 1 | cs | TRUE
307 | LV_3293-1_0_10_line_307 |  | 303 | 306 | 0.01888 | 0.125 | 0.08 | 261 | 0 | 0.364 | 1 | 1 | cs | TRUE
308 | LV_3293-1_0_10_line_308 |  | 304 | 311 | 0.01892 | 0.125 | 0.08 | 261 | 0 | 0.364 | 1 | 1 | cs | TRUE
309 | LV_3293-1_0_10_line_309 |  | 305 | 309 | 0.00046956 | 0.125 | 0.08 | 261 | 0 | 0.364 | 1 | 1 | cs | TRUE
310 | LV_3293-1_0_10_line_310 |  | 306 | 307 | 0.0030039 | 0.125 | 0.08 | 261 | 0 | 0.364 | 1 | 1 | cs | TRUE
311 | LV_3293-1_0_10_line_311 |  | 309 | 310 | 0.018507 | 0.125 | 0.08 | 261 | 0 | 0.364 | 1 | 1 | cs | TRUE
312 | LV_3293-1_0_10_line_312 |  | 311 | 312 | 0.0016284 | 0.125 | 0.08 | 261 | 0 | 0.364 | 1 | 1 | cs | TRUE
313 | LV_3293-1_0_10_line_313 |  | 312 | 313 | 0.0084393 | 0.125 | 0.08 | 261 | 0 | 0.364 | 1 | 1 | cs | TRUE

## trafo
| name | std_type | hv_bus | lv_bus | sn_mva | vn_hv_kv | vn_lv_kv | vk_percent | vkr_percent | pfe_kw | i0_percent | shift_degree | tap_side | tap_neutral | tap_min | tap_max | tap_step_percent | tap_step_degree | tap_pos | tap_phase_shifter | parallel | df | in_service
0 | LV_3293-1_0_10_trafo_205 | 0.63 MVA 20/0.4 kV | 315 | 210 | 0.63 | 20 | 0.4 | 6 | 1.206 | 1.65 | 0.2619 | 150 | hv | 0 | -2 | 2 | 2.5 | 0 | 0 | FALSE | 1 | 1 | TRUE

## line_geodata
| x0 | y0 | x1 | y1 | x2 | y2 | x3 | y3 | x4 | y4 | x5 | y5 | x6 | y6 | x7 | y7 | x8 | y8 | x9 | y9 | x10 | y10 | x11 | y11 | x12 | y12
0 | 2749301.6711 | 1213809.5427 | 2749311.3096 | 1213830.7077
1 | 2749328.2586 | 1213867.9259 | 2749311.3096 | 1213830.7077
2 | 2749301.6711 | 1213809.5427 | 2749291.1048 | 1213814.7681
3 | 2749318.954 | 1213689.4152 | 2749301.6711 | 1213809.5427
4 | 2749328.2586 | 1213867.9259 | 2749273.8273 | 1213889.86
5 | 2749328.2586 | 1213867.9259 | 2749341.338 | 1213866.3966 | 2749351.5138 | 1213863.371 | 2749369.46 | 1213854.7564
6 | 2749318.954 | 1213689.4152 | 2749329.8192 | 1213680.9846
7 | 2749273.8273 | 1213889.86 | 2749282.3064 | 1213907.9605
8 | 2749273.8273 | 1213889.86 | 2749255.7491 | 1213848.749
9 | 2749377.2521 | 1213851.016 | 2749369.46 | 1213854.7564
10 | 2749329.8192 | 1213680.9846 | 2749329.8858 | 1213680.933
11 | 2749300.0998 | 1213945.9444 | 2749282.3064 | 1213907.9605
12 | 2749377.2521 | 1213851.016 | 2749381.6066 | 1213854.9619 | 2749387.5942 | 1213858.337 | 2749392.9225 | 1213869.9688
13 | 2749300.0998 | 1213945.9444 | 2749355.8544 | 1214216.2048
14 | 2749300.0998 | 1213945.9444 | 2749296.0996 | 1213947.8792 | 2749285.9051 | 1213949.8368 | 2749277.6593 | 1213949.241 | 2749270.072 | 1213945.4144 | 2749264.2642 | 1213939.7196
15 | 2749328.4018 | 1214365.8191 | 2749355.8544 | 1214216.2048
16 | 2749362.2835 | 1214385.6183 | 2749328.4018 | 1214365.8191
17 | 2749328.4018 | 1214365.8191 | 2749303.9053 | 1214413.614 | 2749291.4372 | 1214439.3131 | 2749289.4733 | 1214443.3897
18 | 2749223.7206 | 1214414.9453 | 2749230.6669 | 1214421.2604
19 | 2749250.1616 | 1214438.9836 | 2749230.6669 | 1214421.2604
20 | 2749289.4733 | 1214443.3897 | 2749254.0313 | 1214442.5017 | 2749250.1616 | 1214438.9836
21 | 2749289.4733 | 1214443.3897 | 2749284.4118 | 1214474.3455
22 | 2749284.4118 | 1214474.3455 | 2749314.5004 | 1214485.8362
23 | 2749352.1162 | 1214500.2016 | 2749314.5004 | 1214485.8362
24 | 2749352.1162 | 1214500.2016 | 2749424.7456 | 1214578.0734
25 | 2749424.7456 | 1214578.0734 | 2749434.6728 | 1214592.7906 | 2749434.9306 | 1214594.9323 | 2749433.7354 | 1214597.7492 | 2749424.6968 | 1214608.799 | 2749419.998 | 1214613.1518 | 2749410.3809 | 1214618.7935 | 2749394.9833 | 1214631.3186 | 2749392.8469 | 1214631.3651 | 2749389.3084 | 1214630.0531 | 2749380.3309 | 1214622.3103
26 | 2748745.7558 | 1214079.6294 | 2748777.7767 | 1214130.7457
27 | 2748745.7558 | 1214079.6294 | 2748688.9724 | 1214109.5058
28 | 2748745.7558 | 1214079.6294 | 2748745.5106 | 1213910.4652
29 | 2748688.9724 | 1214109.5058 | 2748711.9286 | 1214141.4441
30 | 2748745.5106 | 1213910.4652 | 2748768.7584 | 1213903.439 | 2748796.6456 | 1213890.4902 | 2748814.67 | 1213881.5822
31 | 2748726.1103 | 1214174.9556 | 2748728.4533 | 1214173.0346 | 2748730.2138 | 1214170.6987 | 2748730.3489 | 1214168.3333 | 2748729.4245 | 1214165.7858 | 2748711.9286 | 1214141.4441
32 | 2748900.8053 | 1213757.6302 | 2748814.67 | 1213881.5822
33 | 2748900.8053 | 1213757.6302 | 2748924.9305 | 1213739.7826
34 | 2748933.0923 | 1213733.7446 | 2748924.9305 | 1213739.7826
35 | 2749009.6775 | 1213756.2605 | 2749022.6049 | 1213741.9535
36 | 2749022.6049 | 1213741.9535 | 2749033.2825 | 1213730.1365
37 | 2749033.2825 | 1213730.1365 | 2749042.8325 | 1213719.5673 | 2749069.6147 | 1213688.8767 | 2749077.1546 | 1213678.3068
38 | 2749087.787 | 1213656.9477 | 2749083.0278 | 1213670.0734 | 2749077.1546 | 1213678.3068
39 | 2749111.339 | 1213676.0865 | 2749107.1035 | 1213674.0566 | 2749093.2983 | 1213661.1447 | 2749087.787 | 1213656.9477
40 | 2749087.787 | 1213656.9477 | 2749093.9744 | 1213645.0587 | 2749118.5805 | 1213617.6249
41 | 2749087.787 | 1213656.9477 | 2749070.0696 | 1213655.2032 | 2749060.3846 | 1213655.9173 | 2749054.3045 | 1213658.6566 | 2749046.1068 | 1213667.059 | 2749045.2012 | 1213667.764
42 | 2748478.5449 | 1213739.0252 | 2748477.1943 | 1213739.9081 | 2748466.5391 | 1213745.7146
43 | 2748478.5449 | 1213739.0252 | 2748492.7615 | 1213729.7314 | 2748494.3662 | 1213729.4693
44 | 2748597.5433 | 1213660.5887 | 2748587.7769 | 1213674.161 | 2748580.8502 | 1213681.606 | 2748557.0468 | 1213696.259 | 2748520.4258 | 1213718.4105 | 2748507.78 | 1213726.3246 | 2748499.3774 | 1213728.6507 | 2748494.3662 | 1213729.4693
45 | 2748604.3435 | 1213657.4482 | 2748598.5468 | 1213659.1941 | 2748597.5433 | 1213660.5887
46 | 2748651.6877 | 1213693.8264 | 2748637.4891 | 1213692.994 | 2748632.4783 | 1213694.7356
47 | 2748632.4783 | 1213694.7356 | 2748604.3435 | 1213657.4482
48 | 2748651.6877 | 1213693.8264 | 2748685.8591 | 1213702.5636 | 2748712.3385 | 1213700.9781 | 2748739.6117 | 1213688.6346
49 | 2748651.6877 | 1213693.8264 | 2748659.6268 | 1213686.0175 | 2748682.9264 | 1213675.4225 | 2748693.7093 | 1213668.4742 | 2748696.6868 | 1213663.6665 | 2748697.8615 | 1213657.4015 | 2748696.4008 | 1213650.459 | 2748688.416 | 1213643.9543 | 2748685.4875 | 1213641.6951
50 | 2748604.3435 | 1213657.4482 | 2748612.3324 | 1213613.8205 | 2748616.9089 | 1213581.7734 | 2748618.8211 | 1213552.34 | 2748618.0602 | 1213531.443
51 | 2748207.5308 | 1213750.3504 | 2748290.4509 | 1213857.3781
52 | 2748305.3095 | 1213672.7389 | 2748207.5308 | 1213750.3504
53 | 2748431.0087 | 1213577.9521 | 2748305.3095 | 1213672.7389
54 | 2748305.3095 | 1213672.7389 | 2748147.6054 | 1213516.0484
55 | 2748618.0602 | 1213531.443 | 2748617.7702 | 1213523.4776 | 2748615.6498 | 1213509.4571 | 2748612.277 | 1213502.6894 | 2748607.2134 | 1213497.2807 | 2748600.7976 | 1213496.4201 | 2748592.9957 | 1213498.4163 | 2748590.1643 | 1213501.6013
56 | 2748560.7794 | 1213533.1438 | 2748568.7648 | 1213531.7082 | 2748575.6556 | 1213525.4077 | 2748581.2267 | 1213518.9965 | 2748586.9121 | 1213505.2596 | 2748590.1643 | 1213501.6013
57 | 2749554.7399 | 1213693.7164 | 2749557.9975 | 1213698.9839
58 | 2749554.7399 | 1213693.7164 | 2749529.2931 | 1213652.6202
59 | 2749543.3155 | 1213700.7471 | 2749554.7399 | 1213693.7164
60 | 2749529.2931 | 1213652.6202 | 2749546.0175 | 1213641.7756
61 | 2749455.0384 | 1213575.0961 | 2749529.2931 | 1213652.6202
62 | 2749543.3155 | 1213700.7471 | 2749532.038 | 1213707.6815
63 | 2749467.2367 | 1213564.5656 | 2749455.0384 | 1213575.0961
64 | 2749435.4951 | 1213591.9676 | 2749455.0384 | 1213575.0961
65 | 2749467.2367 | 1213564.5656 | 2749483.4392 | 1213550.579
66 | 2749467.2367 | 1213564.5656 | 2749446.1456 | 1213534.2995
67 | 2749410.8117 | 1213613.2763 | 2749435.4951 | 1213591.9676
68 | 2749398.2859 | 1213624.0897 | 2749410.8117 | 1213613.2763
69 | 2749435.2945 | 1213541.9527 | 2749446.1456 | 1213534.2995 | 2749446.1456 | 1213534.2995
70 | 2748751.472 | 1212662.3754 | 2748751.472 | 1212662.3754 | 2748741.5596 | 1212664.8303 | 2748732.8751 | 1212671.3861 | 2748712.7905 | 1212695.5396 | 2748703.0354 | 1212702.3578 | 2748687.2794 | 1212713.2909
71 | 2748779.0531 | 1212722.6091 | 2748751.472 | 1212662.3754
72 | 2748687.2794 | 1212713.2909 | 2748571.3387 | 1212663.6201
73 | 2748764.3734 | 1212751.0343 | 2748765.9612 | 1212741.7945 | 2748774.131 | 1212726.9298 | 2748779.0531 | 1212722.6091
74 | 2748779.0531 | 1212722.6091 | 2748981.8798 | 1212714.8507
75 | 2748546.5833 | 1212790.9554 | 2748571.3387 | 1212663.6201
76 | 2748764.3734 | 1212751.0343 | 2748752.4262 | 1212820.5585 | 2748747.2679 | 1212828.6702
77 | 2748981.8798 | 1212714.8507 | 2748988.8282 | 1212716.4355 | 2749004.2395 | 1212716.3421
78 | 2748485.8899 | 1212824.2423 | 2748539.2793 | 1212794.9575 | 2748546.5833 | 1212790.9554
79 | 2748733.5528 | 1212860.9985 | 2748732.3562 | 1212849.016 | 2748733.0799 | 1212838.903 | 2748736.5252 | 1212833.3397 | 2748747.2679 | 1212828.6702 | 2748747.2679 | 1212828.6702
80 | 2749049.8552 | 1212704.6834 | 2749040.947 | 1212712.2674 | 2749025.7345 | 1212714.5003 | 2749005.2948 | 1212716.3357 | 2749004.2395 | 1212716.3421
81 | 2749049.8552 | 1212704.6834 | 2749059.8914 | 1212706.7026 | 2749097.0645 | 1212709.3081
82 | 2749232.9417 | 1212682.3199 | 2749151.2323 | 1212705.574 | 2749138.0213 | 1212709.2246 | 2749120.8369 | 1212710.9742 | 2749097.0645 | 1212709.3081
83 | 2749232.9417 | 1212682.3199 | 2749253.2463 | 1212885.7835
84 | 2748773.8485 | 1212878.0879 | 2748790.1962 | 1212877.7613 | 2748809.1512 | 1212884.8293 | 2748837.6531 | 1212906.4926 | 2748867.3218 | 1212919.4776 | 2748875.1485 | 1212928.9821
85 | 2748773.8485 | 1212878.0879 | 2748748.3779 | 1212878.5967 | 2748740.2325 | 1212874.6246
86 | 2748446.0054 | 1212847.5252 | 2748460.449 | 1212837.0757 | 2748485.8899 | 1212824.2423
87 | 2748392.3205 | 1212914.0468 | 2748404.1998 | 1212898.8181 | 2748422.6731 | 1212869.697 | 2748446.0054 | 1212847.5252
88 | 2748446.0054 | 1212847.5252 | 2748456.2681 | 1212886.2141 | 2748457.028 | 1212887.6875
89 | 2748392.3205 | 1212914.0468 | 2748391.2602 | 1212921.8272 | 2748391.2092 | 1212956.7875
90 | 2748464.193 | 1212901.5802 | 2748457.028 | 1212887.6875
91 | 2748391.2092 | 1212956.7875 | 2748391.1744 | 1212980.6224
92 | 2748391.1744 | 1212980.6224 | 2748391.1698 | 1212983.7563 | 2748390.5563 | 1212987.0441
93 | 2748733.5528 | 1212860.9985 | 2748734.0528 | 1212866.0064 | 2748739.7495 | 1212874.389 | 2748740.2325 | 1212874.6246
94 | 2748390.5563 | 1212987.0441 | 2748387.9947 | 1213000.7698 | 2748387.9947 | 1213000.7698
95 | 2748387.9947 | 1213000.7698 | 2748379.0688 | 1213013.392 | 2748366.6114 | 1213024.4209
96 | 2748348.9993 | 1213030.6061 | 2748355.782 | 1213029.8047 | 2748363.2838 | 1213027.367 | 2748366.6114 | 1213024.4209
97 | 2748311.573 | 1213070.2513 | 2748311.8857 | 1213055.246 | 2748314.4834 | 1213043.7118 | 2748320.8489 | 1213036.2303 | 2748327.0963 | 1213033.1941 | 2748348.9993 | 1213030.6061
98 | 2748206.9125 | 1212984.0639 | 2748225.5064 | 1212985.402
99 | 2748311.573 | 1213070.2513 | 2748225.5064 | 1212985.402
100 | 2748206.9125 | 1212984.0639 | 2748200.4039 | 1212971.9361 | 2748199.3735 | 1212970.7647
101 | 2748206.9125 | 1212984.0639 | 2748201.4249 | 1212984.6725 | 2748195.14 | 1212985.5504 | 2748187.5542 | 1212986.6132
102 | 2748311.573 | 1213070.2513 | 2748324.1168 | 1213059.4539 | 2748366.6847 | 1213073.3247 | 2748383.8592 | 1213075.2759 | 2748409.082 | 1213087.9366
103 | 2748311.573 | 1213070.2513 | 2748305.9027 | 1213087.6698 | 2748278.4066 | 1213126.3418 | 2748261.0676 | 1213145.3398
104 | 2748311.573 | 1213070.2513 | 2748318.3981 | 1213076.3707 | 2748323.8286 | 1213085.6916 | 2748324.1084 | 1213092.7714 | 2748320.9981 | 1213107.9183
105 | 2748187.5542 | 1212986.6132 | 2748178.0854 | 1212987.9398 | 2748140.6315 | 1212992.4244 | 2748105.6472 | 1212999.9954 | 2748105.6472 | 1212999.9954
106 | 2748409.082 | 1213087.9366 | 2748467.942 | 1213238.7924
107 | 2748317.3805 | 1213139.3925 | 2748321.5692 | 1213125.7701 | 2748320.0779 | 1213112.3992 | 2748320.9981 | 1213107.9183
108 | 2748316.4196 | 1213142.5174 | 2748317.3805 | 1213139.3925
109 | 2748316.4196 | 1213142.5174 | 2748311.8603 | 1213157.3449 | 2748302.7655 | 1213187.4559 | 2748295.9712 | 1213207.5933 | 2748292.1335 | 1213232.9198 | 2748285.5398 | 1213245.2999 | 2748283.0766 | 1213247.2609
110 | 2748234.26 | 1213271.2024 | 2748274.5679 | 1213254.0346 | 2748283.0766 | 1213247.2609
111 | 2748224.7362 | 1213275.2587 | 2748234.26 | 1213271.2024
112 | 2748224.7362 | 1213275.2587 | 2748147.6054 | 1213516.0484
113 | 2747960.6944 | 1213379.5367 | 2748147.6054 | 1213516.0484
114 | 2747960.6944 | 1213379.5367 | 2747948.2037 | 1213378.1478 | 2747921.2577 | 1213389.9118 | 2747913.2153 | 1213391.1912 | 2747908.4942 | 1213387.8823 | 2747907.3268 | 1213384.0834 | 2747910.4541 | 1213378.1225 | 2747918.1173 | 1213368.849 | 2747918.8616 | 1213357.2352 | 2747913.1906 | 1213346.2628 | 2747903.2481 | 1213341.1118 | 2747892.4239 | 1213343.9236 | 2747884.6282 | 1213348.2429
115 | 2747960.6944 | 1213379.5367 | 2747945.0194 | 1213398.3418 | 2747934.8696 | 1213407.2119
116 | 2747873.5206 | 1213354.3972 | 2747884.6282 | 1213348.2429
117 | 2747909.9037 | 1213429.0298 | 2747934.8696 | 1213407.2119
118 | 2747873.5206 | 1213354.3972 | 2747630.1613 | 1213127.9764
119 | 2747909.9037 | 1213429.0298 | 2747905.0028 | 1213433.3128 | 2747894.5806 | 1213440.4048
120 | 2747894.5806 | 1213440.4048 | 2747884.0365 | 1213447.5798
121 | 2747854.1118 | 1213465.8159 | 2747860.4122 | 1213463.6555 | 2747884.0365 | 1213447.5798
122 | 2747854.1118 | 1213465.8159 | 2747839.3632 | 1213470.8732 | 2747809.5034 | 1213481.2532 | 2747786.6567 | 1213495.6883 | 2747774.2067 | 1213508.6021 | 2747759.6161 | 1213535.8196 | 2747755.2527 | 1213543.4615
123 | 2747706.5951 | 1213566.9219 | 2747730.377 | 1213560.4165 | 2747742.7865 | 1213555.5641 | 2747752.1716 | 1213548.8575 | 2747755.2527 | 1213543.4615
124 | 2747706.5951 | 1213566.9219 | 2747704.9468 | 1213548.4874 | 2747706.7155 | 1213538.7446
125 | 2748431.0087 | 1213577.9521 | 2748467.8593 | 1213563.4326
126 | 2748560.7794 | 1213533.1438 | 2748552.3894 | 1213534.6472 | 2748531.3267 | 1213538.4259 | 2748467.8593 | 1213563.4326
127 | 2748726.5724 | 1213617.8831 | 2748703.3897 | 1213607.3403 | 2748696.3031 | 1213605.0394 | 2748691.5664 | 1213606.9452 | 2748683.9682 | 1213617.5316 | 2748678.2617 | 1213626.0189 | 2748678.1197 | 1213631.7092 | 2748681.2057 | 1213638.3919 | 2748685.4875 | 1213641.6951
128 | 2748739.6117 | 1213688.6346 | 2748747.8281 | 1213684.9159 | 2748769.8844 | 1213682.4195 | 2748786.7807 | 1213670.7865 | 2748788.6331 | 1213667.6521
129 | 2748788.6331 | 1213667.6521 | 2748794.708 | 1213657.3726 | 2748793.1214 | 1213642.9983 | 2748789.6093 | 1213625.5748
130 | 2748788.5163 | 1213620.1525 | 2748789.6093 | 1213625.5748
131 | 2748788.5163 | 1213620.1525 | 2748790.9698 | 1213604.3778
132 | 2748832.2363 | 1213454.2374 | 2748824.0092 | 1213464.9256 | 2748819.7641 | 1213470.9233
133 | 2748800.1662 | 1213567.8422 | 2748796.4971 | 1213552.8599 | 2748797.2396 | 1213533.1724 | 2748800.9692 | 1213512.5587 | 2748808.7414 | 1213486.4966 | 2748819.7641 | 1213470.9233
134 | 2748832.2363 | 1213454.2374 | 2748838.3981 | 1213446.2323
135 | 2748800.1662 | 1213567.8422 | 2748796.5704 | 1213586.4464 | 2748790.9698 | 1213604.3778
136 | 2748800.1662 | 1213567.8422 | 2748804.6375 | 1213571.0899 | 2748815.5546 | 1213589.2114 | 2748819.3107 | 1213596.9198
137 | 2748851.0956 | 1213418.7059 | 2748843.5527 | 1213439.5357 | 2748838.3981 | 1213446.2323
138 | 2748827.3819 | 1213613.4832 | 2748819.3107 | 1213596.9198
139 | 2748851.0956 | 1213418.7059 | 2748844.3693 | 1213414.7568
140 | 2748851.0956 | 1213418.7059 | 2748851.968 | 1213429.1145 | 2748841.9649 | 1213454.7204 | 2748842.0712 | 1213465.3767 | 2748850.7136 | 1213484.1977 | 2748860.3133 | 1213501.174
141 | 2748853.9093 | 1213359.0132 | 2748855.9925 | 1213365.3707 | 2748854.7537 | 1213382.7104 | 2748853.0214 | 1213394.5552 | 2748851.2639 | 1213400.105 | 2748843.7899 | 1213405.0895 | 2748842.0527 | 1213409.828 | 2748844.3693 | 1213414.7568
142 | 2748868.4036 | 1213515.4994 | 2748868.2549 | 1213515.218 | 2748860.3133 | 1213501.174
143 | 2748853.9093 | 1213359.0132 | 2748853.5672 | 1213355.5185
144 | 2748869.9267 | 1213518.3826 | 2748868.4036 | 1213515.4994
145 | 2748865.912 | 1213577.281 | 2748873.7688 | 1213581.6801 | 2748884.7794 | 1213585.792
146 | 2748837.1813 | 1213548.8784 | 2748841.713 | 1213559.4272 | 2748851.8979 | 1213569.4346 | 2748865.912 | 1213577.281
147 | 2748930.7818 | 1213623.4288 | 2748925.1133 | 1213615.4803 | 2748920.7761 | 1213606.264 | 2748907.374 | 1213594.23 | 2748884.7794 | 1213585.792
148 | 2748834.9328 | 1213543.6443 | 2748837.1813 | 1213548.8784
149 | 2748930.7818 | 1213623.4288 | 2748931.2346 | 1213628.0187
150 | 2748930.7818 | 1213623.4288 | 2748936.9851 | 1213620.6257 | 2748936.9851 | 1213620.6257
151 | 2748930.7818 | 1213623.4288 | 2748946.9381 | 1213658.1074
152 | 2748925.2587 | 1213669.5643 | 2748925.2587 | 1213669.5643 | 2748932.0698 | 1213657.9465 | 2748932.8253 | 1213644.1423 | 2748931.2346 | 1213628.0187
153 | 2748936.9851 | 1213620.6257 | 2748937.7607 | 1213613.6168
154 | 2748946.9381 | 1213658.1074 | 2748959.2482 | 1213684.5303
155 | 2748905.1033 | 1213685.5441 | 2748925.2587 | 1213669.5643
156 | 2748937.7607 | 1213613.6168 | 2748937.7607 | 1213613.6168 | 2748930.4075 | 1213589.7568 | 2748928.7506 | 1213586.6347
157 | 2748953.7998 | 1213718.4254 | 2748959.7838 | 1213713.9985 | 2748963.55 | 1213693.7639 | 2748959.2482 | 1213684.5303
158 | 2748902.7812 | 1213687.3851 | 2748905.1033 | 1213685.5441
159 | 2748897.1027 | 1213549.3679 | 2748895.2987 | 1213555.5615 | 2748898.3982 | 1213561.0882 | 2748913.2581 | 1213567.7094 | 2748923.6792 | 1213577.0778 | 2748928.7506 | 1213586.6347
160 | 2748933.0923 | 1213733.7446 | 2748953.7998 | 1213718.4254
161 | 2748902.7812 | 1213687.3851 | 2748884.7977 | 1213701.651
162 | 2748902.7812 | 1213687.3851 | 2748903.3271 | 1213675.6237
163 | 2748897.1027 | 1213549.3679 | 2748901.8944 | 1213548.3088 | 2748907.3201 | 1213548.2226
164 | 2748897.1027 | 1213549.3679 | 2748885.2254 | 1213541.167
165 | 2748880.2888 | 1213705.2277 | 2748884.7977 | 1213701.651
166 | 2748904.1637 | 1213657.6004 | 2748903.3271 | 1213675.6237
167 | 2748871.6041 | 1213712.1171 | 2748880.2888 | 1213705.2277
168 | 2748869.9267 | 1213518.3826 | 2748880.0909 | 1213537.6218 | 2748884.3009 | 1213540.5287
169 | 2748885.2254 | 1213541.167 | 2748884.3009 | 1213540.5287
170 | 2748907.3201 | 1213548.2226 | 2748911.6872 | 1213548.1532 | 2748915.7453 | 1213548.9156
171 | 2748915.7453 | 1213548.9156 | 2748925.0689 | 1213550.6673 | 2748930.082 | 1213556.8646
172 | 2748946.0408 | 1213548.1 | 2748938.1889 | 1213555.7438 | 2748930.082 | 1213556.8646 | 2748930.082 | 1213556.8646
173 | 2748946.0408 | 1213548.1 | 2748955.2015 | 1213554.8179
174 | 2748946.0408 | 1213548.1 | 2748937.7672 | 1213542.6829
175 | 2748963.4675 | 1213560.8797 | 2748955.2015 | 1213554.8179
176 | 2748902.4364 | 1213491.0393 | 2748925.8211 | 1213534.8613 | 2748937.7672 | 1213542.6829
177 | 2748963.4675 | 1213560.8797 | 2748969.4025 | 1213570.2508
178 | 2748963.4675 | 1213560.8797 | 2748962.975 | 1213557.834
179 | 2748902.4364 | 1213491.0393 | 2748909.544 | 1213471.8223 | 2748910.575 | 1213463.1071 | 2748910.5221 | 1213441.5647
180 | 2748969.4025 | 1213570.2508 | 2748971.9521 | 1213574.2765
181 | 2748962.975 | 1213557.834 | 2748960.2158 | 1213540.7699 | 2748959.7548 | 1213519.8067
182 | 2748847.6924 | 1213339.2297 | 2748851.0383 | 1213344.9404 | 2748853.2917 | 1213352.7034 | 2748853.5672 | 1213355.5185
183 | 2748827.4019 | 1213367.4504 | 2748827.2482 | 1213373.894 | 2748830.0203 | 1213376.7101
184 | 2748830.918 | 1213349.1944 | 2748827.4105 | 1213367.0922 | 2748827.4019 | 1213367.4504
185 | 2748847.6924 | 1213339.2297 | 2748841.8409 | 1213336.1588 | 2748836.9265 | 1213337.5596 | 2748832.716 | 1213342.4254 | 2748831.156 | 1213347.9802 | 2748830.918 | 1213349.1944
186 | 2748847.6924 | 1213339.2297 | 2748853.3835 | 1213330.1639 | 2748859.2951 | 1213319.8803 | 2748864.0444 | 1213310.791 | 2748867.3393 | 1213306.0988
187 | 2748956.9261 | 1213484.1204 | 2748959.071 | 1213507.6052
188 | 2748956.5155 | 1213479.6243 | 2748956.9261 | 1213484.1204
189 | 2748959.071 | 1213507.6052 | 2748959.6183 | 1213513.598 | 2748959.7548 | 1213519.8067
190 | 2748956.5155 | 1213479.6243 | 2748972.617 | 1213486.4435 | 2748986.9133 | 1213491.594 | 2749009.6338 | 1213496.3064
191 | 2748956.5155 | 1213479.6243 | 2748952.097 | 1213471.5291 | 2748949.9611 | 1213459.0761 | 2748948.2181 | 1213446.7855
192 | 2749035.5073 | 1213501.6726 | 2749009.6338 | 1213496.3064
193 | 2748947.5316 | 1213441.945 | 2748948.2181 | 1213446.7855
194 | 2749035.5073 | 1213501.6726 | 2749030.2422 | 1213487.3174 | 2749025.4885 | 1213475.4025
195 | 2749035.5073 | 1213501.6726 | 2749043.2283 | 1213506.3629
196 | 2749025.4885 | 1213475.4025 | 2749024.7568 | 1213473.5684 | 2749019.4452 | 1213455.4253
197 | 2749080.703 | 1213528.1919 | 2749066.8003 | 1213520.6823 | 2749043.2283 | 1213506.3629
198 | 2749018.0856 | 1213450.7813 | 2749019.4452 | 1213455.4253
199 | 2749080.703 | 1213528.1919 | 2749065.9669 | 1213553.6902 | 2749056.3185 | 1213580.8838 | 2749052.3097 | 1213594.3953 | 2749052.3097 | 1213594.3953
200 | 2748971.9521 | 1213574.2765 | 2748981.584 | 1213589.4846
201 | 2748981.584 | 1213589.4846 | 2748983.7347 | 1213592.8804 | 2748985.9436 | 1213595.5518
202 | 2748999.4207 | 1213611.8505 | 2748985.9436 | 1213595.5518
203 | 2748999.4207 | 1213611.8505 | 2749010.7489 | 1213625.5505 | 2749010.7489 | 1213625.5505
204 | 2749017.8811 | 1213648.1091 | 2749010.7489 | 1213625.5505
205 | 2749017.8811 | 1213648.1091 | 2749022.9048 | 1213663.9988 | 2749023.0003 | 1213664.1759
206 | 2749030.6168 | 1213672.8881 | 2749026.1004 | 1213669.9282 | 2749023.0003 | 1213664.1759
207 | 2749030.6168 | 1213672.8881 | 2749030.6168 | 1213672.8881 | 2749035.9798 | 1213672.9889 | 2749041.0687 | 1213670.981 | 2749045.2012 | 1213667.764
208 | 2749111.339 | 1213676.0865 | 2749121.4107 | 1213680.2642 | 2749133.1854 | 1213681.3819 | 2749145.6622 | 1213680.2596 | 2749157.398 | 1213678.196
209 | 2749111.339 | 1213676.0865 | 2749118.2045 | 1213666.561 | 2749127.6792 | 1213655.6468
210 | 2749111.339 | 1213676.0865 | 2749107.8757 | 1213680.248 | 2749105.7643 | 1213681.8626
211 | 2749144.1644 | 1213589.0772 | 2749139.6011 | 1213594.1887 | 2749118.5805 | 1213617.6249
212 | 2749157.398 | 1213678.196 | 2749169.8673 | 1213676.0035
213 | 2749012.4598 | 1213790.2142 | 2749088.5763 | 1213698.9039 | 2749098.0045 | 1213687.7966 | 2749105.7643 | 1213681.8626
214 | 2749151.775 | 1213576.9337 | 2749150.4776 | 1213582.0056 | 2749144.1644 | 1213589.0772
215 | 2749185.2858 | 1213673.2924 | 2749169.8673 | 1213676.0035
216 | 2749012.4598 | 1213790.2142 | 2749042.197 | 1213829.0967
217 | 2749151.775 | 1213576.9337 | 2749155.9043 | 1213575.0131 | 2749171.6762 | 1213557.6369 | 2749173.3469 | 1213553.4417 | 2749172.8655 | 1213550.2046 | 2749170.7627 | 1213543.7353 | 2749171.2625 | 1213539.5553 | 2749178.9068 | 1213525.3452
218 | 2749185.2858 | 1213673.2924 | 2749193.5951 | 1213671.8313
219 | 2749160.007 | 1213618.9821 | 2749174.1333 | 1213605.0064
220 | 2749174.1333 | 1213605.0064 | 2749185.9227 | 1213593.3427
221 | 2749042.197 | 1213829.0967 | 2749055.6326 | 1213846.6642
222 | 2749178.9068 | 1213525.3452 | 2749150.837 | 1213506.9271 | 2749144.4166 | 1213500.4832 | 2749129.466 | 1213478.0564
223 | 2749178.9068 | 1213525.3452 | 2749183.8814 | 1213520.0206
224 | 2749055.6326 | 1213846.6642 | 2749069.1502 | 1213864.339
225 | 2749193.5951 | 1213671.8313 | 2749215.044 | 1213668.0599
226 | 2749201.6402 | 1213577.7929 | 2749185.9227 | 1213593.3427
227 | 2749018.0856 | 1213450.7813 | 2749017.6988 | 1213449.4599 | 2749016.9578 | 1213433.5704
228 | 2749052.3097 | 1213594.3953 | 2749046.6948 | 1213592.7186
229 | 2749016.6665 | 1213427.3243 | 2749016.9578 | 1213433.5704
230 | 2749032.912 | 1213581.2414 | 2749043.4082 | 1213591.7372 | 2749046.6948 | 1213592.7186
231 | 2749018.5444 | 1213408.2504 | 2749016.556 | 1213424.9545 | 2749016.6665 | 1213427.3243
232 | 2749018.9492 | 1213404.8495 | 2749018.5444 | 1213408.2504
233 | 2749019.612 | 1213399.2818 | 2749018.9492 | 1213404.8495
234 | 2749019.612 | 1213399.2818 | 2749021.4365 | 1213383.9544
235 | 2749022.297 | 1213376.7261 | 2749021.4365 | 1213383.9544
236 | 2749022.297 | 1213376.7261 | 2749024.1454 | 1213361.1979
237 | 2749024.1454 | 1213361.1979 | 2749024.1861 | 1213360.8562
238 | 2749024.1861 | 1213360.8562 | 2749027.3757 | 1213341.5079 | 2749025.737 | 1213331.3582 | 2749021.0901 | 1213325.7294
239 | 2749024.1861 | 1213360.8562 | 2749030.9753 | 1213354.3869
240 | 2749021.0901 | 1213325.7294 | 2749020.4405 | 1213324.9425 | 2749012.9266 | 1213316.9255 | 2749008.6893 | 1213310.0915 | 2749004.2769 | 1213303.8759 | 2749002.6018 | 1213295.182 | 2749004.7392 | 1213285.0822 | 2749010.4227 | 1213276.6391 | 2749013.1023 | 1213273.8753
241 | 2749030.9753 | 1213354.3869 | 2749032.3468 | 1213332.0684 | 2749036.2318 | 1213315.3065
242 | 2749045.6398 | 1213303.5296 | 2749036.2318 | 1213315.3065
243 | 2749045.6398 | 1213303.5296 | 2749048.6521 | 1213299.7589 | 2749056.575 | 1213292.6397 | 2749060.6233 | 1213283.605
244 | 2749263.1745 | 1213454.7479 | 2749238.6192 | 1213474.9614
245 | 2749183.8814 | 1213520.0206 | 2749238.6192 | 1213474.9614
246 | 2749263.1745 | 1213454.7479 | 2749264.1082 | 1213447.2092 | 2749272.6928 | 1213427.0287 | 2749275.1844 | 1213422.8318 | 2749281.8421 | 1213411.611 | 2749295.423 | 1213390.4103 | 2749314.7709 | 1213375.0368 | 2749321.3067 | 1213366.2595 | 2749320.4516 | 1213359.7435 | 2749315.8633 | 1213350.554 | 2749312.2167 | 1213345.5353
247 | 2749183.8814 | 1213520.0206 | 2749174.5389 | 1213508.8661 | 2749168.2466 | 1213503.9822 | 2749157.1324 | 1213496.8091 | 2749151.2332 | 1213491.4013 | 2749149.3523 | 1213489.1189 | 2749148.4917 | 1213486.762 | 2749148.5732 | 1213483.5057 | 2749152.0751 | 1213478.1108
248 | 2749284.0826 | 1213330.3741 | 2749288.8991 | 1213328.3374 | 2749296.8594 | 1213327.9252 | 2749304.4314 | 1213334.8207 | 2749312.2167 | 1213345.5353
249 | 2749215.044 | 1213668.0599 | 2749235.1447 | 1213664.5255
250 | 2749283.3447 | 1213662.567 | 2749253.3408 | 1213661.326 | 2749235.1447 | 1213664.5255
251 | 2749283.4828 | 1213653.7183 | 2749283.3447 | 1213662.567
252 | 2749283.4828 | 1213653.7183 | 2749299.4811 | 1213644.0546
253 | 2749283.4828 | 1213653.7183 | 2749267.0329 | 1213636.9791
254 | 2749201.6402 | 1213577.7929 | 2749217.8261 | 1213608.9071
255 | 2749201.6402 | 1213577.7929 | 2749209.2185 | 1213570.5373
256 | 2749230.2971 | 1213629.6967 | 2749224.0312 | 1213620.835 | 2749217.8261 | 1213608.9071
257 | 2749224.7201 | 1213555.6956 | 2749209.2185 | 1213570.5373
258 | 2749224.7201 | 1213555.6956 | 2749230.6072 | 1213567.1358
259 | 2749224.7201 | 1213555.6956 | 2749247.0658 | 1213538.5629
260 | 2749320.3346 | 1213631.4582 | 2749299.4811 | 1213644.0546
261 | 2749267.0329 | 1213636.9791 | 2749266.015 | 1213635.9434 | 2749261.7063 | 1213627.5703
262 | 2749355.0798 | 1213661.3844 | 2749329.8858 | 1213680.933
263 | 2749320.3346 | 1213631.4582 | 2749322.5142 | 1213630.1416 | 2749331.4038 | 1213625.082 | 2749331.4038 | 1213625.082
264 | 2749251.7613 | 1213608.2443 | 2749261.7063 | 1213627.5703
265 | 2749230.6072 | 1213567.1358 | 2749241.8565 | 1213588.9964
266 | 2749261.295 | 1213527.6532 | 2749247.0658 | 1213538.5629
267 | 2749241.8565 | 1213588.9964 | 2749251.7613 | 1213608.2443
268 | 2749261.295 | 1213527.6532 | 2749297.8685 | 1213501.8017
269 | 2749261.295 | 1213527.6532 | 2749269.7122 | 1213540.8636
270 | 2749355.0798 | 1213661.3844 | 2749384.1938 | 1213636.2537
271 | 2749355.0798 | 1213661.3844 | 2749347.0366 | 1213649.0516
272 | 2749336.3762 | 1213632.7061 | 2749331.4038 | 1213625.082
273 | 2749030.4846 | 1213578.8141 | 2749032.912 | 1213581.2414
274 | 2749339.2656 | 1213637.1365 | 2749336.3762 | 1213632.7061
275 | 2749297.8685 | 1213501.8017 | 2749318.0331 | 1213487.7944 | 2749335.6931 | 1213475.1701
276 | 2749297.8685 | 1213501.8017 | 2749305.9567 | 1213514.9103
277 | 2749280.4475 | 1213557.712 | 2749269.7122 | 1213540.8636
278 | 2749381.4236 | 1213453.0294 | 2749335.6931 | 1213475.1701
279 | 2749335.6931 | 1213475.1701 | 2749343.7767 | 1213487.3841
280 | 2749307.4561 | 1213517.3404 | 2749305.9567 | 1213514.9103
281 | 2749280.4475 | 1213557.712 | 2749282.5779 | 1213561.0555
282 | 2749381.4236 | 1213453.0294 | 2749427.6273 | 1213431.8593
283 | 2749381.4236 | 1213453.0294 | 2749391.3515 | 1213466.2429
284 | 2749343.7767 | 1213487.3841 | 2749344.3651 | 1213488.2732
285 | 2749307.4561 | 1213517.3404 | 2749318.1743 | 1213534.7113
286 | 2749292.189 | 1213576.1397 | 2749282.5779 | 1213561.0555
287 | 2749440.3335 | 1213426.0374 | 2749427.6273 | 1213431.8593
288 | 2749391.3515 | 1213466.2429 | 2749392.8023 | 1213468.1739
289 | 2749355.9287 | 1213505.7453 | 2749344.3651 | 1213488.2732
290 | 2749319.4966 | 1213536.8543 | 2749318.1743 | 1213534.7113
291 | 2749292.189 | 1213576.1397 | 2749296.0001 | 1213582.1209
292 | 2749306.9994 | 1213599.3837 | 2749296.0001 | 1213582.1209
293 | 2749306.9994 | 1213599.3837 | 2749308.169 | 1213601.2194
294 | 2749339.2656 | 1213637.1365 | 2749347.0366 | 1213649.0516
295 | 2749398.2859 | 1213624.0897 | 2749384.1938 | 1213636.2537
296 | 2749398.2859 | 1213624.0897 | 2749384.433 | 1213603.7085
297 | 2749380.5995 | 1213598.0684 | 2749384.433 | 1213603.7085
298 | 2749319.4966 | 1213536.8543 | 2749330.8262 | 1213555.216
299 | 2749331.9243 | 1213556.9958 | 2749330.8262 | 1213555.216
300 | 2749331.9243 | 1213556.9958 | 2749342.119 | 1213573.5183
301 | 2749344.381 | 1213577.1843 | 2749342.119 | 1213573.5183
302 | 2749440.3335 | 1213426.0374 | 2749451.7633 | 1213441.3008
303 | 2749407.512 | 1213487.7518 | 2749392.8023 | 1213468.1739
304 | 2749356.2912 | 1213506.293 | 2749355.9287 | 1213505.7453
305 | 2749368.1239 | 1213524.1718 | 2749356.2912 | 1213506.293
306 | 2749369.5612 | 1213526.3434 | 2749368.1239 | 1213524.1718
307 | 2749369.5612 | 1213526.3434 | 2749379.9813 | 1213542.0878
308 | 2749463.1041 | 1213456.4452 | 2749451.7633 | 1213441.3008
309 | 2749407.794 | 1213488.1272 | 2749407.512 | 1213487.7518
310 | 2749381.6392 | 1213544.5928 | 2749379.9813 | 1213542.0878
311 | 2749418.9108 | 1213502.9231 | 2749407.794 | 1213488.1272
312 | 2749463.1041 | 1213456.4452 | 2749464.0801 | 1213457.7486
313 | 2749469.1387 | 1213464.5039 | 2749464.0801 | 1213457.7486

## bus_geodata
| x | y | coords
0 | 2749311.3096 | 1213830.7077
1 | 2749301.6711 | 1213809.5427
2 | 2749328.2586 | 1213867.9259
3 | 2749291.1048 | 1213814.7681
4 | 2749318.954 | 1213689.4152
5 | 2749273.8273 | 1213889.86
6 | 2749369.46 | 1213854.7564
7 | 2749329.8192 | 1213680.9846
8 | 2749282.3064 | 1213907.9605
9 | 2749255.7491 | 1213848.749
10 | 2749377.2521 | 1213851.016
11 | 2749300.0998 | 1213945.9444
12 | 2749264.2642 | 1213939.7196
13 | 2749392.9225 | 1213869.9688
14 | 2749355.8544 | 1214216.2048
15 | 2749328.4018 | 1214365.8191
16 | 2749223.7206 | 1214414.9453
17 | 2749230.6669 | 1214421.2604
18 | 2749362.2835 | 1214385.6183
19 | 2749289.4733 | 1214443.3897
20 | 2749250.1616 | 1214438.9836
21 | 2749284.4118 | 1214474.3455
22 | 2749352.1162 | 1214500.2016
23 | 2749314.5004 | 1214485.8362
24 | 2749424.7456 | 1214578.0734
25 | 2749380.3309 | 1214622.3103
26 | 2748777.7767 | 1214130.7457
27 | 2748745.7558 | 1214079.6294
28 | 2748688.9724 | 1214109.5058
29 | 2748745.5106 | 1213910.4652
30 | 2748711.9286 | 1214141.4441
31 | 2748814.67 | 1213881.5822
32 | 2748726.1103 | 1214174.9556
33 | 2748900.8053 | 1213757.6302
34 | 2748924.9305 | 1213739.7826
35 | 2749009.6775 | 1213756.2605
36 | 2749022.6049 | 1213741.9535
37 | 2749033.2825 | 1213730.1365
38 | 2749077.1546 | 1213678.3068
39 | 2749087.787 | 1213656.9477
40 | 2748478.5449 | 1213739.0252
41 | 2748466.5391 | 1213745.7146
42 | 2748494.3662 | 1213729.4692
43 | 2748597.5433 | 1213660.5887
44 | 2748632.4783 | 1213694.7356
45 | 2748651.6877 | 1213693.8264
46 | 2748604.3435 | 1213657.4482
47 | 2748290.4509 | 1213857.3781
48 | 2748207.5308 | 1213750.3504
49 | 2748305.3095 | 1213672.7389
50 | 2748618.0602 | 1213531.443
51 | 2748590.1643 | 1213501.6013
52 | 2749557.9975 | 1213698.9839
53 | 2749554.7399 | 1213693.7164
54 | 2749529.2931 | 1213652.6202
55 | 2749543.3155 | 1213700.7471
56 | 2749455.0384 | 1213575.0961
57 | 2749467.2367 | 1213564.5656
58 | 2749435.4951 | 1213591.9676
59 | 2749546.0175 | 1213641.7756
60 | 2749532.038 | 1213707.6815
61 | 2749410.8117 | 1213613.2763
62 | 2749483.4392 | 1213550.579
63 | 2749446.1456 | 1213534.2995
64 | 2748751.472 | 1212662.3754
65 | 2748687.2794 | 1212713.2909
66 | 2748779.0531 | 1212722.6091
67 | 2748571.3387 | 1212663.6201
68 | 2748764.3734 | 1212751.0343
69 | 2748981.8798 | 1212714.8507
70 | 2748546.5833 | 1212790.9554
71 | 2748747.2679 | 1212828.6702
72 | 2749049.8552 | 1212704.6834
73 | 2749004.2395 | 1212716.3421
74 | 2749097.0645 | 1212709.3081
75 | 2749232.9417 | 1212682.3199
76 | 2749253.2463 | 1212885.7835
77 | 2748875.1485 | 1212928.9821
78 | 2748773.8485 | 1212878.0879
79 | 2748485.8899 | 1212824.2423
80 | 2748446.0054 | 1212847.5252
81 | 2748392.3205 | 1212914.0468
82 | 2748457.028 | 1212887.6875
83 | 2748391.2092 | 1212956.7875
84 | 2748464.193 | 1212901.5802
85 | 2748391.1744 | 1212980.6224
86 | 2748733.5528 | 1212860.9985
87 | 2748740.2325 | 1212874.6246
88 | 2748390.5563 | 1212987.0441
89 | 2748387.9947 | 1213000.7698
90 | 2748366.6114 | 1213024.4209
91 | 2748348.9993 | 1213030.6061
92 | 2748225.5064 | 1212985.402
93 | 2748206.9125 | 1212984.0639
94 | 2748311.573 | 1213070.2513
95 | 2748199.3735 | 1212970.7647
96 | 2748187.5542 | 1212986.6132
97 | 2748409.082 | 1213087.9366
98 | 2748261.0676 | 1213145.3398
99 | 2748320.9981 | 1213107.9183
100 | 2748105.6472 | 1212999.9954
101 | 2748467.942 | 1213238.7924
102 | 2748317.3805 | 1213139.3925
103 | 2748316.4196 | 1213142.5174
104 | 2748283.0766 | 1213247.2609
105 | 2748234.26 | 1213271.2024
106 | 2748224.7362 | 1213275.2587
107 | 2748147.6054 | 1213516.0484
108 | 2747960.6944 | 1213379.5367
109 | 2747884.6282 | 1213348.2429
110 | 2747934.8696 | 1213407.2119
111 | 2747873.5206 | 1213354.3972
112 | 2747909.9037 | 1213429.0298
113 | 2747630.1613 | 1213127.9764
114 | 2747894.5806 | 1213440.4048
115 | 2747854.1118 | 1213465.8159
116 | 2747884.0365 | 1213447.5798
117 | 2747755.2527 | 1213543.4615
118 | 2747706.5951 | 1213566.9219
119 | 2747706.7155 | 1213538.7446
120 | 2748431.0087 | 1213577.9521
121 | 2748560.7794 | 1213533.1438
122 | 2748467.8593 | 1213563.4326
123 | 2748685.4875 | 1213641.6951
124 | 2748726.5724 | 1213617.8831
125 | 2748739.6117 | 1213688.6346
126 | 2748788.6331 | 1213667.6521
127 | 2748789.6093 | 1213625.5748
128 | 2748788.5163 | 1213620.1525
129 | 2748819.7641 | 1213470.9233
130 | 2748832.2363 | 1213454.2374
131 | 2748800.1662 | 1213567.8422
132 | 2748838.3981 | 1213446.2323
133 | 2748790.9698 | 1213604.3778
134 | 2748819.3107 | 1213596.9198
135 | 2748851.0956 | 1213418.7059
136 | 2748827.3819 | 1213613.4832
137 | 2748844.3693 | 1213414.7568
138 | 2748860.3133 | 1213501.174
139 | 2748853.9093 | 1213359.0132
140 | 2748868.4036 | 1213515.4994
141 | 2748865.912 | 1213577.281
142 | 2748884.7794 | 1213585.792
143 | 2748837.1813 | 1213548.8784
144 | 2748930.7818 | 1213623.4288
145 | 2748834.9328 | 1213543.6443
146 | 2748931.2346 | 1213628.0187
147 | 2748936.9851 | 1213620.6257
148 | 2748946.9381 | 1213658.1074
149 | 2748925.2587 | 1213669.5643
150 | 2748937.7607 | 1213613.6168
151 | 2748959.2482 | 1213684.5303
152 | 2748905.1033 | 1213685.5441
153 | 2748928.7506 | 1213586.6347
154 | 2748953.7998 | 1213718.4254
155 | 2748902.7812 | 1213687.3851
156 | 2748897.1027 | 1213549.3679
157 | 2748933.0923 | 1213733.7446
158 | 2748884.7977 | 1213701.651
159 | 2748903.3271 | 1213675.6237
160 | 2748880.2888 | 1213705.2277
161 | 2748904.1637 | 1213657.6004
162 | 2748871.6041 | 1213712.1171
163 | 2748869.9267 | 1213518.3826
164 | 2748884.3009 | 1213540.5287
165 | 2748885.2254 | 1213541.167
166 | 2748907.3201 | 1213548.2226
167 | 2748915.7453 | 1213548.9156
168 | 2748930.082 | 1213556.8646
169 | 2748946.0408 | 1213548.1
170 | 2748955.2015 | 1213554.8179
171 | 2748937.7672 | 1213542.6829
172 | 2748963.4675 | 1213560.8797
173 | 2748902.4364 | 1213491.0393
174 | 2748969.4025 | 1213570.2508
175 | 2748962.975 | 1213557.834
176 | 2748910.5221 | 1213441.5647
177 | 2748853.5672 | 1213355.5185
178 | 2748830.0203 | 1213376.7101
179 | 2748827.4019 | 1213367.4504
180 | 2748847.6924 | 1213339.2297
181 | 2748867.3393 | 1213306.0988
182 | 2748830.918 | 1213349.1944
183 | 2748956.9261 | 1213484.1204
184 | 2748959.071 | 1213507.6052
185 | 2748956.5155 | 1213479.6243
186 | 2748959.7548 | 1213519.8067
187 | 2749009.6338 | 1213496.3064
188 | 2748948.2181 | 1213446.7855
189 | 2749035.5073 | 1213501.6726
190 | 2748947.5316 | 1213441.945
191 | 2749025.4885 | 1213475.4025
192 | 2749043.2283 | 1213506.3629
193 | 2749019.4452 | 1213455.4253
194 | 2749080.703 | 1213528.1919
195 | 2748971.9521 | 1213574.2764
196 | 2748981.584 | 1213589.4846
197 | 2748985.9436 | 1213595.5518
198 | 2748999.4207 | 1213611.8505
199 | 2749010.7489 | 1213625.5505
200 | 2749017.8811 | 1213648.1091
201 | 2749023.0003 | 1213664.1759
202 | 2749030.6168 | 1213672.8881
203 | 2749045.2012 | 1213667.764
204 | 2749111.339 | 1213676.0865
205 | 2749118.5805 | 1213617.6249
206 | 2749157.398 | 1213678.196
207 | 2749127.6792 | 1213655.6468
208 | 2749105.7643 | 1213681.8626
209 | 2749144.1644 | 1213589.0772
210 | 2749169.8673 | 1213676.0035
211 | 2749012.4598 | 1213790.2142
212 | 2749151.775 | 1213576.9337
213 | 2749185.2858 | 1213673.2924
214 | 2749160.007 | 1213618.9821
215 | 2749174.1333 | 1213605.0064
216 | 2749042.197 | 1213829.0967
217 | 2749178.9068 | 1213525.3452
218 | 2749055.6326 | 1213846.6642
219 | 2749069.1502 | 1213864.339
220 | 2749193.5951 | 1213671.8313
221 | 2749185.9227 | 1213593.3427
222 | 2749018.0856 | 1213450.7813
223 | 2749052.3097 | 1213594.3953
224 | 2749016.9578 | 1213433.5704
225 | 2749046.6948 | 1213592.7186
226 | 2749016.6665 | 1213427.3243
227 | 2749018.5444 | 1213408.2504
228 | 2749018.9492 | 1213404.8495
229 | 2749019.612 | 1213399.2818
230 | 2749021.4365 | 1213383.9544
231 | 2749022.297 | 1213376.7261
232 | 2749024.1454 | 1213361.1979
233 | 2749024.1861 | 1213360.8562
234 | 2749021.0901 | 1213325.7294
235 | 2749030.9753 | 1213354.3869
236 | 2749013.1023 | 1213273.8753
237 | 2749036.2318 | 1213315.3065
238 | 2749045.6398 | 1213303.5296
239 | 2749060.6233 | 1213283.605
240 | 2749238.6192 | 1213474.9614
241 | 2749263.1745 | 1213454.7479
242 | 2749183.8814 | 1213520.0206
243 | 2749312.2167 | 1213345.5353
244 | 2749152.0751 | 1213478.1108
245 | 2749284.0826 | 1213330.3741
246 | 2749129.466 | 1213478.0564
247 | 2749215.044 | 1213668.0599
248 | 2749235.1447 | 1213664.5255
249 | 2749283.3447 | 1213662.567
250 | 2749283.4828 | 1213653.7183
251 | 2749201.6402 | 1213577.7929
252 | 2749217.8261 | 1213608.9071
253 | 2749209.2185 | 1213570.5373
254 | 2749230.2971 | 1213629.6967
255 | 2749224.7201 | 1213555.6956
256 | 2749299.4811 | 1213644.0546
257 | 2749267.0329 | 1213636.9791
258 | 2749329.8858 | 1213680.933
259 | 2749320.3346 | 1213631.4582
260 | 2749261.7063 | 1213627.5703
261 | 2749230.6072 | 1213567.1358
262 | 2749247.0658 | 1213538.5629
263 | 2749241.8565 | 1213588.9964
264 | 2749261.295 | 1213527.6532
265 | 2749355.0798 | 1213661.3844
266 | 2749331.4038 | 1213625.082
267 | 2749251.7613 | 1213608.2443
268 | 2749032.912 | 1213581.2414
269 | 2749336.3762 | 1213632.7061
270 | 2749297.8685 | 1213501.8017
271 | 2749269.7122 | 1213540.8636
272 | 2749335.6931 | 1213475.1701
273 | 2749305.9567 | 1213514.9103
274 | 2749280.4475 | 1213557.712
275 | 2749381.4236 | 1213453.0294
276 | 2749343.7767 | 1213487.3841
277 | 2749307.4561 | 1213517.3404
278 | 2749282.5779 | 1213561.0555
279 | 2749427.6273 | 1213431.8593
280 | 2749391.3515 | 1213466.2429
281 | 2749344.3651 | 1213488.2732
282 | 2749318.1743 | 1213534.7113
283 | 2749292.189 | 1213576.1397
284 | 2749296.0001 | 1213582.1209
285 | 2749306.9994 | 1213599.3837
286 | 2749308.169 | 1213601.2194
287 | 2749339.2656 | 1213637.1365
288 | 2749347.0366 | 1213649.0516
289 | 2749384.1938 | 1213636.2537
290 | 2749398.2859 | 1213624.0897
291 | 2749384.433 | 1213603.7085
292 | 2749380.5995 | 1213598.0684
293 | 2749319.4966 | 1213536.8543
294 | 2749330.8262 | 1213555.216
295 | 2749331.9243 | 1213556.9958
296 | 2749342.119 | 1213573.5183
297 | 2749344.381 | 1213577.1843
298 | 2749440.3335 | 1213426.0374
299 | 2749392.8023 | 1213468.1739
300 | 2749355.9287 | 1213505.7453
301 | 2749356.2912 | 1213506.293
302 | 2749368.1239 | 1213524.1718
303 | 2749369.5612 | 1213526.3434
304 | 2749451.7633 | 1213441.3008
305 | 2749407.512 | 1213487.7518
306 | 2749379.9813 | 1213542.0878
307 | 2749381.6392 | 1213544.5928
308 | 2749435.2945 | 1213541.9527
309 | 2749407.794 | 1213488.1272
310 | 2749418.9108 | 1213502.9231
311 | 2749463.1041 | 1213456.4452
312 | 2749464.0801 | 1213457.7486
313 | 2749469.1387 | 1213464.5039
314 | 2749030.4846 | 1213578.8141
315 | 2749111.339 | 1213676.0865

## line_std_types
| c_nf_per_km | r_ohm_per_km | x_ohm_per_km | max_i_ka | type | q_mm2 | alpha | voltage_rating
NAYY 4x50 SE | 210 | 0.642 | 0.083 | 0.142 | cs | 50 | 0.00403 | LV
NAYY 4x120 SE | 264 | 0.225 | 0.08 | 0.242 | cs | 120 | 0.00403 | LV
NAYY 4x150 SE | 261 | 0.208 | 0.08 | 0.27 | cs | 150 | 0.00403 | LV
NA2XS2Y 1x95 RM/25 12/20 kV | 216 | 0.313 | 0.132 | 0.252 | cs | 95 | 0.00403 | MV
NA2XS2Y 1x185 RM/25 12/20 kV | 273 | 0.161 | 0.117 | 0.362 | cs | 185 | 0.00403 | MV
NA2XS2Y 1x240 RM/25 12/20 kV | 304 | 0.122 | 0.112 | 0.421 | cs | 240 | 0.00403 | MV
NA2XS2Y 1x95 RM/25 6/10 kV | 315 | 0.313 | 0.123 | 0.249 | cs | 95 | 0.00403 | MV
NA2XS2Y 1x185 RM/25 6/10 kV | 406 | 0.161 | 0.11 | 0.358 | cs | 185 | 0.00403 | MV
NA2XS2Y 1x240 RM/25 6/10 kV | 456 | 0.122 | 0.105 | 0.416 | cs | 240 | 0.00403 | MV
NA2XS2Y 1x150 RM/25 12/20 kV | 250 | 0.206 | 0.116 | 0.319 | cs | 150 | 0.00403 | MV
NA2XS2Y 1x120 RM/25 12/20 kV | 230 | 0.253 | 0.119 | 0.283 | cs | 120 | 0.00403 | MV
NA2XS2Y 1x70 RM/25 12/20 kV | 190 | 0.443 | 0.132 | 0.22 | cs | 70 | 0.00403 | MV
NA2XS2Y 1x150 RM/25 6/10 kV | 360 | 0.206 | 0.11 | 0.315 | cs | 150 | 0.00403 | MV
NA2XS2Y 1x120 RM/25 6/10 kV | 340 | 0.253 | 0.113 | 0.28 | cs | 120 | 0.00403 | MV
NA2XS2Y 1x70 RM/25 6/10 kV | 280 | 0.443 | 0.123 | 0.217 | cs | 70 | 0.00403 | MV
N2XS(FL)2Y 1x120 RM/35 64/110 kV | 112 | 0.153 | 0.166 | 0.366 | cs | 120 | 0.00393 | HV
N2XS(FL)2Y 1x185 RM/35 64/110 kV | 125 | 0.099 | 0.156 | 0.457 | cs | 185 | 0.00393 | HV
N2XS(FL)2Y 1x240 RM/35 64/110 kV | 135 | 0.075 | 0.149 | 0.526 | cs | 240 | 0.00393 | HV
N2XS(FL)2Y 1x300 RM/35 64/110 kV | 144 | 0.06 | 0.144 | 0.588 | cs | 300 | 0.00393 | HV
15-AL1/3-ST1A 0.4 | 11 | 1.8769 | 0.35 | 0.105 | ol | 16 | 0.00403 | LV
24-AL1/4-ST1A 0.4 | 11.25 | 1.2012 | 0.335 | 0.14 | ol | 24 | 0.00403 | LV
48-AL1/8-ST1A 0.4 | 12.2 | 0.5939 | 0.3 | 0.21 | ol | 48 | 0.00403 | LV
94-AL1/15-ST1A 0.4 | 13.2 | 0.306 | 0.29 | 0.35 | ol | 94 | 0.00403 | LV
34-AL1/6-ST1A 10.0 | 9.7 | 0.8342 | 0.36 | 0.17 | ol | 34 | 0.00403 | MV
48-AL1/8-ST1A 10.0 | 10.1 | 0.5939 | 0.35 | 0.21 | ol | 48 | 0.00403 | MV
70-AL1/11-ST1A 10.0 | 10.4 | 0.4132 | 0.339 | 0.29 | ol | 70 | 0.00403 | MV
94-AL1/15-ST1A 10.0 | 10.75 | 0.306 | 0.33 | 0.35 | ol | 94 | 0.00403 | MV
122-AL1/20-ST1A 10.0 | 11.1 | 0.2376 | 0.323 | 0.41 | ol | 122 | 0.00403 | MV
149-AL1/24-ST1A 10.0 | 11.25 | 0.194 | 0.315 | 0.47 | ol | 149 | 0.00403 | MV
34-AL1/6-ST1A 20.0 | 9.15 | 0.8342 | 0.382 | 0.17 | ol | 34 | 0.00403 | MV
48-AL1/8-ST1A 20.0 | 9.5 | 0.5939 | 0.372 | 0.21 | ol | 48 | 0.00403 | MV
70-AL1/11-ST1A 20.0 | 9.7 | 0.4132 | 0.36 | 0.29 | ol | 70 | 0.00403 | MV
94-AL1/15-ST1A 20.0 | 10 | 0.306 | 0.35 | 0.35 | ol | 94 | 0.00403 | MV
122-AL1/20-ST1A 20.0 | 10.3 | 0.2376 | 0.344 | 0.41 | ol | 122 | 0.00403 | MV
149-AL1/24-ST1A 20.0 | 10.5 | 0.194 | 0.337 | 0.47 | ol | 149 | 0.00403 | MV
184-AL1/30-ST1A 20.0 | 10.75 | 0.1571 | 0.33 | 0.535 | ol | 184 | 0.00403 | MV
243-AL1/39-ST1A 20.0 | 11 | 0.1188 | 0.32 | 0.645 | ol | 243 | 0.00403 | MV
48-AL1/8-ST1A 110.0 | 8 | 0.5939 | 0.46 | 0.21 | ol | 48 | 0.00403 | HV
70-AL1/11-ST1A 110.0 | 8.4 | 0.4132 | 0.45 | 0.29 | ol | 70 | 0.00403 | HV
94-AL1/15-ST1A 110.0 | 8.65 | 0.306 | 0.44 | 0.35 | ol | 94 | 0.00403 | HV
122-AL1/20-ST1A 110.0 | 8.5 | 0.2376 | 0.43 | 0.41 | ol | 122 | 0.00403 | HV
149-AL1/24-ST1A 110.0 | 8.75 | 0.194 | 0.41 | 0.47 | ol | 149 | 0.00403 | HV
184-AL1/30-ST1A 110.0 | 8.8 | 0.1571 | 0.4 | 0.535 | ol | 184 | 0.00403 | HV
243-AL1/39-ST1A 110.0 | 9 | 0.1188 | 0.39 | 0.645 | ol | 243 | 0.00403 | HV
305-AL1/39-ST1A 110.0 | 9.2 | 0.0949 | 0.38 | 0.74 | ol | 305 | 0.00403 | HV
490-AL1/64-ST1A 110.0 | 9.75 | 0.059 | 0.37 | 0.96 | ol | 490 | 0.00403 | HV
679-AL1/86-ST1A 110.0 | 9.95 | 0.042 | 0.36 | 1.15 | ol | 679 | 0.00403 | HV
490-AL1/64-ST1A 220.0 | 10 | 0.059 | 0.285 | 0.96 | ol | 490 | 0.00403 | HV
679-AL1/86-ST1A 220.0 | 11.7 | 0.042 | 0.275 | 1.15 | ol | 679 | 0.00403 | HV
490-AL1/64-ST1A 380.0 | 11 | 0.059 | 0.253 | 0.96 | ol | 490 | 0.00403 | HV
679-AL1/86-ST1A 380.0 | 14.6 | 0.042 | 0.25 | 1.15 | ol | 679 | 0.00403 | HV

## trafo_std_types
| i0_percent | pfe_kw | vkr_percent | sn_mva | vn_lv_kv | vn_hv_kv | vk_percent | shift_degree | vector_group | tap_side | tap_neutral | tap_min | tap_max | tap_step_degree | tap_step_percent | tap_phase_shifter
160 MVA 380/110 kV | 0.06 | 60 | 0.25 | 160 | 110 | 380 | 12.2 | 0 | Yy0 | hv | 0 | -9 | 9 | 0 | 1.5 | FALSE
100 MVA 220/110 kV | 0.06 | 55 | 0.26 | 100 | 110 | 220 | 12 | 0 | Yy0 | hv | 0 | -9 | 9 | 0 | 1.5 | FALSE
63 MVA 110/20 kV | 0.04 | 22 | 0.32 | 63 | 20 | 110 | 18 | 150 | YNd5 | hv | 0 | -9 | 9 | 0 | 1.5 | FALSE
40 MVA 110/20 kV | 0.05 | 18 | 0.34 | 40 | 20 | 110 | 16.2 | 150 | YNd5 | hv | 0 | -9 | 9 | 0 | 1.5 | FALSE
25 MVA 110/20 kV | 0.07 | 14 | 0.41 | 25 | 20 | 110 | 12 | 150 | YNd5 | hv | 0 | -9 | 9 | 0 | 1.5 | FALSE
63 MVA 110/10 kV | 0.04 | 22 | 0.32 | 63 | 10 | 110 | 18 | 150 | YNd5 | hv | 0 | -9 | 9 | 0 | 1.5 | FALSE
40 MVA 110/10 kV | 0.05 | 18 | 0.34 | 40 | 10 | 110 | 16.2 | 150 | YNd5 | hv | 0 | -9 | 9 | 0 | 1.5 | FALSE
25 MVA 110/10 kV | 0.07 | 14 | 0.41 | 25 | 10 | 110 | 12 | 150 | YNd5 | hv | 0 | -9 | 9 | 0 | 1.5 | FALSE
0.25 MVA 20/0.4 kV | 0.32 | 0.8 | 1.44 | 0.25 | 0.4 | 20 | 6 | 150 | Yzn5 | hv | 0 | -2 | 2 | 0 | 2.5 | FALSE
0.4 MVA 20/0.4 kV | 0.3375 | 1.35 | 1.425 | 0.4 | 0.4 | 20 | 6 | 150 | Dyn5 | hv | 0 | -2 | 2 | 0 | 2.5 | FALSE
0.63 MVA 20/0.4 kV | 0.2619 | 1.65 | 1.206 | 0.63 | 0.4 | 20 | 6 | 150 | Dyn5 | hv | 0 | -2 | 2 | 0 | 2.5 | FALSE
0.25 MVA 10/0.4 kV | 0.24 | 0.6 | 1.2 | 0.25 | 0.4 | 10 | 4 | 150 | Dyn5 | hv | 0 | -2 | 2 | 0 | 2.5 | FALSE
0.4 MVA 10/0.4 kV | 0.2375 | 0.95 | 1.325 | 0.4 | 0.4 | 10 | 4 | 150 | Dyn5 | hv | 0 | -2 | 2 | 0 | 2.5 | FALSE
0.63 MVA 10/0.4 kV | 0.1873 | 1.18 | 1.0794 | 0.63 | 0.4 | 10 | 4 | 150 | Dyn5 | hv | 0 | -2 | 2 | 0 | 2.5 | FALSE

## trafo3w_std_types
| sn_hv_mva | sn_mv_mva | sn_lv_mva | vn_hv_kv | vn_mv_kv | vn_lv_kv | vk_hv_percent | vk_mv_percent | vk_lv_percent | vkr_hv_percent | vkr_mv_percent | vkr_lv_percent | pfe_kw | i0_percent | shift_mv_degree | shift_lv_degree | vector_group | tap_side | tap_neutral | tap_min | tap_max | tap_step_percent
63/25/38 MVA 110/20/10 kV | 63 | 25 | 38 | 110 | 20 | 10 | 10.4 | 10.4 | 10.4 | 0.28 | 0.32 | 0.35 | 35 | 0.89 | 0 | 0 | YN0yn0yn0 | hv | 0 | -10 | 10 | 1.2
63/25/38 MVA 110/10/10 kV | 63 | 25 | 38 | 110 | 10 | 10 | 10.4 | 10.4 | 10.4 | 0.28 | 0.32 | 0.35 | 35 | 0.89 | 0 | 0 | YN0yn0yn0 | hv | 0 | -10 | 10 | 1.2

## fuse_std_types
| fuse_type | i_rated_a | t_avg | t_min | t_total | x_avg | x_min | x_total
HV 100A | HV 100A | 100 | 0 | [10.0, 3.64, 0.854, 0.281, 0.1, 0.0531, 0.022, 0.01] | [10.0, 4.267, 1.21, 0.403, 0.1, 0.058, 0.022, 0.01] | 0 | [300.0, 350.0, 450.0, 550.0, 700.0, 850.0, 1200.0, 1752.0] | [600.0, 700.0, 900.0, 1150.0, 1665.0, 2000.0, 3000.0, 4313.0]
HV 10A | HV 10A | 10 | 0 | [10.0, 1675.0, 0.344, 0.156, 0.1, 0.0417, 0.0171, 0.01] | [10.0, 1.3, 0.3, 0.155, 0.1, 0.0555, 0.023, 0.01] | 0 | [30.0, 32.0, 35.0, 37.0, 39.0, 50.0, 70.0, 88.0] | [60.0, 70.0, 80.0, 87.0, 94.0, 110.0, 150.0, 216.0]
HV 125A | HV 125A | 125 | 0 | [10.0, 1.82, 0.344, 0.1, 0.0467, 0.0269, 0.01] | [10.0, 2.478, 0.426, 0.1, 0.0427, 0.0211, 0.01] | 0 | [375.0, 500.0, 700.0, 925.0, 1200.0, 1500.0, 2341.0] | [750.0, 1000.0, 1500.0, 2200.0, 3000.0, 4000.0, 5765.0]
HV 160A | HV 160A | 160 | 0 | [10.0, 4.15, 1.03, 0.198, 0.1, 0.051, 0.0172, 0.01] | [10.0, 2.3, 0.734, 0.274, 0.1, 0.046, 0.0177, 0.01] | 0 | [480.0, 550.0, 700.0, 1000.0, 1260.0, 1600.0, 2500.0, 3227.0] | [960.0, 1300.0, 1700.0, 2200.0, 2996.0, 4000.0, 6000.0, 7946.0]
HV 16A | HV 16A | 16 | 0 | [10.0, 0.352, 0.164, 0.1, 0.0649, 0.0342, 0.01] | [10.0, 2.34, 0.722, 0.181, 0.1, 0.055, 0.0296, 0.01] | 0 | [48.0, 60.0, 65.0, 71.0, 80.0, 100.0, 162.0] | [96.0, 110.0, 125.0, 150.0, 168.0, 200.0, 250.0, 398.0]
HV 200A | HV 200A | 200 | 0 | [10.0, 4.267, 1.21, 0.403, 0.1, 0.058, 0.022, 0.01] | [10.0, 3.73, 1.654, 0.328, 0.1, 0.0531, 0.019, 0.01] | 0 | [600.0, 700.0, 900.0, 1150.0, 1665.0, 2000.0, 3000.0, 4313.0] | [1200.0, 1500.0, 1800.0, 2700.0, 3960.0, 5000.0, 7500.0, 10620.0]
HV 20A | HV 20A | 20 | 0 | [10.0, 1.3, 0.3, 0.155, 0.1, 0.0555, 0.023, 0.01] | [10.0, 1.3, 0.161, 0.1, 0.0611, 0.0399, 0.0141, 0.01] | 0 | [60.0, 70.0, 80.0, 87.0, 94.0, 110.0, 150.0, 216.0] | [120.0, 150.0, 200.0, 223.0, 260.0, 300.0, 450.0, 532.0]
HV 25A | HV 25A | 25 | 0 | [10.0, 2.512, 0.833, 0.299, 0.1, 0.0372, 0.0223, 0.01] | [10.0, 3.125, 0.597, 0.198, 0.1, 0.0378, 0.022, 0.01] | 0 | [75.0, 82.0, 90.0, 100.0, 124.0, 170.0, 200.0, 289.0] | [150.0, 170.0, 210.0, 250.0, 294.0, 400.0, 500.0, 711.0]
HV 31.5A | HV 31.5A | 31.5 | 0 | [10.0, 2.34, 0.722, 0.181, 0.1, 0.055, 0.0296, 0.01] | [10.0, 2.84, 0.368, 0.164, 0.1, 0.0621, 0.0378, 0.0195, 0.01] | 0 | [95.0, 110.0, 125.0, 150.0, 165.0, 200.0, 250.0, 390.0] | [189.0, 220.0, 300.0, 350.0, 393.0, 450.0, 530.0, 700.0, 960.0]
HV 40A | HV 40A | 40 | 0 | [10.0, 1.3, 0.161, 0.1, 0.0611, 0.0399, 0.0141, 0.01] | [10.0, 2.05, 0.369, 0.198, 0.1, 0.051, 0.0298, 0.01] | 0 | [120.0, 150.0, 200.0, 223.0, 260.0, 300.0, 450.0, 532.0] | [240.0, 300.0, 400.0, 450.0, 530.0, 650.0, 800.0, 1311.0]
HV 50A | HV 50A | 50 | 0 | [10.0, 3.215, 0.597, 0.198, 0.1, 0.0378, 0.022, 0.01] | [10.0, 3.64, 0.854, 0.281, 0.1, 0.0531, 0.022, 0.01] | 0 | [150.0, 170.0, 210.0, 250.0, 294.0, 400.0, 500.0, 711.0] | [300.0, 350.0, 450.0, 550.0, 700.0, 850.0, 1200.0, 1752.0]
HV 6.3A | HV 6.3A | 6.3 | 0 | [10.0, 1.39, 0.344, 0.168, 0.1, 0.056, 0.0263, 0.01] | [10.0, 1.711, 0.516, 0.198, 0.1, 0.0634, 0.0303, 0.01] | 0 | [19.0, 19.5, 20.4, 20.8, 22.0, 25.0, 32.0, 48.0] | [38.0, 40.0, 43.0, 48.0, 53.0, 60.0, 75.0, 118.0]
HV 63A | HV 63A | 63 | 0 | [10.0, 2.84, 0.368, 0.164, 0.1, 0.0621, 0.0378, 0.0195, 0.01] | [10.0, 1.82, 0.344, 0.1, 0.0467, 0.0269, 0.01] | 0 | [189.0, 220.0, 300.0, 350.0, 393.0, 450.0, 530.0, 700.0, 961.0] | [378.0, 500.0, 700.0, 934.0, 1200.0, 1500.0, 2366.0]
HV 80A | HV 80A | 80 | 0 | [10.0, 2.05, 0.369, 0.198, 0.1, 0.051, 0.0298, 0.01] | [10.0, 4.15, 1.03, 0.198, 0.1, 0.051, 0.0172, 0.01] | 0 | [240.0, 300.0, 400.0, 450.0, 530.0, 650.0, 800.0, 1311.0] | [480.0, 550.0, 700.0, 1000.0, 1260.0, 1600.0, 2500.0, 3227.0]
Siemens NH-1-100 | Siemens NH-1-100 | 100 | [5400.0, 2000.0, 400.0, 20.0, 1.0, 0.2, 0.012, 0.004] | 0 | 0 | [150.0, 190.0, 250.0, 430.0, 900.0, 1250.0, 2700.0, 3600.0] | 0 | 0
Siemens NH-1-125 | Siemens NH-1-125 | 125 | [4800.0, 120.0, 7.0, 0.1, 0.004] | 0 | 0 | [180.0, 400.0, 740.0, 2000.0, 4250.0] | 0 | 0
Siemens NH-1-16 | Siemens NH-1-16 | 16 | [4000.0, 400.0, 2.0, 0.1, 0.04, 0.01] | 0 | 0 | [26.0, 35.0, 75.0, 150.0, 200.0, 300.0] | 0 | 0
Siemens NH-1-160 | Siemens NH-1-160 | 160 | [4800.0, 120.0, 7.0, 0.1, 0.004] | 0 | 0 | [210.0, 500.0, 900.0, 2300.0, 5000.0] | 0 | 0
Siemens NH-1-25 | Siemens NH-1-25 | 25 | [4000.0, 1000.0, 10.0, 0.2, 0.02, 0.01] | 0 | 0 | [40.0, 50.0, 100.0, 210.0, 400.0, 500.0] | 0 | 0
Siemens NH-1-50 | Siemens NH-1-50 | 50 | [4000.0, 40.0, 4.0, 1.0, 0.02, 0.01] | 0 | 0 | [86.0, 200.0, 300.0, 400.0, 1000.0, 1280.0] | 0 | 0
Siemens NH-1-63 | Siemens NH-1-63 | 63 | [4000.0, 100.0, 10.0, 2.0, 0.04, 0.01] | 0 | 0 | [100.0, 200.0, 300.0, 400.0, 1000.0, 1500.0] | 0 | 0
Siemens NH-1-80 | Siemens NH-1-80 | 80 | [4800.0, 120.0, 7.0, 0.1, 0.01] | 0 | 0 | [150.58, 250.0, 450.0, 1150.0, 2470.0] | 0 | 0
Siemens NH-2-1000 | Siemens NH-2-1000 | 1000 | [4800.0, 120.0, 7.0, 0.1, 0.004] | 0 | 0 | [1900.0, 3500.0, 8400.0, 24000.0, 52000.0] | 0 | 0
Siemens NH-2-200 | Siemens NH-2-200 | 200 | [4800.0, 120.0, 7.0, 0.1, 0.004] | 0 | 0 | [280.0, 650.0, 1200.0, 3000.0, 7000.0] | 0 | 0
Siemens NH-2-224 | Siemens NH-2-224 | 224 | [4800.0, 120.0, 7.0, 0.2, 0.04, 0.004] | 0 | 0 | [400.0, 750.0, 1453.0, 3025.0, 4315.0, 7600.0] | 0 | 0
Siemens NH-2-250 | Siemens NH-2-250 | 250 | [4800.0, 120.0, 7.0, 0.1, 0.004] | 0 | 0 | [450.0, 800.0, 1650.0, 4000.0, 8500.0] | 0 | 0
Siemens NH-2-315 | Siemens NH-2-315 | 315 | [4800.0, 120.0, 7.0, 0.1, 0.004] | 0 | 0 | [550.0, 920.0, 1900.0, 5000.0, 11000.0] | 0 | 0
Siemens NH-2-355 | Siemens NH-2-355 | 355 | [4800.0, 120.0, 6.0, 0.1, 0.004] | 0 | 0 | [650.0, 1116.27, 2350.0, 5840.0, 12790.0] | 0 | 0
Siemens NH-2-400 | Siemens NH-2-400 | 400 | [4800.0, 120.0, 7.0, 0.1, 0.004] | 0 | 0 | [720.0, 1350.0, 2800.0, 6500.0, 15000.0] | 0 | 0
Siemens NH-2-425 | Siemens NH-2-425 | 425 | [4800.0, 120.0, 7.0, 0.1, 0.004] | 0 | 0 | [850.0, 1500.0, 3050.0, 7500.0, 16500.0] | 0 | 0
Siemens NH-2-630 | Siemens NH-2-630 | 630 | [4800.0, 120.0, 7.0, 0.1, 0.004] | 0 | 0 | [1200.0, 2000.0, 4800.0, 12000.0, 26000.0] | 0 | 0

## dtypes
| element | column | dtype
0 | bus | name | object
1 | bus | vn_kv | float64
2 | bus | type | object
3 | bus | zone | object
4 | bus | in_service | bool
5 | load | name | object
6 | load | bus | uint32
7 | load | p_mw | float64
8 | load | q_mvar | float64
9 | load | const_z_percent | float64
10 | load | const_i_percent | float64
11 | load | sn_mva | float64
12 | load | scaling | float64
13 | load | in_service | bool
14 | load | type | object
15 | ext_grid | name | object
16 | ext_grid | bus | uint32
17 | ext_grid | vm_pu | float64
18 | ext_grid | va_degree | float64
19 | ext_grid | slack_weight | float64
20 | ext_grid | in_service | bool
21 | line | name | object
22 | line | std_type | object
23 | line | from_bus | uint32
24 | line | to_bus | uint32
25 | line | length_km | float64
26 | line | r_ohm_per_km | float64
27 | line | x_ohm_per_km | float64
28 | line | c_nf_per_km | float64
29 | line | g_us_per_km | float64
30 | line | max_i_ka | float64
31 | line | df | float64
32 | line | parallel | uint32
33 | line | type | object
34 | line | in_service | bool
35 | trafo | name | object
36 | trafo | std_type | object
37 | trafo | hv_bus | uint32
38 | trafo | lv_bus | uint32
39 | trafo | sn_mva | float64
40 | trafo | vn_hv_kv | float64
41 | trafo | vn_lv_kv | float64
42 | trafo | vk_percent | float64
43 | trafo | vkr_percent | float64
44 | trafo | pfe_kw | float64
45 | trafo | i0_percent | float64
46 | trafo | shift_degree | float64
47 | trafo | tap_side | object
48 | trafo | tap_neutral | int32
49 | trafo | tap_min | int32
50 | trafo | tap_max | int32
51 | trafo | tap_step_percent | float64
52 | trafo | tap_step_degree | float64
53 | trafo | tap_pos | int32
54 | trafo | tap_phase_shifter | bool
55 | trafo | parallel | uint32
56 | trafo | df | float64
57 | trafo | in_service | bool
58 | line_geodata | coords | object
59 | bus_geodata | x | float64
60 | bus_geodata | y | float64
61 | bus_geodata | coords | object

## parameters
| version | format_version | converged | OPF_converged | name | f_hz | sn_mva
0 | 2.14.6 | 2.14.0 | FALSE | FALSE |  | 50 | 1