## bus
| name | vn_kv | type | zone | in_service
0 | bus_LV_3293-24_0_5_node_0 | 0.4 | n |  | TRUE
1 | bus_LV_3293-24_0_5_node_1 | 0.4 | n |  | TRUE
2 | bus_LV_3293-24_0_5_node_3 | 0.4 | n |  | TRUE
3 | bus_LV_3293-24_0_5_node_2 | 0.4 | n |  | TRUE
4 | bus_LV_3293-24_0_5_node_4 | 0.4 | n |  | TRUE
5 | bus_LV_3293-24_0_5_node_5 | 0.4 | n |  | TRUE
6 | bus_LV_3293-24_0_5_node_144 | 0.4 | n |  | TRUE
7 | bus_LV_3293-24_0_5_node_115 | 0.4 | n |  | TRUE
8 | bus_LV_3293-24_0_5_node_103 | 0.4 | n |  | TRUE
9 | bus_LV_3293-24_0_5_node_88 | 0.4 | n |  | TRUE
10 | bus_LV_3293-24_0_5_node_6 | 0.4 | n |  | TRUE
11 | bus_LV_3293-24_0_5_node_7 | 0.4 | n |  | TRUE
12 | bus_LV_3293-24_0_5_node_8 | 0.4 | n |  | TRUE
13 | bus_LV_3293-24_0_5_node_12 | 0.4 | n |  | TRUE
14 | bus_LV_3293-24_0_5_node_9 | 0.4 | n |  | TRUE
15 | bus_LV_3293-24_0_5_node_10 | 0.4 | n |  | TRUE
16 | bus_LV_3293-24_0_5_node_26 | 0.4 | n |  | TRUE
17 | bus_LV_3293-24_0_5_node_11 | 0.4 | n |  | TRUE
18 | bus_LV_3293-24_0_5_node_23 | 0.4 | n |  | TRUE
19 | bus_LV_3293-24_0_5_node_24 | 0.4 | n |  | TRUE
20 | bus_LV_3293-24_0_5_node_25 | 0.4 | n |  | TRUE
21 | bus_LV_3293-24_0_5_node_13 | 0.4 | n |  | TRUE
22 | bus_LV_3293-24_0_5_node_14 | 0.4 | n |  | TRUE
23 | bus_LV_3293-24_0_5_node_15 | 0.4 | n |  | TRUE
24 | bus_LV_3293-24_0_5_node_16 | 0.4 | n |  | TRUE
25 | bus_LV_3293-24_0_5_node_17 | 0.4 | n |  | TRUE
26 | bus_LV_3293-24_0_5_node_18 | 0.4 | n |  | TRUE
27 | bus_LV_3293-24_0_5_node_21 | 0.4 | n |  | TRUE
28 | bus_LV_3293-24_0_5_node_19 | 0.4 | n |  | TRUE
29 | bus_LV_3293-24_0_5_node_22 | 0.4 | n |  | TRUE
30 | bus_LV_3293-24_0_5_node_20 | 0.4 | n |  | TRUE
31 | bus_LV_3293-24_0_5_node_27 | 0.4 | n |  | TRUE
32 | bus_LV_3293-24_0_5_node_45 | 0.4 | n |  | TRUE
33 | bus_LV_3293-24_0_5_node_46 | 0.4 | n |  | TRUE
34 | bus_LV_3293-24_0_5_node_39 | 0.4 | n |  | TRUE
35 | bus_LV_3293-24_0_5_node_38 | 0.4 | n |  | TRUE
36 | bus_LV_3293-24_0_5_node_28 | 0.4 | n |  | TRUE
37 | bus_LV_3293-24_0_5_node_29 | 0.4 | n |  | TRUE
38 | bus_LV_3293-24_0_5_node_30 | 0.4 | n |  | TRUE
39 | bus_LV_3293-24_0_5_node_31 | 0.4 | n |  | TRUE
40 | bus_LV_3293-24_0_5_node_32 | 0.4 | n |  | TRUE
41 | bus_LV_3293-24_0_5_node_122 | 0.4 | n |  | TRUE
42 | bus_LV_3293-24_0_5_node_55 | 0.4 | n |  | TRUE
43 | bus_LV_3293-24_0_5_node_123 | 0.4 | n |  | TRUE
44 | bus_LV_3293-24_0_5_node_37 | 0.4 | n |  | TRUE
45 | bus_LV_3293-24_0_5_node_33 | 0.4 | n |  | TRUE
46 | bus_LV_3293-24_0_5_node_34 | 0.4 | n |  | TRUE
47 | bus_LV_3293-24_0_5_node_35 | 0.4 | n |  | TRUE
48 | bus_LV_3293-24_0_5_node_36 | 0.4 | n |  | TRUE
49 | bus_LV_3293-24_0_5_node_54 | 0.4 | n |  | TRUE
50 | bus_LV_3293-24_0_5_node_65 | 0.4 | n |  | TRUE
51 | bus_LV_3293-24_0_5_node_40 | 0.4 | n |  | TRUE
52 | bus_LV_3293-24_0_5_node_41 | 0.4 | n |  | TRUE
53 | bus_LV_3293-24_0_5_node_42 | 0.4 | n |  | TRUE
54 | bus_LV_3293-24_0_5_node_43 | 0.4 | n |  | TRUE
55 | bus_LV_3293-24_0_5_node_44 | 0.4 | n |  | TRUE
56 | bus_LV_3293-24_0_5_node_56 | 0.4 | n |  | TRUE
57 | bus_LV_3293-24_0_5_node_61 | 0.4 | n |  | TRUE
58 | bus_LV_3293-24_0_5_node_53 | 0.4 | n |  | TRUE
59 | bus_LV_3293-24_0_5_node_47 | 0.4 | n |  | TRUE
60 | bus_LV_3293-24_0_5_node_48 | 0.4 | n |  | TRUE
61 | bus_LV_3293-24_0_5_node_49 | 0.4 | n |  | TRUE
62 | bus_LV_3293-24_0_5_node_50 | 0.4 | n |  | TRUE
63 | bus_LV_3293-24_0_5_node_51 | 0.4 | n |  | TRUE
64 | bus_LV_3293-24_0_5_node_71 | 0.4 | n |  | TRUE
65 | bus_LV_3293-24_0_5_node_52 | 0.4 | n |  | TRUE
66 | bus_LV_3293-24_0_5_node_63 | 0.4 | n |  | TRUE
67 | bus_LV_3293-24_0_5_node_59 | 0.4 | n |  | TRUE
68 | bus_LV_3293-24_0_5_node_57 | 0.4 | n |  | TRUE
69 | bus_LV_3293-24_0_5_node_58 | 0.4 | n |  | TRUE
70 | bus_LV_3293-24_0_5_node_60 | 0.4 | n |  | TRUE
71 | bus_LV_3293-24_0_5_node_62 | 0.4 | n |  | TRUE
72 | bus_LV_3293-24_0_5_node_69 | 0.4 | n |  | TRUE
73 | bus_LV_3293-24_0_5_node_67 | 0.4 | n |  | TRUE
74 | bus_LV_3293-24_0_5_node_64 | 0.4 | n |  | TRUE
75 | bus_LV_3293-24_0_5_node_66 | 0.4 | n |  | TRUE
76 | bus_LV_3293-24_0_5_node_68 | 0.4 | n |  | TRUE
77 | bus_LV_3293-24_0_5_node_70 | 0.4 | n |  | TRUE
78 | bus_LV_3293-24_0_5_node_111 | 0.4 | n |  | TRUE
79 | bus_LV_3293-24_0_5_node_91 | 0.4 | n |  | TRUE
80 | bus_LV_3293-24_0_5_node_131 | 0.4 | n |  | TRUE
81 | bus_LV_3293-24_0_5_node_108 | 0.4 | n |  | TRUE
82 | bus_LV_3293-24_0_5_node_109 | 0.4 | n |  | TRUE
83 | bus_LV_3293-24_0_5_node_92 | 0.4 | n |  | TRUE
84 | bus_LV_3293-24_0_5_node_72 | 0.4 | n |  | TRUE
85 | bus_LV_3293-24_0_5_node_76 | 0.4 | n |  | TRUE
86 | bus_LV_3293-24_0_5_node_74 | 0.4 | n |  | TRUE
87 | bus_LV_3293-24_0_5_node_73 | 0.4 | n |  | TRUE
88 | bus_LV_3293-24_0_5_node_75 | 0.4 | n |  | TRUE
89 | bus_LV_3293-24_0_5_node_77 | 0.4 | n |  | TRUE
90 | bus_LV_3293-24_0_5_node_78 | 0.4 | n |  | TRUE
91 | bus_LV_3293-24_0_5_node_79 | 0.4 | n |  | TRUE
92 | bus_LV_3293-24_0_5_node_80 | 0.4 | n |  | TRUE
93 | bus_LV_3293-24_0_5_node_86 | 0.4 | n |  | TRUE
94 | bus_LV_3293-24_0_5_node_87 | 0.4 | n |  | TRUE
95 | bus_LV_3293-24_0_5_node_81 | 0.4 | n |  | TRUE
96 | bus_LV_3293-24_0_5_node_82 | 0.4 | n |  | TRUE
97 | bus_LV_3293-24_0_5_node_83 | 0.4 | n |  | TRUE
98 | bus_LV_3293-24_0_5_node_84 | 0.4 | n |  | TRUE
99 | bus_LV_3293-24_0_5_node_85 | 0.4 | n |  | TRUE
100 | bus_LV_3293-24_0_5_node_89 | 0.4 | n |  | TRUE
101 | bus_LV_3293-24_0_5_node_90 | 0.4 | n |  | TRUE
102 | bus_LV_3293-24_0_5_node_97 | 0.4 | n |  | TRUE
103 | bus_LV_3293-24_0_5_node_95 | 0.4 | n |  | TRUE
104 | bus_LV_3293-24_0_5_node_93 | 0.4 | n |  | TRUE
105 | bus_LV_3293-24_0_5_node_94 | 0.4 | n |  | TRUE
106 | bus_LV_3293-24_0_5_node_96 | 0.4 | n |  | TRUE
107 | bus_LV_3293-24_0_5_node_102 | 0.4 | n |  | TRUE
108 | bus_LV_3293-24_0_5_node_104 | 0.4 | n |  | TRUE
109 | bus_LV_3293-24_0_5_node_100 | 0.4 | n |  | TRUE
110 | bus_LV_3293-24_0_5_node_98 | 0.4 | n |  | TRUE
111 | bus_LV_3293-24_0_5_node_99 | 0.4 | n |  | TRUE
112 | bus_LV_3293-24_0_5_node_101 | 0.4 | n |  | TRUE
113 | bus_LV_3293-24_0_5_node_112 | 0.4 | n |  | TRUE
114 | bus_LV_3293-24_0_5_node_113 | 0.4 | n |  | TRUE
115 | bus_LV_3293-24_0_5_node_105 | 0.4 | n |  | TRUE
116 | bus_LV_3293-24_0_5_node_106 | 0.4 | n |  | TRUE
117 | bus_LV_3293-24_0_5_node_107 | 0.4 | n |  | TRUE
118 | bus_LV_3293-24_0_5_node_116 | 0.4 | n |  | TRUE
119 | bus_LV_3293-24_0_5_node_117 | 0.4 | n |  | TRUE
120 | bus_LV_3293-24_0_5_node_110 | 0.4 | n |  | TRUE
121 | bus_LV_3293-24_0_5_node_130 | 0.4 | n |  | TRUE
122 | bus_LV_3293-24_0_5_node_114 | 0.4 | n |  | TRUE
123 | bus_LV_3293-24_0_5_node_143 | 0.4 | n |  | TRUE
124 | bus_LV_3293-24_0_5_node_119 | 0.4 | n |  | TRUE
125 | bus_LV_3293-24_0_5_node_141 | 0.4 | n |  | TRUE
126 | bus_LV_3293-24_0_5_node_118 | 0.4 | n |  | TRUE
127 | bus_LV_3293-24_0_5_node_140 | 0.4 | n |  | TRUE
128 | bus_LV_3293-24_0_5_node_120 | 0.4 | n |  | TRUE
129 | bus_LV_3293-24_0_5_node_124 | 0.4 | n |  | TRUE
130 | bus_LV_3293-24_0_5_node_125 | 0.4 | n |  | TRUE
131 | bus_LV_3293-24_0_5_node_126 | 0.4 | n |  | TRUE
132 | bus_LV_3293-24_0_5_node_127 | 0.4 | n |  | TRUE
133 | bus_LV_3293-24_0_5_node_132 | 0.4 | n |  | TRUE
134 | bus_LV_3293-24_0_5_node_129 | 0.4 | n |  | TRUE
135 | bus_LV_3293-24_0_5_node_133 | 0.4 | n |  | TRUE
136 | bus_LV_3293-24_0_5_node_128 | 0.4 | n |  | TRUE
137 | bus_LV_3293-24_0_5_node_134 | 0.4 | n |  | TRUE
138 | bus_LV_3293-24_0_5_node_138 | 0.4 | n |  | TRUE
139 | bus_LV_3293-24_0_5_node_135 | 0.4 | n |  | TRUE
140 | bus_LV_3293-24_0_5_node_136 | 0.4 | n |  | TRUE
141 | bus_LV_3293-24_0_5_node_137 | 0.4 | n |  | TRUE
142 | bus_MV_53_1_node_206 | 20 | n |  | TRUE

## load
| name | bus | p_mw | q_mvar | const_z_percent | const_i_percent | sn_mva | scaling | in_service | type
0 | LV_3293-24_0_5_load_0 | 0 | 0.00059149 | 0.00014824 | 0 | 0 |  | 1 | TRUE | wye
1 | LV_3293-24_0_5_load_1 | 1 | 0.0019639 | 0.0004922 | 0 | 0 |  | 1 | TRUE | wye
2 | LV_3293-24_0_5_load_2 | 3 | 0.0067202 | 0.0016842 | 0 | 0 |  | 1 | TRUE | wye
3 | LV_3293-24_0_5_load_4 | 4 | 0.0049282 | 0.0012351 | 0 | 0 |  | 1 | TRUE | wye
4 | LV_3293-24_0_5_load_5 | 5 | 0.0010008 | 0.00025083 | 0 | 0 |  | 1 | TRUE | wye
5 | LV_3293-24_0_5_load_144 | 6 | 0.0012441 | 0.00031179 | 0 | 0 |  | 1 | TRUE | wye
6 | LV_3293-24_0_5_load_115 | 7 | 0.0012863 | 0.00032239 | 0 | 0 |  | 1 | TRUE | wye
7 | LV_3293-24_0_5_load_103 | 8 | 0.00054578 | 0.00013679 | 0 | 0 |  | 1 | TRUE | wye
8 | LV_3293-24_0_5_load_88 | 9 | 0.0019936 | 0.00049964 | 0 | 0 |  | 1 | TRUE | wye
9 | LV_3293-24_0_5_load_6 | 10 | 0.00027859 | 6.9822e-05 | 0 | 0 |  | 1 | TRUE | wye
10 | LV_3293-24_0_5_load_7 | 11 | 0.000436 | 0.00010927 | 0 | 0 |  | 1 | TRUE | wye
11 | LV_3293-24_0_5_load_8 | 12 | 0.00032853 | 8.2336e-05 | 0 | 0 |  | 1 | TRUE | wye
12 | LV_3293-24_0_5_load_12 | 13 | 0.00051233 | 0.0001284 | 0 | 0 |  | 1 | TRUE | wye
13 | LV_3293-24_0_5_load_9 | 14 | 0.00019503 | 4.8878e-05 | 0 | 0 |  | 1 | TRUE | wye
14 | LV_3293-24_0_5_load_26 | 16 | 0.00030334 | 7.6023e-05 | 0 | 0 |  | 1 | TRUE | wye
15 | LV_3293-24_0_5_load_11 | 17 | 0.0013102 | 0.00032836 | 0 | 0 |  | 1 | TRUE | wye
16 | LV_3293-24_0_5_load_25 | 20 | 0.0013648 | 0.00034205 | 0 | 0 |  | 1 | TRUE | wye
17 | LV_3293-24_0_5_load_13 | 21 | 0.00024197 | 6.0643e-05 | 0 | 0 |  | 1 | TRUE | wye
18 | LV_3293-24_0_5_load_14 | 22 | 0.0002782 | 6.9723e-05 | 0 | 0 |  | 1 | TRUE | wye
19 | LV_3293-24_0_5_load_15 | 23 | 0.00063403 | 0.0001589 | 0 | 0 |  | 1 | TRUE | wye
20 | LV_3293-24_0_5_load_16 | 24 | 0.0018721 | 0.00046919 | 0 | 0 |  | 1 | TRUE | wye
21 | LV_3293-24_0_5_load_17 | 25 | 0.00034334 | 8.6049e-05 | 0 | 0 |  | 1 | TRUE | wye
22 | LV_3293-24_0_5_load_18 | 26 | 0.00028429 | 7.125e-05 | 0 | 0 |  | 1 | TRUE | wye
23 | LV_3293-24_0_5_load_21 | 27 | 0.0016443 | 0.00041211 | 0 | 0 |  | 1 | TRUE | wye
24 | LV_3293-24_0_5_load_19 | 28 | 0.00028798 | 7.2174e-05 | 0 | 0 |  | 1 | TRUE | wye
25 | LV_3293-24_0_5_load_22 | 29 | 0.001152 | 0.00028872 | 0 | 0 |  | 1 | TRUE | wye
26 | LV_3293-24_0_5_load_20 | 30 | 0.0010546 | 0.0002643 | 0 | 0 |  | 1 | TRUE | wye
27 | LV_3293-24_0_5_load_27 | 31 | 0.0014043 | 0.00035195 | 0 | 0 |  | 1 | TRUE | wye
28 | LV_3293-24_0_5_load_45 | 32 | 0.00093851 | 0.00023521 | 0 | 0 |  | 1 | TRUE | wye
29 | LV_3293-24_0_5_load_46 | 33 | 0.0010546 | 0.0002643 | 0 | 0 |  | 1 | TRUE | wye
30 | LV_3293-24_0_5_load_39 | 34 | 0.0021184 | 0.00053091 | 0 | 0 |  | 1 | TRUE | wye
31 | LV_3293-24_0_5_load_38 | 35 | 0.0029267 | 0.0007335 | 0 | 0 |  | 1 | TRUE | wye
32 | LV_3293-24_0_5_load_28 | 36 | 0.0048846 | 0.0012242 | 0 | 0 |  | 1 | TRUE | wye
33 | LV_3293-24_0_5_load_29 | 37 | 0.0014449 | 0.00036212 | 0 | 0 |  | 1 | TRUE | wye
34 | LV_3293-24_0_5_load_30 | 38 | 0.0028157 | 0.00070568 | 0 | 0 |  | 1 | TRUE | wye
35 | LV_3293-24_0_5_load_31 | 39 | 0.00045655 | 0.00011442 | 0 | 0 |  | 1 | TRUE | wye
36 | LV_3293-24_0_5_load_32 | 40 | 0.0035147 | 0.00088086 | 0 | 0 |  | 1 | TRUE | wye
37 | LV_3293-24_0_5_load_122 | 41 | 0.00061445 | 0.000154 | 0 | 0 |  | 1 | TRUE | wye
38 | LV_3293-24_0_5_load_55 | 42 | 0.0012395 | 0.00031065 | 0 | 0 |  | 1 | TRUE | wye
39 | LV_3293-24_0_5_load_123 | 43 | 0.0010289 | 0.00025787 | 0 | 0 |  | 1 | TRUE | wye
40 | LV_3293-24_0_5_load_33 | 45 | 0.0044258 | 0.0011092 | 0 | 0 |  | 1 | TRUE | wye
41 | LV_3293-24_0_5_load_34 | 46 | 0.0025489 | 0.00063883 | 0 | 0 |  | 1 | TRUE | wye
42 | LV_3293-24_0_5_load_35 | 47 | 0.0034649 | 0.00086838 | 0 | 0 |  | 1 | TRUE | wye
43 | LV_3293-24_0_5_load_36 | 48 | 0.0029027 | 0.00072749 | 0 | 0 |  | 1 | TRUE | wye
44 | LV_3293-24_0_5_load_54 | 49 | 0.0012867 | 0.00032248 | 0 | 0 |  | 1 | TRUE | wye
45 | LV_3293-24_0_5_load_65 | 50 | 0.0065067 | 0.0016307 | 0 | 0 |  | 1 | TRUE | wye
46 | LV_3293-24_0_5_load_40 | 51 | 0.0014914 | 0.00037378 | 0 | 0 |  | 1 | TRUE | wye
47 | LV_3293-24_0_5_load_41 | 52 | 0.0026353 | 0.00066047 | 0 | 0 |  | 1 | TRUE | wye
48 | LV_3293-24_0_5_load_42 | 53 | 0.0082091 | 0.0020574 | 0 | 0 |  | 1 | TRUE | wye
49 | LV_3293-24_0_5_load_43 | 54 | 0.0039672 | 0.00099428 | 0 | 0 |  | 1 | TRUE | wye
50 | LV_3293-24_0_5_load_44 | 55 | 0.00096288 | 0.00024132 | 0 | 0 |  | 1 | TRUE | wye
51 | LV_3293-24_0_5_load_61 | 57 | 0.0026358 | 0.00066058 | 0 | 0 |  | 1 | TRUE | wye
52 | LV_3293-24_0_5_load_53 | 58 | 0.001378 | 0.00034537 | 0 | 0 |  | 1 | TRUE | wye
53 | LV_3293-24_0_5_load_47 | 59 | 0.0014206 | 0.00035603 | 0 | 0 |  | 1 | TRUE | wye
54 | LV_3293-24_0_5_load_49 | 61 | 0.00085548 | 0.0002144 | 0 | 0 |  | 1 | TRUE | wye
55 | LV_3293-24_0_5_load_51 | 63 | 0.0034901 | 0.00087469 | 0 | 0 |  | 1 | TRUE | wye
56 | LV_3293-24_0_5_load_71 | 64 | 0.0018211 | 0.0004564 | 0 | 0 |  | 1 | TRUE | wye
57 | LV_3293-24_0_5_load_52 | 65 | 0.0016136 | 0.0004044 | 0 | 0 |  | 1 | TRUE | wye
58 | LV_3293-24_0_5_load_63 | 66 | 0.0025078 | 0.00062852 | 0 | 0 |  | 1 | TRUE | wye
59 | LV_3293-24_0_5_load_59 | 67 | 0.001732 | 0.00043409 | 0 | 0 |  | 1 | TRUE | wye
60 | LV_3293-24_0_5_load_57 | 68 | 0.0008472 | 0.00021233 | 0 | 0 |  | 1 | TRUE | wye
61 | LV_3293-24_0_5_load_58 | 69 | 0.0019815 | 0.0004966 | 0 | 0 |  | 1 | TRUE | wye
62 | LV_3293-24_0_5_load_60 | 70 | 0.0023925 | 0.00059962 | 0 | 0 |  | 1 | TRUE | wye
63 | LV_3293-24_0_5_load_62 | 71 | 0.00158 | 0.000396 | 0 | 0 |  | 1 | TRUE | wye
64 | LV_3293-24_0_5_load_69 | 72 | 0.0054926 | 0.0013766 | 0 | 0 |  | 1 | TRUE | wye
65 | LV_3293-24_0_5_load_64 | 74 | 0.0065735 | 0.0016475 | 0 | 0 |  | 1 | TRUE | wye
66 | LV_3293-24_0_5_load_66 | 75 | 0.0060975 | 0.0015282 | 0 | 0 |  | 1 | TRUE | wye
67 | LV_3293-24_0_5_load_70 | 77 | 0.010844 | 0.0027177 | 0 | 0 |  | 1 | TRUE | wye
68 | LV_3293-24_0_5_load_111 | 78 | 0.0058929 | 0.0014769 | 0 | 0 |  | 1 | TRUE | wye
69 | LV_3293-24_0_5_load_91 | 79 | 0.00198 | 0.00049624 | 0 | 0 |  | 1 | TRUE | wye
70 | LV_3293-24_0_5_load_131 | 80 | 0.0012994 | 0.00032566 | 0 | 0 |  | 1 | TRUE | wye
71 | LV_3293-24_0_5_load_108 | 81 | 0.018309 | 0.0045885 | 0 | 0 |  | 1 | TRUE | wye
72 | LV_3293-24_0_5_load_109 | 82 | 0.0022596 | 0.0005663 | 0 | 0 |  | 1 | TRUE | wye
73 | LV_3293-24_0_5_load_92 | 83 | 0.00074573 | 0.0001869 | 0 | 0 |  | 1 | TRUE | wye
74 | LV_3293-24_0_5_load_72 | 84 | 0.0090913 | 0.0022785 | 0 | 0 |  | 1 | TRUE | wye
75 | LV_3293-24_0_5_load_76 | 85 | 0.0031261 | 0.00078348 | 0 | 0 |  | 1 | TRUE | wye
76 | LV_3293-24_0_5_load_74 | 86 | 0.0010714 | 0.00026851 | 0 | 0 |  | 1 | TRUE | wye
77 | LV_3293-24_0_5_load_73 | 87 | 0.0017957 | 0.00045004 | 0 | 0 |  | 1 | TRUE | wye
78 | LV_3293-24_0_5_load_75 | 88 | 0.0012936 | 0.00032422 | 0 | 0 |  | 1 | TRUE | wye
79 | LV_3293-24_0_5_load_77 | 89 | 0.002181 | 0.0005466 | 0 | 0 |  | 1 | TRUE | wye
80 | LV_3293-24_0_5_load_78 | 90 | 0.0040182 | 0.0010071 | 0 | 0 |  | 1 | TRUE | wye
81 | LV_3293-24_0_5_load_79 | 91 | 0.0046106 | 0.0011555 | 0 | 0 |  | 1 | TRUE | wye
82 | LV_3293-24_0_5_load_80 | 92 | 0.00080586 | 0.00020197 | 0 | 0 |  | 1 | TRUE | wye
83 | LV_3293-24_0_5_load_86 | 93 | 0.001939 | 0.00048597 | 0 | 0 |  | 1 | TRUE | wye
84 | LV_3293-24_0_5_load_81 | 95 | 0.00095578 | 0.00023954 | 0 | 0 |  | 1 | TRUE | wye
85 | LV_3293-24_0_5_load_82 | 96 | 0.0016579 | 0.0004155 | 0 | 0 |  | 1 | TRUE | wye
86 | LV_3293-24_0_5_load_83 | 97 | 0.0018737 | 0.0004696 | 0 | 0 |  | 1 | TRUE | wye
87 | LV_3293-24_0_5_load_84 | 98 | 0.00053559 | 0.00013423 | 0 | 0 |  | 1 | TRUE | wye
88 | LV_3293-24_0_5_load_85 | 99 | 0.004297 | 0.0010769 | 0 | 0 |  | 1 | TRUE | wye
89 | LV_3293-24_0_5_load_89 | 100 | 0.0018268 | 0.00045783 | 0 | 0 |  | 1 | TRUE | wye
90 | LV_3293-24_0_5_load_90 | 101 | 0.0011717 | 0.00029366 | 0 | 0 |  | 1 | TRUE | wye
91 | LV_3293-24_0_5_load_97 | 102 | 0.0020258 | 0.0005077 | 0 | 0 |  | 1 | TRUE | wye
92 | LV_3293-24_0_5_load_95 | 103 | 0.0031203 | 0.00078203 | 0 | 0 |  | 1 | TRUE | wye
93 | LV_3293-24_0_5_load_93 | 104 | 0.0042721 | 0.0010707 | 0 | 0 |  | 1 | TRUE | wye
94 | LV_3293-24_0_5_load_96 | 106 | 0.0054459 | 0.0013649 | 0 | 0 |  | 1 | TRUE | wye
95 | LV_3293-24_0_5_load_104 | 108 | 0.0040056 | 0.0010039 | 0 | 0 |  | 1 | TRUE | wye
96 | LV_3293-24_0_5_load_100 | 109 | 0.0057312 | 0.0014364 | 0 | 0 |  | 1 | TRUE | wye
97 | LV_3293-24_0_5_load_98 | 110 | 0.0087961 | 0.0022045 | 0 | 0 |  | 1 | TRUE | wye
98 | LV_3293-24_0_5_load_99 | 111 | 0.0015921 | 0.00039901 | 0 | 0 |  | 1 | TRUE | wye
99 | LV_3293-24_0_5_load_101 | 112 | 0.0039632 | 0.00099328 | 0 | 0 |  | 1 | TRUE | wye
100 | LV_3293-24_0_5_load_112 | 113 | 0.0034694 | 0.00086952 | 0 | 0 |  | 1 | TRUE | wye
101 | LV_3293-24_0_5_load_113 | 114 | 0.0039223 | 0.00098302 | 0 | 0 |  | 1 | TRUE | wye
102 | LV_3293-24_0_5_load_105 | 115 | 0.007204 | 0.0018055 | 0 | 0 |  | 1 | TRUE | wye
103 | LV_3293-24_0_5_load_106 | 116 | 0.0012612 | 0.00031609 | 0 | 0 |  | 1 | TRUE | wye
104 | LV_3293-24_0_5_load_107 | 117 | 0.0035196 | 0.00088211 | 0 | 0 |  | 1 | TRUE | wye
105 | LV_3293-24_0_5_load_110 | 120 | 0.0028513 | 0.0007146 | 0 | 0 |  | 1 | TRUE | wye
106 | LV_3293-24_0_5_load_130 | 121 | 0.0036424 | 0.00091288 | 0 | 0 |  | 1 | TRUE | wye
107 | LV_3293-24_0_5_load_114 | 122 | 0.0010108 | 0.00025334 | 0 | 0 |  | 1 | TRUE | wye
108 | LV_3293-24_0_5_load_143 | 123 | 0.0092396 | 0.0023157 | 0 | 0 |  | 1 | TRUE | wye
109 | LV_3293-24_0_5_load_119 | 124 | 0.0065182 | 0.0016336 | 0 | 0 |  | 1 | TRUE | wye
110 | LV_3293-24_0_5_load_141 | 125 | 0.0039783 | 0.00099706 | 0 | 0 |  | 1 | TRUE | wye
111 | LV_3293-24_0_5_load_118 | 126 | 0.0089367 | 0.0022397 | 0 | 0 |  | 1 | TRUE | wye
112 | LV_3293-24_0_5_load_140 | 127 | 0.0022595 | 0.00056628 | 0 | 0 |  | 1 | TRUE | wye
113 | LV_3293-24_0_5_load_120 | 128 | 0.015114 | 0.003788 | 0 | 0 |  | 1 | TRUE | wye
114 | LV_3293-24_0_5_load_124 | 129 | 0.001093 | 0.00027392 | 0 | 0 |  | 1 | TRUE | wye
115 | LV_3293-24_0_5_load_125 | 130 | 0.0034034 | 0.00085298 | 0 | 0 |  | 1 | TRUE | wye
116 | LV_3293-24_0_5_load_126 | 131 | 0.0029 | 0.00072681 | 0 | 0 |  | 1 | TRUE | wye
117 | LV_3293-24_0_5_load_132 | 133 | 0.0015699 | 0.00039347 | 0 | 0 |  | 1 | TRUE | wye
118 | LV_3293-24_0_5_load_129 | 134 | 0.0051729 | 0.0012965 | 0 | 0 |  | 1 | TRUE | wye
119 | LV_3293-24_0_5_load_133 | 135 | 0.0035929 | 0.00090046 | 0 | 0 |  | 1 | TRUE | wye
120 | LV_3293-24_0_5_load_128 | 136 | 0.0036166 | 0.0009064 | 0 | 0 |  | 1 | TRUE | wye
121 | LV_3293-24_0_5_load_138 | 138 | 0.0057767 | 0.0014478 | 0 | 0 |  | 1 | TRUE | wye
122 | LV_3293-24_0_5_load_135 | 139 | 0.0020041 | 0.00050227 | 0 | 0 |  | 1 | TRUE | wye
123 | LV_3293-24_0_5_load_136 | 140 | 0.0018311 | 0.00045892 | 0 | 0 |  | 1 | TRUE | wye
124 | LV_3293-24_0_5_load_137 | 141 | 0.0028205 | 0.0007069 | 0 | 0 |  | 1 | TRUE | wye

## ext_grid
| name | bus | vm_pu | va_degree | slack_weight | in_service
0 |  | 73 | 1 | 0 | 1 | TRUE

## line
| name | std_type | from_bus | to_bus | length_km | r_ohm_per_km | x_ohm_per_km | c_nf_per_km | g_us_per_km | max_i_ka | df | parallel | type | in_service
0 | LV_3293-24_0_5_line_0 |  | 0 | 1 | 0.00089 | 0.125 | 0.08 | 261 | 0 | 0.364 | 1 | 1 | cs | TRUE
1 | LV_3293-24_0_5_line_1 |  | 0 | 2 | 0.051366 | 0.125 | 0.08 | 261 | 0 | 0.364 | 1 | 1 | cs | TRUE
2 | LV_3293-24_0_5_line_2 |  | 1 | 3 | 0.042919 | 0.125 | 0.08 | 261 | 0 | 0.364 | 1 | 1 | cs | TRUE
3 | LV_3293-24_0_5_line_3 |  | 2 | 4 | 0.014811 | 0.125 | 0.08 | 261 | 0 | 0.364 | 1 | 1 | cs | TRUE
4 | LV_3293-24_0_5_line_4 |  | 2 | 5 | 0.0011659 | 0.125 | 0.08 | 261 | 0 | 0.364 | 1 | 1 | cs | TRUE
5 | LV_3293-24_0_5_line_5 |  | 5 | 8 | 0.021184 | 0.125 | 0.08 | 261 | 0 | 0.364 | 1 | 1 | cs | TRUE
6 | LV_3293-24_0_5_line_6 |  | 6 | 7 | 0.067308 | 0.125 | 0.08 | 261 | 0 | 0.364 | 1 | 1 | cs | TRUE
7 | LV_3293-24_0_5_line_7 |  | 7 | 123 | 0.040843 | 0.125 | 0.08 | 261 | 0 | 0.364 | 1 | 1 | cs | TRUE
8 | LV_3293-24_0_5_line_8 |  | 7 | 122 | 0.013771 | 0.125 | 0.08 | 261 | 0 | 0.364 | 1 | 1 | cs | TRUE
9 | LV_3293-24_0_5_line_9 |  | 8 | 9 | 0.0087174 | 0.125 | 0.08 | 261 | 0 | 0.364 | 1 | 1 | cs | TRUE
10 | LV_3293-24_0_5_line_10 |  | 9 | 98 | 0.0054169 | 0.125 | 0.08 | 261 | 0 | 0.364 | 1 | 1 | cs | TRUE
11 | LV_3293-24_0_5_line_11 |  | 10 | 11 | 0.013753 | 0.125 | 0.08 | 261 | 0 | 0.364 | 1 | 1 | cs | TRUE
12 | LV_3293-24_0_5_line_12 |  | 10 | 12 | 0.0020516 | 0.125 | 0.08 | 261 | 0 | 0.364 | 1 | 1 | cs | TRUE
13 | LV_3293-24_0_5_line_13 |  | 11 | 13 | 0.035889 | 0.125 | 0.08 | 261 | 0 | 0.364 | 1 | 1 | cs | TRUE
14 | LV_3293-24_0_5_line_14 |  | 13 | 16 | 0.01912 | 0.125 | 0.08 | 261 | 0 | 0.364 | 1 | 1 | cs | TRUE
15 | LV_3293-24_0_5_line_15 |  | 13 | 15 | 0.026954 | 0.125 | 0.08 | 261 | 0 | 0.364 | 1 | 1 | cs | TRUE
16 | LV_3293-24_0_5_line_16 |  | 14 | 15 | 0.020432 | 0.125 | 0.08 | 261 | 0 | 0.364 | 1 | 1 | cs | TRUE
17 | LV_3293-24_0_5_line_17 |  | 15 | 17 | 0.0060243 | 0.125 | 0.08 | 261 | 0 | 0.364 | 1 | 1 | cs | TRUE
18 | LV_3293-24_0_5_line_18 |  | 17 | 18 | 0.024806 | 0.125 | 0.08 | 261 | 0 | 0.364 | 1 | 1 | cs | TRUE
19 | LV_3293-24_0_5_line_19 |  | 18 | 19 | 0.008297 | 0.125 | 0.08 | 261 | 0 | 0.364 | 1 | 1 | cs | TRUE
20 | LV_3293-24_0_5_line_20 |  | 18 | 20 | 0.010174 | 0.125 | 0.08 | 261 | 0 | 0.364 | 1 | 1 | cs | TRUE
21 | LV_3293-24_0_5_line_21 |  | 19 | 31 | 0.023263 | 0.125 | 0.08 | 261 | 0 | 0.364 | 1 | 1 | cs | TRUE
22 | LV_3293-24_0_5_line_22 |  | 19 | 30 | 0.022145 | 0.125 | 0.08 | 261 | 0 | 0.364 | 1 | 1 | cs | TRUE
23 | LV_3293-24_0_5_line_23 |  | 21 | 22 | 0.0025434 | 0.125 | 0.08 | 261 | 0 | 0.364 | 1 | 1 | cs | TRUE
24 | LV_3293-24_0_5_line_24 |  | 21 | 23 | 0.0094402 | 0.125 | 0.08 | 261 | 0 | 0.364 | 1 | 1 | cs | TRUE
25 | LV_3293-24_0_5_line_25 |  | 22 | 24 | 0.0039467 | 0.125 | 0.08 | 261 | 0 | 0.364 | 1 | 1 | cs | TRUE
26 | LV_3293-24_0_5_line_26 |  | 23 | 25 | 0.0094167 | 0.125 | 0.08 | 261 | 0 | 0.364 | 1 | 1 | cs | TRUE
27 | LV_3293-24_0_5_line_27 |  | 24 | 26 | 0.015583 | 0.125 | 0.08 | 261 | 0 | 0.364 | 1 | 1 | cs | TRUE
28 | LV_3293-24_0_5_line_28 |  | 25 | 27 | 0.0051243 | 0.125 | 0.08 | 261 | 0 | 0.364 | 1 | 1 | cs | TRUE
29 | LV_3293-24_0_5_line_29 |  | 26 | 28 | 0.017189 | 0.125 | 0.08 | 261 | 0 | 0.364 | 1 | 1 | cs | TRUE
30 | LV_3293-24_0_5_line_30 |  | 27 | 29 | 0.00061143 | 0.125 | 0.08 | 261 | 0 | 0.364 | 1 | 1 | cs | TRUE
31 | LV_3293-24_0_5_line_31 |  | 28 | 30 | 0.0042326 | 0.125 | 0.08 | 261 | 0 | 0.364 | 1 | 1 | cs | TRUE
32 | LV_3293-24_0_5_line_32 |  | 29 | 32 | 0.019934 | 0.125 | 0.08 | 261 | 0 | 0.364 | 1 | 1 | cs | TRUE
33 | LV_3293-24_0_5_line_33 |  | 31 | 34 | 0.01972 | 0.125 | 0.08 | 261 | 0 | 0.364 | 1 | 1 | cs | TRUE
34 | LV_3293-24_0_5_line_34 |  | 32 | 33 | 0.00016191 | 0.125 | 0.08 | 261 | 0 | 0.364 | 1 | 1 | cs | TRUE
35 | LV_3293-24_0_5_line_35 |  | 33 | 59 | 0.028704 | 0.125 | 0.08 | 261 | 0 | 0.364 | 1 | 1 | cs | TRUE
36 | LV_3293-24_0_5_line_36 |  | 34 | 35 | 0.00045873 | 0.125 | 0.08 | 261 | 0 | 0.364 | 1 | 1 | cs | TRUE
37 | LV_3293-24_0_5_line_37 |  | 35 | 48 | 0.02734 | 0.125 | 0.08 | 261 | 0 | 0.364 | 1 | 1 | cs | TRUE
38 | LV_3293-24_0_5_line_38 |  | 36 | 37 | 0.012979 | 0.125 | 0.08 | 261 | 0 | 0.364 | 1 | 1 | cs | TRUE
39 | LV_3293-24_0_5_line_39 |  | 36 | 38 | 0.027801 | 0.125 | 0.08 | 261 | 0 | 0.364 | 1 | 1 | cs | TRUE
40 | LV_3293-24_0_5_line_40 |  | 37 | 39 | 0.010131 | 0.125 | 0.08 | 261 | 0 | 0.364 | 1 | 1 | cs | TRUE
41 | LV_3293-24_0_5_line_41 |  | 38 | 40 | 0.00075087 | 0.125 | 0.08 | 261 | 0 | 0.364 | 1 | 1 | cs | TRUE
42 | LV_3293-24_0_5_line_42 |  | 39 | 41 | 0.011011 | 0.125 | 0.08 | 261 | 0 | 0.364 | 1 | 1 | cs | TRUE
43 | LV_3293-24_0_5_line_43 |  | 40 | 42 | 0.012507 | 0.125 | 0.08 | 261 | 0 | 0.364 | 1 | 1 | cs | TRUE
44 | LV_3293-24_0_5_line_44 |  | 41 | 43 | 0.005272 | 0.125 | 0.08 | 261 | 0 | 0.364 | 1 | 1 | cs | TRUE
45 | LV_3293-24_0_5_line_45 |  | 42 | 44 | 0.014052 | 0.125 | 0.08 | 261 | 0 | 0.364 | 1 | 1 | cs | TRUE
46 | LV_3293-24_0_5_line_46 |  | 43 | 129 | 0.014491 | 0.125 | 0.08 | 261 | 0 | 0.364 | 1 | 1 | cs | TRUE
47 | LV_3293-24_0_5_line_47 |  | 44 | 49 | 0.0050245 | 0.125 | 0.08 | 261 | 0 | 0.364 | 1 | 1 | cs | TRUE
48 | LV_3293-24_0_5_line_48 |  | 45 | 46 | 0.017879 | 0.125 | 0.08 | 261 | 0 | 0.364 | 1 | 1 | cs | TRUE
49 | LV_3293-24_0_5_line_49 |  | 45 | 47 | 0.015843 | 0.125 | 0.08 | 261 | 0 | 0.364 | 1 | 1 | cs | TRUE
50 | LV_3293-24_0_5_line_50 |  | 46 | 48 | 0.00054362 | 0.125 | 0.08 | 261 | 0 | 0.364 | 1 | 1 | cs | TRUE
51 | LV_3293-24_0_5_line_51 |  | 49 | 50 | 0.0074164 | 0.125 | 0.08 | 261 | 0 | 0.364 | 1 | 1 | cs | TRUE
52 | LV_3293-24_0_5_line_52 |  | 50 | 66 | 0.0027026 | 0.125 | 0.08 | 261 | 0 | 0.364 | 1 | 1 | cs | TRUE
53 | LV_3293-24_0_5_line_53 |  | 51 | 52 | 0.010067 | 0.125 | 0.08 | 261 | 0 | 0.364 | 1 | 1 | cs | TRUE
54 | LV_3293-24_0_5_line_54 |  | 51 | 53 | 0.015406 | 0.125 | 0.08 | 261 | 0 | 0.364 | 1 | 1 | cs | TRUE
55 | LV_3293-24_0_5_line_55 |  | 52 | 54 | 0.011191 | 0.125 | 0.08 | 261 | 0 | 0.364 | 1 | 1 | cs | TRUE
56 | LV_3293-24_0_5_line_56 |  | 53 | 55 | 0.0014391 | 0.125 | 0.08 | 261 | 0 | 0.364 | 1 | 1 | cs | TRUE
57 | LV_3293-24_0_5_line_57 |  | 55 | 56 | 0.03624 | 0.125 | 0.08 | 261 | 0 | 0.364 | 1 | 1 | cs | TRUE
58 | LV_3293-24_0_5_line_58 |  | 56 | 57 | 0.0096797 | 0.125 | 0.08 | 261 | 0 | 0.364 | 1 | 1 | cs | TRUE
59 | LV_3293-24_0_5_line_59 |  | 56 | 58 | 0.0086161 | 0.125 | 0.08 | 261 | 0 | 0.364 | 1 | 1 | cs | TRUE
60 | LV_3293-24_0_5_line_60 |  | 57 | 67 | 1.0513e-05 | 0.125 | 0.08 | 261 | 0 | 0.364 | 1 | 1 | cs | TRUE
61 | LV_3293-24_0_5_line_61 |  | 58 | 65 | 0.015425 | 0.125 | 0.08 | 261 | 0 | 0.364 | 1 | 1 | cs | TRUE
62 | LV_3293-24_0_5_line_62 |  | 59 | 60 | 0.023651 | 0.125 | 0.08 | 261 | 0 | 0.364 | 1 | 1 | cs | TRUE
63 | LV_3293-24_0_5_line_63 |  | 60 | 61 | 0.026238 | 0.125 | 0.08 | 261 | 0 | 0.364 | 1 | 1 | cs | TRUE
64 | LV_3293-24_0_5_line_64 |  | 60 | 62 | 0.030974 | 0.125 | 0.08 | 261 | 0 | 0.364 | 1 | 1 | cs | TRUE
65 | LV_3293-24_0_5_line_65 |  | 61 | 63 | 0.010198 | 0.125 | 0.08 | 261 | 0 | 0.364 | 1 | 1 | cs | TRUE
66 | LV_3293-24_0_5_line_66 |  | 62 | 64 | 0.017265 | 0.125 | 0.08 | 261 | 0 | 0.364 | 1 | 1 | cs | TRUE
67 | LV_3293-24_0_5_line_67 |  | 63 | 65 | 0.0046203 | 0.125 | 0.08 | 261 | 0 | 0.364 | 1 | 1 | cs | TRUE
68 | LV_3293-24_0_5_line_68 |  | 66 | 74 | 0.024895 | 0.125 | 0.08 | 261 | 0 | 0.364 | 1 | 1 | cs | TRUE
69 | LV_3293-24_0_5_line_69 |  | 67 | 68 | 0.017133 | 0.125 | 0.08 | 261 | 0 | 0.364 | 1 | 1 | cs | TRUE
70 | LV_3293-24_0_5_line_70 |  | 68 | 69 | 0.0013205 | 0.125 | 0.08 | 261 | 0 | 0.364 | 1 | 1 | cs | TRUE
71 | LV_3293-24_0_5_line_71 |  | 69 | 70 | 0.018686 | 0.125 | 0.08 | 261 | 0 | 0.364 | 1 | 1 | cs | TRUE
72 | LV_3293-24_0_5_line_72 |  | 70 | 71 | 0.0011537 | 0.125 | 0.08 | 261 | 0 | 0.364 | 1 | 1 | cs | TRUE
73 | LV_3293-24_0_5_line_73 |  | 71 | 72 | 0.028226 | 0.125 | 0.08 | 261 | 0 | 0.364 | 1 | 1 | cs | TRUE
74 | LV_3293-24_0_5_line_74 |  | 72 | 73 | 0.031595 | 0.125 | 0.08 | 261 | 0 | 0.364 | 1 | 1 | cs | TRUE
75 | LV_3293-24_0_5_line_75 |  | 73 | 76 | 0.005435 | 0.125 | 0.08 | 261 | 0 | 0.364 | 1 | 2 | cs | TRUE
76 | LV_3293-24_0_5_line_76 |  | 73 | 77 | 0.025248 | 0.125 | 0.08 | 261 | 0 | 0.364 | 1 | 2 | cs | TRUE
77 | LV_3293-24_0_5_line_77 |  | 74 | 75 | 0.013318 | 0.125 | 0.08 | 261 | 0 | 0.364 | 1 | 1 | cs | TRUE
78 | LV_3293-24_0_5_line_78 |  | 76 | 78 | 0.015541 | 0.125 | 0.08 | 261 | 0 | 0.364 | 1 | 2 | cs | TRUE
79 | LV_3293-24_0_5_line_79 |  | 77 | 79 | 0.019132 | 0.125 | 0.08 | 261 | 0 | 0.364 | 1 | 1 | cs | TRUE
80 | LV_3293-24_0_5_line_80 |  | 78 | 80 | 0.013462 | 0.125 | 0.08 | 261 | 0 | 0.364 | 1 | 1 | cs | TRUE
81 | LV_3293-24_0_5_line_81 |  | 79 | 83 | 0.0033193 | 0.125 | 0.08 | 261 | 0 | 0.364 | 1 | 1 | cs | TRUE
82 | LV_3293-24_0_5_line_82 |  | 80 | 121 | 0.021197 | 0.125 | 0.08 | 261 | 0 | 0.364 | 1 | 1 | cs | TRUE
83 | LV_3293-24_0_5_line_83 |  | 81 | 82 | 0.0031598 | 0.125 | 0.08 | 261 | 0 | 0.364 | 1 | 1 | cs | TRUE
84 | LV_3293-24_0_5_line_84 |  | 82 | 120 | 0.0079908 | 0.125 | 0.08 | 261 | 0 | 0.364 | 1 | 1 | cs | TRUE
85 | LV_3293-24_0_5_line_85 |  | 83 | 104 | 0.0067006 | 0.125 | 0.08 | 261 | 0 | 0.364 | 1 | 1 | cs | TRUE
86 | LV_3293-24_0_5_line_86 |  | 84 | 85 | 0.04867 | 0.125 | 0.08 | 261 | 0 | 0.364 | 1 | 1 | cs | TRUE
87 | LV_3293-24_0_5_line_87 |  | 85 | 86 | 0.015735 | 0.125 | 0.08 | 261 | 0 | 0.364 | 1 | 1 | cs | TRUE
88 | LV_3293-24_0_5_line_88 |  | 86 | 87 | 0.0060887 | 0.125 | 0.08 | 261 | 0 | 0.364 | 1 | 1 | cs | TRUE
89 | LV_3293-24_0_5_line_89 |  | 87 | 88 | 0.0086912 | 0.125 | 0.08 | 261 | 0 | 0.364 | 1 | 1 | cs | TRUE
90 | LV_3293-24_0_5_line_90 |  | 88 | 89 | 0.004085 | 0.125 | 0.08 | 261 | 0 | 0.364 | 1 | 1 | cs | TRUE
91 | LV_3293-24_0_5_line_91 |  | 89 | 90 | 0.018453 | 0.125 | 0.08 | 261 | 0 | 0.364 | 1 | 1 | cs | TRUE
92 | LV_3293-24_0_5_line_92 |  | 90 | 91 | 0.0030803 | 0.125 | 0.08 | 261 | 0 | 0.364 | 1 | 1 | cs | TRUE
93 | LV_3293-24_0_5_line_93 |  | 91 | 92 | 0.01021 | 0.125 | 0.08 | 261 | 0 | 0.364 | 1 | 1 | cs | TRUE
94 | LV_3293-24_0_5_line_94 |  | 92 | 93 | 0.012139 | 0.125 | 0.08 | 261 | 0 | 0.364 | 1 | 1 | cs | TRUE
95 | LV_3293-24_0_5_line_95 |  | 93 | 94 | 0.010397 | 0.125 | 0.08 | 261 | 0 | 0.364 | 1 | 1 | cs | TRUE
96 | LV_3293-24_0_5_line_96 |  | 94 | 101 | 0.020346 | 0.125 | 0.08 | 261 | 0 | 0.364 | 1 | 1 | cs | TRUE
97 | LV_3293-24_0_5_line_97 |  | 94 | 100 | 0.0101 | 0.125 | 0.08 | 261 | 0 | 0.364 | 1 | 1 | cs | TRUE
98 | LV_3293-24_0_5_line_98 |  | 95 | 96 | 0.0066352 | 0.125 | 0.08 | 261 | 0 | 0.364 | 1 | 1 | cs | TRUE
99 | LV_3293-24_0_5_line_99 |  | 95 | 97 | 0.0084195 | 0.125 | 0.08 | 261 | 0 | 0.364 | 1 | 1 | cs | TRUE
100 | LV_3293-24_0_5_line_100 |  | 96 | 98 | 0.014228 | 0.125 | 0.08 | 261 | 0 | 0.364 | 1 | 1 | cs | TRUE
101 | LV_3293-24_0_5_line_101 |  | 97 | 99 | 0.0038783 | 0.125 | 0.08 | 261 | 0 | 0.364 | 1 | 1 | cs | TRUE
102 | LV_3293-24_0_5_line_102 |  | 99 | 100 | 0.0025741 | 0.125 | 0.08 | 261 | 0 | 0.364 | 1 | 1 | cs | TRUE
103 | LV_3293-24_0_5_line_103 |  | 101 | 102 | 0.0022798 | 0.125 | 0.08 | 261 | 0 | 0.364 | 1 | 1 | cs | TRUE
104 | LV_3293-24_0_5_line_104 |  | 102 | 103 | 0.01293 | 0.125 | 0.08 | 261 | 0 | 0.364 | 1 | 1 | cs | TRUE
105 | LV_3293-24_0_5_line_105 |  | 103 | 105 | 0.012063 | 0.125 | 0.08 | 261 | 0 | 0.364 | 1 | 1 | cs | TRUE
106 | LV_3293-24_0_5_line_106 |  | 104 | 105 | 0.023339 | 0.125 | 0.08 | 261 | 0 | 0.364 | 1 | 1 | cs | TRUE
107 | LV_3293-24_0_5_line_107 |  | 105 | 106 | 0.017716 | 0.125 | 0.08 | 261 | 0 | 0.364 | 1 | 1 | cs | TRUE
108 | LV_3293-24_0_5_line_108 |  | 106 | 107 | 0.019363 | 0.125 | 0.08 | 261 | 0 | 0.364 | 1 | 1 | cs | TRUE
109 | LV_3293-24_0_5_line_109 |  | 107 | 108 | 0.02581 | 0.125 | 0.08 | 261 | 0 | 0.364 | 1 | 1 | cs | TRUE
110 | LV_3293-24_0_5_line_110 |  | 107 | 109 | 0.0016574 | 0.125 | 0.08 | 261 | 0 | 0.364 | 1 | 1 | cs | TRUE
111 | LV_3293-24_0_5_line_111 |  | 108 | 115 | 0.0068707 | 0.125 | 0.08 | 261 | 0 | 0.364 | 1 | 1 | cs | TRUE
112 | LV_3293-24_0_5_line_112 |  | 109 | 110 | 0.0011614 | 0.125 | 0.08 | 261 | 0 | 0.364 | 1 | 1 | cs | TRUE
113 | LV_3293-24_0_5_line_113 |  | 110 | 111 | 0.021493 | 0.125 | 0.08 | 261 | 0 | 0.364 | 1 | 1 | cs | TRUE
114 | LV_3293-24_0_5_line_114 |  | 111 | 112 | 0.0022045 | 0.125 | 0.08 | 261 | 0 | 0.364 | 1 | 1 | cs | TRUE
115 | LV_3293-24_0_5_line_115 |  | 112 | 113 | 0.010357 | 0.125 | 0.08 | 261 | 0 | 0.364 | 1 | 1 | cs | TRUE
116 | LV_3293-24_0_5_line_116 |  | 113 | 114 | 0.0099369 | 0.125 | 0.08 | 261 | 0 | 0.364 | 1 | 1 | cs | TRUE
117 | LV_3293-24_0_5_line_117 |  | 114 | 122 | 0.004354 | 0.125 | 0.08 | 261 | 0 | 0.364 | 1 | 1 | cs | TRUE
118 | LV_3293-24_0_5_line_118 |  | 115 | 116 | 0.0039471 | 0.125 | 0.08 | 261 | 0 | 0.364 | 1 | 1 | cs | TRUE
119 | LV_3293-24_0_5_line_119 |  | 116 | 117 | 0.0076256 | 0.125 | 0.08 | 261 | 0 | 0.364 | 1 | 1 | cs | TRUE
120 | LV_3293-24_0_5_line_120 |  | 118 | 119 | 0.004711 | 0.125 | 0.08 | 261 | 0 | 0.364 | 1 | 1 | cs | TRUE
121 | LV_3293-24_0_5_line_121 |  | 118 | 120 | 0.020155 | 0.125 | 0.08 | 261 | 0 | 0.364 | 1 | 1 | cs | TRUE
122 | LV_3293-24_0_5_line_122 |  | 119 | 124 | 0.02372 | 0.125 | 0.08 | 261 | 0 | 0.364 | 1 | 1 | cs | TRUE
123 | LV_3293-24_0_5_line_123 |  | 119 | 125 | 0.0092454 | 0.125 | 0.08 | 261 | 0 | 0.364 | 1 | 1 | cs | TRUE
124 | LV_3293-24_0_5_line_124 |  | 121 | 136 | 0.021423 | 0.125 | 0.08 | 261 | 0 | 0.364 | 1 | 1 | cs | TRUE
125 | LV_3293-24_0_5_line_125 |  | 124 | 126 | 0.0059636 | 0.125 | 0.08 | 261 | 0 | 0.364 | 1 | 1 | cs | TRUE
126 | LV_3293-24_0_5_line_126 |  | 125 | 127 | 0.0075215 | 0.125 | 0.08 | 261 | 0 | 0.364 | 1 | 1 | cs | TRUE
127 | LV_3293-24_0_5_line_127 |  | 126 | 128 | 0.013521 | 0.125 | 0.08 | 261 | 0 | 0.364 | 1 | 1 | cs | TRUE
128 | LV_3293-24_0_5_line_128 |  | 127 | 141 | 0.0087803 | 0.125 | 0.08 | 261 | 0 | 0.364 | 1 | 1 | cs | TRUE
129 | LV_3293-24_0_5_line_129 |  | 129 | 130 | 0.0014728 | 0.125 | 0.08 | 261 | 0 | 0.364 | 1 | 1 | cs | TRUE
130 | LV_3293-24_0_5_line_130 |  | 130 | 131 | 0.011368 | 0.125 | 0.08 | 261 | 0 | 0.364 | 1 | 1 | cs | TRUE
131 | LV_3293-24_0_5_line_131 |  | 131 | 132 | 0.00055944 | 0.125 | 0.08 | 261 | 0 | 0.364 | 1 | 1 | cs | TRUE
132 | LV_3293-24_0_5_line_132 |  | 132 | 133 | 0.015647 | 0.125 | 0.08 | 261 | 0 | 0.364 | 1 | 1 | cs | TRUE
133 | LV_3293-24_0_5_line_133 |  | 132 | 134 | 0.019988 | 0.125 | 0.08 | 261 | 0 | 0.364 | 1 | 1 | cs | TRUE
134 | LV_3293-24_0_5_line_134 |  | 133 | 135 | 0.013697 | 0.125 | 0.08 | 261 | 0 | 0.364 | 1 | 1 | cs | TRUE
135 | LV_3293-24_0_5_line_135 |  | 134 | 136 | 0.0062138 | 0.125 | 0.08 | 261 | 0 | 0.364 | 1 | 1 | cs | TRUE
136 | LV_3293-24_0_5_line_136 |  | 135 | 137 | 0.008759 | 0.125 | 0.08 | 261 | 0 | 0.364 | 1 | 1 | cs | TRUE
137 | LV_3293-24_0_5_line_137 |  | 137 | 138 | 0.013689 | 0.125 | 0.08 | 261 | 0 | 0.364 | 1 | 1 | cs | TRUE
138 | LV_3293-24_0_5_line_138 |  | 137 | 139 | 0.02607 | 0.125 | 0.08 | 261 | 0 | 0.364 | 1 | 1 | cs | TRUE
139 | LV_3293-24_0_5_line_139 |  | 139 | 140 | 0.014852 | 0.125 | 0.08 | 261 | 0 | 0.364 | 1 | 1 | cs | TRUE
140 | LV_3293-24_0_5_line_140 |  | 140 | 141 | 0.0006539 | 0.125 | 0.08 | 261 | 0 | 0.364 | 1 | 1 | cs | TRUE

## trafo
| name | std_type | hv_bus | lv_bus | sn_mva | vn_hv_kv | vn_lv_kv | vk_percent | vkr_percent | pfe_kw | i0_percent | shift_degree | tap_side | tap_neutral | tap_min | tap_max | tap_step_percent | tap_step_degree | tap_pos | tap_phase_shifter | parallel | df | in_service
0 | LV_3293-24_0_5_trafo_67 | 0.63 MVA 20/0.4 kV | 142 | 73 | 0.63 | 20 | 0.4 | 6 | 1.206 | 1.65 | 0.2619 | 150 | hv | 0 | -2 | 2 | 2.5 | 0 | 0 | FALSE | 1 | 1 | TRUE

## line_geodata
| x0 | y0 | x1 | y1 | x2 | y2 | x3 | y3 | x4 | y4 | x5 | y5
0 | 2750570.3387 | 1212238.461 | 2750570.8946 | 1212239.1561
1 | 2750520.5079 | 1212225.9981 | 2750570.3387 | 1212238.461
2 | 2750597.6995 | 1212272.6752 | 2750570.8946 | 1212239.1561
3 | 2750520.5079 | 1212225.9981 | 2750511.6739 | 1212214.1102
4 | 2750520.5079 | 1212225.9981 | 2750519.7156 | 1212226.8535
5 | 2750505.321 | 1212242.3953 | 2750519.7156 | 1212226.8535
6 | 2750500.5567 | 1212388.2041 | 2750545.2238 | 1212337.8528
7 | 2750500.5567 | 1212388.2041 | 2750474.6337 | 1212419.7654
8 | 2750490.9989 | 1212378.2899 | 2750500.5567 | 1212388.2041
9 | 2750499.3975 | 1212248.791 | 2750505.321 | 1212242.3953
10 | 2750499.3975 | 1212248.791 | 2750495.7167 | 1212252.7652
11 | 2750148.0512 | 1212229.4335 | 2750135.6174 | 1212235.3113
12 | 2750148.0512 | 1212229.4335 | 2750149.906 | 1212228.5567
13 | 2750110.0192 | 1212260.4659 | 2750135.6174 | 1212235.3113
14 | 2750110.0192 | 1212260.4659 | 2750102.4526 | 1212249.2281 | 2750099.5112 | 1212244.4949
15 | 2750126.0391 | 1212281.5943 | 2750118.1529 | 1212268.1396 | 2750112.4842 | 1212264.1268 | 2750110.0192 | 1212260.4659
16 | 2750126.0391 | 1212281.5943 | 2750134.0917 | 1212276.6705 | 2750138.6651 | 1212277.0859 | 2750141.0961 | 1212274.734 | 2750140.7397 | 1212272.5898 | 2750140.0439 | 1212272.1103
17 | 2750126.0391 | 1212281.5943 | 2750129.0242 | 1212286.8269
18 | 2750141.3977 | 1212308.3264 | 2750136.428 | 1212299.805 | 2750129.0242 | 1212286.8269
19 | 2750147.1844 | 1212314.2883 | 2750141.3977 | 1212308.3264
20 | 2750141.3977 | 1212308.3264 | 2750131.9998 | 1212312.2237
21 | 2750147.1844 | 1212314.2883 | 2750166.0823 | 1212323.3386 | 2750168.2351 | 1212324.1745
22 | 2750147.1844 | 1212314.2883 | 2750156.9189 | 1212303.5574 | 2750159.5242 | 1212296.3577
23 | 2750192.3299 | 1212267.8481 | 2750190.3677 | 1212269.4663
24 | 2750199.6128 | 1212261.8418 | 2750192.3299 | 1212267.8481
25 | 2750187.3229 | 1212271.9774 | 2750190.3677 | 1212269.4663
26 | 2750199.6128 | 1212261.8418 | 2750200.3734 | 1212261.2145 | 2750206.1699 | 1212255.0925
27 | 2750187.3229 | 1212271.9774 | 2750179.281 | 1212278.6097 | 2750175.431 | 1212282.0439
28 | 2750209.6931 | 1212251.3715 | 2750206.1699 | 1212255.0925
29 | 2750162.6034 | 1212293.4864 | 2750175.431 | 1212282.0439
30 | 2750209.6931 | 1212251.3715 | 2750210.1134 | 1212250.9275
31 | 2750159.5242 | 1212296.3577 | 2750159.5908 | 1212296.1738 | 2750162.6034 | 1212293.4864
32 | 2750210.1134 | 1212250.9275 | 2750223.8188 | 1212236.4526
33 | 2750186.6181 | 1212331.3122 | 2750168.2351 | 1212324.1745
34 | 2750223.8188 | 1212236.4526 | 2750223.9301 | 1212236.3351
35 | 2750223.9301 | 1212236.3351 | 2750227.1841 | 1212232.8984 | 2750230.4239 | 1212229.2212 | 2750236.2234 | 1212220.8044 | 2750243.0403 | 1212215.1626
36 | 2750186.6181 | 1212331.3122 | 2750187.0457 | 1212331.4783
37 | 2750187.0457 | 1212331.4783 | 2750187.4921 | 1212331.6516 | 2750211.549 | 1212343.6007
38 | 2750246.4715 | 1212411.3397 | 2750246.4715 | 1212411.3397 | 2750258.2126 | 1212416.8721
39 | 2750246.4715 | 1212411.3397 | 2750260.2107 | 1212387.1708
40 | 2750258.2126 | 1212416.8721 | 2750267.3774 | 1212421.1905
41 | 2750260.5818 | 1212386.5181 | 2750260.2107 | 1212387.1708
42 | 2750267.3774 | 1212421.1905 | 2750272.4792 | 1212423.5945 | 2750277.7396 | 1212424.6781
43 | 2750260.5818 | 1212386.5181 | 2750266.7628 | 1212375.6449
44 | 2750282.9032 | 1212425.7418 | 2750277.7396 | 1212424.6781
45 | 2750273.7074 | 1212363.4285 | 2750266.7628 | 1212375.6449
46 | 2750282.9032 | 1212425.7418 | 2750297.0965 | 1212428.6655
47 | 2750273.7074 | 1212363.4285 | 2750278.2251 | 1212361.2293
48 | 2750227.9811 | 1212351.9298 | 2750219.4749 | 1212347.5375 | 2750212.0359 | 1212343.8425
49 | 2750227.9811 | 1212351.9298 | 2750240.3285 | 1212358.3054 | 2750242.1695 | 1212358.9377
50 | 2750211.549 | 1212343.6007 | 2750212.0359 | 1212343.8425
51 | 2750278.2251 | 1212361.2293 | 2750285.408 | 1212359.3833
52 | 2750288.0256 | 1212358.7106 | 2750285.408 | 1212359.3833
53 | 2750254.2612 | 1212295.9743 | 2750246.8215 | 1212302.7569
54 | 2750254.2612 | 1212295.9743 | 2750265.2231 | 1212285.9806 | 2750265.6358 | 1212285.5846
55 | 2750238.5513 | 1212310.2966 | 2750246.8215 | 1212302.7569
56 | 2750266.6742 | 1212284.5883 | 2750265.6358 | 1212285.5846
57 | 2750292.824 | 1212259.4973 | 2750266.6742 | 1212284.5883
58 | 2750292.824 | 1212259.4973 | 2750299.3333 | 1212266.6615
59 | 2750292.824 | 1212259.4973 | 2750287.5633 | 1212252.6737
60 | 2750299.3404 | 1212266.6693 | 2750299.3333 | 1212266.6615
61 | 2750278.1454 | 1212240.4578 | 2750287.5633 | 1212252.6737
62 | 2750263.0574 | 1212203.9434 | 2750254.779 | 1212205.4473 | 2750243.0403 | 1212215.1626
63 | 2750263.0574 | 1212203.9434 | 2750262.0164 | 1212210.5562 | 2750263.9607 | 1212218.4677 | 2750269.7207 | 1212228.3023
64 | 2750263.0574 | 1212203.9434 | 2750268.7536 | 1212195.1014 | 2750271.8061 | 1212191.3194 | 2750279.6648 | 1212188.6707 | 2750285.764 | 1212184.6542
65 | 2750275.3243 | 1212236.7986 | 2750272.7136 | 1212233.4123 | 2750269.7207 | 1212228.3023
66 | 2750285.764 | 1212184.6542 | 2750299.674 | 1212194.8807
67 | 2750275.3243 | 1212236.7986 | 2750278.1454 | 1212240.4578
68 | 2750288.0256 | 1212358.7106 | 2750304.4689 | 1212354.4847 | 2750312.2681 | 1212353.1211
69 | 2750310.8628 | 1212279.3491 | 2750304.8507 | 1212272.7341 | 2750299.3404 | 1212266.6693
70 | 2750310.8628 | 1212279.3491 | 2750311.751 | 1212280.3263
71 | 2750311.751 | 1212280.3263 | 2750324.3187 | 1212294.1545
72 | 2750324.3187 | 1212294.1545 | 2750325.0947 | 1212295.0082
73 | 2750342.7882 | 1212316.9634 | 2750331.9736 | 1212302.577 | 2750325.0947 | 1212295.0082
74 | 2750357.7294 | 1212344.7185 | 2750346.0509 | 1212321.3037 | 2750342.7882 | 1212316.9634
75 | 2750357.7294 | 1212344.7185 | 2750360.9638 | 1212349.0927
76 | 2750357.7294 | 1212344.7185 | 2750376.986 | 1212328.3897
77 | 2750312.2681 | 1212353.1211 | 2750325.3873 | 1212350.8274
78 | 2750360.9638 | 1212349.0927 | 2750350.1135 | 1212360.2184
79 | 2750394.7366 | 1212321.2511 | 2750376.986 | 1212328.3897 | 2750376.986 | 1212328.3897
80 | 2750350.1135 | 1212360.2184 | 2750344.6309 | 1212365.8401 | 2750341.1231 | 1212370.2181
81 | 2750394.7366 | 1212321.2511 | 2750396.7611 | 1212320.4369 | 2750397.8904 | 1212320.3039
82 | 2750330.3454 | 1212388.4332 | 2750339.3644 | 1212372.4131 | 2750341.1231 | 1212370.2181
83 | 2750378.3969 | 1212372.7062 | 2750376.5201 | 1212370.1641
84 | 2750378.3969 | 1212372.7062 | 2750383.143 | 1212379.1348
85 | 2750397.8904 | 1212320.3039 | 2750404.5451 | 1212319.5206
86 | 2750399.9292 | 1212219.2622 | 2750353.6494 | 1212204.1983
87 | 2750399.9292 | 1212219.2622 | 2750410.8419 | 1212230.5986
88 | 2750415.0645 | 1212234.9851 | 2750410.8419 | 1212230.5986
89 | 2750415.0645 | 1212234.9851 | 2750421.092 | 1212241.2466
90 | 2750421.092 | 1212241.2466 | 2750423.925 | 1212244.1896
91 | 2750436.7227 | 1212257.4841 | 2750423.925 | 1212244.1896
92 | 2750436.7227 | 1212257.4841 | 2750438.8589 | 1212259.7032
93 | 2750445.94 | 1212267.0592 | 2750438.8589 | 1212259.7032
94 | 2750445.94 | 1212267.0592 | 2750454.3583 | 1212275.8043
95 | 2750461.5685 | 1212283.2944 | 2750454.3583 | 1212275.8043
96 | 2750461.5685 | 1212283.2944 | 2750447.1076 | 1212297.6071
97 | 2750461.5685 | 1212283.2944 | 2750469.1924 | 1212276.6691
98 | 2750480.4179 | 1212266.9141 | 2750485.4262 | 1212262.5618
99 | 2750480.4179 | 1212266.9141 | 2750474.0628 | 1212272.4368
100 | 2750485.4262 | 1212262.5618 | 2750491.663 | 1212257.1419 | 2750495.7167 | 1212252.7652
101 | 2750474.0628 | 1212272.4368 | 2750471.1354 | 1212274.9807
102 | 2750469.1924 | 1212276.6691 | 2750471.1354 | 1212274.9807
103 | 2750447.1076 | 1212297.6071 | 2750445.4872 | 1212299.2108
104 | 2750436.2976 | 1212308.3063 | 2750445.4872 | 1212299.2108
105 | 2750427.7237 | 1212316.7923 | 2750436.2976 | 1212308.3063
106 | 2750427.7237 | 1212316.7923 | 2750404.5451 | 1212319.5206
107 | 2750427.7237 | 1212316.7923 | 2750440.5449 | 1212329.018
108 | 2750454.558 | 1212342.3803 | 2750440.5449 | 1212329.018
109 | 2750454.558 | 1212342.3803 | 2750436.5197 | 1212360.8402
110 | 2750454.558 | 1212342.3803 | 2750455.7452 | 1212343.5367
111 | 2750431.7179 | 1212365.7544 | 2750436.5197 | 1212360.8402
112 | 2750455.7452 | 1212343.5367 | 2750456.5772 | 1212344.3471
113 | 2750456.5772 | 1212344.3471 | 2750471.9736 | 1212359.3443
114 | 2750473.5527 | 1212360.8825 | 2750471.9736 | 1212359.3443
115 | 2750480.9719 | 1212368.1093 | 2750473.5527 | 1212360.8825
116 | 2750480.9719 | 1212368.1093 | 2750484.4574 | 1212371.5044 | 2750487.977 | 1212375.1553
117 | 2750490.9989 | 1212378.2899 | 2750487.977 | 1212375.1553
118 | 2750431.7179 | 1212365.7544 | 2750428.9593 | 1212368.5774
119 | 2750423.1048 | 1212373.4454 | 2750427.7693 | 1212369.7952 | 2750428.9593 | 1212368.5774
120 | 2750395.1138 | 1212395.3496 | 2750397.3504 | 1212399.4985
121 | 2750395.1138 | 1212395.3496 | 2750383.143 | 1212379.1348
122 | 2750397.3504 | 1212399.4985 | 2750401.3593 | 1212406.9172 | 2750407.6148 | 1212420.8662
123 | 2750397.3504 | 1212399.4985 | 2750390.0714 | 1212405.1987
124 | 2750330.3454 | 1212388.4332 | 2750324.5303 | 1212398.7622 | 2750320.6913 | 1212407.5283
125 | 2750407.6148 | 1212420.8662 | 2750410.055 | 1212426.3077
126 | 2750390.0714 | 1212405.1987 | 2750384.1496 | 1212409.8361
127 | 2750415.5877 | 1212438.645 | 2750410.055 | 1212426.3077
128 | 2750377.2367 | 1212415.2496 | 2750384.1496 | 1212409.8361
129 | 2750298.539 | 1212428.9626 | 2750297.0965 | 1212428.6655
130 | 2750309.6459 | 1212431.3645 | 2750308.5286 | 1212431.0204 | 2750298.539 | 1212428.9626
131 | 2750309.6459 | 1212431.3645 | 2750310.1806 | 1212431.5291
132 | 2750310.1806 | 1212431.5291 | 2750325.1214 | 1212436.1779
133 | 2750310.1806 | 1212431.5291 | 2750318.1986 | 1212413.2202
134 | 2750325.1214 | 1212436.1779 | 2750338.1999 | 1212440.2472
135 | 2750318.1986 | 1212413.2202 | 2750320.6913 | 1212407.5283
136 | 2750346.4675 | 1212443.0982 | 2750344.6417 | 1212442.2515 | 2750338.1999 | 1212440.2472
137 | 2750346.4675 | 1212443.0982 | 2750358.8957 | 1212448.8374
138 | 2750346.4675 | 1212443.0982 | 2750348.5482 | 1212440.7709 | 2750356.3527 | 1212432.7272 | 2750365.119 | 1212424.918
139 | 2750365.119 | 1212424.918 | 2750366.7808 | 1212423.4376 | 2750376.7218 | 1212415.6528
140 | 2750376.7218 | 1212415.6528 | 2750377.2367 | 1212415.2496

## bus_geodata
| x | y | coords
0 | 2750570.3387 | 1212238.461
1 | 2750570.8946 | 1212239.1561
2 | 2750520.5079 | 1212225.9981
3 | 2750597.6995 | 1212272.6752
4 | 2750511.6739 | 1212214.1102
5 | 2750519.7156 | 1212226.8535
6 | 2750545.2238 | 1212337.8528
7 | 2750500.5567 | 1212388.2041
8 | 2750505.321 | 1212242.3953
9 | 2750499.3975 | 1212248.791
10 | 2750148.0512 | 1212229.4335
11 | 2750135.6174 | 1212235.3113
12 | 2750149.906 | 1212228.5567
13 | 2750110.0192 | 1212260.4659
14 | 2750140.0439 | 1212272.1103
15 | 2750126.0391 | 1212281.5943
16 | 2750099.5112 | 1212244.4949
17 | 2750129.0242 | 1212286.8269
18 | 2750141.3977 | 1212308.3264
19 | 2750147.1844 | 1212314.2883
20 | 2750131.9998 | 1212312.2237
21 | 2750192.3299 | 1212267.8481
22 | 2750190.3677 | 1212269.4663
23 | 2750199.6128 | 1212261.8418
24 | 2750187.3229 | 1212271.9774
25 | 2750206.1699 | 1212255.0925
26 | 2750175.431 | 1212282.0439
27 | 2750209.6931 | 1212251.3715
28 | 2750162.6034 | 1212293.4864
29 | 2750210.1134 | 1212250.9275
30 | 2750159.5242 | 1212296.3577
31 | 2750168.2351 | 1212324.1745
32 | 2750223.8188 | 1212236.4526
33 | 2750223.9301 | 1212236.3351
34 | 2750186.6181 | 1212331.3122
35 | 2750187.0457 | 1212331.4783
36 | 2750246.4715 | 1212411.3397
37 | 2750258.2126 | 1212416.8721
38 | 2750260.2107 | 1212387.1708
39 | 2750267.3774 | 1212421.1905
40 | 2750260.5818 | 1212386.5181
41 | 2750277.7396 | 1212424.6781
42 | 2750266.7628 | 1212375.6449
43 | 2750282.9032 | 1212425.7418
44 | 2750273.7074 | 1212363.4285
45 | 2750227.9811 | 1212351.9298
46 | 2750212.0359 | 1212343.8425
47 | 2750242.1695 | 1212358.9377
48 | 2750211.549 | 1212343.6007
49 | 2750278.2251 | 1212361.2293
50 | 2750285.408 | 1212359.3833
51 | 2750254.2612 | 1212295.9743
52 | 2750246.8215 | 1212302.7569
53 | 2750265.6358 | 1212285.5846
54 | 2750238.5513 | 1212310.2966
55 | 2750266.6742 | 1212284.5883
56 | 2750292.824 | 1212259.4973
57 | 2750299.3333 | 1212266.6615
58 | 2750287.5633 | 1212252.6737
59 | 2750243.0403 | 1212215.1626
60 | 2750263.0574 | 1212203.9434
61 | 2750269.7207 | 1212228.3023
62 | 2750285.764 | 1212184.6542
63 | 2750275.3243 | 1212236.7986
64 | 2750299.674 | 1212194.8807
65 | 2750278.1454 | 1212240.4578
66 | 2750288.0256 | 1212358.7106
67 | 2750299.3404 | 1212266.6693
68 | 2750310.8628 | 1212279.3491
69 | 2750311.751 | 1212280.3263
70 | 2750324.3187 | 1212294.1545
71 | 2750325.0947 | 1212295.0082
72 | 2750342.7882 | 1212316.9634
73 | 2750357.7294 | 1212344.7185
74 | 2750312.2681 | 1212353.1211
75 | 2750325.3873 | 1212350.8274
76 | 2750360.9637 | 1212349.0927
77 | 2750376.986 | 1212328.3897
78 | 2750350.1135 | 1212360.2184
79 | 2750394.7366 | 1212321.2511
80 | 2750341.1231 | 1212370.2181
81 | 2750376.5201 | 1212370.1641
82 | 2750378.3969 | 1212372.7062
83 | 2750397.8904 | 1212320.3039
84 | 2750353.6494 | 1212204.1983
85 | 2750399.9292 | 1212219.2622
86 | 2750410.8419 | 1212230.5986
87 | 2750415.0645 | 1212234.9851
88 | 2750421.092 | 1212241.2466
89 | 2750423.925 | 1212244.1896
90 | 2750436.7227 | 1212257.4841
91 | 2750438.8589 | 1212259.7032
92 | 2750445.94 | 1212267.0592
93 | 2750454.3583 | 1212275.8043
94 | 2750461.5685 | 1212283.2944
95 | 2750480.4179 | 1212266.9141
96 | 2750485.4262 | 1212262.5618
97 | 2750474.0628 | 1212272.4368
98 | 2750495.7167 | 1212252.7652
99 | 2750471.1354 | 1212274.9807
100 | 2750469.1924 | 1212276.6691
101 | 2750447.1076 | 1212297.6071
102 | 2750445.4872 | 1212299.2108
103 | 2750436.2976 | 1212308.3063
104 | 2750404.5451 | 1212319.5206
105 | 2750427.7237 | 1212316.7923
106 | 2750440.5449 | 1212329.018
107 | 2750454.558 | 1212342.3803
108 | 2750436.5197 | 1212360.8402
109 | 2750455.7452 | 1212343.5367
110 | 2750456.5772 | 1212344.3471
111 | 2750471.9736 | 1212359.3443
112 | 2750473.5527 | 1212360.8825
113 | 2750480.9719 | 1212368.1093
114 | 2750487.977 | 1212375.1553
115 | 2750431.7179 | 1212365.7544
116 | 2750428.9593 | 1212368.5774
117 | 2750423.1048 | 1212373.4454
118 | 2750395.1138 | 1212395.3496
119 | 2750397.3504 | 1212399.4985
120 | 2750383.143 | 1212379.1348
121 | 2750330.3454 | 1212388.4332
122 | 2750490.9989 | 1212378.2899
123 | 2750474.6337 | 1212419.7654
124 | 2750407.6148 | 1212420.8662
125 | 2750390.0714 | 1212405.1987
126 | 2750410.055 | 1212426.3077
127 | 2750384.1496 | 1212409.8361
128 | 2750415.5877 | 1212438.645
129 | 2750297.0965 | 1212428.6655
130 | 2750298.539 | 1212428.9626
131 | 2750309.6459 | 1212431.3645
132 | 2750310.1806 | 1212431.5291
133 | 2750325.1214 | 1212436.1779
134 | 2750318.1986 | 1212413.2202
135 | 2750338.1999 | 1212440.2472
136 | 2750320.6913 | 1212407.5283
137 | 2750346.4675 | 1212443.0982
138 | 2750358.8957 | 1212448.8374
139 | 2750365.119 | 1212424.918
140 | 2750376.7218 | 1212415.6528
141 | 2750377.2367 | 1212415.2496
142 | 2750360.9637 | 1212349.0927

## line_std_types
| c_nf_per_km | r_ohm_per_km | x_ohm_per_km | max_i_ka | type | q_mm2 | alpha | voltage_rating
NAYY 4x50 SE | 210 | 0.642 | 0.083 | 0.142 | cs | 50 | 0.00403 | LV
NAYY 4x120 SE | 264 | 0.225 | 0.08 | 0.242 | cs | 120 | 0.00403 | LV
NAYY 4x150 SE | 261 | 0.208 | 0.08 | 0.27 | cs | 150 | 0.00403 | LV
NA2XS2Y 1x95 RM/25 12/20 kV | 216 | 0.313 | 0.132 | 0.252 | cs | 95 | 0.00403 | MV
NA2XS2Y 1x185 RM/25 12/20 kV | 273 | 0.161 | 0.117 | 0.362 | cs | 185 | 0.00403 | MV
NA2XS2Y 1x240 RM/25 12/20 kV | 304 | 0.122 | 0.112 | 0.421 | cs | 240 | 0.00403 | MV
NA2XS2Y 1x95 RM/25 6/10 kV | 315 | 0.313 | 0.123 | 0.249 | cs | 95 | 0.00403 | MV
NA2XS2Y 1x185 RM/25 6/10 kV | 406 | 0.161 | 0.11 | 0.358 | cs | 185 | 0.00403 | MV
NA2XS2Y 1x240 RM/25 6/10 kV | 456 | 0.122 | 0.105 | 0.416 | cs | 240 | 0.00403 | MV
NA2XS2Y 1x150 RM/25 12/20 kV | 250 | 0.206 | 0.116 | 0.319 | cs | 150 | 0.00403 | MV
NA2XS2Y 1x120 RM/25 12/20 kV | 230 | 0.253 | 0.119 | 0.283 | cs | 120 | 0.00403 | MV
NA2XS2Y 1x70 RM/25 12/20 kV | 190 | 0.443 | 0.132 | 0.22 | cs | 70 | 0.00403 | MV
NA2XS2Y 1x150 RM/25 6/10 kV | 360 | 0.206 | 0.11 | 0.315 | cs | 150 | 0.00403 | MV
NA2XS2Y 1x120 RM/25 6/10 kV | 340 | 0.253 | 0.113 | 0.28 | cs | 120 | 0.00403 | MV
NA2XS2Y 1x70 RM/25 6/10 kV | 280 | 0.443 | 0.123 | 0.217 | cs | 70 | 0.00403 | MV
N2XS(FL)2Y 1x120 RM/35 64/110 kV | 112 | 0.153 | 0.166 | 0.366 | cs | 120 | 0.00393 | HV
N2XS(FL)2Y 1x185 RM/35 64/110 kV | 125 | 0.099 | 0.156 | 0.457 | cs | 185 | 0.00393 | HV
N2XS(FL)2Y 1x240 RM/35 64/110 kV | 135 | 0.075 | 0.149 | 0.526 | cs | 240 | 0.00393 | HV
N2XS(FL)2Y 1x300 RM/35 64/110 kV | 144 | 0.06 | 0.144 | 0.588 | cs | 300 | 0.00393 | HV
15-AL1/3-ST1A 0.4 | 11 | 1.8769 | 0.35 | 0.105 | ol | 16 | 0.00403 | LV
24-AL1/4-ST1A 0.4 | 11.25 | 1.2012 | 0.335 | 0.14 | ol | 24 | 0.00403 | LV
48-AL1/8-ST1A 0.4 | 12.2 | 0.5939 | 0.3 | 0.21 | ol | 48 | 0.00403 | LV
94-AL1/15-ST1A 0.4 | 13.2 | 0.306 | 0.29 | 0.35 | ol | 94 | 0.00403 | LV
34-AL1/6-ST1A 10.0 | 9.7 | 0.8342 | 0.36 | 0.17 | ol | 34 | 0.00403 | MV
48-AL1/8-ST1A 10.0 | 10.1 | 0.5939 | 0.35 | 0.21 | ol | 48 | 0.00403 | MV
70-AL1/11-ST1A 10.0 | 10.4 | 0.4132 | 0.339 | 0.29 | ol | 70 | 0.00403 | MV
94-AL1/15-ST1A 10.0 | 10.75 | 0.306 | 0.33 | 0.35 | ol | 94 | 0.00403 | MV
122-AL1/20-ST1A 10.0 | 11.1 | 0.2376 | 0.323 | 0.41 | ol | 122 | 0.00403 | MV
149-AL1/24-ST1A 10.0 | 11.25 | 0.194 | 0.315 | 0.47 | ol | 149 | 0.00403 | MV
34-AL1/6-ST1A 20.0 | 9.15 | 0.8342 | 0.382 | 0.17 | ol | 34 | 0.00403 | MV
48-AL1/8-ST1A 20.0 | 9.5 | 0.5939 | 0.372 | 0.21 | ol | 48 | 0.00403 | MV
70-AL1/11-ST1A 20.0 | 9.7 | 0.4132 | 0.36 | 0.29 | ol | 70 | 0.00403 | MV
94-AL1/15-ST1A 20.0 | 10 | 0.306 | 0.35 | 0.35 | ol | 94 | 0.00403 | MV
122-AL1/20-ST1A 20.0 | 10.3 | 0.2376 | 0.344 | 0.41 | ol | 122 | 0.00403 | MV
149-AL1/24-ST1A 20.0 | 10.5 | 0.194 | 0.337 | 0.47 | ol | 149 | 0.00403 | MV
184-AL1/30-ST1A 20.0 | 10.75 | 0.1571 | 0.33 | 0.535 | ol | 184 | 0.00403 | MV
243-AL1/39-ST1A 20.0 | 11 | 0.1188 | 0.32 | 0.645 | ol | 243 | 0.00403 | MV
48-AL1/8-ST1A 110.0 | 8 | 0.5939 | 0.46 | 0.21 | ol | 48 | 0.00403 | HV
70-AL1/11-ST1A 110.0 | 8.4 | 0.4132 | 0.45 | 0.29 | ol | 70 | 0.00403 | HV
94-AL1/15-ST1A 110.0 | 8.65 | 0.306 | 0.44 | 0.35 | ol | 94 | 0.00403 | HV
122-AL1/20-ST1A 110.0 | 8.5 | 0.2376 | 0.43 | 0.41 | ol | 122 | 0.00403 | HV
149-AL1/24-ST1A 110.0 | 8.75 | 0.194 | 0.41 | 0.47 | ol | 149 | 0.00403 | HV
184-AL1/30-ST1A 110.0 | 8.8 | 0.1571 | 0.4 | 0.535 | ol | 184 | 0.00403 | HV
243-AL1/39-ST1A 110.0 | 9 | 0.1188 | 0.39 | 0.645 | ol | 243 | 0.00403 | HV
305-AL1/39-ST1A 110.0 | 9.2 | 0.0949 | 0.38 | 0.74 | ol | 305 | 0.00403 | HV
490-AL1/64-ST1A 110.0 | 9.75 | 0.059 | 0.37 | 0.96 | ol | 490 | 0.00403 | HV
679-AL1/86-ST1A 110.0 | 9.95 | 0.042 | 0.36 | 1.15 | ol | 679 | 0.00403 | HV
490-AL1/64-ST1A 220.0 | 10 | 0.059 | 0.285 | 0.96 | ol | 490 | 0.00403 | HV
679-AL1/86-ST1A 220.0 | 11.7 | 0.042 | 0.275 | 1.15 | ol | 679 | 0.00403 | HV
490-AL1/64-ST1A 380.0 | 11 | 0.059 | 0.253 | 0.96 | ol | 490 | 0.00403 | HV
679-AL1/86-ST1A 380.0 | 14.6 | 0.042 | 0.25 | 1.15 | ol | 679 | 0.00403 | HV

## trafo_std_types
| i0_percent | pfe_kw | vkr_percent | sn_mva | vn_lv_kv | vn_hv_kv | vk_percent | shift_degree | vector_group | tap_side | tap_neutral | tap_min | tap_max | tap_step_degree | tap_step_percent | tap_phase_shifter
160 MVA 380/110 kV | 0.06 | 60 | 0.25 | 160 | 110 | 380 | 12.2 | 0 | Yy0 | hv | 0 | -9 | 9 | 0 | 1.5 | FALSE
100 MVA 220/110 kV | 0.06 | 55 | 0.26 | 100 | 110 | 220 | 12 | 0 | Yy0 | hv | 0 | -9 | 9 | 0 | 1.5 | FALSE
63 MVA 110/20 kV | 0.04 | 22 | 0.32 | 63 | 20 | 110 | 18 | 150 | YNd5 | hv | 0 | -9 | 9 | 0 | 1.5 | FALSE
40 MVA 110/20 kV | 0.05 | 18 | 0.34 | 40 | 20 | 110 | 16.2 | 150 | YNd5 | hv | 0 | -9 | 9 | 0 | 1.5 | FALSE
25 MVA 110/20 kV | 0.07 | 14 | 0.41 | 25 | 20 | 110 | 12 | 150 | YNd5 | hv | 0 | -9 | 9 | 0 | 1.5 | FALSE
63 MVA 110/10 kV | 0.04 | 22 | 0.32 | 63 | 10 | 110 | 18 | 150 | YNd5 | hv | 0 | -9 | 9 | 0 | 1.5 | FALSE
40 MVA 110/10 kV | 0.05 | 18 | 0.34 | 40 | 10 | 110 | 16.2 | 150 | YNd5 | hv | 0 | -9 | 9 | 0 | 1.5 | FALSE
25 MVA 110/10 kV | 0.07 | 14 | 0.41 | 25 | 10 | 110 | 12 | 150 | YNd5 | hv | 0 | -9 | 9 | 0 | 1.5 | FALSE
0.25 MVA 20/0.4 kV | 0.32 | 0.8 | 1.44 | 0.25 | 0.4 | 20 | 6 | 150 | Yzn5 | hv | 0 | -2 | 2 | 0 | 2.5 | FALSE
0.4 MVA 20/0.4 kV | 0.3375 | 1.35 | 1.425 | 0.4 | 0.4 | 20 | 6 | 150 | Dyn5 | hv | 0 | -2 | 2 | 0 | 2.5 | FALSE
0.63 MVA 20/0.4 kV | 0.2619 | 1.65 | 1.206 | 0.63 | 0.4 | 20 | 6 | 150 | Dyn5 | hv | 0 | -2 | 2 | 0 | 2.5 | FALSE
0.25 MVA 10/0.4 kV | 0.24 | 0.6 | 1.2 | 0.25 | 0.4 | 10 | 4 | 150 | Dyn5 | hv | 0 | -2 | 2 | 0 | 2.5 | FALSE
0.4 MVA 10/0.4 kV | 0.2375 | 0.95 | 1.325 | 0.4 | 0.4 | 10 | 4 | 150 | Dyn5 | hv | 0 | -2 | 2 | 0 | 2.5 | FALSE
0.63 MVA 10/0.4 kV | 0.1873 | 1.18 | 1.0794 | 0.63 | 0.4 | 10 | 4 | 150 | Dyn5 | hv | 0 | -2 | 2 | 0 | 2.5 | FALSE

## trafo3w_std_types
| sn_hv_mva | sn_mv_mva | sn_lv_mva | vn_hv_kv | vn_mv_kv | vn_lv_kv | vk_hv_percent | vk_mv_percent | vk_lv_percent | vkr_hv_percent | vkr_mv_percent | vkr_lv_percent | pfe_kw | i0_percent | shift_mv_degree | shift_lv_degree | vector_group | tap_side | tap_neutral | tap_min | tap_max | tap_step_percent
63/25/38 MVA 110/20/10 kV | 63 | 25 | 38 | 110 | 20 | 10 | 10.4 | 10.4 | 10.4 | 0.28 | 0.32 | 0.35 | 35 | 0.89 | 0 | 0 | YN0yn0yn0 | hv | 0 | -10 | 10 | 1.2
63/25/38 MVA 110/10/10 kV | 63 | 25 | 38 | 110 | 10 | 10 | 10.4 | 10.4 | 10.4 | 0.28 | 0.32 | 0.35 | 35 | 0.89 | 0 | 0 | YN0yn0yn0 | hv | 0 | -10 | 10 | 1.2

## fuse_std_types
| fuse_type | i_rated_a | t_avg | t_min | t_total | x_avg | x_min | x_total
HV 100A | HV 100A | 100 | 0 | [10.0, 3.64, 0.854, 0.281, 0.1, 0.0531, 0.022, 0.01] | [10.0, 4.267, 1.21, 0.403, 0.1, 0.058, 0.022, 0.01] | 0 | [300.0, 350.0, 450.0, 550.0, 700.0, 850.0, 1200.0, 1752.0] | [600.0, 700.0, 900.0, 1150.0, 1665.0, 2000.0, 3000.0, 4313.0]
HV 10A | HV 10A | 10 | 0 | [10.0, 1675.0, 0.344, 0.156, 0.1, 0.0417, 0.0171, 0.01] | [10.0, 1.3, 0.3, 0.155, 0.1, 0.0555, 0.023, 0.01] | 0 | [30.0, 32.0, 35.0, 37.0, 39.0, 50.0, 70.0, 88.0] | [60.0, 70.0, 80.0, 87.0, 94.0, 110.0, 150.0, 216.0]
HV 125A | HV 125A | 125 | 0 | [10.0, 1.82, 0.344, 0.1, 0.0467, 0.0269, 0.01] | [10.0, 2.478, 0.426, 0.1, 0.0427, 0.0211, 0.01] | 0 | [375.0, 500.0, 700.0, 925.0, 1200.0, 1500.0, 2341.0] | [750.0, 1000.0, 1500.0, 2200.0, 3000.0, 4000.0, 5765.0]
HV 160A | HV 160A | 160 | 0 | [10.0, 4.15, 1.03, 0.198, 0.1, 0.051, 0.0172, 0.01] | [10.0, 2.3, 0.734, 0.274, 0.1, 0.046, 0.0177, 0.01] | 0 | [480.0, 550.0, 700.0, 1000.0, 1260.0, 1600.0, 2500.0, 3227.0] | [960.0, 1300.0, 1700.0, 2200.0, 2996.0, 4000.0, 6000.0, 7946.0]
HV 16A | HV 16A | 16 | 0 | [10.0, 0.352, 0.164, 0.1, 0.0649, 0.0342, 0.01] | [10.0, 2.34, 0.722, 0.181, 0.1, 0.055, 0.0296, 0.01] | 0 | [48.0, 60.0, 65.0, 71.0, 80.0, 100.0, 162.0] | [96.0, 110.0, 125.0, 150.0, 168.0, 200.0, 250.0, 398.0]
HV 200A | HV 200A | 200 | 0 | [10.0, 4.267, 1.21, 0.403, 0.1, 0.058, 0.022, 0.01] | [10.0, 3.73, 1.654, 0.328, 0.1, 0.0531, 0.019, 0.01] | 0 | [600.0, 700.0, 900.0, 1150.0, 1665.0, 2000.0, 3000.0, 4313.0] | [1200.0, 1500.0, 1800.0, 2700.0, 3960.0, 5000.0, 7500.0, 10620.0]
HV 20A | HV 20A | 20 | 0 | [10.0, 1.3, 0.3, 0.155, 0.1, 0.0555, 0.023, 0.01] | [10.0, 1.3, 0.161, 0.1, 0.0611, 0.0399, 0.0141, 0.01] | 0 | [60.0, 70.0, 80.0, 87.0, 94.0, 110.0, 150.0, 216.0] | [120.0, 150.0, 200.0, 223.0, 260.0, 300.0, 450.0, 532.0]
HV 25A | HV 25A | 25 | 0 | [10.0, 2.512, 0.833, 0.299, 0.1, 0.0372, 0.0223, 0.01] | [10.0, 3.125, 0.597, 0.198, 0.1, 0.0378, 0.022, 0.01] | 0 | [75.0, 82.0, 90.0, 100.0, 124.0, 170.0, 200.0, 289.0] | [150.0, 170.0, 210.0, 250.0, 294.0, 400.0, 500.0, 711.0]
HV 31.5A | HV 31.5A | 31.5 | 0 | [10.0, 2.34, 0.722, 0.181, 0.1, 0.055, 0.0296, 0.01] | [10.0, 2.84, 0.368, 0.164, 0.1, 0.0621, 0.0378, 0.0195, 0.01] | 0 | [95.0, 110.0, 125.0, 150.0, 165.0, 200.0, 250.0, 390.0] | [189.0, 220.0, 300.0, 350.0, 393.0, 450.0, 530.0, 700.0, 960.0]
HV 40A | HV 40A | 40 | 0 | [10.0, 1.3, 0.161, 0.1, 0.0611, 0.0399, 0.0141, 0.01] | [10.0, 2.05, 0.369, 0.198, 0.1, 0.051, 0.0298, 0.01] | 0 | [120.0, 150.0, 200.0, 223.0, 260.0, 300.0, 450.0, 532.0] | [240.0, 300.0, 400.0, 450.0, 530.0, 650.0, 800.0, 1311.0]
HV 50A | HV 50A | 50 | 0 | [10.0, 3.215, 0.597, 0.198, 0.1, 0.0378, 0.022, 0.01] | [10.0, 3.64, 0.854, 0.281, 0.1, 0.0531, 0.022, 0.01] | 0 | [150.0, 170.0, 210.0, 250.0, 294.0, 400.0, 500.0, 711.0] | [300.0, 350.0, 450.0, 550.0, 700.0, 850.0, 1200.0, 1752.0]
HV 6.3A | HV 6.3A | 6.3 | 0 | [10.0, 1.39, 0.344, 0.168, 0.1, 0.056, 0.0263, 0.01] | [10.0, 1.711, 0.516, 0.198, 0.1, 0.0634, 0.0303, 0.01] | 0 | [19.0, 19.5, 20.4, 20.8, 22.0, 25.0, 32.0, 48.0] | [38.0, 40.0, 43.0, 48.0, 53.0, 60.0, 75.0, 118.0]
HV 63A | HV 63A | 63 | 0 | [10.0, 2.84, 0.368, 0.164, 0.1, 0.0621, 0.0378, 0.0195, 0.01] | [10.0, 1.82, 0.344, 0.1, 0.0467, 0.0269, 0.01] | 0 | [189.0, 220.0, 300.0, 350.0, 393.0, 450.0, 530.0, 700.0, 961.0] | [378.0, 500.0, 700.0, 934.0, 1200.0, 1500.0, 2366.0]
HV 80A | HV 80A | 80 | 0 | [10.0, 2.05, 0.369, 0.198, 0.1, 0.051, 0.0298, 0.01] | [10.0, 4.15, 1.03, 0.198, 0.1, 0.051, 0.0172, 0.01] | 0 | [240.0, 300.0, 400.0, 450.0, 530.0, 650.0, 800.0, 1311.0] | [480.0, 550.0, 700.0, 1000.0, 1260.0, 1600.0, 2500.0, 3227.0]
Siemens NH-1-100 | Siemens NH-1-100 | 100 | [5400.0, 2000.0, 400.0, 20.0, 1.0, 0.2, 0.012, 0.004] | 0 | 0 | [150.0, 190.0, 250.0, 430.0, 900.0, 1250.0, 2700.0, 3600.0] | 0 | 0
Siemens NH-1-125 | Siemens NH-1-125 | 125 | [4800.0, 120.0, 7.0, 0.1, 0.004] | 0 | 0 | [180.0, 400.0, 740.0, 2000.0, 4250.0] | 0 | 0
Siemens NH-1-16 | Siemens NH-1-16 | 16 | [4000.0, 400.0, 2.0, 0.1, 0.04, 0.01] | 0 | 0 | [26.0, 35.0, 75.0, 150.0, 200.0, 300.0] | 0 | 0
Siemens NH-1-160 | Siemens NH-1-160 | 160 | [4800.0, 120.0, 7.0, 0.1, 0.004] | 0 | 0 | [210.0, 500.0, 900.0, 2300.0, 5000.0] | 0 | 0
Siemens NH-1-25 | Siemens NH-1-25 | 25 | [4000.0, 1000.0, 10.0, 0.2, 0.02, 0.01] | 0 | 0 | [40.0, 50.0, 100.0, 210.0, 400.0, 500.0] | 0 | 0
Siemens NH-1-50 | Siemens NH-1-50 | 50 | [4000.0, 40.0, 4.0, 1.0, 0.02, 0.01] | 0 | 0 | [86.0, 200.0, 300.0, 400.0, 1000.0, 1280.0] | 0 | 0
Siemens NH-1-63 | Siemens NH-1-63 | 63 | [4000.0, 100.0, 10.0, 2.0, 0.04, 0.01] | 0 | 0 | [100.0, 200.0, 300.0, 400.0, 1000.0, 1500.0] | 0 | 0
Siemens NH-1-80 | Siemens NH-1-80 | 80 | [4800.0, 120.0, 7.0, 0.1, 0.01] | 0 | 0 | [150.58, 250.0, 450.0, 1150.0, 2470.0] | 0 | 0
Siemens NH-2-1000 | Siemens NH-2-1000 | 1000 | [4800.0, 120.0, 7.0, 0.1, 0.004] | 0 | 0 | [1900.0, 3500.0, 8400.0, 24000.0, 52000.0] | 0 | 0
Siemens NH-2-200 | Siemens NH-2-200 | 200 | [4800.0, 120.0, 7.0, 0.1, 0.004] | 0 | 0 | [280.0, 650.0, 1200.0, 3000.0, 7000.0] | 0 | 0
Siemens NH-2-224 | Siemens NH-2-224 | 224 | [4800.0, 120.0, 7.0, 0.2, 0.04, 0.004] | 0 | 0 | [400.0, 750.0, 1453.0, 3025.0, 4315.0, 7600.0] | 0 | 0
Siemens NH-2-250 | Siemens NH-2-250 | 250 | [4800.0, 120.0, 7.0, 0.1, 0.004] | 0 | 0 | [450.0, 800.0, 1650.0, 4000.0, 8500.0] | 0 | 0
Siemens NH-2-315 | Siemens NH-2-315 | 315 | [4800.0, 120.0, 7.0, 0.1, 0.004] | 0 | 0 | [550.0, 920.0, 1900.0, 5000.0, 11000.0] | 0 | 0
Siemens NH-2-355 | Siemens NH-2-355 | 355 | [4800.0, 120.0, 6.0, 0.1, 0.004] | 0 | 0 | [650.0, 1116.27, 2350.0, 5840.0, 12790.0] | 0 | 0
Siemens NH-2-400 | Siemens NH-2-400 | 400 | [4800.0, 120.0, 7.0, 0.1, 0.004] | 0 | 0 | [720.0, 1350.0, 2800.0, 6500.0, 15000.0] | 0 | 0
Siemens NH-2-425 | Siemens NH-2-425 | 425 | [4800.0, 120.0, 7.0, 0.1, 0.004] | 0 | 0 | [850.0, 1500.0, 3050.0, 7500.0, 16500.0] | 0 | 0
Siemens NH-2-630 | Siemens NH-2-630 | 630 | [4800.0, 120.0, 7.0, 0.1, 0.004] | 0 | 0 | [1200.0, 2000.0, 4800.0, 12000.0, 26000.0] | 0 | 0

## dtypes
| element | column | dtype
0 | bus | name | object
1 | bus | vn_kv | float64
2 | bus | type | object
3 | bus | zone | object
4 | bus | in_service | bool
5 | load | name | object
6 | load | bus | uint32
7 | load | p_mw | float64
8 | load | q_mvar | float64
9 | load | const_z_percent | float64
10 | load | const_i_percent | float64
11 | load | sn_mva | float64
12 | load | scaling | float64
13 | load | in_service | bool
14 | load | type | object
15 | ext_grid | name | object
16 | ext_grid | bus | uint32
17 | ext_grid | vm_pu | float64
18 | ext_grid | va_degree | float64
19 | ext_grid | slack_weight | float64
20 | ext_grid | in_service | bool
21 | line | name | object
22 | line | std_type | object
23 | line | from_bus | uint32
24 | line | to_bus | uint32
25 | line | length_km | float64
26 | line | r_ohm_per_km | float64
27 | line | x_ohm_per_km | float64
28 | line | c_nf_per_km | float64
29 | line | g_us_per_km | float64
30 | line | max_i_ka | float64
31 | line | df | float64
32 | line | parallel | uint32
33 | line | type | object
34 | line | in_service | bool
35 | trafo | name | object
36 | trafo | std_type | object
37 | trafo | hv_bus | uint32
38 | trafo | lv_bus | uint32
39 | trafo | sn_mva | float64
40 | trafo | vn_hv_kv | float64
41 | trafo | vn_lv_kv | float64
42 | trafo | vk_percent | float64
43 | trafo | vkr_percent | float64
44 | trafo | pfe_kw | float64
45 | trafo | i0_percent | float64
46 | trafo | shift_degree | float64
47 | trafo | tap_side | object
48 | trafo | tap_neutral | int32
49 | trafo | tap_min | int32
50 | trafo | tap_max | int32
51 | trafo | tap_step_percent | float64
52 | trafo | tap_step_degree | float64
53 | trafo | tap_pos | int32
54 | trafo | tap_phase_shifter | bool
55 | trafo | parallel | uint32
56 | trafo | df | float64
57 | trafo | in_service | bool
58 | line_geodata | coords | object
59 | bus_geodata | x | float64
60 | bus_geodata | y | float64
61 | bus_geodata | coords | object

## parameters
| version | format_version | converged | OPF_converged | name | f_hz | sn_mva
0 | 2.14.6 | 2.14.0 | FALSE | FALSE |  | 50 | 1