## bus
| name | vn_kv | type | zone | in_service
0 | bus_LV_3296-11_0_4_node_0 | 0.4 | n |  | TRUE
1 | bus_LV_3296-11_0_4_node_1 | 0.4 | n |  | TRUE
2 | bus_LV_3296-11_0_4_node_2 | 0.4 | n |  | TRUE
3 | bus_LV_3296-11_0_4_node_3 | 0.4 | n |  | TRUE
4 | bus_LV_3296-11_0_4_node_4 | 0.4 | n |  | TRUE
5 | bus_LV_3296-11_0_4_node_6 | 0.4 | n |  | TRUE
6 | bus_LV_3296-11_0_4_node_8 | 0.4 | n |  | TRUE
7 | bus_LV_3296-11_0_4_node_5 | 0.4 | n |  | TRUE
8 | bus_LV_3296-11_0_4_node_48 | 0.4 | n |  | TRUE
9 | bus_LV_3296-11_0_4_node_53 | 0.4 | n |  | TRUE
10 | bus_LV_3296-11_0_4_node_50 | 0.4 | n |  | TRUE
11 | bus_LV_3296-11_0_4_node_7 | 0.4 | n |  | TRUE
12 | bus_LV_3296-11_0_4_node_23 | 0.4 | n |  | TRUE
13 | bus_LV_3296-11_0_4_node_20 | 0.4 | n |  | TRUE
14 | bus_LV_3296-11_0_4_node_25 | 0.4 | n |  | TRUE
15 | bus_LV_3296-11_0_4_node_21 | 0.4 | n |  | TRUE
16 | bus_LV_3296-11_0_4_node_56 | 0.4 | n |  | TRUE
17 | bus_LV_3296-11_0_4_node_51 | 0.4 | n |  | TRUE
18 | bus_LV_3296-11_0_4_node_49 | 0.4 | n |  | TRUE
19 | bus_LV_3296-11_0_4_node_26 | 0.4 | n |  | TRUE
20 | bus_LV_3296-11_0_4_node_118 | 0.4 | n |  | TRUE
21 | bus_LV_3296-11_0_4_node_9 | 0.4 | n |  | TRUE
22 | bus_LV_3296-11_0_4_node_10 | 0.4 | n |  | TRUE
23 | bus_LV_3296-11_0_4_node_12 | 0.4 | n |  | TRUE
24 | bus_LV_3296-11_0_4_node_11 | 0.4 | n |  | TRUE
25 | bus_LV_3296-11_0_4_node_13 | 0.4 | n |  | TRUE
26 | bus_LV_3296-11_0_4_node_15 | 0.4 | n |  | TRUE
27 | bus_LV_3296-11_0_4_node_16 | 0.4 | n |  | TRUE
28 | bus_LV_3296-11_0_4_node_17 | 0.4 | n |  | TRUE
29 | bus_LV_3296-11_0_4_node_14 | 0.4 | n |  | TRUE
30 | bus_LV_3296-11_0_4_node_18 | 0.4 | n |  | TRUE
31 | bus_LV_3296-11_0_4_node_19 | 0.4 | n |  | TRUE
32 | bus_LV_3296-11_0_4_node_120 | 0.4 | n |  | TRUE
33 | bus_LV_3296-11_0_4_node_127 | 0.4 | n |  | TRUE
34 | bus_LV_3296-11_0_4_node_128 | 0.4 | n |  | TRUE
35 | bus_LV_3296-11_0_4_node_103 | 0.4 | n |  | TRUE
36 | bus_LV_3296-11_0_4_node_32 | 0.4 | n |  | TRUE
37 | bus_LV_3296-11_0_4_node_133 | 0.4 | n |  | TRUE
38 | bus_LV_3296-11_0_4_node_134 | 0.4 | n |  | TRUE
39 | bus_LV_3296-11_0_4_node_126 | 0.4 | n |  | TRUE
40 | bus_LV_3296-11_0_4_node_132 | 0.4 | n |  | TRUE
41 | bus_LV_3296-11_0_4_node_131 | 0.4 | n |  | TRUE
42 | bus_LV_3296-11_0_4_node_22 | 0.4 | n |  | TRUE
43 | bus_LV_3296-11_0_4_node_24 | 0.4 | n |  | TRUE
44 | bus_LV_3296-11_0_4_node_129 | 0.4 | n |  | TRUE
45 | bus_LV_3296-11_0_4_node_63 | 0.4 | n |  | TRUE
46 | bus_LV_3296-11_0_4_node_130 | 0.4 | n |  | TRUE
47 | bus_LV_3296-11_0_4_node_121 | 0.4 | n |  | TRUE
48 | bus_LV_3296-11_0_4_node_117 | 0.4 | n |  | TRUE
49 | bus_LV_3296-11_0_4_node_61 | 0.4 | n |  | TRUE
50 | bus_LV_3296-11_0_4_node_27 | 0.4 | n |  | TRUE
51 | bus_LV_3296-11_0_4_node_28 | 0.4 | n |  | TRUE
52 | bus_LV_3296-11_0_4_node_29 | 0.4 | n |  | TRUE
53 | bus_LV_3296-11_0_4_node_30 | 0.4 | n |  | TRUE
54 | bus_LV_3296-11_0_4_node_119 | 0.4 | n |  | TRUE
55 | bus_LV_3296-11_0_4_node_33 | 0.4 | n |  | TRUE
56 | bus_LV_3296-11_0_4_node_74 | 0.4 | n |  | TRUE
57 | bus_LV_3296-11_0_4_node_73 | 0.4 | n |  | TRUE
58 | bus_LV_3296-11_0_4_node_34 | 0.4 | n |  | TRUE
59 | bus_LV_3296-11_0_4_node_96 | 0.4 | n |  | TRUE
60 | bus_LV_3296-11_0_4_node_114 | 0.4 | n |  | TRUE
61 | bus_LV_3296-11_0_4_node_82 | 0.4 | n |  | TRUE
62 | bus_LV_3296-11_0_4_node_72 | 0.4 | n |  | TRUE
63 | bus_LV_3296-11_0_4_node_94 | 0.4 | n |  | TRUE
64 | bus_LV_3296-11_0_4_node_35 | 0.4 | n |  | TRUE
65 | bus_LV_3296-11_0_4_node_36 | 0.4 | n |  | TRUE
66 | bus_LV_3296-11_0_4_node_37 | 0.4 | n |  | TRUE
67 | bus_LV_3296-11_0_4_node_47 | 0.4 | n |  | TRUE
68 | bus_LV_3296-11_0_4_node_38 | 0.4 | n |  | TRUE
69 | bus_LV_3296-11_0_4_node_42 | 0.4 | n |  | TRUE
70 | bus_LV_3296-11_0_4_node_39 | 0.4 | n |  | TRUE
71 | bus_LV_3296-11_0_4_node_40 | 0.4 | n |  | TRUE
72 | bus_LV_3296-11_0_4_node_41 | 0.4 | n |  | TRUE
73 | bus_LV_3296-11_0_4_node_43 | 0.4 | n |  | TRUE
74 | bus_LV_3296-11_0_4_node_44 | 0.4 | n |  | TRUE
75 | bus_LV_3296-11_0_4_node_45 | 0.4 | n |  | TRUE
76 | bus_LV_3296-11_0_4_node_46 | 0.4 | n |  | TRUE
77 | bus_LV_3296-11_0_4_node_52 | 0.4 | n |  | TRUE
78 | bus_LV_3296-11_0_4_node_55 | 0.4 | n |  | TRUE
79 | bus_LV_3296-11_0_4_node_54 | 0.4 | n |  | TRUE
80 | bus_LV_3296-11_0_4_node_58 | 0.4 | n |  | TRUE
81 | bus_LV_3296-11_0_4_node_59 | 0.4 | n |  | TRUE
82 | bus_LV_3296-11_0_4_node_60 | 0.4 | n |  | TRUE
83 | bus_LV_3296-11_0_4_node_62 | 0.4 | n |  | TRUE
84 | bus_LV_3296-11_0_4_node_64 | 0.4 | n |  | TRUE
85 | bus_LV_3296-11_0_4_node_65 | 0.4 | n |  | TRUE
86 | bus_LV_3296-11_0_4_node_66 | 0.4 | n |  | TRUE
87 | bus_LV_3296-11_0_4_node_67 | 0.4 | n |  | TRUE
88 | bus_LV_3296-11_0_4_node_68 | 0.4 | n |  | TRUE
89 | bus_LV_3296-11_0_4_node_69 | 0.4 | n |  | TRUE
90 | bus_LV_3296-11_0_4_node_70 | 0.4 | n |  | TRUE
91 | bus_LV_3296-11_0_4_node_71 | 0.4 | n |  | TRUE
92 | bus_LV_3296-11_0_4_node_75 | 0.4 | n |  | TRUE
93 | bus_LV_3296-11_0_4_node_107 | 0.4 | n |  | TRUE
94 | bus_LV_3296-11_0_4_node_104 | 0.4 | n |  | TRUE
95 | bus_LV_3296-11_0_4_node_76 | 0.4 | n |  | TRUE
96 | bus_LV_3296-11_0_4_node_109 | 0.4 | n |  | TRUE
97 | bus_LV_3296-11_0_4_node_85 | 0.4 | n |  | TRUE
98 | bus_LV_3296-11_0_4_node_79 | 0.4 | n |  | TRUE
99 | bus_LV_3296-11_0_4_node_91 | 0.4 | n |  | TRUE
100 | bus_LV_3296-11_0_4_node_80 | 0.4 | n |  | TRUE
101 | bus_LV_3296-11_0_4_node_89 | 0.4 | n |  | TRUE
102 | bus_LV_3296-11_0_4_node_83 | 0.4 | n |  | TRUE
103 | bus_LV_3296-11_0_4_node_81 | 0.4 | n |  | TRUE
104 | bus_LV_3296-11_0_4_node_92 | 0.4 | n |  | TRUE
105 | bus_LV_3296-11_0_4_node_90 | 0.4 | n |  | TRUE
106 | bus_LV_3296-11_0_4_node_84 | 0.4 | n |  | TRUE
107 | bus_LV_3296-11_0_4_node_88 | 0.4 | n |  | TRUE
108 | bus_LV_3296-11_0_4_node_86 | 0.4 | n |  | TRUE
109 | bus_LV_3296-11_0_4_node_93 | 0.4 | n |  | TRUE
110 | bus_LV_3296-11_0_4_node_87 | 0.4 | n |  | TRUE
111 | bus_LV_3296-11_0_4_node_95 | 0.4 | n |  | TRUE
112 | bus_LV_3296-11_0_4_node_99 | 0.4 | n |  | TRUE
113 | bus_LV_3296-11_0_4_node_97 | 0.4 | n |  | TRUE
114 | bus_LV_3296-11_0_4_node_98 | 0.4 | n |  | TRUE
115 | bus_LV_3296-11_0_4_node_100 | 0.4 | n |  | TRUE
116 | bus_LV_3296-11_0_4_node_101 | 0.4 | n |  | TRUE
117 | bus_LV_3296-11_0_4_node_102 | 0.4 | n |  | TRUE
118 | bus_LV_3296-11_0_4_node_105 | 0.4 | n |  | TRUE
119 | bus_LV_3296-11_0_4_node_106 | 0.4 | n |  | TRUE
120 | bus_LV_3296-11_0_4_node_108 | 0.4 | n |  | TRUE
121 | bus_LV_3296-11_0_4_node_113 | 0.4 | n |  | TRUE
122 | bus_LV_3296-11_0_4_node_110 | 0.4 | n |  | TRUE
123 | bus_LV_3296-11_0_4_node_111 | 0.4 | n |  | TRUE
124 | bus_LV_3296-11_0_4_node_112 | 0.4 | n |  | TRUE
125 | bus_LV_3296-11_0_4_node_115 | 0.4 | n |  | TRUE
126 | bus_LV_3296-11_0_4_node_116 | 0.4 | n |  | TRUE
127 | bus_LV_3296-11_0_4_node_122 | 0.4 | n |  | TRUE
128 | bus_LV_3296-11_0_4_node_123 | 0.4 | n |  | TRUE
129 | bus_LV_3296-11_0_4_node_125 | 0.4 | n |  | TRUE
130 | bus_LV_3296-11_0_4_node_136 | 0.4 | n |  | TRUE
131 | bus_LV_3296-11_0_4_node_135 | 0.4 | n |  | TRUE
132 | bus_LV_3296-11_0_4_node_137 | 0.4 | n |  | TRUE
133 | bus_MV_238_0_node_8 | 20 | n |  | TRUE

## load
| name | bus | p_mw | q_mvar | const_z_percent | const_i_percent | sn_mva | scaling | in_service | type
0 | LV_3296-11_0_4_load_0 | 0 | 0.0027921 | 0.00069977 | 0 | 0 |  | 1 | TRUE | wye
1 | LV_3296-11_0_4_load_1 | 1 | 0.015183 | 0.0038051 | 0 | 0 |  | 1 | TRUE | wye
2 | LV_3296-11_0_4_load_2 | 2 | 0.011105 | 0.0027833 | 0 | 0 |  | 1 | TRUE | wye
3 | LV_3296-11_0_4_load_4 | 4 | 0.0024684 | 0.00061864 | 0 | 0 |  | 1 | TRUE | wye
4 | LV_3296-11_0_4_load_48 | 8 | 0.0048935 | 0.0012264 | 0 | 0 |  | 1 | TRUE | wye
5 | LV_3296-11_0_4_load_53 | 9 | 0.001093 | 0.00027394 | 0 | 0 |  | 1 | TRUE | wye
6 | LV_3296-11_0_4_load_23 | 12 | 0.0014182 | 0.00035543 | 0 | 0 |  | 1 | TRUE | wye
7 | LV_3296-11_0_4_load_20 | 13 | 0.0028623 | 0.00071735 | 0 | 0 |  | 1 | TRUE | wye
8 | LV_3296-11_0_4_load_25 | 14 | 0.0021441 | 0.00053735 | 0 | 0 |  | 1 | TRUE | wye
9 | LV_3296-11_0_4_load_56 | 16 | 0.001862 | 0.00046667 | 0 | 0 |  | 1 | TRUE | wye
10 | LV_3296-11_0_4_load_49 | 18 | 0.0012798 | 0.00032076 | 0 | 0 |  | 1 | TRUE | wye
11 | LV_3296-11_0_4_load_26 | 19 | 0.0020615 | 0.00051666 | 0 | 0 |  | 1 | TRUE | wye
12 | LV_3296-11_0_4_load_9 | 21 | 0.0024709 | 0.00061926 | 0 | 0 |  | 1 | TRUE | wye
13 | LV_3296-11_0_4_load_10 | 22 | 0.005114 | 0.0012817 | 0 | 0 |  | 1 | TRUE | wye
14 | LV_3296-11_0_4_load_12 | 23 | 0.0027121 | 0.00067972 | 0 | 0 |  | 1 | TRUE | wye
15 | LV_3296-11_0_4_load_13 | 25 | 0.0028254 | 0.00070812 | 0 | 0 |  | 1 | TRUE | wye
16 | LV_3296-11_0_4_load_15 | 26 | 0.0028293 | 0.00070909 | 0 | 0 |  | 1 | TRUE | wye
17 | LV_3296-11_0_4_load_16 | 27 | 0.0046812 | 0.0011732 | 0 | 0 |  | 1 | TRUE | wye
18 | LV_3296-11_0_4_load_17 | 28 | 0.0052784 | 0.0013229 | 0 | 0 |  | 1 | TRUE | wye
19 | LV_3296-11_0_4_load_14 | 29 | 0.012507 | 0.0031344 | 0 | 0 |  | 1 | TRUE | wye
20 | LV_3296-11_0_4_load_120 | 32 | 0.0038802 | 0.00097248 | 0 | 0 |  | 1 | TRUE | wye
21 | LV_3296-11_0_4_load_128 | 34 | 0.0043119 | 0.0010807 | 0 | 0 |  | 1 | TRUE | wye
22 | LV_3296-11_0_4_load_103 | 35 | 0.00086944 | 0.0002179 | 0 | 0 |  | 1 | TRUE | wye
23 | LV_3296-11_0_4_load_133 | 37 | 0.0028484 | 0.00071387 | 0 | 0 |  | 1 | TRUE | wye
24 | LV_3296-11_0_4_load_134 | 38 | 0.0022896 | 0.00057383 | 0 | 0 |  | 1 | TRUE | wye
25 | LV_3296-11_0_4_load_132 | 40 | 0.0034904 | 0.00087478 | 0 | 0 |  | 1 | TRUE | wye
26 | LV_3296-11_0_4_load_22 | 42 | 0.0032521 | 0.00081504 | 0 | 0 |  | 1 | TRUE | wye
27 | LV_3296-11_0_4_load_129 | 44 | 0.0037306 | 0.00093498 | 0 | 0 |  | 1 | TRUE | wye
28 | LV_3296-11_0_4_load_130 | 46 | 0.0019573 | 0.00049054 | 0 | 0 |  | 1 | TRUE | wye
29 | LV_3296-11_0_4_load_117 | 48 | 0.0018911 | 0.00047396 | 0 | 0 |  | 1 | TRUE | wye
30 | LV_3296-11_0_4_load_61 | 49 | 0.003023 | 0.00075764 | 0 | 0 |  | 1 | TRUE | wye
31 | LV_3296-11_0_4_load_27 | 50 | 0.0026335 | 0.00066001 | 0 | 0 |  | 1 | TRUE | wye
32 | LV_3296-11_0_4_load_29 | 52 | 0.00499 | 0.0012506 | 0 | 0 |  | 1 | TRUE | wye
33 | LV_3296-11_0_4_load_30 | 53 | 0.0021758 | 0.0005453 | 0 | 0 |  | 1 | TRUE | wye
34 | LV_3296-11_0_4_load_119 | 54 | 0.00626 | 0.0015689 | 0 | 0 |  | 1 | TRUE | wye
35 | LV_3296-11_0_4_load_74 | 56 | 0.0022845 | 0.00057255 | 0 | 0 |  | 1 | TRUE | wye
36 | LV_3296-11_0_4_load_73 | 57 | 0.0066298 | 0.0016616 | 0 | 0 |  | 1 | TRUE | wye
37 | LV_3296-11_0_4_load_34 | 58 | 0.0069846 | 0.0017505 | 0 | 0 |  | 1 | TRUE | wye
38 | LV_3296-11_0_4_load_96 | 59 | 0.0019887 | 0.00049842 | 0 | 0 |  | 1 | TRUE | wye
39 | LV_3296-11_0_4_load_114 | 60 | 0.0086608 | 0.0021706 | 0 | 0 |  | 1 | TRUE | wye
40 | LV_3296-11_0_4_load_82 | 61 | 0.0025213 | 0.0006319 | 0 | 0 |  | 1 | TRUE | wye
41 | LV_3296-11_0_4_load_72 | 62 | 0.0033859 | 0.00084859 | 0 | 0 |  | 1 | TRUE | wye
42 | LV_3296-11_0_4_load_94 | 63 | 0.003935 | 0.0009862 | 0 | 0 |  | 1 | TRUE | wye
43 | LV_3296-11_0_4_load_35 | 64 | 0.00041874 | 0.00010495 | 0 | 0 |  | 1 | TRUE | wye
44 | LV_3296-11_0_4_load_37 | 66 | 0.0002221 | 5.5664e-05 | 0 | 0 |  | 1 | TRUE | wye
45 | LV_3296-11_0_4_load_47 | 67 | 0.00072412 | 0.00018148 | 0 | 0 |  | 1 | TRUE | wye
46 | LV_3296-11_0_4_load_42 | 69 | 0.00052585 | 0.00013179 | 0 | 0 |  | 1 | TRUE | wye
47 | LV_3296-11_0_4_load_39 | 70 | 0.00023908 | 5.9918e-05 | 0 | 0 |  | 1 | TRUE | wye
48 | LV_3296-11_0_4_load_43 | 73 | 0.00061658 | 0.00015453 | 0 | 0 |  | 1 | TRUE | wye
49 | LV_3296-11_0_4_load_44 | 74 | 0.0017832 | 0.0004469 | 0 | 0 |  | 1 | TRUE | wye
50 | LV_3296-11_0_4_load_45 | 75 | 0.000346 | 8.6716e-05 | 0 | 0 |  | 1 | TRUE | wye
51 | LV_3296-11_0_4_load_46 | 76 | 0.00031025 | 7.7755e-05 | 0 | 0 |  | 1 | TRUE | wye
52 | LV_3296-11_0_4_load_52 | 77 | 0.0018617 | 0.00046658 | 0 | 0 |  | 1 | TRUE | wye
53 | LV_3296-11_0_4_load_55 | 78 | 0.0029071 | 0.0007286 | 0 | 0 |  | 1 | TRUE | wye
54 | LV_3296-11_0_4_load_54 | 79 | 0.0016561 | 0.00041505 | 0 | 0 |  | 1 | TRUE | wye
55 | LV_3296-11_0_4_load_58 | 80 | 0.0029234 | 0.00073267 | 0 | 0 |  | 1 | TRUE | wye
56 | LV_3296-11_0_4_load_59 | 81 | 0.0069292 | 0.0017366 | 0 | 0 |  | 1 | TRUE | wye
57 | LV_3296-11_0_4_load_60 | 82 | 0.0021721 | 0.00054439 | 0 | 0 |  | 1 | TRUE | wye
58 | LV_3296-11_0_4_load_62 | 83 | 0.0029496 | 0.00073923 | 0 | 0 |  | 1 | TRUE | wye
59 | LV_3296-11_0_4_load_64 | 84 | 0.0032267 | 0.00080869 | 0 | 0 |  | 1 | TRUE | wye
60 | LV_3296-11_0_4_load_65 | 85 | 0.0040984 | 0.0010272 | 0 | 0 |  | 1 | TRUE | wye
61 | LV_3296-11_0_4_load_66 | 86 | 0.0019413 | 0.00048654 | 0 | 0 |  | 1 | TRUE | wye
62 | LV_3296-11_0_4_load_70 | 90 | 0.002664 | 0.00066766 | 0 | 0 |  | 1 | TRUE | wye
63 | LV_3296-11_0_4_load_75 | 92 | 0.0031582 | 0.00079152 | 0 | 0 |  | 1 | TRUE | wye
64 | LV_3296-11_0_4_load_107 | 93 | 0.0067381 | 0.0016887 | 0 | 0 |  | 1 | TRUE | wye
65 | LV_3296-11_0_4_load_104 | 94 | 0.0020436 | 0.00051218 | 0 | 0 |  | 1 | TRUE | wye
66 | LV_3296-11_0_4_load_76 | 95 | 0.0034512 | 0.00086494 | 0 | 0 |  | 1 | TRUE | wye
67 | LV_3296-11_0_4_load_109 | 96 | 0.0036748 | 0.00092099 | 0 | 0 |  | 1 | TRUE | wye
68 | LV_3296-11_0_4_load_85 | 97 | 0.0034449 | 0.00086338 | 0 | 0 |  | 1 | TRUE | wye
69 | LV_3296-11_0_4_load_91 | 99 | 0.0031561 | 0.000791 | 0 | 0 |  | 1 | TRUE | wye
70 | LV_3296-11_0_4_load_89 | 101 | 0.0095071 | 0.0023827 | 0 | 0 |  | 1 | TRUE | wye
71 | LV_3296-11_0_4_load_83 | 102 | 0.004469 | 0.00112 | 0 | 0 |  | 1 | TRUE | wye
72 | LV_3296-11_0_4_load_81 | 103 | 0.0035144 | 0.0008808 | 0 | 0 |  | 1 | TRUE | wye
73 | LV_3296-11_0_4_load_90 | 105 | 0.012741 | 0.0031933 | 0 | 0 |  | 1 | TRUE | wye
74 | LV_3296-11_0_4_load_84 | 106 | 0.0055721 | 0.0013965 | 0 | 0 |  | 1 | TRUE | wye
75 | LV_3296-11_0_4_load_86 | 108 | 0.0056783 | 0.0014231 | 0 | 0 |  | 1 | TRUE | wye
76 | LV_3296-11_0_4_load_93 | 109 | 0.0022708 | 0.00056911 | 0 | 0 |  | 1 | TRUE | wye
77 | LV_3296-11_0_4_load_87 | 110 | 0.0083965 | 0.0021044 | 0 | 0 |  | 1 | TRUE | wye
78 | LV_3296-11_0_4_load_95 | 111 | 0.0034684 | 0.00086926 | 0 | 0 |  | 1 | TRUE | wye
79 | LV_3296-11_0_4_load_99 | 112 | 0.0029465 | 0.00073847 | 0 | 0 |  | 1 | TRUE | wye
80 | LV_3296-11_0_4_load_97 | 113 | 0.002921 | 0.00073207 | 0 | 0 |  | 1 | TRUE | wye
81 | LV_3296-11_0_4_load_98 | 114 | 0.0031635 | 0.00079286 | 0 | 0 |  | 1 | TRUE | wye
82 | LV_3296-11_0_4_load_102 | 117 | 0.0025993 | 0.00065145 | 0 | 0 |  | 1 | TRUE | wye
83 | LV_3296-11_0_4_load_105 | 118 | 0.01157 | 0.0028997 | 0 | 0 |  | 1 | TRUE | wye
84 | LV_3296-11_0_4_load_106 | 119 | 0.0059618 | 0.0014942 | 0 | 0 |  | 1 | TRUE | wye
85 | LV_3296-11_0_4_load_113 | 121 | 0.004192 | 0.0010506 | 0 | 0 |  | 1 | TRUE | wye
86 | LV_3296-11_0_4_load_110 | 122 | 0.0032139 | 0.00080549 | 0 | 0 |  | 1 | TRUE | wye
87 | LV_3296-11_0_4_load_111 | 123 | 0.0031377 | 0.00078639 | 0 | 0 |  | 1 | TRUE | wye
88 | LV_3296-11_0_4_load_112 | 124 | 0.0024577 | 0.00061596 | 0 | 0 |  | 1 | TRUE | wye
89 | LV_3296-11_0_4_load_115 | 125 | 0.0015719 | 0.00039395 | 0 | 0 |  | 1 | TRUE | wye
90 | LV_3296-11_0_4_load_116 | 126 | 0.0059098 | 0.0014811 | 0 | 0 |  | 1 | TRUE | wye
91 | LV_3296-11_0_4_load_122 | 127 | 0.0022454 | 0.00056276 | 0 | 0 |  | 1 | TRUE | wye
92 | LV_3296-11_0_4_load_123 | 128 | 0.0018954 | 0.00047503 | 0 | 0 |  | 1 | TRUE | wye
93 | LV_3296-11_0_4_load_125 | 129 | 0.00216 | 0.00054135 | 0 | 0 |  | 1 | TRUE | wye
94 | LV_3296-11_0_4_load_135 | 131 | 0.0028273 | 0.00070858 | 0 | 0 |  | 1 | TRUE | wye
95 | LV_3296-11_0_4_load_137 | 132 | 0.0036061 | 0.00090377 | 0 | 0 |  | 1 | TRUE | wye

## ext_grid
| name | bus | vm_pu | va_degree | slack_weight | in_service
0 |  | 121 | 1 | 0 | 1 | TRUE

## line
| name | std_type | from_bus | to_bus | length_km | r_ohm_per_km | x_ohm_per_km | c_nf_per_km | g_us_per_km | max_i_ka | df | parallel | type | in_service
0 | LV_3296-11_0_4_line_0 |  | 0 | 1 | 0.0065834 | 0.125 | 0.08 | 261 | 0 | 0.364 | 1 | 1 | cs | TRUE
1 | LV_3296-11_0_4_line_1 |  | 0 | 2 | 0.013679 | 0.125 | 0.08 | 261 | 0 | 0.364 | 1 | 1 | cs | TRUE
2 | LV_3296-11_0_4_line_2 |  | 1 | 3 | 0.030422 | 0.125 | 0.08 | 261 | 0 | 0.364 | 1 | 1 | cs | TRUE
3 | LV_3296-11_0_4_line_3 |  | 2 | 4 | 0.030667 | 0.125 | 0.08 | 261 | 0 | 0.364 | 1 | 1 | cs | TRUE
4 | LV_3296-11_0_4_line_4 |  | 3 | 5 | 0.051672 | 0.125 | 0.08 | 261 | 0 | 0.364 | 1 | 1 | cs | TRUE
5 | LV_3296-11_0_4_line_5 |  | 3 | 6 | 0.11349 | 0.125 | 0.08 | 261 | 0 | 0.364 | 1 | 1 | cs | TRUE
6 | LV_3296-11_0_4_line_6 |  | 5 | 9 | 0.092163 | 0.125 | 0.08 | 261 | 0 | 0.364 | 1 | 1 | cs | TRUE
7 | LV_3296-11_0_4_line_7 |  | 5 | 10 | 0.025818 | 0.125 | 0.08 | 261 | 0 | 0.364 | 1 | 1 | cs | TRUE
8 | LV_3296-11_0_4_line_8 |  | 5 | 7 | 0.13348 | 0.125 | 0.08 | 261 | 0 | 0.364 | 1 | 1 | cs | TRUE
9 | LV_3296-11_0_4_line_9 |  | 6 | 14 | 0.012347 | 0.125 | 0.08 | 261 | 0 | 0.364 | 1 | 1 | cs | TRUE
10 | LV_3296-11_0_4_line_10 |  | 6 | 15 | 0.015114 | 0.125 | 0.08 | 261 | 0 | 0.364 | 1 | 1 | cs | TRUE
11 | LV_3296-11_0_4_line_11 |  | 7 | 8 | 0.088284 | 0.125 | 0.08 | 261 | 0 | 0.364 | 1 | 1 | cs | TRUE
12 | LV_3296-11_0_4_line_12 |  | 9 | 16 | 0.0098706 | 0.125 | 0.08 | 261 | 0 | 0.364 | 1 | 1 | cs | TRUE
13 | LV_3296-11_0_4_line_13 |  | 10 | 17 | 0.039334 | 0.125 | 0.08 | 261 | 0 | 0.364 | 1 | 1 | cs | TRUE
14 | LV_3296-11_0_4_line_14 |  | 10 | 18 | 0.16761 | 0.125 | 0.08 | 261 | 0 | 0.364 | 1 | 1 | cs | TRUE
15 | LV_3296-11_0_4_line_15 |  | 11 | 12 | 0.0086101 | 0.125 | 0.08 | 261 | 0 | 0.364 | 1 | 1 | cs | TRUE
16 | LV_3296-11_0_4_line_16 |  | 11 | 13 | 0.008666 | 0.125 | 0.08 | 261 | 0 | 0.364 | 1 | 1 | cs | TRUE
17 | LV_3296-11_0_4_line_17 |  | 12 | 19 | 0.011706 | 0.125 | 0.08 | 261 | 0 | 0.364 | 1 | 1 | cs | TRUE
18 | LV_3296-11_0_4_line_18 |  | 13 | 15 | 0.0077225 | 0.125 | 0.08 | 261 | 0 | 0.364 | 1 | 1 | cs | TRUE
19 | LV_3296-11_0_4_line_19 |  | 14 | 20 | 0.0092529 | 0.125 | 0.08 | 261 | 0 | 0.364 | 1 | 1 | cs | TRUE
20 | LV_3296-11_0_4_line_20 |  | 17 | 77 | 0.020427 | 0.125 | 0.08 | 261 | 0 | 0.364 | 1 | 1 | cs | TRUE
21 | LV_3296-11_0_4_line_21 |  | 18 | 67 | 0.15139 | 0.125 | 0.08 | 261 | 0 | 0.364 | 1 | 1 | cs | TRUE
22 | LV_3296-11_0_4_line_22 |  | 19 | 45 | 0.018164 | 0.125 | 0.08 | 261 | 0 | 0.364 | 1 | 1 | cs | TRUE
23 | LV_3296-11_0_4_line_23 |  | 20 | 47 | 0.004129 | 0.125 | 0.08 | 261 | 0 | 0.364 | 1 | 3 | cs | TRUE
24 | LV_3296-11_0_4_line_24 |  | 20 | 48 | 0.011576 | 0.125 | 0.08 | 261 | 0 | 0.364 | 1 | 3 | cs | TRUE
25 | LV_3296-11_0_4_line_25 |  | 21 | 22 | 0.0092436 | 0.125 | 0.08 | 261 | 0 | 0.364 | 1 | 1 | cs | TRUE
26 | LV_3296-11_0_4_line_26 |  | 22 | 23 | 0.0096339 | 0.125 | 0.08 | 261 | 0 | 0.364 | 1 | 1 | cs | TRUE
27 | LV_3296-11_0_4_line_27 |  | 23 | 27 | 0.01517 | 0.125 | 0.08 | 261 | 0 | 0.364 | 1 | 1 | cs | TRUE
28 | LV_3296-11_0_4_line_28 |  | 24 | 25 | 0.014816 | 0.125 | 0.08 | 261 | 0 | 0.364 | 1 | 1 | cs | TRUE
29 | LV_3296-11_0_4_line_29 |  | 24 | 26 | 0.0090133 | 0.125 | 0.08 | 261 | 0 | 0.364 | 1 | 1 | cs | TRUE
30 | LV_3296-11_0_4_line_30 |  | 25 | 28 | 0.0038963 | 0.125 | 0.08 | 261 | 0 | 0.364 | 1 | 1 | cs | TRUE
31 | LV_3296-11_0_4_line_31 |  | 26 | 31 | 0.010721 | 0.125 | 0.08 | 261 | 0 | 0.364 | 1 | 1 | cs | TRUE
32 | LV_3296-11_0_4_line_32 |  | 27 | 32 | 0.013636 | 0.125 | 0.08 | 261 | 0 | 0.364 | 1 | 1 | cs | TRUE
33 | LV_3296-11_0_4_line_33 |  | 28 | 33 | 0.014557 | 0.125 | 0.08 | 261 | 0 | 0.364 | 1 | 1 | cs | TRUE
34 | LV_3296-11_0_4_line_34 |  | 29 | 30 | 0.015023 | 0.125 | 0.08 | 261 | 0 | 0.364 | 1 | 1 | cs | TRUE
35 | LV_3296-11_0_4_line_35 |  | 30 | 34 | 0.010507 | 0.125 | 0.08 | 261 | 0 | 0.364 | 1 | 1 | cs | TRUE
36 | LV_3296-11_0_4_line_36 |  | 31 | 35 | 0.024844 | 0.125 | 0.08 | 261 | 0 | 0.364 | 1 | 1 | cs | TRUE
37 | LV_3296-11_0_4_line_37 |  | 32 | 36 | 0.0030056 | 0.125 | 0.08 | 261 | 0 | 0.364 | 1 | 1 | cs | TRUE
38 | LV_3296-11_0_4_line_38 |  | 33 | 37 | 0.0087392 | 0.125 | 0.08 | 261 | 0 | 0.364 | 1 | 1 | cs | TRUE
39 | LV_3296-11_0_4_line_39 |  | 33 | 38 | 0.0071408 | 0.125 | 0.08 | 261 | 0 | 0.364 | 1 | 1 | cs | TRUE
40 | LV_3296-11_0_4_line_40 |  | 34 | 39 | 0.01013 | 0.125 | 0.08 | 261 | 0 | 0.364 | 1 | 1 | cs | TRUE
41 | LV_3296-11_0_4_line_41 |  | 36 | 54 | 0.015914 | 0.125 | 0.08 | 261 | 0 | 0.364 | 1 | 1 | cs | TRUE
42 | LV_3296-11_0_4_line_42 |  | 36 | 53 | 0.015351 | 0.125 | 0.08 | 261 | 0 | 0.364 | 1 | 1 | cs | TRUE
43 | LV_3296-11_0_4_line_43 |  | 37 | 84 | 0.0087656 | 0.125 | 0.08 | 261 | 0 | 0.364 | 1 | 1 | cs | TRUE
44 | LV_3296-11_0_4_line_44 |  | 38 | 131 | 0.0037348 | 0.125 | 0.08 | 261 | 0 | 0.364 | 1 | 1 | cs | TRUE
45 | LV_3296-11_0_4_line_45 |  | 39 | 45 | 0.008816 | 0.125 | 0.08 | 261 | 0 | 0.364 | 1 | 1 | cs | TRUE
46 | LV_3296-11_0_4_line_46 |  | 40 | 41 | 0.013917 | 0.125 | 0.08 | 261 | 0 | 0.364 | 1 | 1 | cs | TRUE
47 | LV_3296-11_0_4_line_47 |  | 41 | 46 | 0.0071338 | 0.125 | 0.08 | 261 | 0 | 0.364 | 1 | 1 | cs | TRUE
48 | LV_3296-11_0_4_line_48 |  | 41 | 128 | 0.013948 | 0.125 | 0.08 | 261 | 0 | 0.364 | 1 | 1 | cs | TRUE
49 | LV_3296-11_0_4_line_49 |  | 42 | 43 | 0.00042019 | 0.125 | 0.08 | 261 | 0 | 0.364 | 1 | 1 | cs | TRUE
50 | LV_3296-11_0_4_line_50 |  | 43 | 44 | 0.011381 | 0.125 | 0.08 | 261 | 0 | 0.364 | 1 | 1 | cs | TRUE
51 | LV_3296-11_0_4_line_51 |  | 44 | 46 | 0.0018088 | 0.125 | 0.08 | 261 | 0 | 0.364 | 1 | 1 | cs | TRUE
52 | LV_3296-11_0_4_line_52 |  | 45 | 49 | 0.0059754 | 0.125 | 0.08 | 261 | 0 | 0.364 | 1 | 1 | cs | TRUE
53 | LV_3296-11_0_4_line_53 |  | 47 | 127 | 0.0092962 | 0.125 | 0.08 | 261 | 0 | 0.364 | 1 | 1 | cs | TRUE
54 | LV_3296-11_0_4_line_54 |  | 47 | 121 | 0.020888 | 0.125 | 0.08 | 261 | 0 | 0.364 | 1 | 3 | cs | TRUE
55 | LV_3296-11_0_4_line_55 |  | 48 | 126 | 0.0098215 | 0.125 | 0.08 | 261 | 0 | 0.364 | 1 | 3 | cs | TRUE
56 | LV_3296-11_0_4_line_56 |  | 49 | 81 | 0.013071 | 0.125 | 0.08 | 261 | 0 | 0.364 | 1 | 1 | cs | TRUE
57 | LV_3296-11_0_4_line_57 |  | 50 | 51 | 0.020037 | 0.125 | 0.08 | 261 | 0 | 0.364 | 1 | 1 | cs | TRUE
58 | LV_3296-11_0_4_line_58 |  | 50 | 52 | 0.024333 | 0.125 | 0.08 | 261 | 0 | 0.364 | 1 | 1 | cs | TRUE
59 | LV_3296-11_0_4_line_59 |  | 51 | 53 | 0.018807 | 0.125 | 0.08 | 261 | 0 | 0.364 | 1 | 1 | cs | TRUE
60 | LV_3296-11_0_4_line_60 |  | 54 | 60 | 0.0055449 | 0.125 | 0.08 | 261 | 0 | 0.364 | 1 | 1 | cs | TRUE
61 | LV_3296-11_0_4_line_61 |  | 55 | 56 | 0.015276 | 0.125 | 0.08 | 261 | 0 | 0.364 | 1 | 1 | cs | TRUE
62 | LV_3296-11_0_4_line_62 |  | 55 | 57 | 0.011634 | 0.125 | 0.08 | 261 | 0 | 0.364 | 1 | 1 | cs | TRUE
63 | LV_3296-11_0_4_line_63 |  | 56 | 61 | 0.017614 | 0.125 | 0.08 | 261 | 0 | 0.364 | 1 | 1 | cs | TRUE
64 | LV_3296-11_0_4_line_64 |  | 57 | 62 | 0.0071073 | 0.125 | 0.08 | 261 | 0 | 0.364 | 1 | 1 | cs | TRUE
65 | LV_3296-11_0_4_line_65 |  | 58 | 59 | 0.020524 | 0.125 | 0.08 | 261 | 0 | 0.364 | 1 | 1 | cs | TRUE
66 | LV_3296-11_0_4_line_66 |  | 59 | 63 | 0.022455 | 0.125 | 0.08 | 261 | 0 | 0.364 | 1 | 1 | cs | TRUE
67 | LV_3296-11_0_4_line_67 |  | 60 | 120 | 0.012064 | 0.125 | 0.08 | 261 | 0 | 0.364 | 1 | 1 | cs | TRUE
68 | LV_3296-11_0_4_line_68 |  | 61 | 97 | 0.0066356 | 0.125 | 0.08 | 261 | 0 | 0.364 | 1 | 1 | cs | TRUE
69 | LV_3296-11_0_4_line_69 |  | 62 | 90 | 0.013538 | 0.125 | 0.08 | 261 | 0 | 0.364 | 1 | 1 | cs | TRUE
70 | LV_3296-11_0_4_line_70 |  | 63 | 109 | 0.0052416 | 0.125 | 0.08 | 261 | 0 | 0.364 | 1 | 1 | cs | TRUE
71 | LV_3296-11_0_4_line_71 |  | 64 | 65 | 0.03184 | 0.125 | 0.08 | 261 | 0 | 0.364 | 1 | 1 | cs | TRUE
72 | LV_3296-11_0_4_line_72 |  | 65 | 66 | 0.066612 | 0.125 | 0.08 | 261 | 0 | 0.364 | 1 | 1 | cs | TRUE
73 | LV_3296-11_0_4_line_73 |  | 66 | 68 | 0.0083337 | 0.125 | 0.08 | 261 | 0 | 0.364 | 1 | 1 | cs | TRUE
74 | LV_3296-11_0_4_line_74 |  | 67 | 76 | 0.0081699 | 0.125 | 0.08 | 261 | 0 | 0.364 | 1 | 1 | cs | TRUE
75 | LV_3296-11_0_4_line_75 |  | 68 | 69 | 0.049324 | 0.125 | 0.08 | 261 | 0 | 0.364 | 1 | 1 | cs | TRUE
76 | LV_3296-11_0_4_line_76 |  | 68 | 70 | 0.0029149 | 0.125 | 0.08 | 261 | 0 | 0.364 | 1 | 1 | cs | TRUE
77 | LV_3296-11_0_4_line_77 |  | 70 | 71 | 0.049923 | 0.125 | 0.08 | 261 | 0 | 0.364 | 1 | 1 | cs | TRUE
78 | LV_3296-11_0_4_line_78 |  | 71 | 72 | 0.008778 | 0.125 | 0.08 | 261 | 0 | 0.364 | 1 | 1 | cs | TRUE
79 | LV_3296-11_0_4_line_79 |  | 72 | 73 | 0.046786 | 0.125 | 0.08 | 261 | 0 | 0.364 | 1 | 1 | cs | TRUE
80 | LV_3296-11_0_4_line_80 |  | 73 | 74 | 0.01481 | 0.125 | 0.08 | 261 | 0 | 0.364 | 1 | 1 | cs | TRUE
81 | LV_3296-11_0_4_line_81 |  | 74 | 75 | 0.023647 | 0.125 | 0.08 | 261 | 0 | 0.364 | 1 | 1 | cs | TRUE
82 | LV_3296-11_0_4_line_82 |  | 75 | 76 | 0.0089603 | 0.125 | 0.08 | 261 | 0 | 0.364 | 1 | 1 | cs | TRUE
83 | LV_3296-11_0_4_line_83 |  | 77 | 78 | 0.0008168 | 0.125 | 0.08 | 261 | 0 | 0.364 | 1 | 1 | cs | TRUE
84 | LV_3296-11_0_4_line_84 |  | 78 | 79 | 0.018058 | 0.125 | 0.08 | 261 | 0 | 0.364 | 1 | 1 | cs | TRUE
85 | LV_3296-11_0_4_line_85 |  | 80 | 81 | 0.012167 | 0.125 | 0.08 | 261 | 0 | 0.364 | 1 | 1 | cs | TRUE
86 | LV_3296-11_0_4_line_86 |  | 80 | 82 | 0.013947 | 0.125 | 0.08 | 261 | 0 | 0.364 | 1 | 1 | cs | TRUE
87 | LV_3296-11_0_4_line_87 |  | 82 | 83 | 0.0070049 | 0.125 | 0.08 | 261 | 0 | 0.364 | 1 | 1 | cs | TRUE
88 | LV_3296-11_0_4_line_88 |  | 83 | 84 | 0.0025205 | 0.125 | 0.08 | 261 | 0 | 0.364 | 1 | 1 | cs | TRUE
89 | LV_3296-11_0_4_line_89 |  | 85 | 86 | 0.0075853 | 0.125 | 0.08 | 261 | 0 | 0.364 | 1 | 1 | cs | TRUE
90 | LV_3296-11_0_4_line_90 |  | 85 | 87 | 0.012703 | 0.125 | 0.08 | 261 | 0 | 0.364 | 1 | 1 | cs | TRUE
91 | LV_3296-11_0_4_line_91 |  | 86 | 88 | 0.0036679 | 0.125 | 0.08 | 261 | 0 | 0.364 | 1 | 1 | cs | TRUE
92 | LV_3296-11_0_4_line_92 |  | 87 | 89 | 0.090571 | 0.125 | 0.08 | 261 | 0 | 0.364 | 1 | 1 | cs | TRUE
93 | LV_3296-11_0_4_line_93 |  | 88 | 90 | 0.015034 | 0.125 | 0.08 | 261 | 0 | 0.364 | 1 | 1 | cs | TRUE
94 | LV_3296-11_0_4_line_94 |  | 88 | 91 | 0.018216 | 0.125 | 0.08 | 261 | 0 | 0.364 | 1 | 1 | cs | TRUE
95 | LV_3296-11_0_4_line_95 |  | 89 | 92 | 0.046926 | 0.125 | 0.08 | 261 | 0 | 0.364 | 1 | 1 | cs | TRUE
96 | LV_3296-11_0_4_line_96 |  | 91 | 93 | 0.0010541 | 0.125 | 0.08 | 261 | 0 | 0.364 | 1 | 1 | cs | TRUE
97 | LV_3296-11_0_4_line_97 |  | 91 | 94 | 0.014075 | 0.125 | 0.08 | 261 | 0 | 0.364 | 1 | 1 | cs | TRUE
98 | LV_3296-11_0_4_line_98 |  | 92 | 95 | 0.0060133 | 0.125 | 0.08 | 261 | 0 | 0.364 | 1 | 1 | cs | TRUE
99 | LV_3296-11_0_4_line_99 |  | 93 | 96 | 0.011513 | 0.125 | 0.08 | 261 | 0 | 0.364 | 1 | 1 | cs | TRUE
100 | LV_3296-11_0_4_line_100 |  | 96 | 122 | 0.011113 | 0.125 | 0.08 | 261 | 0 | 0.364 | 1 | 1 | cs | TRUE
101 | LV_3296-11_0_4_line_101 |  | 97 | 108 | 0.006961 | 0.125 | 0.08 | 261 | 0 | 0.364 | 1 | 1 | cs | TRUE
102 | LV_3296-11_0_4_line_102 |  | 98 | 99 | 0.032498 | 0.125 | 0.08 | 261 | 0 | 0.364 | 1 | 1 | cs | TRUE
103 | LV_3296-11_0_4_line_103 |  | 98 | 100 | 0.036073 | 0.125 | 0.08 | 261 | 0 | 0.364 | 1 | 1 | cs | TRUE
104 | LV_3296-11_0_4_line_104 |  | 98 | 101 | 0.023783 | 0.125 | 0.08 | 261 | 0 | 0.364 | 1 | 1 | cs | TRUE
105 | LV_3296-11_0_4_line_105 |  | 99 | 104 | 0.021598 | 0.125 | 0.08 | 261 | 0 | 0.364 | 1 | 1 | cs | TRUE
106 | LV_3296-11_0_4_line_106 |  | 100 | 102 | 0.004435 | 0.125 | 0.08 | 261 | 0 | 0.364 | 1 | 1 | cs | TRUE
107 | LV_3296-11_0_4_line_107 |  | 101 | 105 | 0.02986 | 0.125 | 0.08 | 261 | 0 | 0.364 | 1 | 1 | cs | TRUE
108 | LV_3296-11_0_4_line_108 |  | 102 | 103 | 0.043416 | 0.125 | 0.08 | 261 | 0 | 0.364 | 1 | 1 | cs | TRUE
109 | LV_3296-11_0_4_line_109 |  | 104 | 111 | 0.018347 | 0.125 | 0.08 | 261 | 0 | 0.364 | 1 | 1 | cs | TRUE
110 | LV_3296-11_0_4_line_110 |  | 104 | 107 | 0.004309 | 0.125 | 0.08 | 261 | 0 | 0.364 | 1 | 1 | cs | TRUE
111 | LV_3296-11_0_4_line_111 |  | 105 | 110 | 0.0051139 | 0.125 | 0.08 | 261 | 0 | 0.364 | 1 | 1 | cs | TRUE
112 | LV_3296-11_0_4_line_112 |  | 106 | 107 | 0.04223 | 0.125 | 0.08 | 261 | 0 | 0.364 | 1 | 1 | cs | TRUE
113 | LV_3296-11_0_4_line_113 |  | 107 | 109 | 0.01017 | 0.125 | 0.08 | 261 | 0 | 0.364 | 1 | 1 | cs | TRUE
114 | LV_3296-11_0_4_line_114 |  | 108 | 110 | 0.0075687 | 0.125 | 0.08 | 261 | 0 | 0.364 | 1 | 1 | cs | TRUE
115 | LV_3296-11_0_4_line_115 |  | 111 | 112 | 0.018818 | 0.125 | 0.08 | 261 | 0 | 0.364 | 1 | 1 | cs | TRUE
116 | LV_3296-11_0_4_line_116 |  | 112 | 113 | 0.0062215 | 0.125 | 0.08 | 261 | 0 | 0.364 | 1 | 1 | cs | TRUE
117 | LV_3296-11_0_4_line_117 |  | 113 | 114 | 0.02495 | 0.125 | 0.08 | 261 | 0 | 0.364 | 1 | 1 | cs | TRUE
118 | LV_3296-11_0_4_line_118 |  | 114 | 115 | 0.11521 | 0.125 | 0.08 | 261 | 0 | 0.364 | 1 | 1 | cs | TRUE
119 | LV_3296-11_0_4_line_119 |  | 115 | 116 | 0.048735 | 0.125 | 0.08 | 261 | 0 | 0.364 | 1 | 1 | cs | TRUE
120 | LV_3296-11_0_4_line_120 |  | 116 | 117 | 0.065805 | 0.125 | 0.08 | 261 | 0 | 0.364 | 1 | 1 | cs | TRUE
121 | LV_3296-11_0_4_line_121 |  | 118 | 119 | 0.011475 | 0.125 | 0.08 | 261 | 0 | 0.364 | 1 | 1 | cs | TRUE
122 | LV_3296-11_0_4_line_122 |  | 119 | 120 | 0.0094882 | 0.125 | 0.08 | 261 | 0 | 0.364 | 1 | 1 | cs | TRUE
123 | LV_3296-11_0_4_line_123 |  | 120 | 121 | 0.0088354 | 0.125 | 0.08 | 261 | 0 | 0.364 | 1 | 1 | cs | TRUE
124 | LV_3296-11_0_4_line_124 |  | 122 | 123 | 0.0070322 | 0.125 | 0.08 | 261 | 0 | 0.364 | 1 | 1 | cs | TRUE
125 | LV_3296-11_0_4_line_125 |  | 123 | 124 | 5.1348e-05 | 0.125 | 0.08 | 261 | 0 | 0.364 | 1 | 1 | cs | TRUE
126 | LV_3296-11_0_4_line_126 |  | 124 | 125 | 0.0076373 | 0.125 | 0.08 | 261 | 0 | 0.364 | 1 | 1 | cs | TRUE
127 | LV_3296-11_0_4_line_127 |  | 125 | 126 | 0.0028315 | 0.125 | 0.08 | 261 | 0 | 0.364 | 1 | 2 | cs | TRUE
128 | LV_3296-11_0_4_line_128 |  | 127 | 128 | 0.0065432 | 0.125 | 0.08 | 261 | 0 | 0.364 | 1 | 1 | cs | TRUE
129 | LV_3296-11_0_4_line_129 |  | 129 | 130 | 0.017858 | 0.125 | 0.08 | 261 | 0 | 0.364 | 1 | 1 | cs | TRUE
130 | LV_3296-11_0_4_line_130 |  | 129 | 131 | 0.0098923 | 0.125 | 0.08 | 261 | 0 | 0.364 | 1 | 1 | cs | TRUE
131 | LV_3296-11_0_4_line_131 |  | 130 | 132 | 0.018299 | 0.125 | 0.08 | 261 | 0 | 0.364 | 1 | 1 | cs | TRUE

## trafo
| name | std_type | hv_bus | lv_bus | sn_mva | vn_hv_kv | vn_lv_kv | vk_percent | vkr_percent | pfe_kw | i0_percent | shift_degree | tap_side | tap_neutral | tap_min | tap_max | tap_step_percent | tap_step_degree | tap_pos | tap_phase_shifter | parallel | df | in_service
0 | LV_3296-11_0_4_trafo_113 | 0.63 MVA 20/0.4 kV | 133 | 121 | 0.63 | 20 | 0.4 | 6 | 1.206 | 1.65 | 0.2619 | 150 | hv | 0 | -2 | 2 | 2.5 | 0 | 0 | FALSE | 1 | 1 | TRUE

## line_geodata
| x0 | y0 | x1 | y1 | x2 | y2 | x3 | y3 | x4 | y4 | x5 | y5 | x6 | y6 | x7 | y7 | x8 | y8 | x9 | y9 | x10 | y10 | x11 | y11 | x12 | y12 | x13 | y13 | x14 | y14 | x15 | y15 | x16 | y16 | x17 | y17 | x18 | y18 | x19 | y19
0 | 2751857.3903 | 1212955.1788 | 2751851.5853 | 1212958.284
1 | 2751857.3903 | 1212955.1788 | 2751869.4518 | 1212948.7268
2 | 2751846.1585 | 1212981.2837 | 2751841.4767 | 1212972.9126 | 2751840.0216 | 1212967.9713 | 2751842.763 | 1212963.0033 | 2751851.5853 | 1212958.284
3 | 2751884.3953 | 1212928.344 | 2751886.3408 | 1212939.6924 | 2751869.4518 | 1212948.7268
4 | 2751851.8997 | 1213022.9443 | 2751844.0677 | 1213018.8857 | 2751837.5473 | 1213013.7708 | 2751838.391 | 1213008.6989 | 2751843.6329 | 1212994.7868 | 2751844.9612 | 1212990.9839 | 2751847.5262 | 1212983.387 | 2751846.1585 | 1212981.2837
5 | 2751793.2596 | 1212958.4503 | 2751803.338 | 1212972.1967 | 2751812.2169 | 1212964.1045 | 2751819.6025 | 1212955.8519 | 2751821.4262 | 1212955.2756 | 2751823.2446 | 1212956.7009 | 2751826.4953 | 1212960.676 | 2751826.6584 | 1212963.2269 | 2751823.448 | 1212973.4764 | 2751822.1464 | 1212978.025 | 2751824.1392 | 1212979.1657 | 2751827.0923 | 1212976.3272 | 2751832.7807 | 1212965.7739 | 2751833.9358 | 1212964.5911 | 2751835.2114 | 1212965.8358 | 2751834.4231 | 1212972.9108 | 2751835.7045 | 1212976.6134 | 2751838.6673 | 1212979.9584 | 2751842.307 | 1212982.6868 | 2751846.1585 | 1212981.2837
6 | 2751851.8997 | 1213022.9443 | 2751859.0241 | 1213021.9581 | 2751865.959 | 1213020.3555 | 2751879.433 | 1213015.0829 | 2751893.5531 | 1213007.1244 | 2751907.0704 | 1212999.562 | 2751933.5914 | 1212982.2223 | 2751933.5914 | 1212982.2223
7 | 2751876.2333 | 1213031.7716 | 2751862.2997 | 1213026.7457 | 2751851.8997 | 1213022.9443
8 | 2751757.0617 | 1213095.8167 | 2751759.8542 | 1213094.2086 | 2751766.3074 | 1213088.2342 | 2751772.9915 | 1213083.3444 | 2751782.1685 | 1213074.8816 | 2751787.1331 | 1213067.6683 | 2751790.0362 | 1213062.3152 | 2751800.346 | 1213049.3662 | 2751804.3943 | 1213045.0099 | 2751808.9113 | 1213041.9444 | 2751819.8568 | 1213035.3728 | 2751825.9568 | 1213029.5452 | 2751830.2635 | 1213023.9944 | 2751837.5473 | 1213013.7708 | 2751844.0677 | 1213018.8857 | 2751851.8997 | 1213022.9443
9 | 2751793.2596 | 1212958.4503 | 2751786.077 | 1212948.4078
10 | 2751793.2596 | 1212958.4503 | 2751780.5537 | 1212966.6898
11 | 2751757.0617 | 1213095.8167 | 2751760.1288 | 1213101.3329 | 2751763.1882 | 1213103.268 | 2751779.6607 | 1213101.4189 | 2751788.1266 | 1213102.6688 | 2751794.3089 | 1213107.3303 | 2751805.4206 | 1213119.2903 | 2751807.9827 | 1213124.3377 | 2751806.3946 | 1213128.2007 | 2751802.2002 | 1213130.2402 | 2751788.3504 | 1213126.4065 | 2751788.0715 | 1213126.4102
12 | 2751933.5914 | 1212982.2223 | 2751941.0046 | 1212975.7052
13 | 2751910.2534 | 1213012.1541 | 2751892.192 | 1213022.0584 | 2751880.6965 | 1213027.8374 | 2751876.2333 | 1213031.7716
14 | 2751876.2333 | 1213031.7716 | 2751875.5393 | 1213034.5453 | 2751879.5063 | 1213041.7304 | 2751884.8968 | 1213047.039 | 2751893.3807 | 1213058.0203 | 2751906.4954 | 1213087.4136 | 2751910.9574 | 1213104.3977 | 2751916.1388 | 1213125.059 | 2751920.9716 | 1213135.5469 | 2751925.5875 | 1213162.288 | 2751920.1955 | 1213173.7385 | 2751909.231 | 1213180.1649
15 | 2751786.422 | 1212981.5967 | 2751782.1645 | 1212981.9331 | 2751778.2451 | 1212983.7951
16 | 2751786.422 | 1212981.5967 | 2751786.6172 | 1212978.41 | 2751784.1022 | 1212973.5487
17 | 2751778.2451 | 1212983.7951 | 2751767.6713 | 1212988.8185
18 | 2751780.5537 | 1212966.6898 | 2751784.1022 | 1212973.5487
19 | 2751780.6942 | 1212940.8818 | 2751786.077 | 1212948.4078
20 | 2751910.2534 | 1213012.1541 | 2751913.6333 | 1213023.5836 | 2751917.7498 | 1213031.0299
21 | 2751909.231 | 1213180.1649 | 2751797.8357 | 1213282.6873
22 | 2751750.271 | 1212993.8653 | 2751764.9683 | 1212990.1027 | 2751767.6713 | 1212988.8185
23 | 2751780.6942 | 1212940.8818 | 2751777.2973 | 1212943.2418
24 | 2751780.6942 | 1212940.8818 | 2751789.4918 | 1212934.7892 | 2751790.2463 | 1212934.3474
25 | 2751692.4565 | 1212978.3695 | 2751694.373 | 1212974.7821 | 2751697.3205 | 1212970.5268
26 | 2751702.8063 | 1212962.6073 | 2751697.3205 | 1212970.5268
27 | 2751712.9325 | 1212951.4673 | 2751706.8328 | 1212956.7943 | 2751702.8063 | 1212962.6073
28 | 2751681.6828 | 1212998.5358 | 2751691.7818 | 1213009.3765
29 | 2751681.6828 | 1212998.5358 | 2751675.2184 | 1213004.8169
30 | 2751694.4376 | 1213012.2274 | 2751691.7818 | 1213009.3765
31 | 2751667.5294 | 1213012.288 | 2751675.2184 | 1213004.8169
32 | 2751723.203 | 1212942.4978 | 2751712.9325 | 1212951.4673
33 | 2751704.3599 | 1213022.8784 | 2751694.4376 | 1213012.2274
34 | 2751725.9591 | 1212978.8002 | 2751713.3683 | 1212986.9952
35 | 2751725.9591 | 1212978.8002 | 2751733.9069 | 1212985.6723
36 | 2751667.5294 | 1213012.288 | 2751650.9544 | 1212993.782
37 | 2751725.4668 | 1212940.5207 | 2751723.203 | 1212942.4978
38 | 2751704.3599 | 1213022.8784 | 2751711.0158 | 1213028.5418
39 | 2751704.3599 | 1213022.8784 | 2751698.2923 | 1213026.6433
40 | 2751741.5698 | 1212992.2981 | 2751733.9069 | 1212985.6723
41 | 2751725.4668 | 1212940.5207 | 2751739.7265 | 1212933.4558
42 | 2751725.4668 | 1212940.5207 | 2751716.9064 | 1212927.7784
43 | 2751711.0158 | 1213028.5418 | 2751717.6918 | 1213034.2222
44 | 2751695.1188 | 1213028.6125 | 2751698.2923 | 1213026.6433
45 | 2751741.5698 | 1212992.2981 | 2751750.271 | 1212993.8653
46 | 2751752.8082 | 1212960.2003 | 2751741.3685 | 1212968.1252
47 | 2751752.8082 | 1212960.2003 | 2751757.2879 | 1212965.7521
48 | 2751752.8082 | 1212960.2003 | 2751764.2753 | 1212952.2594
49 | 2751765.927 | 1212975.7946 | 2751765.5703 | 1212976.0167
50 | 2751765.5703 | 1212976.0167 | 2751758.4238 | 1212967.1598
51 | 2751757.2879 | 1212965.7521 | 2751758.4238 | 1212967.1598
52 | 2751750.271 | 1212993.8653 | 2751748.9375 | 1212997.5791 | 2751747.7032 | 1212999.1901
53 | 2751777.2973 | 1212943.2418 | 2751769.6547 | 1212948.5342
54 | 2751777.2973 | 1212943.2418 | 2751767.1558 | 1212934.3537 | 2751764.0435 | 1212935.3866 | 2751761.3266 | 1212932.2848
55 | 2751798.7221 | 1212929.3853 | 2751790.2463 | 1212934.3474
56 | 2751747.7032 | 1212999.1901 | 2751739.7536 | 1213009.566
57 | 2751706.4184 | 1212912.1668 | 2751702.3399 | 1212909.3494 | 2751694.3084 | 1212896.5862
58 | 2751679.3823 | 1212877.4931 | 2751688.6494 | 1212887.5932 | 2751694.3084 | 1212896.5862
59 | 2751706.4184 | 1212912.1668 | 2751716.9064 | 1212927.7784
60 | 2751744.6951 | 1212930.9942 | 2751739.7265 | 1212933.4558
61 | 2751807.7745 | 1212865.1822 | 2751795.379 | 1212856.2549
62 | 2751807.7745 | 1212865.1822 | 2751819.4043 | 1212864.8779 | 2751819.4043 | 1212864.8779
63 | 2751780.7711 | 1212846.4158 | 2751793.1596 | 1212854.6565 | 2751795.379 | 1212856.2549
64 | 2751825.2718 | 1212868.4543 | 2751823.741 | 1212866.512 | 2751819.4043 | 1212864.8779
65 | 2751702.5517 | 1212843.9575 | 2751713.3748 | 1212861.3958
66 | 2751690.71 | 1212824.8782 | 2751702.5517 | 1212843.9575
67 | 2751755.505 | 1212925.6385 | 2751744.6951 | 1212930.9942
68 | 2751780.7711 | 1212846.4158 | 2751775.2462 | 1212842.7407
69 | 2751825.2718 | 1212868.4543 | 2751833.6517 | 1212879.0864
70 | 2751690.71 | 1212824.8782 | 2751687.9459 | 1212820.4246
71 | 2751805.5975 | 1213429.7792 | 2751797.1593 | 1213425.0714 | 2751792.2717 | 1213421.8108 | 2751784.7429 | 1213418.4051 | 2751777.0845 | 1213415.9612
72 | 2751805.5975 | 1213429.7792 | 2751798.4112 | 1213418.2973 | 2751792.7232 | 1213408.2659 | 2751790.8475 | 1213393.583 | 2751791.7422 | 1213382.6295 | 2751800.178 | 1213369.3377
73 | 2751804.6338 | 1213362.2953 | 2751802.1469 | 1213366.2354 | 2751800.178 | 1213369.3377
74 | 2751802.5452 | 1213289.3406 | 2751800.482 | 1213286.8899 | 2751797.8357 | 1213282.6873
75 | 2751804.6338 | 1213362.2953 | 2751790.3673 | 1213350.3772 | 2751783.7104 | 1213345.2588 | 2751767.4906 | 1213338.4067 | 2751762.9416 | 1213337.1145
76 | 2751804.6338 | 1213362.2953 | 2751806.7495 | 1213360.2902
77 | 2751855.006 | 1213356.1834 | 2751854.0687 | 1213355.9816 | 2751842.2032 | 1213354.5338 | 2751820.9299 | 1213354.2141 | 2751809.5016 | 1213357.6818 | 2751806.7495 | 1213360.2902
78 | 2751863.7227 | 1213357.4176 | 2751855.006 | 1213356.1834
79 | 2751863.7227 | 1213357.4176 | 2751860.4725 | 1213345.0795 | 2751857.9511 | 1213338.4428 | 2751853.7396 | 1213332.8084 | 2751839.1004 | 1213319.3395
80 | 2751839.1004 | 1213319.3395 | 2751835.5523 | 1213316.075 | 2751827.5798 | 1213310.0568
81 | 2751808.7905 | 1213295.6997 | 2751819.8327 | 1213304.2088 | 2751827.5798 | 1213310.0568
82 | 2751802.5452 | 1213289.3406 | 2751806.2511 | 1213293.7428 | 2751808.7905 | 1213295.6997
83 | 2751918.145 | 1213031.7448 | 2751917.7498 | 1213031.0299
84 | 2751926.8816 | 1213047.5485 | 2751918.145 | 1213031.7448
85 | 2751732.3539 | 1213019.224 | 2751739.7536 | 1213009.566
86 | 2751732.3539 | 1213019.224 | 2751723.8716 | 1213030.2951
87 | 2751723.8716 | 1213030.2951 | 2751719.6114 | 1213035.8556
88 | 2751719.6114 | 1213035.8556 | 2751719.6114 | 1213035.8556 | 2751717.6918 | 1213034.2222
89 | 2751852.1448 | 1212883.6417 | 2751846.1882 | 1212888.3381
90 | 2751862.1186 | 1212875.775 | 2751855.5639 | 1212880.9459 | 2751852.1448 | 1212883.6417
91 | 2751843.3079 | 1212890.6091 | 2751846.1882 | 1212888.3381
92 | 2751862.1186 | 1212875.775 | 2751855.6606 | 1212868.2039 | 2751861.7424 | 1212862.7984 | 2751865.0184 | 1212860.4131 | 2751868.1005 | 1212860.8697 | 2751870.9272 | 1212861.7981 | 2751872.3989 | 1212862.2137 | 2751879.3498 | 1212856.7081 | 2751884.5422 | 1212851.9027 | 2751890.1111 | 1212847.2404 | 2751894.7911 | 1212843.156 | 2751904.0273 | 1212835.3733 | 2751909.6075 | 1212829.9662 | 2751915.0552 | 1212825.2897 | 2751917.7947 | 1212821.8899
93 | 2751843.3079 | 1212890.6091 | 2751833.6517 | 1212879.0864
94 | 2751843.3079 | 1212890.6091 | 2751837.586 | 1212895.6123 | 2751829.5709 | 1212902.6144
95 | 2751917.7947 | 1212821.8899 | 2751914.866 | 1212822.8717 | 2751893.6487 | 1212839.0678 | 2751884.0154 | 1212833.2062 | 2751879.2679 | 1212829.7566
96 | 2751829.5709 | 1212902.6144 | 2751828.872 | 1212903.4035
97 | 2751829.5709 | 1212902.6144 | 2751815.5102 | 1212903.2551
98 | 2751879.2679 | 1212829.7566 | 2751874.4031 | 1212826.2219
99 | 2751828.872 | 1212903.4035 | 2751821.2388 | 1212912.0223
100 | 2751821.2388 | 1212912.0223 | 2751816.462 | 1212917.4159 | 2751813.4275 | 1212919.8789
101 | 2751775.2462 | 1212842.7407 | 2751770.908 | 1212839.855 | 2751769.5472 | 1212838.7535
102 | 2751730.9573 | 1212786.3804 | 2751709.4534 | 1212795.6415 | 2751701.0981 | 1212799.209
103 | 2751730.9573 | 1212786.3804 | 2751759.7599 | 1212774.0802 | 2751760.7129 | 1212773.6707 | 2751762.1228 | 1212777.1096
104 | 2751730.9573 | 1212786.3804 | 2751738.361 | 1212804.885 | 2751740.4496 | 1212808.1214
105 | 2751681.2351 | 1212807.69 | 2751701.0981 | 1212799.209
106 | 2751762.1228 | 1212777.1096 | 2751766.1956 | 1212775.3544
107 | 2751740.4496 | 1212808.1214 | 2751745.0301 | 1212815.2193 | 2751756.9214 | 1212828.5336 | 2751759.6894 | 1212830.7742
108 | 2751806.067 | 1212758.172 | 2751803.0563 | 1212759.4691 | 2751766.1956 | 1212775.3544
109 | 2751681.2351 | 1212807.69 | 2751664.424 | 1212815.0391
110 | 2751681.2351 | 1212807.69 | 2751682.5827 | 1212811.7834
111 | 2751763.6643 | 1212833.9916 | 2751759.6894 | 1212830.7742
112 | 2751682.5827 | 1212811.7834 | 2751721.294 | 1212794.908
113 | 2751682.5827 | 1212811.7834 | 2751687.9459 | 1212820.4246
114 | 2751763.6643 | 1212833.9916 | 2751769.5472 | 1212838.7535
115 | 2751647.1816 | 1212822.5768 | 2751664.424 | 1212815.0391
116 | 2751641.481 | 1212825.0689 | 2751647.1816 | 1212822.5768
117 | 2751641.481 | 1212825.0689 | 2751618.6204 | 1212835.0627
118 | 2751516.4078 | 1212887.6373 | 2751541.51 | 1212871.3608 | 2751552.31 | 1212865.1297 | 2751575.7972 | 1212853.7833 | 2751618.6204 | 1212835.0627
119 | 2751554.4639 | 1212918.22 | 2751516.4078 | 1212887.6373
120 | 2751604.1618 | 1212876.0015 | 2751584.7224 | 1212890.776 | 2751567.2114 | 1212901.7628 | 2751554.4639 | 1212918.22
121 | 2751774.2901 | 1212916.3331 | 2751764.0072 | 1212921.4268
122 | 2751755.505 | 1212925.6385 | 2751764.0072 | 1212921.4268
123 | 2751755.505 | 1212925.6385 | 2751761.3266 | 1212932.2848
124 | 2751807.8009 | 1212924.0702 | 2751809.4611 | 1212923.0983 | 2751813.4275 | 1212919.8789
125 | 2751807.7566 | 1212924.0961 | 2751807.8009 | 1212924.0702
126 | 2751801.1657 | 1212927.9547 | 2751807.7566 | 1212924.0961
127 | 2751801.1657 | 1212927.9547 | 2751798.7221 | 1212929.3853
128 | 2751769.6547 | 1212948.5342 | 2751764.2753 | 1212952.2594
129 | 2751686.7131 | 1213033.8281 | 2751697.0748 | 1213048.3933
130 | 2751686.7131 | 1213033.8281 | 2751695.1188 | 1213028.6125
131 | 2751697.0748 | 1213048.3933 | 2751682.7264 | 1213059.7497

## bus_geodata
| x | y | coords
0 | 2751857.3903 | 1212955.1788
1 | 2751851.5853 | 1212958.284
2 | 2751869.4518 | 1212948.7268
3 | 2751846.1585 | 1212981.2837
4 | 2751884.3953 | 1212928.344
5 | 2751851.8997 | 1213022.9443
6 | 2751793.2596 | 1212958.4503
7 | 2751757.0617 | 1213095.8167
8 | 2751788.0715 | 1213126.4102
9 | 2751933.5914 | 1212982.2223
10 | 2751876.2333 | 1213031.7716
11 | 2751786.422 | 1212981.5967
12 | 2751778.2451 | 1212983.7951
13 | 2751784.1022 | 1212973.5487
14 | 2751786.077 | 1212948.4078
15 | 2751780.5537 | 1212966.6898
16 | 2751941.0046 | 1212975.7052
17 | 2751910.2534 | 1213012.1541
18 | 2751909.231 | 1213180.1649
19 | 2751767.6713 | 1212988.8185
20 | 2751780.6942 | 1212940.8818
21 | 2751692.4565 | 1212978.3695
22 | 2751697.3205 | 1212970.5268
23 | 2751702.8063 | 1212962.6073
24 | 2751681.6828 | 1212998.5358
25 | 2751691.7818 | 1213009.3765
26 | 2751675.2184 | 1213004.8169
27 | 2751712.9325 | 1212951.4673
28 | 2751694.4376 | 1213012.2274
29 | 2751713.3683 | 1212986.9952
30 | 2751725.9591 | 1212978.8002
31 | 2751667.5294 | 1213012.288
32 | 2751723.203 | 1212942.4978
33 | 2751704.3599 | 1213022.8784
34 | 2751733.9069 | 1212985.6723
35 | 2751650.9544 | 1212993.782
36 | 2751725.4668 | 1212940.5207
37 | 2751711.0158 | 1213028.5418
38 | 2751698.2923 | 1213026.6433
39 | 2751741.5698 | 1212992.2981
40 | 2751741.3685 | 1212968.1252
41 | 2751752.8082 | 1212960.2003
42 | 2751765.927 | 1212975.7946
43 | 2751765.5703 | 1212976.0167
44 | 2751758.4238 | 1212967.1598
45 | 2751750.271 | 1212993.8653
46 | 2751757.2879 | 1212965.7521
47 | 2751777.2973 | 1212943.2418
48 | 2751790.2463 | 1212934.3474
49 | 2751747.7032 | 1212999.1901
50 | 2751694.3084 | 1212896.5862
51 | 2751706.4184 | 1212912.1668
52 | 2751679.3823 | 1212877.4931
53 | 2751716.9064 | 1212927.7784
54 | 2751739.7265 | 1212933.4558
55 | 2751807.7745 | 1212865.1822
56 | 2751795.379 | 1212856.2549
57 | 2751819.4043 | 1212864.8779
58 | 2751713.3748 | 1212861.3958
59 | 2751702.5517 | 1212843.9575
60 | 2751744.6951 | 1212930.9942
61 | 2751780.7711 | 1212846.4158
62 | 2751825.2718 | 1212868.4543
63 | 2751690.71 | 1212824.8782
64 | 2751777.0845 | 1213415.9612
65 | 2751805.5975 | 1213429.7792
66 | 2751800.178 | 1213369.3378
67 | 2751797.8357 | 1213282.6873
68 | 2751804.6338 | 1213362.2953
69 | 2751762.9416 | 1213337.1145
70 | 2751806.7495 | 1213360.2902
71 | 2751855.006 | 1213356.1834
72 | 2751863.7227 | 1213357.4176
73 | 2751839.1004 | 1213319.3395
74 | 2751827.5798 | 1213310.0568
75 | 2751808.7905 | 1213295.6997
76 | 2751802.5452 | 1213289.3406
77 | 2751917.7498 | 1213031.0299
78 | 2751918.145 | 1213031.7448
79 | 2751926.8816 | 1213047.5485
80 | 2751732.3539 | 1213019.224
81 | 2751739.7536 | 1213009.566
82 | 2751723.8716 | 1213030.2951
83 | 2751719.6114 | 1213035.8556
84 | 2751717.6918 | 1213034.2222
85 | 2751852.1448 | 1212883.6417
86 | 2751846.1882 | 1212888.3381
87 | 2751862.1186 | 1212875.775
88 | 2751843.3079 | 1212890.6091
89 | 2751917.7947 | 1212821.8899
90 | 2751833.6517 | 1212879.0864
91 | 2751829.5709 | 1212902.6144
92 | 2751879.2679 | 1212829.7566
93 | 2751828.872 | 1212903.4035
94 | 2751815.5102 | 1212903.2551
95 | 2751874.4031 | 1212826.2219
96 | 2751821.2388 | 1212912.0223
97 | 2751775.2462 | 1212842.7407
98 | 2751730.9573 | 1212786.3804
99 | 2751701.0981 | 1212799.209
100 | 2751762.1228 | 1212777.1096
101 | 2751740.4496 | 1212808.1214
102 | 2751766.1956 | 1212775.3544
103 | 2751806.067 | 1212758.172
104 | 2751681.2351 | 1212807.69
105 | 2751759.6894 | 1212830.7742
106 | 2751721.294 | 1212794.908
107 | 2751682.5827 | 1212811.7834
108 | 2751769.5472 | 1212838.7535
109 | 2751687.9459 | 1212820.4246
110 | 2751763.6643 | 1212833.9916
111 | 2751664.424 | 1212815.0391
112 | 2751647.1816 | 1212822.5768
113 | 2751641.481 | 1212825.0689
114 | 2751618.6204 | 1212835.0627
115 | 2751516.4078 | 1212887.6373
116 | 2751554.4639 | 1212918.22
117 | 2751604.1618 | 1212876.0015
118 | 2751774.2901 | 1212916.3331
119 | 2751764.0072 | 1212921.4268
120 | 2751755.505 | 1212925.6385
121 | 2751761.3266 | 1212932.2848
122 | 2751813.4275 | 1212919.8789
123 | 2751807.8009 | 1212924.0702
124 | 2751807.7566 | 1212924.0961
125 | 2751801.1657 | 1212927.9547
126 | 2751798.7221 | 1212929.3853
127 | 2751769.6547 | 1212948.5342
128 | 2751764.2753 | 1212952.2594
129 | 2751686.7131 | 1213033.8281
130 | 2751697.0748 | 1213048.3933
131 | 2751695.1188 | 1213028.6125
132 | 2751682.7264 | 1213059.7497
133 | 2751755.505 | 1212925.6385

## line_std_types
| c_nf_per_km | r_ohm_per_km | x_ohm_per_km | max_i_ka | type | q_mm2 | alpha | voltage_rating
NAYY 4x50 SE | 210 | 0.642 | 0.083 | 0.142 | cs | 50 | 0.00403 | LV
NAYY 4x120 SE | 264 | 0.225 | 0.08 | 0.242 | cs | 120 | 0.00403 | LV
NAYY 4x150 SE | 261 | 0.208 | 0.08 | 0.27 | cs | 150 | 0.00403 | LV
NA2XS2Y 1x95 RM/25 12/20 kV | 216 | 0.313 | 0.132 | 0.252 | cs | 95 | 0.00403 | MV
NA2XS2Y 1x185 RM/25 12/20 kV | 273 | 0.161 | 0.117 | 0.362 | cs | 185 | 0.00403 | MV
NA2XS2Y 1x240 RM/25 12/20 kV | 304 | 0.122 | 0.112 | 0.421 | cs | 240 | 0.00403 | MV
NA2XS2Y 1x95 RM/25 6/10 kV | 315 | 0.313 | 0.123 | 0.249 | cs | 95 | 0.00403 | MV
NA2XS2Y 1x185 RM/25 6/10 kV | 406 | 0.161 | 0.11 | 0.358 | cs | 185 | 0.00403 | MV
NA2XS2Y 1x240 RM/25 6/10 kV | 456 | 0.122 | 0.105 | 0.416 | cs | 240 | 0.00403 | MV
NA2XS2Y 1x150 RM/25 12/20 kV | 250 | 0.206 | 0.116 | 0.319 | cs | 150 | 0.00403 | MV
NA2XS2Y 1x120 RM/25 12/20 kV | 230 | 0.253 | 0.119 | 0.283 | cs | 120 | 0.00403 | MV
NA2XS2Y 1x70 RM/25 12/20 kV | 190 | 0.443 | 0.132 | 0.22 | cs | 70 | 0.00403 | MV
NA2XS2Y 1x150 RM/25 6/10 kV | 360 | 0.206 | 0.11 | 0.315 | cs | 150 | 0.00403 | MV
NA2XS2Y 1x120 RM/25 6/10 kV | 340 | 0.253 | 0.113 | 0.28 | cs | 120 | 0.00403 | MV
NA2XS2Y 1x70 RM/25 6/10 kV | 280 | 0.443 | 0.123 | 0.217 | cs | 70 | 0.00403 | MV
N2XS(FL)2Y 1x120 RM/35 64/110 kV | 112 | 0.153 | 0.166 | 0.366 | cs | 120 | 0.00393 | HV
N2XS(FL)2Y 1x185 RM/35 64/110 kV | 125 | 0.099 | 0.156 | 0.457 | cs | 185 | 0.00393 | HV
N2XS(FL)2Y 1x240 RM/35 64/110 kV | 135 | 0.075 | 0.149 | 0.526 | cs | 240 | 0.00393 | HV
N2XS(FL)2Y 1x300 RM/35 64/110 kV | 144 | 0.06 | 0.144 | 0.588 | cs | 300 | 0.00393 | HV
15-AL1/3-ST1A 0.4 | 11 | 1.8769 | 0.35 | 0.105 | ol | 16 | 0.00403 | LV
24-AL1/4-ST1A 0.4 | 11.25 | 1.2012 | 0.335 | 0.14 | ol | 24 | 0.00403 | LV
48-AL1/8-ST1A 0.4 | 12.2 | 0.5939 | 0.3 | 0.21 | ol | 48 | 0.00403 | LV
94-AL1/15-ST1A 0.4 | 13.2 | 0.306 | 0.29 | 0.35 | ol | 94 | 0.00403 | LV
34-AL1/6-ST1A 10.0 | 9.7 | 0.8342 | 0.36 | 0.17 | ol | 34 | 0.00403 | MV
48-AL1/8-ST1A 10.0 | 10.1 | 0.5939 | 0.35 | 0.21 | ol | 48 | 0.00403 | MV
70-AL1/11-ST1A 10.0 | 10.4 | 0.4132 | 0.339 | 0.29 | ol | 70 | 0.00403 | MV
94-AL1/15-ST1A 10.0 | 10.75 | 0.306 | 0.33 | 0.35 | ol | 94 | 0.00403 | MV
122-AL1/20-ST1A 10.0 | 11.1 | 0.2376 | 0.323 | 0.41 | ol | 122 | 0.00403 | MV
149-AL1/24-ST1A 10.0 | 11.25 | 0.194 | 0.315 | 0.47 | ol | 149 | 0.00403 | MV
34-AL1/6-ST1A 20.0 | 9.15 | 0.8342 | 0.382 | 0.17 | ol | 34 | 0.00403 | MV
48-AL1/8-ST1A 20.0 | 9.5 | 0.5939 | 0.372 | 0.21 | ol | 48 | 0.00403 | MV
70-AL1/11-ST1A 20.0 | 9.7 | 0.4132 | 0.36 | 0.29 | ol | 70 | 0.00403 | MV
94-AL1/15-ST1A 20.0 | 10 | 0.306 | 0.35 | 0.35 | ol | 94 | 0.00403 | MV
122-AL1/20-ST1A 20.0 | 10.3 | 0.2376 | 0.344 | 0.41 | ol | 122 | 0.00403 | MV
149-AL1/24-ST1A 20.0 | 10.5 | 0.194 | 0.337 | 0.47 | ol | 149 | 0.00403 | MV
184-AL1/30-ST1A 20.0 | 10.75 | 0.1571 | 0.33 | 0.535 | ol | 184 | 0.00403 | MV
243-AL1/39-ST1A 20.0 | 11 | 0.1188 | 0.32 | 0.645 | ol | 243 | 0.00403 | MV
48-AL1/8-ST1A 110.0 | 8 | 0.5939 | 0.46 | 0.21 | ol | 48 | 0.00403 | HV
70-AL1/11-ST1A 110.0 | 8.4 | 0.4132 | 0.45 | 0.29 | ol | 70 | 0.00403 | HV
94-AL1/15-ST1A 110.0 | 8.65 | 0.306 | 0.44 | 0.35 | ol | 94 | 0.00403 | HV
122-AL1/20-ST1A 110.0 | 8.5 | 0.2376 | 0.43 | 0.41 | ol | 122 | 0.00403 | HV
149-AL1/24-ST1A 110.0 | 8.75 | 0.194 | 0.41 | 0.47 | ol | 149 | 0.00403 | HV
184-AL1/30-ST1A 110.0 | 8.8 | 0.1571 | 0.4 | 0.535 | ol | 184 | 0.00403 | HV
243-AL1/39-ST1A 110.0 | 9 | 0.1188 | 0.39 | 0.645 | ol | 243 | 0.00403 | HV
305-AL1/39-ST1A 110.0 | 9.2 | 0.0949 | 0.38 | 0.74 | ol | 305 | 0.00403 | HV
490-AL1/64-ST1A 110.0 | 9.75 | 0.059 | 0.37 | 0.96 | ol | 490 | 0.00403 | HV
679-AL1/86-ST1A 110.0 | 9.95 | 0.042 | 0.36 | 1.15 | ol | 679 | 0.00403 | HV
490-AL1/64-ST1A 220.0 | 10 | 0.059 | 0.285 | 0.96 | ol | 490 | 0.00403 | HV
679-AL1/86-ST1A 220.0 | 11.7 | 0.042 | 0.275 | 1.15 | ol | 679 | 0.00403 | HV
490-AL1/64-ST1A 380.0 | 11 | 0.059 | 0.253 | 0.96 | ol | 490 | 0.00403 | HV
679-AL1/86-ST1A 380.0 | 14.6 | 0.042 | 0.25 | 1.15 | ol | 679 | 0.00403 | HV

## trafo_std_types
| i0_percent | pfe_kw | vkr_percent | sn_mva | vn_lv_kv | vn_hv_kv | vk_percent | shift_degree | vector_group | tap_side | tap_neutral | tap_min | tap_max | tap_step_degree | tap_step_percent | tap_phase_shifter
160 MVA 380/110 kV | 0.06 | 60 | 0.25 | 160 | 110 | 380 | 12.2 | 0 | Yy0 | hv | 0 | -9 | 9 | 0 | 1.5 | FALSE
100 MVA 220/110 kV | 0.06 | 55 | 0.26 | 100 | 110 | 220 | 12 | 0 | Yy0 | hv | 0 | -9 | 9 | 0 | 1.5 | FALSE
63 MVA 110/20 kV | 0.04 | 22 | 0.32 | 63 | 20 | 110 | 18 | 150 | YNd5 | hv | 0 | -9 | 9 | 0 | 1.5 | FALSE
40 MVA 110/20 kV | 0.05 | 18 | 0.34 | 40 | 20 | 110 | 16.2 | 150 | YNd5 | hv | 0 | -9 | 9 | 0 | 1.5 | FALSE
25 MVA 110/20 kV | 0.07 | 14 | 0.41 | 25 | 20 | 110 | 12 | 150 | YNd5 | hv | 0 | -9 | 9 | 0 | 1.5 | FALSE
63 MVA 110/10 kV | 0.04 | 22 | 0.32 | 63 | 10 | 110 | 18 | 150 | YNd5 | hv | 0 | -9 | 9 | 0 | 1.5 | FALSE
40 MVA 110/10 kV | 0.05 | 18 | 0.34 | 40 | 10 | 110 | 16.2 | 150 | YNd5 | hv | 0 | -9 | 9 | 0 | 1.5 | FALSE
25 MVA 110/10 kV | 0.07 | 14 | 0.41 | 25 | 10 | 110 | 12 | 150 | YNd5 | hv | 0 | -9 | 9 | 0 | 1.5 | FALSE
0.25 MVA 20/0.4 kV | 0.32 | 0.8 | 1.44 | 0.25 | 0.4 | 20 | 6 | 150 | Yzn5 | hv | 0 | -2 | 2 | 0 | 2.5 | FALSE
0.4 MVA 20/0.4 kV | 0.3375 | 1.35 | 1.425 | 0.4 | 0.4 | 20 | 6 | 150 | Dyn5 | hv | 0 | -2 | 2 | 0 | 2.5 | FALSE
0.63 MVA 20/0.4 kV | 0.2619 | 1.65 | 1.206 | 0.63 | 0.4 | 20 | 6 | 150 | Dyn5 | hv | 0 | -2 | 2 | 0 | 2.5 | FALSE
0.25 MVA 10/0.4 kV | 0.24 | 0.6 | 1.2 | 0.25 | 0.4 | 10 | 4 | 150 | Dyn5 | hv | 0 | -2 | 2 | 0 | 2.5 | FALSE
0.4 MVA 10/0.4 kV | 0.2375 | 0.95 | 1.325 | 0.4 | 0.4 | 10 | 4 | 150 | Dyn5 | hv | 0 | -2 | 2 | 0 | 2.5 | FALSE
0.63 MVA 10/0.4 kV | 0.1873 | 1.18 | 1.0794 | 0.63 | 0.4 | 10 | 4 | 150 | Dyn5 | hv | 0 | -2 | 2 | 0 | 2.5 | FALSE

## trafo3w_std_types
| sn_hv_mva | sn_mv_mva | sn_lv_mva | vn_hv_kv | vn_mv_kv | vn_lv_kv | vk_hv_percent | vk_mv_percent | vk_lv_percent | vkr_hv_percent | vkr_mv_percent | vkr_lv_percent | pfe_kw | i0_percent | shift_mv_degree | shift_lv_degree | vector_group | tap_side | tap_neutral | tap_min | tap_max | tap_step_percent
63/25/38 MVA 110/20/10 kV | 63 | 25 | 38 | 110 | 20 | 10 | 10.4 | 10.4 | 10.4 | 0.28 | 0.32 | 0.35 | 35 | 0.89 | 0 | 0 | YN0yn0yn0 | hv | 0 | -10 | 10 | 1.2
63/25/38 MVA 110/10/10 kV | 63 | 25 | 38 | 110 | 10 | 10 | 10.4 | 10.4 | 10.4 | 0.28 | 0.32 | 0.35 | 35 | 0.89 | 0 | 0 | YN0yn0yn0 | hv | 0 | -10 | 10 | 1.2

## fuse_std_types
| fuse_type | i_rated_a | t_avg | t_min | t_total | x_avg | x_min | x_total
HV 100A | HV 100A | 100 | 0 | [10.0, 3.64, 0.854, 0.281, 0.1, 0.0531, 0.022, 0.01] | [10.0, 4.267, 1.21, 0.403, 0.1, 0.058, 0.022, 0.01] | 0 | [300.0, 350.0, 450.0, 550.0, 700.0, 850.0, 1200.0, 1752.0] | [600.0, 700.0, 900.0, 1150.0, 1665.0, 2000.0, 3000.0, 4313.0]
HV 10A | HV 10A | 10 | 0 | [10.0, 1675.0, 0.344, 0.156, 0.1, 0.0417, 0.0171, 0.01] | [10.0, 1.3, 0.3, 0.155, 0.1, 0.0555, 0.023, 0.01] | 0 | [30.0, 32.0, 35.0, 37.0, 39.0, 50.0, 70.0, 88.0] | [60.0, 70.0, 80.0, 87.0, 94.0, 110.0, 150.0, 216.0]
HV 125A | HV 125A | 125 | 0 | [10.0, 1.82, 0.344, 0.1, 0.0467, 0.0269, 0.01] | [10.0, 2.478, 0.426, 0.1, 0.0427, 0.0211, 0.01] | 0 | [375.0, 500.0, 700.0, 925.0, 1200.0, 1500.0, 2341.0] | [750.0, 1000.0, 1500.0, 2200.0, 3000.0, 4000.0, 5765.0]
HV 160A | HV 160A | 160 | 0 | [10.0, 4.15, 1.03, 0.198, 0.1, 0.051, 0.0172, 0.01] | [10.0, 2.3, 0.734, 0.274, 0.1, 0.046, 0.0177, 0.01] | 0 | [480.0, 550.0, 700.0, 1000.0, 1260.0, 1600.0, 2500.0, 3227.0] | [960.0, 1300.0, 1700.0, 2200.0, 2996.0, 4000.0, 6000.0, 7946.0]
HV 16A | HV 16A | 16 | 0 | [10.0, 0.352, 0.164, 0.1, 0.0649, 0.0342, 0.01] | [10.0, 2.34, 0.722, 0.181, 0.1, 0.055, 0.0296, 0.01] | 0 | [48.0, 60.0, 65.0, 71.0, 80.0, 100.0, 162.0] | [96.0, 110.0, 125.0, 150.0, 168.0, 200.0, 250.0, 398.0]
HV 200A | HV 200A | 200 | 0 | [10.0, 4.267, 1.21, 0.403, 0.1, 0.058, 0.022, 0.01] | [10.0, 3.73, 1.654, 0.328, 0.1, 0.0531, 0.019, 0.01] | 0 | [600.0, 700.0, 900.0, 1150.0, 1665.0, 2000.0, 3000.0, 4313.0] | [1200.0, 1500.0, 1800.0, 2700.0, 3960.0, 5000.0, 7500.0, 10620.0]
HV 20A | HV 20A | 20 | 0 | [10.0, 1.3, 0.3, 0.155, 0.1, 0.0555, 0.023, 0.01] | [10.0, 1.3, 0.161, 0.1, 0.0611, 0.0399, 0.0141, 0.01] | 0 | [60.0, 70.0, 80.0, 87.0, 94.0, 110.0, 150.0, 216.0] | [120.0, 150.0, 200.0, 223.0, 260.0, 300.0, 450.0, 532.0]
HV 25A | HV 25A | 25 | 0 | [10.0, 2.512, 0.833, 0.299, 0.1, 0.0372, 0.0223, 0.01] | [10.0, 3.125, 0.597, 0.198, 0.1, 0.0378, 0.022, 0.01] | 0 | [75.0, 82.0, 90.0, 100.0, 124.0, 170.0, 200.0, 289.0] | [150.0, 170.0, 210.0, 250.0, 294.0, 400.0, 500.0, 711.0]
HV 31.5A | HV 31.5A | 31.5 | 0 | [10.0, 2.34, 0.722, 0.181, 0.1, 0.055, 0.0296, 0.01] | [10.0, 2.84, 0.368, 0.164, 0.1, 0.0621, 0.0378, 0.0195, 0.01] | 0 | [95.0, 110.0, 125.0, 150.0, 165.0, 200.0, 250.0, 390.0] | [189.0, 220.0, 300.0, 350.0, 393.0, 450.0, 530.0, 700.0, 960.0]
HV 40A | HV 40A | 40 | 0 | [10.0, 1.3, 0.161, 0.1, 0.0611, 0.0399, 0.0141, 0.01] | [10.0, 2.05, 0.369, 0.198, 0.1, 0.051, 0.0298, 0.01] | 0 | [120.0, 150.0, 200.0, 223.0, 260.0, 300.0, 450.0, 532.0] | [240.0, 300.0, 400.0, 450.0, 530.0, 650.0, 800.0, 1311.0]
HV 50A | HV 50A | 50 | 0 | [10.0, 3.215, 0.597, 0.198, 0.1, 0.0378, 0.022, 0.01] | [10.0, 3.64, 0.854, 0.281, 0.1, 0.0531, 0.022, 0.01] | 0 | [150.0, 170.0, 210.0, 250.0, 294.0, 400.0, 500.0, 711.0] | [300.0, 350.0, 450.0, 550.0, 700.0, 850.0, 1200.0, 1752.0]
HV 6.3A | HV 6.3A | 6.3 | 0 | [10.0, 1.39, 0.344, 0.168, 0.1, 0.056, 0.0263, 0.01] | [10.0, 1.711, 0.516, 0.198, 0.1, 0.0634, 0.0303, 0.01] | 0 | [19.0, 19.5, 20.4, 20.8, 22.0, 25.0, 32.0, 48.0] | [38.0, 40.0, 43.0, 48.0, 53.0, 60.0, 75.0, 118.0]
HV 63A | HV 63A | 63 | 0 | [10.0, 2.84, 0.368, 0.164, 0.1, 0.0621, 0.0378, 0.0195, 0.01] | [10.0, 1.82, 0.344, 0.1, 0.0467, 0.0269, 0.01] | 0 | [189.0, 220.0, 300.0, 350.0, 393.0, 450.0, 530.0, 700.0, 961.0] | [378.0, 500.0, 700.0, 934.0, 1200.0, 1500.0, 2366.0]
HV 80A | HV 80A | 80 | 0 | [10.0, 2.05, 0.369, 0.198, 0.1, 0.051, 0.0298, 0.01] | [10.0, 4.15, 1.03, 0.198, 0.1, 0.051, 0.0172, 0.01] | 0 | [240.0, 300.0, 400.0, 450.0, 530.0, 650.0, 800.0, 1311.0] | [480.0, 550.0, 700.0, 1000.0, 1260.0, 1600.0, 2500.0, 3227.0]
Siemens NH-1-100 | Siemens NH-1-100 | 100 | [5400.0, 2000.0, 400.0, 20.0, 1.0, 0.2, 0.012, 0.004] | 0 | 0 | [150.0, 190.0, 250.0, 430.0, 900.0, 1250.0, 2700.0, 3600.0] | 0 | 0
Siemens NH-1-125 | Siemens NH-1-125 | 125 | [4800.0, 120.0, 7.0, 0.1, 0.004] | 0 | 0 | [180.0, 400.0, 740.0, 2000.0, 4250.0] | 0 | 0
Siemens NH-1-16 | Siemens NH-1-16 | 16 | [4000.0, 400.0, 2.0, 0.1, 0.04, 0.01] | 0 | 0 | [26.0, 35.0, 75.0, 150.0, 200.0, 300.0] | 0 | 0
Siemens NH-1-160 | Siemens NH-1-160 | 160 | [4800.0, 120.0, 7.0, 0.1, 0.004] | 0 | 0 | [210.0, 500.0, 900.0, 2300.0, 5000.0] | 0 | 0
Siemens NH-1-25 | Siemens NH-1-25 | 25 | [4000.0, 1000.0, 10.0, 0.2, 0.02, 0.01] | 0 | 0 | [40.0, 50.0, 100.0, 210.0, 400.0, 500.0] | 0 | 0
Siemens NH-1-50 | Siemens NH-1-50 | 50 | [4000.0, 40.0, 4.0, 1.0, 0.02, 0.01] | 0 | 0 | [86.0, 200.0, 300.0, 400.0, 1000.0, 1280.0] | 0 | 0
Siemens NH-1-63 | Siemens NH-1-63 | 63 | [4000.0, 100.0, 10.0, 2.0, 0.04, 0.01] | 0 | 0 | [100.0, 200.0, 300.0, 400.0, 1000.0, 1500.0] | 0 | 0
Siemens NH-1-80 | Siemens NH-1-80 | 80 | [4800.0, 120.0, 7.0, 0.1, 0.01] | 0 | 0 | [150.58, 250.0, 450.0, 1150.0, 2470.0] | 0 | 0
Siemens NH-2-1000 | Siemens NH-2-1000 | 1000 | [4800.0, 120.0, 7.0, 0.1, 0.004] | 0 | 0 | [1900.0, 3500.0, 8400.0, 24000.0, 52000.0] | 0 | 0
Siemens NH-2-200 | Siemens NH-2-200 | 200 | [4800.0, 120.0, 7.0, 0.1, 0.004] | 0 | 0 | [280.0, 650.0, 1200.0, 3000.0, 7000.0] | 0 | 0
Siemens NH-2-224 | Siemens NH-2-224 | 224 | [4800.0, 120.0, 7.0, 0.2, 0.04, 0.004] | 0 | 0 | [400.0, 750.0, 1453.0, 3025.0, 4315.0, 7600.0] | 0 | 0
Siemens NH-2-250 | Siemens NH-2-250 | 250 | [4800.0, 120.0, 7.0, 0.1, 0.004] | 0 | 0 | [450.0, 800.0, 1650.0, 4000.0, 8500.0] | 0 | 0
Siemens NH-2-315 | Siemens NH-2-315 | 315 | [4800.0, 120.0, 7.0, 0.1, 0.004] | 0 | 0 | [550.0, 920.0, 1900.0, 5000.0, 11000.0] | 0 | 0
Siemens NH-2-355 | Siemens NH-2-355 | 355 | [4800.0, 120.0, 6.0, 0.1, 0.004] | 0 | 0 | [650.0, 1116.27, 2350.0, 5840.0, 12790.0] | 0 | 0
Siemens NH-2-400 | Siemens NH-2-400 | 400 | [4800.0, 120.0, 7.0, 0.1, 0.004] | 0 | 0 | [720.0, 1350.0, 2800.0, 6500.0, 15000.0] | 0 | 0
Siemens NH-2-425 | Siemens NH-2-425 | 425 | [4800.0, 120.0, 7.0, 0.1, 0.004] | 0 | 0 | [850.0, 1500.0, 3050.0, 7500.0, 16500.0] | 0 | 0
Siemens NH-2-630 | Siemens NH-2-630 | 630 | [4800.0, 120.0, 7.0, 0.1, 0.004] | 0 | 0 | [1200.0, 2000.0, 4800.0, 12000.0, 26000.0] | 0 | 0

## dtypes
| element | column | dtype
0 | bus | name | object
1 | bus | vn_kv | float64
2 | bus | type | object
3 | bus | zone | object
4 | bus | in_service | bool
5 | load | name | object
6 | load | bus | uint32
7 | load | p_mw | float64
8 | load | q_mvar | float64
9 | load | const_z_percent | float64
10 | load | const_i_percent | float64
11 | load | sn_mva | float64
12 | load | scaling | float64
13 | load | in_service | bool
14 | load | type | object
15 | ext_grid | name | object
16 | ext_grid | bus | uint32
17 | ext_grid | vm_pu | float64
18 | ext_grid | va_degree | float64
19 | ext_grid | slack_weight | float64
20 | ext_grid | in_service | bool
21 | line | name | object
22 | line | std_type | object
23 | line | from_bus | uint32
24 | line | to_bus | uint32
25 | line | length_km | float64
26 | line | r_ohm_per_km | float64
27 | line | x_ohm_per_km | float64
28 | line | c_nf_per_km | float64
29 | line | g_us_per_km | float64
30 | line | max_i_ka | float64
31 | line | df | float64
32 | line | parallel | uint32
33 | line | type | object
34 | line | in_service | bool
35 | trafo | name | object
36 | trafo | std_type | object
37 | trafo | hv_bus | uint32
38 | trafo | lv_bus | uint32
39 | trafo | sn_mva | float64
40 | trafo | vn_hv_kv | float64
41 | trafo | vn_lv_kv | float64
42 | trafo | vk_percent | float64
43 | trafo | vkr_percent | float64
44 | trafo | pfe_kw | float64
45 | trafo | i0_percent | float64
46 | trafo | shift_degree | float64
47 | trafo | tap_side | object
48 | trafo | tap_neutral | int32
49 | trafo | tap_min | int32
50 | trafo | tap_max | int32
51 | trafo | tap_step_percent | float64
52 | trafo | tap_step_degree | float64
53 | trafo | tap_pos | int32
54 | trafo | tap_phase_shifter | bool
55 | trafo | parallel | uint32
56 | trafo | df | float64
57 | trafo | in_service | bool
58 | line_geodata | coords | object
59 | bus_geodata | x | float64
60 | bus_geodata | y | float64
61 | bus_geodata | coords | object

## parameters
| version | format_version | converged | OPF_converged | name | f_hz | sn_mva
0 | 2.14.6 | 2.14.0 | FALSE | FALSE |  | 50 | 1