## bus
| name | vn_kv | type | zone | in_service
0 | bus_LV_3297-15_0_5_node_0 | 0.4 | n |  | TRUE
1 | bus_LV_3297-15_0_5_node_1 | 0.4 | n |  | TRUE
2 | bus_LV_3297-15_0_5_node_2 | 0.4 | n |  | TRUE
3 | bus_LV_3297-15_0_5_node_3 | 0.4 | n |  | TRUE
4 | bus_LV_3297-15_0_5_node_4 | 0.4 | n |  | TRUE
5 | bus_LV_3297-15_0_5_node_6 | 0.4 | n |  | TRUE
6 | bus_LV_3297-15_0_5_node_7 | 0.4 | n |  | TRUE
7 | bus_LV_3297-15_0_5_node_9 | 0.4 | n |  | TRUE
8 | bus_LV_3297-15_0_5_node_10 | 0.4 | n |  | TRUE
9 | bus_LV_3297-15_0_5_node_8 | 0.4 | n |  | TRUE
10 | bus_LV_3297-15_0_5_node_53 | 0.4 | n |  | TRUE
11 | bus_LV_3297-15_0_5_node_52 | 0.4 | n |  | TRUE
12 | bus_LV_3297-15_0_5_node_12 | 0.4 | n |  | TRUE
13 | bus_LV_3297-15_0_5_node_13 | 0.4 | n |  | TRUE
14 | bus_LV_3297-15_0_5_node_11 | 0.4 | n |  | TRUE
15 | bus_LV_3297-15_0_5_node_16 | 0.4 | n |  | TRUE
16 | bus_LV_3297-15_0_5_node_14 | 0.4 | n |  | TRUE
17 | bus_LV_3297-15_0_5_node_45 | 0.4 | n |  | TRUE
18 | bus_LV_3297-15_0_5_node_59 | 0.4 | n |  | TRUE
19 | bus_LV_3297-15_0_5_node_54 | 0.4 | n |  | TRUE
20 | bus_LV_3297-15_0_5_node_46 | 0.4 | n |  | TRUE
21 | bus_LV_3297-15_0_5_node_57 | 0.4 | n |  | TRUE
22 | bus_LV_3297-15_0_5_node_15 | 0.4 | n |  | TRUE
23 | bus_LV_3297-15_0_5_node_17 | 0.4 | n |  | TRUE
24 | bus_LV_3297-15_0_5_node_18 | 0.4 | n |  | TRUE
25 | bus_LV_3297-15_0_5_node_55 | 0.4 | n |  | TRUE
26 | bus_LV_3297-15_0_5_node_19 | 0.4 | n |  | TRUE
27 | bus_LV_3297-15_0_5_node_20 | 0.4 | n |  | TRUE
28 | bus_LV_3297-15_0_5_node_21 | 0.4 | n |  | TRUE
29 | bus_LV_3297-15_0_5_node_22 | 0.4 | n |  | TRUE
30 | bus_LV_3297-15_0_5_node_23 | 0.4 | n |  | TRUE
31 | bus_LV_3297-15_0_5_node_24 | 0.4 | n |  | TRUE
32 | bus_LV_3297-15_0_5_node_118 | 0.4 | n |  | TRUE
33 | bus_LV_3297-15_0_5_node_37 | 0.4 | n |  | TRUE
34 | bus_LV_3297-15_0_5_node_61 | 0.4 | n |  | TRUE
35 | bus_LV_3297-15_0_5_node_109 | 0.4 | n |  | TRUE
36 | bus_LV_3297-15_0_5_node_96 | 0.4 | n |  | TRUE
37 | bus_LV_3297-15_0_5_node_35 | 0.4 | n |  | TRUE
38 | bus_LV_3297-15_0_5_node_110 | 0.4 | n |  | TRUE
39 | bus_LV_3297-15_0_5_node_25 | 0.4 | n |  | TRUE
40 | bus_LV_3297-15_0_5_node_26 | 0.4 | n |  | TRUE
41 | bus_LV_3297-15_0_5_node_27 | 0.4 | n |  | TRUE
42 | bus_LV_3297-15_0_5_node_28 | 0.4 | n |  | TRUE
43 | bus_LV_3297-15_0_5_node_29 | 0.4 | n |  | TRUE
44 | bus_LV_3297-15_0_5_node_44 | 0.4 | n |  | TRUE
45 | bus_LV_3297-15_0_5_node_41 | 0.4 | n |  | TRUE
46 | bus_LV_3297-15_0_5_node_56 | 0.4 | n |  | TRUE
47 | bus_LV_3297-15_0_5_node_42 | 0.4 | n |  | TRUE
48 | bus_LV_3297-15_0_5_node_30 | 0.4 | n |  | TRUE
49 | bus_LV_3297-15_0_5_node_31 | 0.4 | n |  | TRUE
50 | bus_LV_3297-15_0_5_node_32 | 0.4 | n |  | TRUE
51 | bus_LV_3297-15_0_5_node_33 | 0.4 | n |  | TRUE
52 | bus_LV_3297-15_0_5_node_48 | 0.4 | n |  | TRUE
53 | bus_LV_3297-15_0_5_node_49 | 0.4 | n |  | TRUE
54 | bus_LV_3297-15_0_5_node_36 | 0.4 | n |  | TRUE
55 | bus_LV_3297-15_0_5_node_38 | 0.4 | n |  | TRUE
56 | bus_LV_3297-15_0_5_node_112 | 0.4 | n |  | TRUE
57 | bus_LV_3297-15_0_5_node_104 | 0.4 | n |  | TRUE
58 | bus_LV_3297-15_0_5_node_43 | 0.4 | n |  | TRUE
59 | bus_LV_3297-15_0_5_node_62 | 0.4 | n |  | TRUE
60 | bus_LV_3297-15_0_5_node_119 | 0.4 | n |  | TRUE
61 | bus_LV_3297-15_0_5_node_47 | 0.4 | n |  | TRUE
62 | bus_LV_3297-15_0_5_node_66 | 0.4 | n |  | TRUE
63 | bus_LV_3297-15_0_5_node_64 | 0.4 | n |  | TRUE
64 | bus_LV_3297-15_0_5_node_50 | 0.4 | n |  | TRUE
65 | bus_LV_3297-15_0_5_node_51 | 0.4 | n |  | TRUE
66 | bus_LV_3297-15_0_5_node_72 | 0.4 | n |  | TRUE
67 | bus_LV_3297-15_0_5_node_76 | 0.4 | n |  | TRUE
68 | bus_LV_3297-15_0_5_node_65 | 0.4 | n |  | TRUE
69 | bus_LV_3297-15_0_5_node_70 | 0.4 | n |  | TRUE
70 | bus_LV_3297-15_0_5_node_74 | 0.4 | n |  | TRUE
71 | bus_LV_3297-15_0_5_node_67 | 0.4 | n |  | TRUE
72 | bus_LV_3297-15_0_5_node_63 | 0.4 | n |  | TRUE
73 | bus_LV_3297-15_0_5_node_58 | 0.4 | n |  | TRUE
74 | bus_LV_3297-15_0_5_node_103 | 0.4 | n |  | TRUE
75 | bus_LV_3297-15_0_5_node_68 | 0.4 | n |  | TRUE
76 | bus_LV_3297-15_0_5_node_69 | 0.4 | n |  | TRUE
77 | bus_LV_3297-15_0_5_node_71 | 0.4 | n |  | TRUE
78 | bus_LV_3297-15_0_5_node_73 | 0.4 | n |  | TRUE
79 | bus_LV_3297-15_0_5_node_87 | 0.4 | n |  | TRUE
80 | bus_LV_3297-15_0_5_node_85 | 0.4 | n |  | TRUE
81 | bus_LV_3297-15_0_5_node_75 | 0.4 | n |  | TRUE
82 | bus_LV_3297-15_0_5_node_77 | 0.4 | n |  | TRUE
83 | bus_LV_3297-15_0_5_node_82 | 0.4 | n |  | TRUE
84 | bus_LV_3297-15_0_5_node_92 | 0.4 | n |  | TRUE
85 | bus_LV_3297-15_0_5_node_78 | 0.4 | n |  | TRUE
86 | bus_LV_3297-15_0_5_node_79 | 0.4 | n |  | TRUE
87 | bus_LV_3297-15_0_5_node_80 | 0.4 | n |  | TRUE
88 | bus_LV_3297-15_0_5_node_81 | 0.4 | n |  | TRUE
89 | bus_LV_3297-15_0_5_node_83 | 0.4 | n |  | TRUE
90 | bus_LV_3297-15_0_5_node_84 | 0.4 | n |  | TRUE
91 | bus_LV_3297-15_0_5_node_131 | 0.4 | n |  | TRUE
92 | bus_LV_3297-15_0_5_node_86 | 0.4 | n |  | TRUE
93 | bus_LV_3297-15_0_5_node_88 | 0.4 | n |  | TRUE
94 | bus_LV_3297-15_0_5_node_122 | 0.4 | n |  | TRUE
95 | bus_LV_3297-15_0_5_node_129 | 0.4 | n |  | TRUE
96 | bus_LV_3297-15_0_5_node_121 | 0.4 | n |  | TRUE
97 | bus_LV_3297-15_0_5_node_130 | 0.4 | n |  | TRUE
98 | bus_LV_3297-15_0_5_node_89 | 0.4 | n |  | TRUE
99 | bus_LV_3297-15_0_5_node_111 | 0.4 | n |  | TRUE
100 | bus_LV_3297-15_0_5_node_90 | 0.4 | n |  | TRUE
101 | bus_LV_3297-15_0_5_node_101 | 0.4 | n |  | TRUE
102 | bus_LV_3297-15_0_5_node_120 | 0.4 | n |  | TRUE
103 | bus_LV_3297-15_0_5_node_93 | 0.4 | n |  | TRUE
104 | bus_LV_3297-15_0_5_node_94 | 0.4 | n |  | TRUE
105 | bus_LV_3297-15_0_5_node_95 | 0.4 | n |  | TRUE
106 | bus_LV_3297-15_0_5_node_97 | 0.4 | n |  | TRUE
107 | bus_LV_3297-15_0_5_node_106 | 0.4 | n |  | TRUE
108 | bus_LV_3297-15_0_5_node_105 | 0.4 | n |  | TRUE
109 | bus_LV_3297-15_0_5_node_98 | 0.4 | n |  | TRUE
110 | bus_LV_3297-15_0_5_node_99 | 0.4 | n |  | TRUE
111 | bus_LV_3297-15_0_5_node_100 | 0.4 | n |  | TRUE
112 | bus_LV_3297-15_0_5_node_102 | 0.4 | n |  | TRUE
113 | bus_LV_3297-15_0_5_node_107 | 0.4 | n |  | TRUE
114 | bus_LV_3297-15_0_5_node_108 | 0.4 | n |  | TRUE
115 | bus_LV_3297-15_0_5_node_115 | 0.4 | n |  | TRUE
116 | bus_LV_3297-15_0_5_node_116 | 0.4 | n |  | TRUE
117 | bus_LV_3297-15_0_5_node_113 | 0.4 | n |  | TRUE
118 | bus_LV_3297-15_0_5_node_114 | 0.4 | n |  | TRUE
119 | bus_LV_3297-15_0_5_node_117 | 0.4 | n |  | TRUE
120 | bus_LV_3297-15_0_5_node_124 | 0.4 | n |  | TRUE
121 | bus_LV_3297-15_0_5_node_127 | 0.4 | n |  | TRUE
122 | bus_LV_3297-15_0_5_node_125 | 0.4 | n |  | TRUE
123 | bus_LV_3297-15_0_5_node_126 | 0.4 | n |  | TRUE
124 | bus_LV_3297-15_0_5_node_128 | 0.4 | n |  | TRUE
125 | bus_LV_3297-15_0_5_node_123 | 0.4 | n |  | TRUE
126 | bus_MV_238_0_node_122 | 20 | n |  | TRUE

## load
| name | bus | p_mw | q_mvar | const_z_percent | const_i_percent | sn_mva | scaling | in_service | type
0 | LV_3297-15_0_5_load_0 | 0 | 0.00051448 | 0.00012894 | 0 | 0 |  | 1 | TRUE | wye
1 | LV_3297-15_0_5_load_1 | 1 | 0.0012706 | 0.00031845 | 0 | 0 |  | 1 | TRUE | wye
2 | LV_3297-15_0_5_load_2 | 2 | 0.0018609 | 0.00046638 | 0 | 0 |  | 1 | TRUE | wye
3 | LV_3297-15_0_5_load_3 | 3 | 0.00083407 | 0.00020904 | 0 | 0 |  | 1 | TRUE | wye
4 | LV_3297-15_0_5_load_4 | 4 | 0.0015382 | 0.00038551 | 0 | 0 |  | 1 | TRUE | wye
5 | LV_3297-15_0_5_load_6 | 5 | 0.0012783 | 0.00032037 | 0 | 0 |  | 1 | TRUE | wye
6 | LV_3297-15_0_5_load_7 | 6 | 0.0020439 | 0.00051224 | 0 | 0 |  | 1 | TRUE | wye
7 | LV_3297-15_0_5_load_9 | 7 | 0.0025684 | 0.00064369 | 0 | 0 |  | 1 | TRUE | wye
8 | LV_3297-15_0_5_load_8 | 9 | 0.0024373 | 0.00061083 | 0 | 0 |  | 1 | TRUE | wye
9 | LV_3297-15_0_5_load_52 | 11 | 0.00063948 | 0.00016027 | 0 | 0 |  | 1 | TRUE | wye
10 | LV_3297-15_0_5_load_12 | 12 | 0.016561 | 0.0041506 | 0 | 0 |  | 1 | TRUE | wye
11 | LV_3297-15_0_5_load_13 | 13 | 0.014475 | 0.0036277 | 0 | 0 |  | 1 | TRUE | wye
12 | LV_3297-15_0_5_load_16 | 15 | 0.00096286 | 0.00024132 | 0 | 0 |  | 1 | TRUE | wye
13 | LV_3297-15_0_5_load_14 | 16 | 0.0021415 | 0.00053671 | 0 | 0 |  | 1 | TRUE | wye
14 | LV_3297-15_0_5_load_45 | 17 | 0.014136 | 0.0035427 | 0 | 0 |  | 1 | TRUE | wye
15 | LV_3297-15_0_5_load_59 | 18 | 0.00066472 | 0.0001666 | 0 | 0 |  | 1 | TRUE | wye
16 | LV_3297-15_0_5_load_46 | 20 | 0.011466 | 0.0028735 | 0 | 0 |  | 1 | TRUE | wye
17 | LV_3297-15_0_5_load_57 | 21 | 0.0105 | 0.0026314 | 0 | 0 |  | 1 | TRUE | wye
18 | LV_3297-15_0_5_load_15 | 22 | 0.0026994 | 0.00067654 | 0 | 0 |  | 1 | TRUE | wye
19 | LV_3297-15_0_5_load_17 | 23 | 0.0007875 | 0.00019737 | 0 | 0 |  | 1 | TRUE | wye
20 | LV_3297-15_0_5_load_18 | 24 | 0.0023197 | 0.00058138 | 0 | 0 |  | 1 | TRUE | wye
21 | LV_3297-15_0_5_load_19 | 26 | 0.006821 | 0.0017095 | 0 | 0 |  | 1 | TRUE | wye
22 | LV_3297-15_0_5_load_20 | 27 | 0.0016578 | 0.00041548 | 0 | 0 |  | 1 | TRUE | wye
23 | LV_3297-15_0_5_load_24 | 31 | 0.0018628 | 0.00046686 | 0 | 0 |  | 1 | TRUE | wye
24 | LV_3297-15_0_5_load_118 | 32 | 0.0015157 | 0.00037988 | 0 | 0 |  | 1 | TRUE | wye
25 | LV_3297-15_0_5_load_61 | 34 | 0.0022807 | 0.00057159 | 0 | 0 |  | 1 | TRUE | wye
26 | LV_3297-15_0_5_load_109 | 35 | 0.0014423 | 0.00036148 | 0 | 0 |  | 1 | TRUE | wye
27 | LV_3297-15_0_5_load_96 | 36 | 0.00092308 | 0.00023135 | 0 | 0 |  | 1 | TRUE | wye
28 | LV_3297-15_0_5_load_35 | 37 | 0.0014666 | 0.00036756 | 0 | 0 |  | 1 | TRUE | wye
29 | LV_3297-15_0_5_load_110 | 38 | 0.0019543 | 0.00048978 | 0 | 0 |  | 1 | TRUE | wye
30 | LV_3297-15_0_5_load_25 | 39 | 0.0019266 | 0.00048284 | 0 | 0 |  | 1 | TRUE | wye
31 | LV_3297-15_0_5_load_26 | 40 | 0.0015479 | 0.00038794 | 0 | 0 |  | 1 | TRUE | wye
32 | LV_3297-15_0_5_load_29 | 43 | 0.0011993 | 0.00030058 | 0 | 0 |  | 1 | TRUE | wye
33 | LV_3297-15_0_5_load_44 | 44 | 0.0077701 | 0.0019474 | 0 | 0 |  | 1 | TRUE | wye
34 | LV_3297-15_0_5_load_41 | 45 | 0.01992 | 0.0049925 | 0 | 0 |  | 1 | TRUE | wye
35 | LV_3297-15_0_5_load_56 | 46 | 0.0019909 | 0.00049898 | 0 | 0 |  | 1 | TRUE | wye
36 | LV_3297-15_0_5_load_42 | 47 | 0.01992 | 0.0049925 | 0 | 0 |  | 1 | TRUE | wye
37 | LV_3297-15_0_5_load_30 | 48 | 0.0035369 | 0.00088643 | 0 | 0 |  | 1 | TRUE | wye
38 | LV_3297-15_0_5_load_31 | 49 | 0.017368 | 0.0043528 | 0 | 0 |  | 1 | TRUE | wye
39 | LV_3297-15_0_5_load_32 | 50 | 0.0073727 | 0.0018478 | 0 | 0 |  | 1 | TRUE | wye
40 | LV_3297-15_0_5_load_33 | 51 | 0.0027659 | 0.00069321 | 0 | 0 |  | 1 | TRUE | wye
41 | LV_3297-15_0_5_load_48 | 52 | 0.0037987 | 0.00095205 | 0 | 0 |  | 1 | TRUE | wye
42 | LV_3297-15_0_5_load_36 | 54 | 0.0266 | 0.0066665 | 0 | 0 |  | 1 | TRUE | wye
43 | LV_3297-15_0_5_load_38 | 55 | 0.015438 | 0.0038691 | 0 | 0 |  | 1 | TRUE | wye
44 | LV_3297-15_0_5_load_112 | 56 | 0.0032894 | 0.00082439 | 0 | 0 |  | 1 | TRUE | wye
45 | LV_3297-15_0_5_load_43 | 58 | 0.016746 | 0.0041969 | 0 | 0 |  | 1 | TRUE | wye
46 | LV_3297-15_0_5_load_62 | 59 | 0.018493 | 0.0046349 | 0 | 0 |  | 1 | TRUE | wye
47 | LV_3297-15_0_5_load_119 | 60 | 0.024952 | 0.0062537 | 0 | 0 |  | 1 | TRUE | wye
48 | LV_3297-15_0_5_load_66 | 62 | 0.0084339 | 0.0021137 | 0 | 0 |  | 1 | TRUE | wye
49 | LV_3297-15_0_5_load_64 | 63 | 0.018191 | 0.0045592 | 0 | 0 |  | 1 | TRUE | wye
50 | LV_3297-15_0_5_load_51 | 65 | 0.011763 | 0.0029481 | 0 | 0 |  | 1 | TRUE | wye
51 | LV_3297-15_0_5_load_72 | 66 | 0.0012236 | 0.00030666 | 0 | 0 |  | 1 | TRUE | wye
52 | LV_3297-15_0_5_load_76 | 67 | 0.0026356 | 0.00066055 | 0 | 0 |  | 1 | TRUE | wye
53 | LV_3297-15_0_5_load_70 | 69 | 0.001965 | 0.00049248 | 0 | 0 |  | 1 | TRUE | wye
54 | LV_3297-15_0_5_load_74 | 70 | 0.001009 | 0.00025287 | 0 | 0 |  | 1 | TRUE | wye
55 | LV_3297-15_0_5_load_67 | 71 | 0.0076719 | 0.0019228 | 0 | 0 |  | 1 | TRUE | wye
56 | LV_3297-15_0_5_load_63 | 72 | 0.018153 | 0.0045496 | 0 | 0 |  | 1 | TRUE | wye
57 | LV_3297-15_0_5_load_58 | 73 | 0.010002 | 0.0025068 | 0 | 0 |  | 1 | TRUE | wye
58 | LV_3297-15_0_5_load_103 | 74 | 0.017689 | 0.0044332 | 0 | 0 |  | 1 | TRUE | wye
59 | LV_3297-15_0_5_load_68 | 75 | 0.0015767 | 0.00039517 | 0 | 0 |  | 1 | TRUE | wye
60 | LV_3297-15_0_5_load_69 | 76 | 0.002246 | 0.0005629 | 0 | 0 |  | 1 | TRUE | wye
61 | LV_3297-15_0_5_load_71 | 77 | 0.0039629 | 0.0009932 | 0 | 0 |  | 1 | TRUE | wye
62 | LV_3297-15_0_5_load_73 | 78 | 0.004749 | 0.0011902 | 0 | 0 |  | 1 | TRUE | wye
63 | LV_3297-15_0_5_load_87 | 79 | 0.0039961 | 0.0010015 | 0 | 0 |  | 1 | TRUE | wye
64 | LV_3297-15_0_5_load_75 | 81 | 0.0031677 | 0.0007939 | 0 | 0 |  | 1 | TRUE | wye
65 | LV_3297-15_0_5_load_77 | 82 | 0.0029224 | 0.00073243 | 0 | 0 |  | 1 | TRUE | wye
66 | LV_3297-15_0_5_load_82 | 83 | 0.0013887 | 0.00034803 | 0 | 0 |  | 1 | TRUE | wye
67 | LV_3297-15_0_5_load_92 | 84 | 0.0032173 | 0.00080633 | 0 | 0 |  | 1 | TRUE | wye
68 | LV_3297-15_0_5_load_78 | 85 | 0.0021344 | 0.00053494 | 0 | 0 |  | 1 | TRUE | wye
69 | LV_3297-15_0_5_load_80 | 87 | 0.0012834 | 0.00032165 | 0 | 0 |  | 1 | TRUE | wye
70 | LV_3297-15_0_5_load_81 | 88 | 0.0025952 | 0.00065042 | 0 | 0 |  | 1 | TRUE | wye
71 | LV_3297-15_0_5_load_83 | 89 | 0.0019658 | 0.00049268 | 0 | 0 |  | 1 | TRUE | wye
72 | LV_3297-15_0_5_load_84 | 90 | 0.0033755 | 0.00084598 | 0 | 0 |  | 1 | TRUE | wye
73 | LV_3297-15_0_5_load_131 | 91 | 0.0024128 | 0.00060471 | 0 | 0 |  | 1 | TRUE | wye
74 | LV_3297-15_0_5_load_86 | 92 | 0.0021645 | 0.00054248 | 0 | 0 |  | 1 | TRUE | wye
75 | LV_3297-15_0_5_load_88 | 93 | 0.0028791 | 0.00072158 | 0 | 0 |  | 1 | TRUE | wye
76 | LV_3297-15_0_5_load_129 | 95 | 0.0031273 | 0.00078377 | 0 | 0 |  | 1 | TRUE | wye
77 | LV_3297-15_0_5_load_121 | 96 | 0.0027347 | 0.00068539 | 0 | 0 |  | 1 | TRUE | wye
78 | LV_3297-15_0_5_load_130 | 97 | 0.0032077 | 0.00080393 | 0 | 0 |  | 1 | TRUE | wye
79 | LV_3297-15_0_5_load_89 | 98 | 0.0040058 | 0.0010039 | 0 | 0 |  | 1 | TRUE | wye
80 | LV_3297-15_0_5_load_111 | 99 | 0.0035516 | 0.00089012 | 0 | 0 |  | 1 | TRUE | wye
81 | LV_3297-15_0_5_load_90 | 100 | 0.0022924 | 0.00057454 | 0 | 0 |  | 1 | TRUE | wye
82 | LV_3297-15_0_5_load_101 | 101 | 0.010013 | 0.0025095 | 0 | 0 |  | 1 | TRUE | wye
83 | LV_3297-15_0_5_load_120 | 102 | 0.0033224 | 0.00083267 | 0 | 0 |  | 1 | TRUE | wye
84 | LV_3297-15_0_5_load_93 | 103 | 0.0029396 | 0.00073674 | 0 | 0 |  | 1 | TRUE | wye
85 | LV_3297-15_0_5_load_94 | 104 | 0.0023834 | 0.00059734 | 0 | 0 |  | 1 | TRUE | wye
86 | LV_3297-15_0_5_load_95 | 105 | 0.0025598 | 0.00064154 | 0 | 0 |  | 1 | TRUE | wye
87 | LV_3297-15_0_5_load_97 | 106 | 0.0027575 | 0.00069109 | 0 | 0 |  | 1 | TRUE | wye
88 | LV_3297-15_0_5_load_106 | 107 | 0.0028248 | 0.00070795 | 0 | 0 |  | 1 | TRUE | wye
89 | LV_3297-15_0_5_load_105 | 108 | 0.002163 | 0.0005421 | 0 | 0 |  | 1 | TRUE | wye
90 | LV_3297-15_0_5_load_98 | 109 | 0.0016991 | 0.00042585 | 0 | 0 |  | 1 | TRUE | wye
91 | LV_3297-15_0_5_load_99 | 110 | 0.0030385 | 0.00076152 | 0 | 0 |  | 1 | TRUE | wye
92 | LV_3297-15_0_5_load_100 | 111 | 0.0013702 | 0.0003434 | 0 | 0 |  | 1 | TRUE | wye
93 | LV_3297-15_0_5_load_102 | 112 | 0.0023918 | 0.00059945 | 0 | 0 |  | 1 | TRUE | wye
94 | LV_3297-15_0_5_load_108 | 114 | 0.0029196 | 0.00073171 | 0 | 0 |  | 1 | TRUE | wye
95 | LV_3297-15_0_5_load_115 | 115 | 0.0036691 | 0.00091957 | 0 | 0 |  | 1 | TRUE | wye
96 | LV_3297-15_0_5_load_116 | 116 | 0.0036575 | 0.00091665 | 0 | 0 |  | 1 | TRUE | wye
97 | LV_3297-15_0_5_load_113 | 117 | 0.0019682 | 0.00049327 | 0 | 0 |  | 1 | TRUE | wye
98 | LV_3297-15_0_5_load_114 | 118 | 0.0038019 | 0.00095285 | 0 | 0 |  | 1 | TRUE | wye
99 | LV_3297-15_0_5_load_117 | 119 | 0.0033936 | 0.00085052 | 0 | 0 |  | 1 | TRUE | wye
100 | LV_3297-15_0_5_load_127 | 121 | 0.0033842 | 0.00084816 | 0 | 0 |  | 1 | TRUE | wye
101 | LV_3297-15_0_5_load_125 | 122 | 0.0043957 | 0.0011017 | 0 | 0 |  | 1 | TRUE | wye
102 | LV_3297-15_0_5_load_126 | 123 | 0.0027303 | 0.00068428 | 0 | 0 |  | 1 | TRUE | wye
103 | LV_3297-15_0_5_load_128 | 124 | 0.0073551 | 0.0018434 | 0 | 0 |  | 1 | TRUE | wye
104 | LV_3297-15_0_5_load_123 | 125 | 0.0053861 | 0.0013499 | 0 | 0 |  | 1 | TRUE | wye

## ext_grid
| name | bus | vm_pu | va_degree | slack_weight | in_service
0 |  | 57 | 1 | 0 | 1 | TRUE

## line
| name | std_type | from_bus | to_bus | length_km | r_ohm_per_km | x_ohm_per_km | c_nf_per_km | g_us_per_km | max_i_ka | df | parallel | type | in_service
0 | LV_3297-15_0_5_line_0 |  | 0 | 1 | 0.0051426 | 0.125 | 0.08 | 261 | 0 | 0.364 | 1 | 1 | cs | TRUE
1 | LV_3297-15_0_5_line_1 |  | 0 | 2 | 0.020977 | 0.125 | 0.08 | 261 | 0 | 0.364 | 1 | 1 | cs | TRUE
2 | LV_3297-15_0_5_line_2 |  | 1 | 3 | 0.01548 | 0.125 | 0.08 | 261 | 0 | 0.364 | 1 | 1 | cs | TRUE
3 | LV_3297-15_0_5_line_3 |  | 2 | 4 | 0.026643 | 0.125 | 0.08 | 261 | 0 | 0.364 | 1 | 1 | cs | TRUE
4 | LV_3297-15_0_5_line_4 |  | 4 | 5 | 0.0099328 | 0.125 | 0.08 | 261 | 0 | 0.364 | 1 | 1 | cs | TRUE
5 | LV_3297-15_0_5_line_5 |  | 5 | 6 | 0.0024932 | 0.125 | 0.08 | 261 | 0 | 0.364 | 1 | 1 | cs | TRUE
6 | LV_3297-15_0_5_line_6 |  | 6 | 9 | 0.024905 | 0.125 | 0.08 | 261 | 0 | 0.364 | 1 | 1 | cs | TRUE
7 | LV_3297-15_0_5_line_7 |  | 7 | 8 | 0.016964 | 0.125 | 0.08 | 261 | 0 | 0.364 | 1 | 1 | cs | TRUE
8 | LV_3297-15_0_5_line_8 |  | 8 | 12 | 0.02128 | 0.125 | 0.08 | 261 | 0 | 0.364 | 1 | 1 | cs | TRUE
9 | LV_3297-15_0_5_line_9 |  | 8 | 13 | 0.01175 | 0.125 | 0.08 | 261 | 0 | 0.364 | 1 | 1 | cs | TRUE
10 | LV_3297-15_0_5_line_10 |  | 9 | 10 | 0.012766 | 0.125 | 0.08 | 261 | 0 | 0.364 | 1 | 1 | cs | TRUE
11 | LV_3297-15_0_5_line_11 |  | 10 | 11 | 0.0082731 | 0.125 | 0.08 | 261 | 0 | 0.364 | 1 | 1 | cs | TRUE
12 | LV_3297-15_0_5_line_12 |  | 11 | 23 | 0.01283 | 0.125 | 0.08 | 261 | 0 | 0.364 | 1 | 1 | cs | TRUE
13 | LV_3297-15_0_5_line_13 |  | 12 | 17 | 0.00043476 | 0.125 | 0.08 | 261 | 0 | 0.364 | 1 | 1 | cs | TRUE
14 | LV_3297-15_0_5_line_14 |  | 13 | 18 | 0.022924 | 0.125 | 0.08 | 261 | 0 | 0.364 | 1 | 1 | cs | TRUE
15 | LV_3297-15_0_5_line_15 |  | 14 | 15 | 0.019221 | 0.125 | 0.08 | 261 | 0 | 0.364 | 1 | 1 | cs | TRUE
16 | LV_3297-15_0_5_line_16 |  | 14 | 16 | 0.01263 | 0.125 | 0.08 | 261 | 0 | 0.364 | 1 | 1 | cs | TRUE
17 | LV_3297-15_0_5_line_17 |  | 15 | 19 | 0.0074354 | 0.125 | 0.08 | 261 | 0 | 0.364 | 1 | 1 | cs | TRUE
18 | LV_3297-15_0_5_line_18 |  | 17 | 20 | 0.010766 | 0.125 | 0.08 | 261 | 0 | 0.364 | 1 | 1 | cs | TRUE
19 | LV_3297-15_0_5_line_19 |  | 18 | 21 | 0.0062429 | 0.125 | 0.08 | 261 | 0 | 0.364 | 1 | 1 | cs | TRUE
20 | LV_3297-15_0_5_line_20 |  | 19 | 25 | 0.00171 | 0.125 | 0.08 | 261 | 0 | 0.364 | 1 | 1 | cs | TRUE
21 | LV_3297-15_0_5_line_21 |  | 19 | 24 | 0.012629 | 0.125 | 0.08 | 261 | 0 | 0.364 | 1 | 1 | cs | TRUE
22 | LV_3297-15_0_5_line_22 |  | 20 | 61 | 0.0037048 | 0.125 | 0.08 | 261 | 0 | 0.364 | 1 | 1 | cs | TRUE
23 | LV_3297-15_0_5_line_23 |  | 21 | 73 | 0.0024092 | 0.125 | 0.08 | 261 | 0 | 0.364 | 1 | 1 | cs | TRUE
24 | LV_3297-15_0_5_line_24 |  | 22 | 23 | 0.012064 | 0.125 | 0.08 | 261 | 0 | 0.364 | 1 | 1 | cs | TRUE
25 | LV_3297-15_0_5_line_25 |  | 22 | 24 | 0.019246 | 0.125 | 0.08 | 261 | 0 | 0.364 | 1 | 1 | cs | TRUE
26 | LV_3297-15_0_5_line_26 |  | 25 | 44 | 0.01981 | 0.125 | 0.08 | 261 | 0 | 0.364 | 1 | 1 | cs | TRUE
27 | LV_3297-15_0_5_line_27 |  | 26 | 27 | 0.0072112 | 0.125 | 0.08 | 261 | 0 | 0.364 | 1 | 2 | cs | TRUE
28 | LV_3297-15_0_5_line_28 |  | 26 | 28 | 0.033718 | 0.125 | 0.08 | 261 | 0 | 0.364 | 1 | 2 | cs | TRUE
29 | LV_3297-15_0_5_line_29 |  | 27 | 29 | 0.026793 | 0.125 | 0.08 | 261 | 0 | 0.364 | 1 | 2 | cs | TRUE
30 | LV_3297-15_0_5_line_30 |  | 28 | 30 | 0.010297 | 0.125 | 0.08 | 261 | 0 | 0.364 | 1 | 2 | cs | TRUE
31 | LV_3297-15_0_5_line_31 |  | 28 | 31 | 0.013923 | 0.125 | 0.08 | 261 | 0 | 0.364 | 1 | 1 | cs | TRUE
32 | LV_3297-15_0_5_line_32 |  | 29 | 32 | 0.031759 | 0.125 | 0.08 | 261 | 0 | 0.364 | 1 | 2 | cs | TRUE
33 | LV_3297-15_0_5_line_33 |  | 30 | 33 | 0.017699 | 0.125 | 0.08 | 261 | 0 | 0.364 | 1 | 2 | cs | TRUE
34 | LV_3297-15_0_5_line_34 |  | 30 | 34 | 0.034833 | 0.125 | 0.08 | 261 | 0 | 0.364 | 1 | 1 | cs | TRUE
35 | LV_3297-15_0_5_line_35 |  | 31 | 35 | 0.0092732 | 0.125 | 0.08 | 261 | 0 | 0.364 | 1 | 1 | cs | TRUE
36 | LV_3297-15_0_5_line_36 |  | 32 | 36 | 0.0074263 | 0.125 | 0.08 | 261 | 0 | 0.364 | 1 | 2 | cs | TRUE
37 | LV_3297-15_0_5_line_37 |  | 33 | 37 | 0.014607 | 0.125 | 0.08 | 261 | 0 | 0.364 | 1 | 2 | cs | TRUE
38 | LV_3297-15_0_5_line_38 |  | 35 | 38 | 0.015395 | 0.125 | 0.08 | 261 | 0 | 0.364 | 1 | 1 | cs | TRUE
39 | LV_3297-15_0_5_line_39 |  | 36 | 104 | 0.0095098 | 0.125 | 0.08 | 261 | 0 | 0.364 | 1 | 1 | cs | TRUE
40 | LV_3297-15_0_5_line_40 |  | 37 | 54 | 0.013122 | 0.125 | 0.08 | 261 | 0 | 0.364 | 1 | 2 | cs | TRUE
41 | LV_3297-15_0_5_line_41 |  | 38 | 117 | 0.0024997 | 0.125 | 0.08 | 261 | 0 | 0.364 | 1 | 1 | cs | TRUE
42 | LV_3297-15_0_5_line_42 |  | 39 | 40 | 0.02357 | 0.125 | 0.08 | 261 | 0 | 0.364 | 1 | 1 | cs | TRUE
43 | LV_3297-15_0_5_line_43 |  | 39 | 41 | 0.004331 | 0.125 | 0.08 | 261 | 0 | 0.364 | 1 | 1 | cs | TRUE
44 | LV_3297-15_0_5_line_44 |  | 41 | 42 | 0.02157 | 0.125 | 0.08 | 261 | 0 | 0.364 | 1 | 1 | cs | TRUE
45 | LV_3297-15_0_5_line_45 |  | 41 | 43 | 0.020507 | 0.125 | 0.08 | 261 | 0 | 0.364 | 1 | 1 | cs | TRUE
46 | LV_3297-15_0_5_line_46 |  | 42 | 44 | 0.023669 | 0.125 | 0.08 | 261 | 0 | 0.364 | 1 | 1 | cs | TRUE
47 | LV_3297-15_0_5_line_47 |  | 42 | 45 | 0.0095006 | 0.125 | 0.08 | 261 | 0 | 0.364 | 1 | 1 | cs | TRUE
48 | LV_3297-15_0_5_line_48 |  | 43 | 46 | 0.014566 | 0.125 | 0.08 | 261 | 0 | 0.364 | 1 | 1 | cs | TRUE
49 | LV_3297-15_0_5_line_49 |  | 45 | 47 | 0.0098375 | 0.125 | 0.08 | 261 | 0 | 0.364 | 1 | 1 | cs | TRUE
50 | LV_3297-15_0_5_line_50 |  | 47 | 58 | 0.0054075 | 0.125 | 0.08 | 261 | 0 | 0.364 | 1 | 1 | cs | TRUE
51 | LV_3297-15_0_5_line_51 |  | 48 | 49 | 0.016871 | 0.125 | 0.08 | 261 | 0 | 0.364 | 1 | 1 | cs | TRUE
52 | LV_3297-15_0_5_line_52 |  | 48 | 50 | 0.0019499 | 0.125 | 0.08 | 261 | 0 | 0.364 | 1 | 1 | cs | TRUE
53 | LV_3297-15_0_5_line_53 |  | 49 | 51 | 0.00025154 | 0.125 | 0.08 | 261 | 0 | 0.364 | 1 | 1 | cs | TRUE
54 | LV_3297-15_0_5_line_54 |  | 51 | 52 | 0.0015506 | 0.125 | 0.08 | 261 | 0 | 0.364 | 1 | 1 | cs | TRUE
55 | LV_3297-15_0_5_line_55 |  | 52 | 53 | 0.0225 | 0.125 | 0.08 | 261 | 0 | 0.364 | 1 | 1 | cs | TRUE
56 | LV_3297-15_0_5_line_56 |  | 53 | 64 | 0.012336 | 0.125 | 0.08 | 261 | 0 | 0.364 | 1 | 1 | cs | TRUE
57 | LV_3297-15_0_5_line_57 |  | 53 | 65 | 0.0095106 | 0.125 | 0.08 | 261 | 0 | 0.364 | 1 | 1 | cs | TRUE
58 | LV_3297-15_0_5_line_58 |  | 54 | 55 | 0.022215 | 0.125 | 0.08 | 261 | 0 | 0.364 | 1 | 2 | cs | TRUE
59 | LV_3297-15_0_5_line_59 |  | 55 | 56 | 0.0033997 | 0.125 | 0.08 | 261 | 0 | 0.364 | 1 | 2 | cs | TRUE
60 | LV_3297-15_0_5_line_60 |  | 56 | 57 | 0.0010988 | 0.125 | 0.08 | 261 | 0 | 0.364 | 1 | 2 | cs | TRUE
61 | LV_3297-15_0_5_line_61 |  | 57 | 60 | 0.014036 | 0.125 | 0.08 | 261 | 0 | 0.364 | 1 | 1 | cs | TRUE
62 | LV_3297-15_0_5_line_62 |  | 57 | 74 | 0.025109 | 0.125 | 0.08 | 261 | 0 | 0.364 | 1 | 2 | cs | TRUE
63 | LV_3297-15_0_5_line_63 |  | 58 | 59 | 0.015023 | 0.125 | 0.08 | 261 | 0 | 0.364 | 1 | 1 | cs | TRUE
64 | LV_3297-15_0_5_line_64 |  | 59 | 60 | 0.0023063 | 0.125 | 0.08 | 261 | 0 | 0.364 | 1 | 1 | cs | TRUE
65 | LV_3297-15_0_5_line_65 |  | 61 | 62 | 0.016451 | 0.125 | 0.08 | 261 | 0 | 0.364 | 1 | 1 | cs | TRUE
66 | LV_3297-15_0_5_line_66 |  | 62 | 63 | 0.014517 | 0.125 | 0.08 | 261 | 0 | 0.364 | 1 | 1 | cs | TRUE
67 | LV_3297-15_0_5_line_67 |  | 63 | 72 | 0.018404 | 0.125 | 0.08 | 261 | 0 | 0.364 | 1 | 1 | cs | TRUE
68 | LV_3297-15_0_5_line_68 |  | 64 | 66 | 0.011605 | 0.125 | 0.08 | 261 | 0 | 0.364 | 1 | 1 | cs | TRUE
69 | LV_3297-15_0_5_line_69 |  | 64 | 67 | 0.022256 | 0.125 | 0.08 | 261 | 0 | 0.364 | 1 | 1 | cs | TRUE
70 | LV_3297-15_0_5_line_70 |  | 65 | 68 | 0.0024338 | 0.125 | 0.08 | 261 | 0 | 0.364 | 1 | 1 | cs | TRUE
71 | LV_3297-15_0_5_line_71 |  | 66 | 69 | 0.0087964 | 0.125 | 0.08 | 261 | 0 | 0.364 | 1 | 1 | cs | TRUE
72 | LV_3297-15_0_5_line_72 |  | 67 | 70 | 0.0031198 | 0.125 | 0.08 | 261 | 0 | 0.364 | 1 | 1 | cs | TRUE
73 | LV_3297-15_0_5_line_73 |  | 68 | 71 | 0.0082467 | 0.125 | 0.08 | 261 | 0 | 0.364 | 1 | 2 | cs | TRUE
74 | LV_3297-15_0_5_line_74 |  | 68 | 72 | 0.013271 | 0.125 | 0.08 | 261 | 0 | 0.364 | 1 | 1 | cs | TRUE
75 | LV_3297-15_0_5_line_75 |  | 69 | 75 | 0.0086845 | 0.125 | 0.08 | 261 | 0 | 0.364 | 1 | 1 | cs | TRUE
76 | LV_3297-15_0_5_line_76 |  | 70 | 81 | 0.022626 | 0.125 | 0.08 | 261 | 0 | 0.364 | 1 | 1 | cs | TRUE
77 | LV_3297-15_0_5_line_77 |  | 71 | 74 | 0.010863 | 0.125 | 0.08 | 261 | 0 | 0.364 | 1 | 2 | cs | TRUE
78 | LV_3297-15_0_5_line_78 |  | 76 | 77 | 0.0067249 | 0.125 | 0.08 | 261 | 0 | 0.364 | 1 | 1 | cs | TRUE
79 | LV_3297-15_0_5_line_79 |  | 77 | 78 | 0.033255 | 0.125 | 0.08 | 261 | 0 | 0.364 | 1 | 1 | cs | TRUE
80 | LV_3297-15_0_5_line_80 |  | 78 | 79 | 0.011146 | 0.125 | 0.08 | 261 | 0 | 0.364 | 1 | 1 | cs | TRUE
81 | LV_3297-15_0_5_line_81 |  | 79 | 80 | 0.021 | 0.125 | 0.08 | 261 | 0 | 0.364 | 1 | 1 | cs | TRUE
82 | LV_3297-15_0_5_line_82 |  | 80 | 93 | 0.017062 | 0.125 | 0.08 | 261 | 0 | 0.364 | 1 | 1 | cs | TRUE
83 | LV_3297-15_0_5_line_83 |  | 80 | 89 | 0.017653 | 0.125 | 0.08 | 261 | 0 | 0.364 | 1 | 1 | cs | TRUE
84 | LV_3297-15_0_5_line_84 |  | 81 | 82 | 0.0051447 | 0.125 | 0.08 | 261 | 0 | 0.364 | 1 | 1 | cs | TRUE
85 | LV_3297-15_0_5_line_85 |  | 82 | 83 | 0.020855 | 0.125 | 0.08 | 261 | 0 | 0.364 | 1 | 1 | cs | TRUE
86 | LV_3297-15_0_5_line_86 |  | 83 | 84 | 0.071953 | 0.125 | 0.08 | 261 | 0 | 0.364 | 1 | 1 | cs | TRUE
87 | LV_3297-15_0_5_line_87 |  | 84 | 85 | 0.065486 | 0.125 | 0.08 | 261 | 0 | 0.364 | 1 | 1 | cs | TRUE
88 | LV_3297-15_0_5_line_88 |  | 85 | 86 | 0.016325 | 0.125 | 0.08 | 261 | 0 | 0.364 | 1 | 1 | cs | TRUE
89 | LV_3297-15_0_5_line_89 |  | 86 | 87 | 0.0081991 | 0.125 | 0.08 | 261 | 0 | 0.364 | 1 | 1 | cs | TRUE
90 | LV_3297-15_0_5_line_90 |  | 86 | 88 | 0.01233 | 0.125 | 0.08 | 261 | 0 | 0.364 | 1 | 1 | cs | TRUE
91 | LV_3297-15_0_5_line_91 |  | 89 | 90 | 0.0088476 | 0.125 | 0.08 | 261 | 0 | 0.364 | 1 | 1 | cs | TRUE
92 | LV_3297-15_0_5_line_92 |  | 89 | 91 | 0.031583 | 0.125 | 0.08 | 261 | 0 | 0.364 | 1 | 1 | cs | TRUE
93 | LV_3297-15_0_5_line_93 |  | 90 | 92 | 0.015692 | 0.125 | 0.08 | 261 | 0 | 0.364 | 1 | 1 | cs | TRUE
94 | LV_3297-15_0_5_line_94 |  | 91 | 97 | 0.019005 | 0.125 | 0.08 | 261 | 0 | 0.364 | 1 | 1 | cs | TRUE
95 | LV_3297-15_0_5_line_95 |  | 92 | 98 | 0.010647 | 0.125 | 0.08 | 261 | 0 | 0.364 | 1 | 1 | cs | TRUE
96 | LV_3297-15_0_5_line_96 |  | 93 | 99 | 0.018259 | 0.125 | 0.08 | 261 | 0 | 0.364 | 1 | 1 | cs | TRUE
97 | LV_3297-15_0_5_line_97 |  | 94 | 95 | 0.013223 | 0.125 | 0.08 | 261 | 0 | 0.364 | 1 | 1 | cs | TRUE
98 | LV_3297-15_0_5_line_98 |  | 94 | 96 | 0.025961 | 0.125 | 0.08 | 261 | 0 | 0.364 | 1 | 1 | cs | TRUE
99 | LV_3297-15_0_5_line_99 |  | 95 | 97 | 0.0046691 | 0.125 | 0.08 | 261 | 0 | 0.364 | 1 | 1 | cs | TRUE
100 | LV_3297-15_0_5_line_100 |  | 96 | 102 | 0.018265 | 0.125 | 0.08 | 261 | 0 | 0.364 | 1 | 1 | cs | TRUE
101 | LV_3297-15_0_5_line_101 |  | 98 | 100 | 0.0064243 | 0.125 | 0.08 | 261 | 0 | 0.364 | 1 | 1 | cs | TRUE
102 | LV_3297-15_0_5_line_102 |  | 99 | 101 | 0.002482 | 0.125 | 0.08 | 261 | 0 | 0.364 | 1 | 1 | cs | TRUE
103 | LV_3297-15_0_5_line_103 |  | 101 | 110 | 0.017903 | 0.125 | 0.08 | 261 | 0 | 0.364 | 1 | 1 | cs | TRUE
104 | LV_3297-15_0_5_line_104 |  | 102 | 121 | 0.029646 | 0.125 | 0.08 | 261 | 0 | 0.364 | 1 | 1 | cs | TRUE
105 | LV_3297-15_0_5_line_105 |  | 103 | 104 | 0.010279 | 0.125 | 0.08 | 261 | 0 | 0.364 | 1 | 1 | cs | TRUE
106 | LV_3297-15_0_5_line_106 |  | 103 | 105 | 0.010161 | 0.125 | 0.08 | 261 | 0 | 0.364 | 1 | 1 | cs | TRUE
107 | LV_3297-15_0_5_line_107 |  | 105 | 106 | 0.0093166 | 0.125 | 0.08 | 261 | 0 | 0.364 | 1 | 1 | cs | TRUE
108 | LV_3297-15_0_5_line_108 |  | 106 | 107 | 0.0091864 | 0.125 | 0.08 | 261 | 0 | 0.364 | 1 | 1 | cs | TRUE
109 | LV_3297-15_0_5_line_109 |  | 107 | 108 | 0.0086035 | 0.125 | 0.08 | 261 | 0 | 0.364 | 1 | 1 | cs | TRUE
110 | LV_3297-15_0_5_line_110 |  | 108 | 113 | 0.012536 | 0.125 | 0.08 | 261 | 0 | 0.364 | 1 | 1 | cs | TRUE
111 | LV_3297-15_0_5_line_111 |  | 109 | 110 | 0.0042898 | 0.125 | 0.08 | 261 | 0 | 0.364 | 1 | 1 | cs | TRUE
112 | LV_3297-15_0_5_line_112 |  | 109 | 111 | 0.014699 | 0.125 | 0.08 | 261 | 0 | 0.364 | 1 | 1 | cs | TRUE
113 | LV_3297-15_0_5_line_113 |  | 111 | 112 | 0.0049345 | 0.125 | 0.08 | 261 | 0 | 0.364 | 1 | 1 | cs | TRUE
114 | LV_3297-15_0_5_line_114 |  | 112 | 113 | 0.0040984 | 0.125 | 0.08 | 261 | 0 | 0.364 | 1 | 1 | cs | TRUE
115 | LV_3297-15_0_5_line_115 |  | 113 | 114 | 0.016382 | 0.125 | 0.08 | 261 | 0 | 0.364 | 1 | 1 | cs | TRUE
116 | LV_3297-15_0_5_line_116 |  | 114 | 115 | 0.024547 | 0.125 | 0.08 | 261 | 0 | 0.364 | 1 | 1 | cs | TRUE
117 | LV_3297-15_0_5_line_117 |  | 115 | 116 | 0.023366 | 0.125 | 0.08 | 261 | 0 | 0.364 | 1 | 1 | cs | TRUE
118 | LV_3297-15_0_5_line_118 |  | 116 | 119 | 0.0057586 | 0.125 | 0.08 | 261 | 0 | 0.364 | 1 | 1 | cs | TRUE
119 | LV_3297-15_0_5_line_119 |  | 117 | 118 | 0.020798 | 0.125 | 0.08 | 261 | 0 | 0.364 | 1 | 1 | cs | TRUE
120 | LV_3297-15_0_5_line_120 |  | 119 | 120 | 0.010104 | 0.125 | 0.08 | 261 | 0 | 0.364 | 1 | 1 | cs | TRUE
121 | LV_3297-15_0_5_line_121 |  | 120 | 125 | 0.043085 | 0.125 | 0.08 | 261 | 0 | 0.364 | 1 | 1 | cs | TRUE
122 | LV_3297-15_0_5_line_122 |  | 121 | 122 | 0.01916 | 0.125 | 0.08 | 261 | 0 | 0.364 | 1 | 1 | cs | TRUE
123 | LV_3297-15_0_5_line_123 |  | 122 | 123 | 0.0034855 | 0.125 | 0.08 | 261 | 0 | 0.364 | 1 | 1 | cs | TRUE
124 | LV_3297-15_0_5_line_124 |  | 123 | 124 | 0.0085674 | 0.125 | 0.08 | 261 | 0 | 0.364 | 1 | 1 | cs | TRUE

## trafo
| name | std_type | hv_bus | lv_bus | sn_mva | vn_hv_kv | vn_lv_kv | vk_percent | vkr_percent | pfe_kw | i0_percent | shift_degree | tap_side | tap_neutral | tap_min | tap_max | tap_step_percent | tap_step_degree | tap_pos | tap_phase_shifter | parallel | df | in_service
0 | LV_3297-15_0_5_trafo_104 | 0.63 MVA 20/0.4 kV | 126 | 57 | 0.63 | 20 | 0.4 | 6 | 1.206 | 1.65 | 0.2619 | 150 | hv | 0 | -2 | 2 | 2.5 | 0 | 0 | FALSE | 1 | 1 | TRUE

## line_geodata
| x0 | y0 | x1 | y1 | x2 | y2 | x3 | y3 | x4 | y4
0 | 2751322.0816 | 1210916.6756 | 2751325.6046 | 1210912.9294
1 | 2751322.0816 | 1210916.6756 | 2751307.7111 | 1210931.9568
2 | 2751325.6046 | 1210912.9294 | 2751336.2097 | 1210901.6523
3 | 2751317.191 | 1210955.3785 | 2751312.2138 | 1210946.8986 | 2751306.2268 | 1210933.5351 | 2751307.7111 | 1210931.9568
4 | 2751322.2189 | 1210963.9448 | 2751317.191 | 1210955.3785
5 | 2751322.2189 | 1210963.9448 | 2751323.481 | 1210966.095
6 | 2751323.481 | 1210966.095 | 2751326.8706 | 1210971.8699 | 2751338.8729 | 1210985.5634
7 | 2751395.6842 | 1210912.2192 | 2751385.7613 | 1210909.5317 | 2751380.3065 | 1210905.67
8 | 2751395.6842 | 1210912.2192 | 2751411.3162 | 1210926.6572
9 | 2751395.6842 | 1210912.2192 | 2751398.9217 | 1210905.3953 | 2751400.9293 | 1210901.7094
10 | 2751347.2876 | 1210995.1637 | 2751338.8729 | 1210985.5634
11 | 2751347.2876 | 1210995.1637 | 2751353.0644 | 1210989.2415
12 | 2751362.0233 | 1210980.057 | 2751353.0644 | 1210989.2415
13 | 2751411.6356 | 1210926.9522 | 2751411.3162 | 1210926.6572
14 | 2751412.7905 | 1210882.1733 | 2751408.9709 | 1210886.9453 | 2751400.9293 | 1210901.7094
15 | 2751380.3209 | 1210933.9372 | 2751392.7505 | 1210948.5986
16 | 2751380.3209 | 1210933.9372 | 2751379.4089 | 1210935.4153 | 2751370.5311 | 1210941.727
17 | 2751397.5587 | 1210954.2701 | 2751392.7505 | 1210948.5986
18 | 2751411.6356 | 1210926.9522 | 2751419.5446 | 1210934.2571
19 | 2751412.7905 | 1210882.1733 | 2751416.6917 | 1210877.2995
20 | 2751399.004 | 1210953.3505 | 2751397.5587 | 1210954.2701
21 | 2751397.5587 | 1210954.2701 | 2751388.9099 | 1210959.8 | 2751387.0173 | 1210961.2149
22 | 2751422.2661 | 1210936.7708 | 2751419.5446 | 1210934.2571
23 | 2751416.6917 | 1210877.2995 | 2751418.1972 | 1210875.4186
24 | 2751371.6027 | 1210972.7388 | 2751362.5731 | 1210979.4934 | 2751362.0233 | 1210980.057
25 | 2751371.6027 | 1210972.7388 | 2751387.0173 | 1210961.2149
26 | 2751399.004 | 1210953.3505 | 2751410.5371 | 1210969.4567
27 | 2751480.06 | 1211092.1005 | 2751481.107 | 1211084.9657
28 | 2751484.0586 | 1211051.4285 | 2751483.6841 | 1211066.1653 | 2751483.372 | 1211068.5705 | 2751482.3126 | 1211076.7508 | 2751481.107 | 1211084.9657
29 | 2751476.1698 | 1211118.6092 | 2751480.06 | 1211092.1005
30 | 2751484.0586 | 1211051.4285 | 2751484.2593 | 1211041.1357
31 | 2751484.0586 | 1211051.4285 | 2751494.5656 | 1211042.294
32 | 2751476.1698 | 1211118.6092 | 2751486.9524 | 1211119.4615 | 2751501.8534 | 1211104.7458
33 | 2751483.8877 | 1211023.4442 | 2751484.2593 | 1211041.1357
34 | 2751484.2593 | 1211041.1357 | 2751452.4358 | 1211055.2983
35 | 2751494.5656 | 1211042.294 | 2751501.5639 | 1211036.2098
36 | 2751507.1373 | 1211099.5276 | 2751501.8534 | 1211104.7458
37 | 2751483.8877 | 1211023.4442 | 2751483.5059 | 1211013.0365 | 2751483.3492 | 1211008.8476
38 | 2751513.1819 | 1211026.1094 | 2751501.5639 | 1211036.2098
39 | 2751513.9037 | 1211092.8453 | 2751507.1373 | 1211099.5276
40 | 2751483.3492 | 1211008.8476 | 2751483.2207 | 1211005.4115 | 2751482.3207 | 1210995.7697
41 | 2751515.0684 | 1211024.4694 | 2751513.1819 | 1211026.1094
42 | 2751399.38 | 1211026.8371 | 2751414.5037 | 1211008.7594
43 | 2751417.2827 | 1211005.4376 | 2751414.5037 | 1211008.7594
44 | 2751426.4839 | 1210986.5435 | 2751424.7392 | 1210995.3625 | 2751423.0228 | 1210998.5773 | 2751417.2827 | 1211005.4376
45 | 2751417.2827 | 1211005.4376 | 2751422.0092 | 1211010.6399 | 2751428.2292 | 1211022.5971
46 | 2751426.4839 | 1210986.5435 | 2751418.7861 | 1210980.9766 | 2751410.5371 | 1210969.4567
47 | 2751426.4839 | 1210986.5435 | 2751435.5177 | 1210983.6022
48 | 2751420.8923 | 1211034.6395 | 2751428.2636 | 1211025.1336 | 2751428.2292 | 1211022.5971 | 2751428.2292 | 1211022.5971
49 | 2751435.5177 | 1210983.6022 | 2751444.8718 | 1210980.5565
50 | 2751444.8718 | 1210980.5565 | 2751450.0137 | 1210978.8823
51 | 2751462.3404 | 1210876.3785 | 2751467.1419 | 1210884.4197 | 2751470.6783 | 1210891.0394
52 | 2751462.3404 | 1210876.3785 | 2751461.3408 | 1210874.7044
53 | 2751470.7968 | 1210891.2613 | 2751470.6783 | 1210891.0394
54 | 2751471.5275 | 1210892.629 | 2751470.7968 | 1210891.2613
55 | 2751480.662 | 1210913.1102 | 2751477.6723 | 1210904.1932 | 2751473.0502 | 1210895.4793 | 2751471.5275 | 1210892.629
56 | 2751493.0319 | 1210912.8574 | 2751480.662 | 1210913.1102
57 | 2751480.662 | 1210913.1102 | 2751481.2581 | 1210919.5755 | 2751481.4088 | 1210922.5897
58 | 2751480.2561 | 1210973.6506 | 2751482.3207 | 1210995.7697
59 | 2751480.2561 | 1210973.6506 | 2751479.9402 | 1210970.2657
60 | 2751479.838 | 1210969.1717 | 2751479.9402 | 1210970.2657
61 | 2751479.838 | 1210969.1717 | 2751466.4915 | 1210973.5173
62 | 2751479.838 | 1210969.1717 | 2751479.566 | 1210955.0413 | 2751480.2826 | 1210944.089
63 | 2751464.2985 | 1210974.2313 | 2751450.0137 | 1210978.8823
64 | 2751464.2985 | 1210974.2313 | 2751466.4915 | 1210973.5173
65 | 2751422.2661 | 1210936.7708 | 2751430.8714 | 1210940.7371 | 2751437.7042 | 1210939.3314
66 | 2751451.4413 | 1210934.7458 | 2751441.3125 | 1210938.5891 | 2751437.7042 | 1210939.3314
67 | 2751451.4413 | 1210934.7458 | 2751468.5064 | 1210928.2704 | 2751468.6538 | 1210928.2336
68 | 2751493.0319 | 1210912.8574 | 2751503.9598 | 1210916.7642
69 | 2751493.0319 | 1210912.8574 | 2751512.9414 | 1210902.9102
70 | 2751481.5303 | 1210925.0205 | 2751481.4088 | 1210922.5897
71 | 2751512.0879 | 1210920.0739 | 2751509.8427 | 1210918.8673 | 2751503.9598 | 1210916.7642
72 | 2751515.7323 | 1210901.5158 | 2751512.9414 | 1210902.9102
73 | 2751481.5303 | 1210925.0205 | 2751480.9919 | 1210933.2496
74 | 2751481.5303 | 1210925.0205 | 2751468.6538 | 1210928.2336
75 | 2751519.7377 | 1210924.1851 | 2751512.0879 | 1210920.0739
76 | 2751515.7323 | 1210901.5158 | 2751535.9731 | 1210891.4031
77 | 2751480.2826 | 1210944.089 | 2751480.9919 | 1210933.2496
78 | 2751553.4063 | 1210945.3886 | 2751558.855 | 1210949.3302
79 | 2751585.7986 | 1210968.8216 | 2751558.855 | 1210949.3302
80 | 2751585.7986 | 1210968.8216 | 2751594.8292 | 1210975.3545
81 | 2751611.8439 | 1210987.6631 | 2751594.8292 | 1210975.3545
82 | 2751611.8439 | 1210987.6631 | 2751600.5971 | 1211000.494
83 | 2751611.8439 | 1210987.6631 | 2751624.4002 | 1210975.2543
84 | 2751535.9731 | 1210891.4031 | 2751540.5754 | 1210889.1037
85 | 2751540.5754 | 1210889.1037 | 2751552.2326 | 1210883.2795 | 2751559.8636 | 1210881.5529
86 | 2751559.8636 | 1210881.5529 | 2751628.7414 | 1210860.7425
87 | 2751616.1509 | 1210796.4782 | 2751628.7414 | 1210860.7425
88 | 2751600.1688 | 1210795.2648 | 2751606.0273 | 1210797.2154 | 2751616.1509 | 1210796.4782
89 | 2751600.1688 | 1210795.2648 | 2751597.997 | 1210787.3586
90 | 2751600.1688 | 1210795.2648 | 2751588.6941 | 1210799.7772
91 | 2751624.4002 | 1210975.2543 | 2751630.6933 | 1210969.0352
92 | 2751624.4002 | 1210975.2543 | 2751648.584 | 1210995.5681
93 | 2751641.8548 | 1210958.0047 | 2751630.6933 | 1210969.0352
94 | 2751648.584 | 1210995.5681 | 2751662.2916 | 1211008.732
95 | 2751649.4278 | 1210950.5208 | 2751641.8548 | 1210958.0047
96 | 2751588.5612 | 1211014.2252 | 2751600.5971 | 1211000.494
97 | 2751675.1964 | 1211021.1249 | 2751665.6593 | 1211011.9661
98 | 2751675.1964 | 1211021.1249 | 2751655.462 | 1211037.9936 | 2751655.462 | 1211037.9936
99 | 2751665.6593 | 1211011.9661 | 2751662.2916 | 1211008.732
100 | 2751669.1146 | 1211050.1272 | 2751655.462 | 1211037.9936
101 | 2751649.4278 | 1210950.5208 | 2751653.9973 | 1210946.005
102 | 2751586.9252 | 1211016.0916 | 2751588.5612 | 1211014.2252
103 | 2751586.9252 | 1211016.0916 | 2751575.1244 | 1211029.5546
104 | 2751669.1146 | 1211050.1272 | 2751652.9632 | 1211074.9873
105 | 2751521.2175 | 1211085.6225 | 2751513.9037 | 1211092.8453
106 | 2751521.2175 | 1211085.6225 | 2751528.4472 | 1211078.4827
107 | 2751535.0761 | 1211071.9363 | 2751528.4472 | 1211078.4827
108 | 2751541.6124 | 1211065.4812 | 2751535.0761 | 1211071.9363
109 | 2751547.7339 | 1211059.4358 | 2751541.6124 | 1211065.4812
110 | 2751556.6535 | 1211050.6271 | 2751547.7339 | 1211059.4358
111 | 2751572.2967 | 1211032.7805 | 2751575.1244 | 1211029.5546
112 | 2751572.2967 | 1211032.7805 | 2751562.6076 | 1211043.8343
113 | 2751562.6076 | 1211043.8343 | 2751559.355 | 1211047.5451
114 | 2751556.6535 | 1211050.6271 | 2751559.355 | 1211047.5451
115 | 2751556.6535 | 1211050.6271 | 2751568.3876 | 1211062.0583
116 | 2751585.9701 | 1211079.1871 | 2751568.3876 | 1211062.0583
117 | 2751585.9701 | 1211079.1871 | 2751602.7069 | 1211095.492 | 2751602.7069 | 1211095.492
118 | 2751605.1556 | 1211100.704 | 2751602.7069 | 1211095.492
119 | 2751530.7645 | 1211010.8236 | 2751515.0684 | 1211024.4694
120 | 2751608.2048 | 1211110.1112 | 2751608.2752 | 1211107.3439 | 2751605.1556 | 1211100.704
121 | 2751608.2048 | 1211110.1112 | 2751608.0768 | 1211115.1456 | 2751601.9793 | 1211124.0985 | 2751581.7759 | 1211142.3349
122 | 2751637.9472 | 1211063.0875 | 2751652.9632 | 1211074.9873
123 | 2751637.9472 | 1211063.0875 | 2751635.2155 | 1211060.9226
124 | 2751628.5009 | 1211055.6015 | 2751635.2155 | 1211060.9226

## bus_geodata
| x | y | coords
0 | 2751322.0816 | 1210916.6756
1 | 2751325.6046 | 1210912.9294
2 | 2751307.7111 | 1210931.9568
3 | 2751336.2097 | 1210901.6523
4 | 2751317.191 | 1210955.3785
5 | 2751322.2189 | 1210963.9448
6 | 2751323.481 | 1210966.095
7 | 2751380.3065 | 1210905.67
8 | 2751395.6842 | 1210912.2192
9 | 2751338.8729 | 1210985.5634
10 | 2751347.2876 | 1210995.1637
11 | 2751353.0644 | 1210989.2415
12 | 2751411.3162 | 1210926.6572
13 | 2751400.9293 | 1210901.7094
14 | 2751380.3209 | 1210933.9372
15 | 2751392.7505 | 1210948.5986
16 | 2751370.5311 | 1210941.727
17 | 2751411.6356 | 1210926.9522
18 | 2751412.7905 | 1210882.1733
19 | 2751397.5587 | 1210954.2701
20 | 2751419.5446 | 1210934.2571
21 | 2751416.6917 | 1210877.2995
22 | 2751371.6027 | 1210972.7388
23 | 2751362.0233 | 1210980.057
24 | 2751387.0173 | 1210961.2149
25 | 2751399.004 | 1210953.3505
26 | 2751481.107 | 1211084.9657
27 | 2751480.06 | 1211092.1005
28 | 2751484.0586 | 1211051.4285
29 | 2751476.1698 | 1211118.6092
30 | 2751484.2593 | 1211041.1357
31 | 2751494.5656 | 1211042.294
32 | 2751501.8534 | 1211104.7458
33 | 2751483.8877 | 1211023.4442
34 | 2751452.4358 | 1211055.2983
35 | 2751501.5639 | 1211036.2098
36 | 2751507.1373 | 1211099.5276
37 | 2751483.3492 | 1211008.8476
38 | 2751513.1819 | 1211026.1094
39 | 2751414.5037 | 1211008.7594
40 | 2751399.38 | 1211026.8371
41 | 2751417.2828 | 1211005.4376
42 | 2751426.4839 | 1210986.5435
43 | 2751428.2292 | 1211022.5971
44 | 2751410.5371 | 1210969.4567
45 | 2751435.5177 | 1210983.6022
46 | 2751420.8923 | 1211034.6395
47 | 2751444.8718 | 1210980.5565
48 | 2751462.3404 | 1210876.3785
49 | 2751470.6783 | 1210891.0394
50 | 2751461.3408 | 1210874.7044
51 | 2751470.7968 | 1210891.2613
52 | 2751471.5275 | 1210892.629
53 | 2751480.662 | 1210913.1102
54 | 2751482.3207 | 1210995.7697
55 | 2751480.2561 | 1210973.6506
56 | 2751479.9402 | 1210970.2657
57 | 2751479.8381 | 1210969.1717
58 | 2751450.0137 | 1210978.8823
59 | 2751464.2985 | 1210974.2313
60 | 2751466.4915 | 1210973.5173
61 | 2751422.2661 | 1210936.7708
62 | 2751437.7042 | 1210939.3314
63 | 2751451.4413 | 1210934.7458
64 | 2751493.0319 | 1210912.8574
65 | 2751481.4088 | 1210922.5897
66 | 2751503.9598 | 1210916.7642
67 | 2751512.9414 | 1210902.9102
68 | 2751481.5303 | 1210925.0205
69 | 2751512.0879 | 1210920.0739
70 | 2751515.7323 | 1210901.5158
71 | 2751480.9919 | 1210933.2496
72 | 2751468.6538 | 1210928.2336
73 | 2751418.1972 | 1210875.4186
74 | 2751480.2826 | 1210944.089
75 | 2751519.7377 | 1210924.1851
76 | 2751553.4063 | 1210945.3886
77 | 2751558.855 | 1210949.3302
78 | 2751585.7986 | 1210968.8216
79 | 2751594.8292 | 1210975.3545
80 | 2751611.8439 | 1210987.6631
81 | 2751535.9731 | 1210891.4031
82 | 2751540.5754 | 1210889.1037
83 | 2751559.8636 | 1210881.5528
84 | 2751628.7414 | 1210860.7425
85 | 2751616.1509 | 1210796.4782
86 | 2751600.1688 | 1210795.2648
87 | 2751597.997 | 1210787.3586
88 | 2751588.6941 | 1210799.7772
89 | 2751624.4002 | 1210975.2543
90 | 2751630.6933 | 1210969.0352
91 | 2751648.584 | 1210995.5681
92 | 2751641.8548 | 1210958.0047
93 | 2751600.5971 | 1211000.494
94 | 2751675.1964 | 1211021.1249
95 | 2751665.6593 | 1211011.9661
96 | 2751655.462 | 1211037.9936
97 | 2751662.2916 | 1211008.732
98 | 2751649.4278 | 1210950.5208
99 | 2751588.5612 | 1211014.2252
100 | 2751653.9973 | 1210946.005
101 | 2751586.9252 | 1211016.0916
102 | 2751669.1146 | 1211050.1272
103 | 2751521.2175 | 1211085.6225
104 | 2751513.9037 | 1211092.8453
105 | 2751528.4472 | 1211078.4827
106 | 2751535.0761 | 1211071.9363
107 | 2751541.6124 | 1211065.4812
108 | 2751547.7339 | 1211059.4358
109 | 2751572.2967 | 1211032.7805
110 | 2751575.1244 | 1211029.5546
111 | 2751562.6076 | 1211043.8344
112 | 2751559.355 | 1211047.5451
113 | 2751556.6535 | 1211050.6271
114 | 2751568.3876 | 1211062.0583
115 | 2751585.9701 | 1211079.1871
116 | 2751602.7069 | 1211095.492
117 | 2751515.0684 | 1211024.4694
118 | 2751530.7645 | 1211010.8236
119 | 2751605.1556 | 1211100.704
120 | 2751608.2048 | 1211110.1112
121 | 2751652.9632 | 1211074.9873
122 | 2751637.9472 | 1211063.0875
123 | 2751635.2155 | 1211060.9226
124 | 2751628.5009 | 1211055.6015
125 | 2751581.7759 | 1211142.3349
126 | 2751481.5303 | 1210925.0205

## line_std_types
| c_nf_per_km | r_ohm_per_km | x_ohm_per_km | max_i_ka | type | q_mm2 | alpha | voltage_rating
NAYY 4x50 SE | 210 | 0.642 | 0.083 | 0.142 | cs | 50 | 0.00403 | LV
NAYY 4x120 SE | 264 | 0.225 | 0.08 | 0.242 | cs | 120 | 0.00403 | LV
NAYY 4x150 SE | 261 | 0.208 | 0.08 | 0.27 | cs | 150 | 0.00403 | LV
NA2XS2Y 1x95 RM/25 12/20 kV | 216 | 0.313 | 0.132 | 0.252 | cs | 95 | 0.00403 | MV
NA2XS2Y 1x185 RM/25 12/20 kV | 273 | 0.161 | 0.117 | 0.362 | cs | 185 | 0.00403 | MV
NA2XS2Y 1x240 RM/25 12/20 kV | 304 | 0.122 | 0.112 | 0.421 | cs | 240 | 0.00403 | MV
NA2XS2Y 1x95 RM/25 6/10 kV | 315 | 0.313 | 0.123 | 0.249 | cs | 95 | 0.00403 | MV
NA2XS2Y 1x185 RM/25 6/10 kV | 406 | 0.161 | 0.11 | 0.358 | cs | 185 | 0.00403 | MV
NA2XS2Y 1x240 RM/25 6/10 kV | 456 | 0.122 | 0.105 | 0.416 | cs | 240 | 0.00403 | MV
NA2XS2Y 1x150 RM/25 12/20 kV | 250 | 0.206 | 0.116 | 0.319 | cs | 150 | 0.00403 | MV
NA2XS2Y 1x120 RM/25 12/20 kV | 230 | 0.253 | 0.119 | 0.283 | cs | 120 | 0.00403 | MV
NA2XS2Y 1x70 RM/25 12/20 kV | 190 | 0.443 | 0.132 | 0.22 | cs | 70 | 0.00403 | MV
NA2XS2Y 1x150 RM/25 6/10 kV | 360 | 0.206 | 0.11 | 0.315 | cs | 150 | 0.00403 | MV
NA2XS2Y 1x120 RM/25 6/10 kV | 340 | 0.253 | 0.113 | 0.28 | cs | 120 | 0.00403 | MV
NA2XS2Y 1x70 RM/25 6/10 kV | 280 | 0.443 | 0.123 | 0.217 | cs | 70 | 0.00403 | MV
N2XS(FL)2Y 1x120 RM/35 64/110 kV | 112 | 0.153 | 0.166 | 0.366 | cs | 120 | 0.00393 | HV
N2XS(FL)2Y 1x185 RM/35 64/110 kV | 125 | 0.099 | 0.156 | 0.457 | cs | 185 | 0.00393 | HV
N2XS(FL)2Y 1x240 RM/35 64/110 kV | 135 | 0.075 | 0.149 | 0.526 | cs | 240 | 0.00393 | HV
N2XS(FL)2Y 1x300 RM/35 64/110 kV | 144 | 0.06 | 0.144 | 0.588 | cs | 300 | 0.00393 | HV
15-AL1/3-ST1A 0.4 | 11 | 1.8769 | 0.35 | 0.105 | ol | 16 | 0.00403 | LV
24-AL1/4-ST1A 0.4 | 11.25 | 1.2012 | 0.335 | 0.14 | ol | 24 | 0.00403 | LV
48-AL1/8-ST1A 0.4 | 12.2 | 0.5939 | 0.3 | 0.21 | ol | 48 | 0.00403 | LV
94-AL1/15-ST1A 0.4 | 13.2 | 0.306 | 0.29 | 0.35 | ol | 94 | 0.00403 | LV
34-AL1/6-ST1A 10.0 | 9.7 | 0.8342 | 0.36 | 0.17 | ol | 34 | 0.00403 | MV
48-AL1/8-ST1A 10.0 | 10.1 | 0.5939 | 0.35 | 0.21 | ol | 48 | 0.00403 | MV
70-AL1/11-ST1A 10.0 | 10.4 | 0.4132 | 0.339 | 0.29 | ol | 70 | 0.00403 | MV
94-AL1/15-ST1A 10.0 | 10.75 | 0.306 | 0.33 | 0.35 | ol | 94 | 0.00403 | MV
122-AL1/20-ST1A 10.0 | 11.1 | 0.2376 | 0.323 | 0.41 | ol | 122 | 0.00403 | MV
149-AL1/24-ST1A 10.0 | 11.25 | 0.194 | 0.315 | 0.47 | ol | 149 | 0.00403 | MV
34-AL1/6-ST1A 20.0 | 9.15 | 0.8342 | 0.382 | 0.17 | ol | 34 | 0.00403 | MV
48-AL1/8-ST1A 20.0 | 9.5 | 0.5939 | 0.372 | 0.21 | ol | 48 | 0.00403 | MV
70-AL1/11-ST1A 20.0 | 9.7 | 0.4132 | 0.36 | 0.29 | ol | 70 | 0.00403 | MV
94-AL1/15-ST1A 20.0 | 10 | 0.306 | 0.35 | 0.35 | ol | 94 | 0.00403 | MV
122-AL1/20-ST1A 20.0 | 10.3 | 0.2376 | 0.344 | 0.41 | ol | 122 | 0.00403 | MV
149-AL1/24-ST1A 20.0 | 10.5 | 0.194 | 0.337 | 0.47 | ol | 149 | 0.00403 | MV
184-AL1/30-ST1A 20.0 | 10.75 | 0.1571 | 0.33 | 0.535 | ol | 184 | 0.00403 | MV
243-AL1/39-ST1A 20.0 | 11 | 0.1188 | 0.32 | 0.645 | ol | 243 | 0.00403 | MV
48-AL1/8-ST1A 110.0 | 8 | 0.5939 | 0.46 | 0.21 | ol | 48 | 0.00403 | HV
70-AL1/11-ST1A 110.0 | 8.4 | 0.4132 | 0.45 | 0.29 | ol | 70 | 0.00403 | HV
94-AL1/15-ST1A 110.0 | 8.65 | 0.306 | 0.44 | 0.35 | ol | 94 | 0.00403 | HV
122-AL1/20-ST1A 110.0 | 8.5 | 0.2376 | 0.43 | 0.41 | ol | 122 | 0.00403 | HV
149-AL1/24-ST1A 110.0 | 8.75 | 0.194 | 0.41 | 0.47 | ol | 149 | 0.00403 | HV
184-AL1/30-ST1A 110.0 | 8.8 | 0.1571 | 0.4 | 0.535 | ol | 184 | 0.00403 | HV
243-AL1/39-ST1A 110.0 | 9 | 0.1188 | 0.39 | 0.645 | ol | 243 | 0.00403 | HV
305-AL1/39-ST1A 110.0 | 9.2 | 0.0949 | 0.38 | 0.74 | ol | 305 | 0.00403 | HV
490-AL1/64-ST1A 110.0 | 9.75 | 0.059 | 0.37 | 0.96 | ol | 490 | 0.00403 | HV
679-AL1/86-ST1A 110.0 | 9.95 | 0.042 | 0.36 | 1.15 | ol | 679 | 0.00403 | HV
490-AL1/64-ST1A 220.0 | 10 | 0.059 | 0.285 | 0.96 | ol | 490 | 0.00403 | HV
679-AL1/86-ST1A 220.0 | 11.7 | 0.042 | 0.275 | 1.15 | ol | 679 | 0.00403 | HV
490-AL1/64-ST1A 380.0 | 11 | 0.059 | 0.253 | 0.96 | ol | 490 | 0.00403 | HV
679-AL1/86-ST1A 380.0 | 14.6 | 0.042 | 0.25 | 1.15 | ol | 679 | 0.00403 | HV

## trafo_std_types
| i0_percent | pfe_kw | vkr_percent | sn_mva | vn_lv_kv | vn_hv_kv | vk_percent | shift_degree | vector_group | tap_side | tap_neutral | tap_min | tap_max | tap_step_degree | tap_step_percent | tap_phase_shifter
160 MVA 380/110 kV | 0.06 | 60 | 0.25 | 160 | 110 | 380 | 12.2 | 0 | Yy0 | hv | 0 | -9 | 9 | 0 | 1.5 | FALSE
100 MVA 220/110 kV | 0.06 | 55 | 0.26 | 100 | 110 | 220 | 12 | 0 | Yy0 | hv | 0 | -9 | 9 | 0 | 1.5 | FALSE
63 MVA 110/20 kV | 0.04 | 22 | 0.32 | 63 | 20 | 110 | 18 | 150 | YNd5 | hv | 0 | -9 | 9 | 0 | 1.5 | FALSE
40 MVA 110/20 kV | 0.05 | 18 | 0.34 | 40 | 20 | 110 | 16.2 | 150 | YNd5 | hv | 0 | -9 | 9 | 0 | 1.5 | FALSE
25 MVA 110/20 kV | 0.07 | 14 | 0.41 | 25 | 20 | 110 | 12 | 150 | YNd5 | hv | 0 | -9 | 9 | 0 | 1.5 | FALSE
63 MVA 110/10 kV | 0.04 | 22 | 0.32 | 63 | 10 | 110 | 18 | 150 | YNd5 | hv | 0 | -9 | 9 | 0 | 1.5 | FALSE
40 MVA 110/10 kV | 0.05 | 18 | 0.34 | 40 | 10 | 110 | 16.2 | 150 | YNd5 | hv | 0 | -9 | 9 | 0 | 1.5 | FALSE
25 MVA 110/10 kV | 0.07 | 14 | 0.41 | 25 | 10 | 110 | 12 | 150 | YNd5 | hv | 0 | -9 | 9 | 0 | 1.5 | FALSE
0.25 MVA 20/0.4 kV | 0.32 | 0.8 | 1.44 | 0.25 | 0.4 | 20 | 6 | 150 | Yzn5 | hv | 0 | -2 | 2 | 0 | 2.5 | FALSE
0.4 MVA 20/0.4 kV | 0.3375 | 1.35 | 1.425 | 0.4 | 0.4 | 20 | 6 | 150 | Dyn5 | hv | 0 | -2 | 2 | 0 | 2.5 | FALSE
0.63 MVA 20/0.4 kV | 0.2619 | 1.65 | 1.206 | 0.63 | 0.4 | 20 | 6 | 150 | Dyn5 | hv | 0 | -2 | 2 | 0 | 2.5 | FALSE
0.25 MVA 10/0.4 kV | 0.24 | 0.6 | 1.2 | 0.25 | 0.4 | 10 | 4 | 150 | Dyn5 | hv | 0 | -2 | 2 | 0 | 2.5 | FALSE
0.4 MVA 10/0.4 kV | 0.2375 | 0.95 | 1.325 | 0.4 | 0.4 | 10 | 4 | 150 | Dyn5 | hv | 0 | -2 | 2 | 0 | 2.5 | FALSE
0.63 MVA 10/0.4 kV | 0.1873 | 1.18 | 1.0794 | 0.63 | 0.4 | 10 | 4 | 150 | Dyn5 | hv | 0 | -2 | 2 | 0 | 2.5 | FALSE

## trafo3w_std_types
| sn_hv_mva | sn_mv_mva | sn_lv_mva | vn_hv_kv | vn_mv_kv | vn_lv_kv | vk_hv_percent | vk_mv_percent | vk_lv_percent | vkr_hv_percent | vkr_mv_percent | vkr_lv_percent | pfe_kw | i0_percent | shift_mv_degree | shift_lv_degree | vector_group | tap_side | tap_neutral | tap_min | tap_max | tap_step_percent
63/25/38 MVA 110/20/10 kV | 63 | 25 | 38 | 110 | 20 | 10 | 10.4 | 10.4 | 10.4 | 0.28 | 0.32 | 0.35 | 35 | 0.89 | 0 | 0 | YN0yn0yn0 | hv | 0 | -10 | 10 | 1.2
63/25/38 MVA 110/10/10 kV | 63 | 25 | 38 | 110 | 10 | 10 | 10.4 | 10.4 | 10.4 | 0.28 | 0.32 | 0.35 | 35 | 0.89 | 0 | 0 | YN0yn0yn0 | hv | 0 | -10 | 10 | 1.2

## fuse_std_types
| fuse_type | i_rated_a | t_avg | t_min | t_total | x_avg | x_min | x_total
HV 100A | HV 100A | 100 | 0 | [10.0, 3.64, 0.854, 0.281, 0.1, 0.0531, 0.022, 0.01] | [10.0, 4.267, 1.21, 0.403, 0.1, 0.058, 0.022, 0.01] | 0 | [300.0, 350.0, 450.0, 550.0, 700.0, 850.0, 1200.0, 1752.0] | [600.0, 700.0, 900.0, 1150.0, 1665.0, 2000.0, 3000.0, 4313.0]
HV 10A | HV 10A | 10 | 0 | [10.0, 1675.0, 0.344, 0.156, 0.1, 0.0417, 0.0171, 0.01] | [10.0, 1.3, 0.3, 0.155, 0.1, 0.0555, 0.023, 0.01] | 0 | [30.0, 32.0, 35.0, 37.0, 39.0, 50.0, 70.0, 88.0] | [60.0, 70.0, 80.0, 87.0, 94.0, 110.0, 150.0, 216.0]
HV 125A | HV 125A | 125 | 0 | [10.0, 1.82, 0.344, 0.1, 0.0467, 0.0269, 0.01] | [10.0, 2.478, 0.426, 0.1, 0.0427, 0.0211, 0.01] | 0 | [375.0, 500.0, 700.0, 925.0, 1200.0, 1500.0, 2341.0] | [750.0, 1000.0, 1500.0, 2200.0, 3000.0, 4000.0, 5765.0]
HV 160A | HV 160A | 160 | 0 | [10.0, 4.15, 1.03, 0.198, 0.1, 0.051, 0.0172, 0.01] | [10.0, 2.3, 0.734, 0.274, 0.1, 0.046, 0.0177, 0.01] | 0 | [480.0, 550.0, 700.0, 1000.0, 1260.0, 1600.0, 2500.0, 3227.0] | [960.0, 1300.0, 1700.0, 2200.0, 2996.0, 4000.0, 6000.0, 7946.0]
HV 16A | HV 16A | 16 | 0 | [10.0, 0.352, 0.164, 0.1, 0.0649, 0.0342, 0.01] | [10.0, 2.34, 0.722, 0.181, 0.1, 0.055, 0.0296, 0.01] | 0 | [48.0, 60.0, 65.0, 71.0, 80.0, 100.0, 162.0] | [96.0, 110.0, 125.0, 150.0, 168.0, 200.0, 250.0, 398.0]
HV 200A | HV 200A | 200 | 0 | [10.0, 4.267, 1.21, 0.403, 0.1, 0.058, 0.022, 0.01] | [10.0, 3.73, 1.654, 0.328, 0.1, 0.0531, 0.019, 0.01] | 0 | [600.0, 700.0, 900.0, 1150.0, 1665.0, 2000.0, 3000.0, 4313.0] | [1200.0, 1500.0, 1800.0, 2700.0, 3960.0, 5000.0, 7500.0, 10620.0]
HV 20A | HV 20A | 20 | 0 | [10.0, 1.3, 0.3, 0.155, 0.1, 0.0555, 0.023, 0.01] | [10.0, 1.3, 0.161, 0.1, 0.0611, 0.0399, 0.0141, 0.01] | 0 | [60.0, 70.0, 80.0, 87.0, 94.0, 110.0, 150.0, 216.0] | [120.0, 150.0, 200.0, 223.0, 260.0, 300.0, 450.0, 532.0]
HV 25A | HV 25A | 25 | 0 | [10.0, 2.512, 0.833, 0.299, 0.1, 0.0372, 0.0223, 0.01] | [10.0, 3.125, 0.597, 0.198, 0.1, 0.0378, 0.022, 0.01] | 0 | [75.0, 82.0, 90.0, 100.0, 124.0, 170.0, 200.0, 289.0] | [150.0, 170.0, 210.0, 250.0, 294.0, 400.0, 500.0, 711.0]
HV 31.5A | HV 31.5A | 31.5 | 0 | [10.0, 2.34, 0.722, 0.181, 0.1, 0.055, 0.0296, 0.01] | [10.0, 2.84, 0.368, 0.164, 0.1, 0.0621, 0.0378, 0.0195, 0.01] | 0 | [95.0, 110.0, 125.0, 150.0, 165.0, 200.0, 250.0, 390.0] | [189.0, 220.0, 300.0, 350.0, 393.0, 450.0, 530.0, 700.0, 960.0]
HV 40A | HV 40A | 40 | 0 | [10.0, 1.3, 0.161, 0.1, 0.0611, 0.0399, 0.0141, 0.01] | [10.0, 2.05, 0.369, 0.198, 0.1, 0.051, 0.0298, 0.01] | 0 | [120.0, 150.0, 200.0, 223.0, 260.0, 300.0, 450.0, 532.0] | [240.0, 300.0, 400.0, 450.0, 530.0, 650.0, 800.0, 1311.0]
HV 50A | HV 50A | 50 | 0 | [10.0, 3.215, 0.597, 0.198, 0.1, 0.0378, 0.022, 0.01] | [10.0, 3.64, 0.854, 0.281, 0.1, 0.0531, 0.022, 0.01] | 0 | [150.0, 170.0, 210.0, 250.0, 294.0, 400.0, 500.0, 711.0] | [300.0, 350.0, 450.0, 550.0, 700.0, 850.0, 1200.0, 1752.0]
HV 6.3A | HV 6.3A | 6.3 | 0 | [10.0, 1.39, 0.344, 0.168, 0.1, 0.056, 0.0263, 0.01] | [10.0, 1.711, 0.516, 0.198, 0.1, 0.0634, 0.0303, 0.01] | 0 | [19.0, 19.5, 20.4, 20.8, 22.0, 25.0, 32.0, 48.0] | [38.0, 40.0, 43.0, 48.0, 53.0, 60.0, 75.0, 118.0]
HV 63A | HV 63A | 63 | 0 | [10.0, 2.84, 0.368, 0.164, 0.1, 0.0621, 0.0378, 0.0195, 0.01] | [10.0, 1.82, 0.344, 0.1, 0.0467, 0.0269, 0.01] | 0 | [189.0, 220.0, 300.0, 350.0, 393.0, 450.0, 530.0, 700.0, 961.0] | [378.0, 500.0, 700.0, 934.0, 1200.0, 1500.0, 2366.0]
HV 80A | HV 80A | 80 | 0 | [10.0, 2.05, 0.369, 0.198, 0.1, 0.051, 0.0298, 0.01] | [10.0, 4.15, 1.03, 0.198, 0.1, 0.051, 0.0172, 0.01] | 0 | [240.0, 300.0, 400.0, 450.0, 530.0, 650.0, 800.0, 1311.0] | [480.0, 550.0, 700.0, 1000.0, 1260.0, 1600.0, 2500.0, 3227.0]
Siemens NH-1-100 | Siemens NH-1-100 | 100 | [5400.0, 2000.0, 400.0, 20.0, 1.0, 0.2, 0.012, 0.004] | 0 | 0 | [150.0, 190.0, 250.0, 430.0, 900.0, 1250.0, 2700.0, 3600.0] | 0 | 0
Siemens NH-1-125 | Siemens NH-1-125 | 125 | [4800.0, 120.0, 7.0, 0.1, 0.004] | 0 | 0 | [180.0, 400.0, 740.0, 2000.0, 4250.0] | 0 | 0
Siemens NH-1-16 | Siemens NH-1-16 | 16 | [4000.0, 400.0, 2.0, 0.1, 0.04, 0.01] | 0 | 0 | [26.0, 35.0, 75.0, 150.0, 200.0, 300.0] | 0 | 0
Siemens NH-1-160 | Siemens NH-1-160 | 160 | [4800.0, 120.0, 7.0, 0.1, 0.004] | 0 | 0 | [210.0, 500.0, 900.0, 2300.0, 5000.0] | 0 | 0
Siemens NH-1-25 | Siemens NH-1-25 | 25 | [4000.0, 1000.0, 10.0, 0.2, 0.02, 0.01] | 0 | 0 | [40.0, 50.0, 100.0, 210.0, 400.0, 500.0] | 0 | 0
Siemens NH-1-50 | Siemens NH-1-50 | 50 | [4000.0, 40.0, 4.0, 1.0, 0.02, 0.01] | 0 | 0 | [86.0, 200.0, 300.0, 400.0, 1000.0, 1280.0] | 0 | 0
Siemens NH-1-63 | Siemens NH-1-63 | 63 | [4000.0, 100.0, 10.0, 2.0, 0.04, 0.01] | 0 | 0 | [100.0, 200.0, 300.0, 400.0, 1000.0, 1500.0] | 0 | 0
Siemens NH-1-80 | Siemens NH-1-80 | 80 | [4800.0, 120.0, 7.0, 0.1, 0.01] | 0 | 0 | [150.58, 250.0, 450.0, 1150.0, 2470.0] | 0 | 0
Siemens NH-2-1000 | Siemens NH-2-1000 | 1000 | [4800.0, 120.0, 7.0, 0.1, 0.004] | 0 | 0 | [1900.0, 3500.0, 8400.0, 24000.0, 52000.0] | 0 | 0
Siemens NH-2-200 | Siemens NH-2-200 | 200 | [4800.0, 120.0, 7.0, 0.1, 0.004] | 0 | 0 | [280.0, 650.0, 1200.0, 3000.0, 7000.0] | 0 | 0
Siemens NH-2-224 | Siemens NH-2-224 | 224 | [4800.0, 120.0, 7.0, 0.2, 0.04, 0.004] | 0 | 0 | [400.0, 750.0, 1453.0, 3025.0, 4315.0, 7600.0] | 0 | 0
Siemens NH-2-250 | Siemens NH-2-250 | 250 | [4800.0, 120.0, 7.0, 0.1, 0.004] | 0 | 0 | [450.0, 800.0, 1650.0, 4000.0, 8500.0] | 0 | 0
Siemens NH-2-315 | Siemens NH-2-315 | 315 | [4800.0, 120.0, 7.0, 0.1, 0.004] | 0 | 0 | [550.0, 920.0, 1900.0, 5000.0, 11000.0] | 0 | 0
Siemens NH-2-355 | Siemens NH-2-355 | 355 | [4800.0, 120.0, 6.0, 0.1, 0.004] | 0 | 0 | [650.0, 1116.27, 2350.0, 5840.0, 12790.0] | 0 | 0
Siemens NH-2-400 | Siemens NH-2-400 | 400 | [4800.0, 120.0, 7.0, 0.1, 0.004] | 0 | 0 | [720.0, 1350.0, 2800.0, 6500.0, 15000.0] | 0 | 0
Siemens NH-2-425 | Siemens NH-2-425 | 425 | [4800.0, 120.0, 7.0, 0.1, 0.004] | 0 | 0 | [850.0, 1500.0, 3050.0, 7500.0, 16500.0] | 0 | 0
Siemens NH-2-630 | Siemens NH-2-630 | 630 | [4800.0, 120.0, 7.0, 0.1, 0.004] | 0 | 0 | [1200.0, 2000.0, 4800.0, 12000.0, 26000.0] | 0 | 0

## dtypes
| element | column | dtype
0 | bus | name | object
1 | bus | vn_kv | float64
2 | bus | type | object
3 | bus | zone | object
4 | bus | in_service | bool
5 | load | name | object
6 | load | bus | uint32
7 | load | p_mw | float64
8 | load | q_mvar | float64
9 | load | const_z_percent | float64
10 | load | const_i_percent | float64
11 | load | sn_mva | float64
12 | load | scaling | float64
13 | load | in_service | bool
14 | load | type | object
15 | ext_grid | name | object
16 | ext_grid | bus | uint32
17 | ext_grid | vm_pu | float64
18 | ext_grid | va_degree | float64
19 | ext_grid | slack_weight | float64
20 | ext_grid | in_service | bool
21 | line | name | object
22 | line | std_type | object
23 | line | from_bus | uint32
24 | line | to_bus | uint32
25 | line | length_km | float64
26 | line | r_ohm_per_km | float64
27 | line | x_ohm_per_km | float64
28 | line | c_nf_per_km | float64
29 | line | g_us_per_km | float64
30 | line | max_i_ka | float64
31 | line | df | float64
32 | line | parallel | uint32
33 | line | type | object
34 | line | in_service | bool
35 | trafo | name | object
36 | trafo | std_type | object
37 | trafo | hv_bus | uint32
38 | trafo | lv_bus | uint32
39 | trafo | sn_mva | float64
40 | trafo | vn_hv_kv | float64
41 | trafo | vn_lv_kv | float64
42 | trafo | vk_percent | float64
43 | trafo | vkr_percent | float64
44 | trafo | pfe_kw | float64
45 | trafo | i0_percent | float64
46 | trafo | shift_degree | float64
47 | trafo | tap_side | object
48 | trafo | tap_neutral | int32
49 | trafo | tap_min | int32
50 | trafo | tap_max | int32
51 | trafo | tap_step_percent | float64
52 | trafo | tap_step_degree | float64
53 | trafo | tap_pos | int32
54 | trafo | tap_phase_shifter | bool
55 | trafo | parallel | uint32
56 | trafo | df | float64
57 | trafo | in_service | bool
58 | line_geodata | coords | object
59 | bus_geodata | x | float64
60 | bus_geodata | y | float64
61 | bus_geodata | coords | object

## parameters
| version | format_version | converged | OPF_converged | name | f_hz | sn_mva
0 | 2.14.6 | 2.14.0 | FALSE | FALSE |  | 50 | 1