## bus
| name | vn_kv | type | zone | in_service
0 | bus_LV_3297-5_0_5_node_0 | 0.4 | n |  | TRUE
1 | bus_LV_3297-5_0_5_node_1 | 0.4 | n |  | TRUE
2 | bus_LV_3297-5_0_5_node_2 | 0.4 | n |  | TRUE
3 | bus_LV_3297-5_0_5_node_3 | 0.4 | n |  | TRUE
4 | bus_LV_3297-5_0_5_node_4 | 0.4 | n |  | TRUE
5 | bus_LV_3297-5_0_5_node_5 | 0.4 | n |  | TRUE
6 | bus_LV_3297-5_0_5_node_6 | 0.4 | n |  | TRUE
7 | bus_LV_3297-5_0_5_node_18 | 0.4 | n |  | TRUE
8 | bus_LV_3297-5_0_5_node_17 | 0.4 | n |  | TRUE
9 | bus_LV_3297-5_0_5_node_9 | 0.4 | n |  | TRUE
10 | bus_LV_3297-5_0_5_node_10 | 0.4 | n |  | TRUE
11 | bus_LV_3297-5_0_5_node_20 | 0.4 | n |  | TRUE
12 | bus_LV_3297-5_0_5_node_16 | 0.4 | n |  | TRUE
13 | bus_LV_3297-5_0_5_node_7 | 0.4 | n |  | TRUE
14 | bus_LV_3297-5_0_5_node_11 | 0.4 | n |  | TRUE
15 | bus_LV_3297-5_0_5_node_21 | 0.4 | n |  | TRUE
16 | bus_LV_3297-5_0_5_node_8 | 0.4 | n |  | TRUE
17 | bus_LV_3297-5_0_5_node_12 | 0.4 | n |  | TRUE
18 | bus_LV_3297-5_0_5_node_13 | 0.4 | n |  | TRUE
19 | bus_LV_3297-5_0_5_node_14 | 0.4 | n |  | TRUE
20 | bus_LV_3297-5_0_5_node_15 | 0.4 | n |  | TRUE
21 | bus_LV_3297-5_0_5_node_19 | 0.4 | n |  | TRUE
22 | bus_LV_3297-5_0_5_node_282 | 0.4 | n |  | TRUE
23 | bus_LV_3297-5_0_5_node_27 | 0.4 | n |  | TRUE
24 | bus_LV_3297-5_0_5_node_28 | 0.4 | n |  | TRUE
25 | bus_LV_3297-5_0_5_node_22 | 0.4 | n |  | TRUE
26 | bus_LV_3297-5_0_5_node_23 | 0.4 | n |  | TRUE
27 | bus_LV_3297-5_0_5_node_24 | 0.4 | n |  | TRUE
28 | bus_LV_3297-5_0_5_node_25 | 0.4 | n |  | TRUE
29 | bus_LV_3297-5_0_5_node_26 | 0.4 | n |  | TRUE
30 | bus_LV_3297-5_0_5_node_32 | 0.4 | n |  | TRUE
31 | bus_LV_3297-5_0_5_node_29 | 0.4 | n |  | TRUE
32 | bus_LV_3297-5_0_5_node_35 | 0.4 | n |  | TRUE
33 | bus_LV_3297-5_0_5_node_36 | 0.4 | n |  | TRUE
34 | bus_LV_3297-5_0_5_node_58 | 0.4 | n |  | TRUE
35 | bus_LV_3297-5_0_5_node_30 | 0.4 | n |  | TRUE
36 | bus_LV_3297-5_0_5_node_52 | 0.4 | n |  | TRUE
37 | bus_LV_3297-5_0_5_node_96 | 0.4 | n |  | TRUE
38 | bus_LV_3297-5_0_5_node_266 | 0.4 | n |  | TRUE
39 | bus_LV_3297-5_0_5_node_31 | 0.4 | n |  | TRUE
40 | bus_LV_3297-5_0_5_node_33 | 0.4 | n |  | TRUE
41 | bus_LV_3297-5_0_5_node_34 | 0.4 | n |  | TRUE
42 | bus_LV_3297-5_0_5_node_37 | 0.4 | n |  | TRUE
43 | bus_LV_3297-5_0_5_node_56 | 0.4 | n |  | TRUE
44 | bus_LV_3297-5_0_5_node_70 | 0.4 | n |  | TRUE
45 | bus_LV_3297-5_0_5_node_61 | 0.4 | n |  | TRUE
46 | bus_LV_3297-5_0_5_node_50 | 0.4 | n |  | TRUE
47 | bus_LV_3297-5_0_5_node_94 | 0.4 | n |  | TRUE
48 | bus_LV_3297-5_0_5_node_264 | 0.4 | n |  | TRUE
49 | bus_LV_3297-5_0_5_node_39 | 0.4 | n |  | TRUE
50 | bus_LV_3297-5_0_5_node_40 | 0.4 | n |  | TRUE
51 | bus_LV_3297-5_0_5_node_42 | 0.4 | n |  | TRUE
52 | bus_LV_3297-5_0_5_node_43 | 0.4 | n |  | TRUE
53 | bus_LV_3297-5_0_5_node_242 | 0.4 | n |  | TRUE
54 | bus_LV_3297-5_0_5_node_240 | 0.4 | n |  | TRUE
55 | bus_LV_3297-5_0_5_node_44 | 0.4 | n |  | TRUE
56 | bus_LV_3297-5_0_5_node_45 | 0.4 | n |  | TRUE
57 | bus_LV_3297-5_0_5_node_197 | 0.4 | n |  | TRUE
58 | bus_LV_3297-5_0_5_node_46 | 0.4 | n |  | TRUE
59 | bus_LV_3297-5_0_5_node_196 | 0.4 | n |  | TRUE
60 | bus_LV_3297-5_0_5_node_198 | 0.4 | n |  | TRUE
61 | bus_LV_3297-5_0_5_node_199 | 0.4 | n |  | TRUE
62 | bus_LV_3297-5_0_5_node_60 | 0.4 | n |  | TRUE
63 | bus_LV_3297-5_0_5_node_53 | 0.4 | n |  | TRUE
64 | bus_LV_3297-5_0_5_node_48 | 0.4 | n |  | TRUE
65 | bus_LV_3297-5_0_5_node_49 | 0.4 | n |  | TRUE
66 | bus_LV_3297-5_0_5_node_51 | 0.4 | n |  | TRUE
67 | bus_LV_3297-5_0_5_node_54 | 0.4 | n |  | TRUE
68 | bus_LV_3297-5_0_5_node_81 | 0.4 | n |  | TRUE
69 | bus_LV_3297-5_0_5_node_73 | 0.4 | n |  | TRUE
70 | bus_LV_3297-5_0_5_node_79 | 0.4 | n |  | TRUE
71 | bus_LV_3297-5_0_5_node_55 | 0.4 | n |  | TRUE
72 | bus_LV_3297-5_0_5_node_57 | 0.4 | n |  | TRUE
73 | bus_LV_3297-5_0_5_node_59 | 0.4 | n |  | TRUE
74 | bus_LV_3297-5_0_5_node_62 | 0.4 | n |  | TRUE
75 | bus_LV_3297-5_0_5_node_63 | 0.4 | n |  | TRUE
76 | bus_LV_3297-5_0_5_node_64 | 0.4 | n |  | TRUE
77 | bus_LV_3297-5_0_5_node_65 | 0.4 | n |  | TRUE
78 | bus_LV_3297-5_0_5_node_66 | 0.4 | n |  | TRUE
79 | bus_LV_3297-5_0_5_node_67 | 0.4 | n |  | TRUE
80 | bus_LV_3297-5_0_5_node_68 | 0.4 | n |  | TRUE
81 | bus_LV_3297-5_0_5_node_89 | 0.4 | n |  | TRUE
82 | bus_LV_3297-5_0_5_node_77 | 0.4 | n |  | TRUE
83 | bus_LV_3297-5_0_5_node_69 | 0.4 | n |  | TRUE
84 | bus_LV_3297-5_0_5_node_84 | 0.4 | n |  | TRUE
85 | bus_LV_3297-5_0_5_node_75 | 0.4 | n |  | TRUE
86 | bus_LV_3297-5_0_5_node_74 | 0.4 | n |  | TRUE
87 | bus_LV_3297-5_0_5_node_71 | 0.4 | n |  | TRUE
88 | bus_LV_3297-5_0_5_node_72 | 0.4 | n |  | TRUE
89 | bus_LV_3297-5_0_5_node_93 | 0.4 | n |  | TRUE
90 | bus_LV_3297-5_0_5_node_76 | 0.4 | n |  | TRUE
91 | bus_LV_3297-5_0_5_node_276 | 0.4 | n |  | TRUE
92 | bus_LV_3297-5_0_5_node_278 | 0.4 | n |  | TRUE
93 | bus_LV_3297-5_0_5_node_273 | 0.4 | n |  | TRUE
94 | bus_LV_3297-5_0_5_node_78 | 0.4 | n |  | TRUE
95 | bus_LV_3297-5_0_5_node_80 | 0.4 | n |  | TRUE
96 | bus_LV_3297-5_0_5_node_82 | 0.4 | n |  | TRUE
97 | bus_LV_3297-5_0_5_node_90 | 0.4 | n |  | TRUE
98 | bus_LV_3297-5_0_5_node_91 | 0.4 | n |  | TRUE
99 | bus_LV_3297-5_0_5_node_83 | 0.4 | n |  | TRUE
100 | bus_LV_3297-5_0_5_node_88 | 0.4 | n |  | TRUE
101 | bus_LV_3297-5_0_5_node_85 | 0.4 | n |  | TRUE
102 | bus_LV_3297-5_0_5_node_86 | 0.4 | n |  | TRUE
103 | bus_LV_3297-5_0_5_node_87 | 0.4 | n |  | TRUE
104 | bus_LV_3297-5_0_5_node_209 | 0.4 | n |  | TRUE
105 | bus_LV_3297-5_0_5_node_272 | 0.4 | n |  | TRUE
106 | bus_LV_3297-5_0_5_node_92 | 0.4 | n |  | TRUE
107 | bus_LV_3297-5_0_5_node_211 | 0.4 | n |  | TRUE
108 | bus_LV_3297-5_0_5_node_210 | 0.4 | n |  | TRUE
109 | bus_LV_3297-5_0_5_node_268 | 0.4 | n |  | TRUE
110 | bus_LV_3297-5_0_5_node_271 | 0.4 | n |  | TRUE
111 | bus_LV_3297-5_0_5_node_169 | 0.4 | n |  | TRUE
112 | bus_LV_3297-5_0_5_node_212 | 0.4 | n |  | TRUE
113 | bus_LV_3297-5_0_5_node_95 | 0.4 | n |  | TRUE
114 | bus_LV_3297-5_0_5_node_98 | 0.4 | n |  | TRUE
115 | bus_LV_3297-5_0_5_node_99 | 0.4 | n |  | TRUE
116 | bus_LV_3297-5_0_5_node_166 | 0.4 | n |  | TRUE
117 | bus_LV_3297-5_0_5_node_167 | 0.4 | n |  | TRUE
118 | bus_LV_3297-5_0_5_node_168 | 0.4 | n |  | TRUE
119 | bus_LV_3297-5_0_5_node_97 | 0.4 | n |  | TRUE
120 | bus_LV_3297-5_0_5_node_158 | 0.4 | n |  | TRUE
121 | bus_LV_3297-5_0_5_node_155 | 0.4 | n |  | TRUE
122 | bus_LV_3297-5_0_5_node_261 | 0.4 | n |  | TRUE
123 | bus_LV_3297-5_0_5_node_154 | 0.4 | n |  | TRUE
124 | bus_LV_3297-5_0_5_node_100 | 0.4 | n |  | TRUE
125 | bus_LV_3297-5_0_5_node_152 | 0.4 | n |  | TRUE
126 | bus_LV_3297-5_0_5_node_153 | 0.4 | n |  | TRUE
127 | bus_LV_3297-5_0_5_node_101 | 0.4 | n |  | TRUE
128 | bus_LV_3297-5_0_5_node_102 | 0.4 | n |  | TRUE
129 | bus_LV_3297-5_0_5_node_103 | 0.4 | n |  | TRUE
130 | bus_LV_3297-5_0_5_node_104 | 0.4 | n |  | TRUE
131 | bus_LV_3297-5_0_5_node_105 | 0.4 | n |  | TRUE
132 | bus_LV_3297-5_0_5_node_109 | 0.4 | n |  | TRUE
133 | bus_LV_3297-5_0_5_node_160 | 0.4 | n |  | TRUE
134 | bus_LV_3297-5_0_5_node_106 | 0.4 | n |  | TRUE
135 | bus_LV_3297-5_0_5_node_108 | 0.4 | n |  | TRUE
136 | bus_LV_3297-5_0_5_node_159 | 0.4 | n |  | TRUE
137 | bus_LV_3297-5_0_5_node_107 | 0.4 | n |  | TRUE
138 | bus_LV_3297-5_0_5_node_110 | 0.4 | n |  | TRUE
139 | bus_LV_3297-5_0_5_node_190 | 0.4 | n |  | TRUE
140 | bus_LV_3297-5_0_5_node_191 | 0.4 | n |  | TRUE
141 | bus_LV_3297-5_0_5_node_111 | 0.4 | n |  | TRUE
142 | bus_LV_3297-5_0_5_node_112 | 0.4 | n |  | TRUE
143 | bus_LV_3297-5_0_5_node_221 | 0.4 | n |  | TRUE
144 | bus_LV_3297-5_0_5_node_224 | 0.4 | n |  | TRUE
145 | bus_LV_3297-5_0_5_node_220 | 0.4 | n |  | TRUE
146 | bus_LV_3297-5_0_5_node_226 | 0.4 | n |  | TRUE
147 | bus_LV_3297-5_0_5_node_227 | 0.4 | n |  | TRUE
148 | bus_LV_3297-5_0_5_node_225 | 0.4 | n |  | TRUE
149 | bus_LV_3297-5_0_5_node_113 | 0.4 | n |  | TRUE
150 | bus_LV_3297-5_0_5_node_114 | 0.4 | n |  | TRUE
151 | bus_LV_3297-5_0_5_node_281 | 0.4 | n |  | TRUE
152 | bus_LV_3297-5_0_5_node_280 | 0.4 | n |  | TRUE
153 | bus_LV_3297-5_0_5_node_115 | 0.4 | n |  | TRUE
154 | bus_LV_3297-5_0_5_node_116 | 0.4 | n |  | TRUE
155 | bus_LV_3297-5_0_5_node_117 | 0.4 | n |  | TRUE
156 | bus_LV_3297-5_0_5_node_118 | 0.4 | n |  | TRUE
157 | bus_LV_3297-5_0_5_node_119 | 0.4 | n |  | TRUE
158 | bus_LV_3297-5_0_5_node_120 | 0.4 | n |  | TRUE
159 | bus_LV_3297-5_0_5_node_149 | 0.4 | n |  | TRUE
160 | bus_LV_3297-5_0_5_node_181 | 0.4 | n |  | TRUE
161 | bus_LV_3297-5_0_5_node_141 | 0.4 | n |  | TRUE
162 | bus_LV_3297-5_0_5_node_151 | 0.4 | n |  | TRUE
163 | bus_LV_3297-5_0_5_node_138 | 0.4 | n |  | TRUE
164 | bus_LV_3297-5_0_5_node_150 | 0.4 | n |  | TRUE
165 | bus_LV_3297-5_0_5_node_142 | 0.4 | n |  | TRUE
166 | bus_LV_3297-5_0_5_node_121 | 0.4 | n |  | TRUE
167 | bus_LV_3297-5_0_5_node_122 | 0.4 | n |  | TRUE
168 | bus_LV_3297-5_0_5_node_123 | 0.4 | n |  | TRUE
169 | bus_LV_3297-5_0_5_node_124 | 0.4 | n |  | TRUE
170 | bus_LV_3297-5_0_5_node_125 | 0.4 | n |  | TRUE
171 | bus_LV_3297-5_0_5_node_133 | 0.4 | n |  | TRUE
172 | bus_LV_3297-5_0_5_node_134 | 0.4 | n |  | TRUE
173 | bus_LV_3297-5_0_5_node_132 | 0.4 | n |  | TRUE
174 | bus_LV_3297-5_0_5_node_126 | 0.4 | n |  | TRUE
175 | bus_LV_3297-5_0_5_node_128 | 0.4 | n |  | TRUE
176 | bus_LV_3297-5_0_5_node_129 | 0.4 | n |  | TRUE
177 | bus_LV_3297-5_0_5_node_130 | 0.4 | n |  | TRUE
178 | bus_LV_3297-5_0_5_node_131 | 0.4 | n |  | TRUE
179 | bus_LV_3297-5_0_5_node_245 | 0.4 | n |  | TRUE
180 | bus_LV_3297-5_0_5_node_253 | 0.4 | n |  | TRUE
181 | bus_LV_3297-5_0_5_node_243 | 0.4 | n |  | TRUE
182 | bus_LV_3297-5_0_5_node_254 | 0.4 | n |  | TRUE
183 | bus_LV_3297-5_0_5_node_143 | 0.4 | n |  | TRUE
184 | bus_LV_3297-5_0_5_node_139 | 0.4 | n |  | TRUE
185 | bus_LV_3297-5_0_5_node_135 | 0.4 | n |  | TRUE
186 | bus_LV_3297-5_0_5_node_136 | 0.4 | n |  | TRUE
187 | bus_LV_3297-5_0_5_node_137 | 0.4 | n |  | TRUE
188 | bus_LV_3297-5_0_5_node_140 | 0.4 | n |  | TRUE
189 | bus_LV_3297-5_0_5_node_164 | 0.4 | n |  | TRUE
190 | bus_LV_3297-5_0_5_node_165 | 0.4 | n |  | TRUE
191 | bus_LV_3297-5_0_5_node_144 | 0.4 | n |  | TRUE
192 | bus_LV_3297-5_0_5_node_145 | 0.4 | n |  | TRUE
193 | bus_LV_3297-5_0_5_node_146 | 0.4 | n |  | TRUE
194 | bus_LV_3297-5_0_5_node_147 | 0.4 | n |  | TRUE
195 | bus_LV_3297-5_0_5_node_148 | 0.4 | n |  | TRUE
196 | bus_LV_3297-5_0_5_node_252 | 0.4 | n |  | TRUE
197 | bus_LV_3297-5_0_5_node_258 | 0.4 | n |  | TRUE
198 | bus_LV_3297-5_0_5_node_255 | 0.4 | n |  | TRUE
199 | bus_LV_3297-5_0_5_node_251 | 0.4 | n |  | TRUE
200 | bus_LV_3297-5_0_5_node_182 | 0.4 | n |  | TRUE
201 | bus_LV_3297-5_0_5_node_180 | 0.4 | n |  | TRUE
202 | bus_LV_3297-5_0_5_node_163 | 0.4 | n |  | TRUE
203 | bus_LV_3297-5_0_5_node_184 | 0.4 | n |  | TRUE
204 | bus_LV_3297-5_0_5_node_179 | 0.4 | n |  | TRUE
205 | bus_LV_3297-5_0_5_node_162 | 0.4 | n |  | TRUE
206 | bus_LV_3297-5_0_5_node_157 | 0.4 | n |  | TRUE
207 | bus_LV_3297-5_0_5_node_156 | 0.4 | n |  | TRUE
208 | bus_LV_3297-5_0_5_node_262 | 0.4 | n |  | TRUE
209 | bus_LV_3297-5_0_5_node_260 | 0.4 | n |  | TRUE
210 | bus_LV_3297-5_0_5_node_161 | 0.4 | n |  | TRUE
211 | bus_LV_3297-5_0_5_node_257 | 0.4 | n |  | TRUE
212 | bus_LV_3297-5_0_5_node_259 | 0.4 | n |  | TRUE
213 | bus_LV_3297-5_0_5_node_256 | 0.4 | n |  | TRUE
214 | bus_LV_3297-5_0_5_node_170 | 0.4 | n |  | TRUE
215 | bus_LV_3297-5_0_5_node_171 | 0.4 | n |  | TRUE
216 | bus_LV_3297-5_0_5_node_172 | 0.4 | n |  | TRUE
217 | bus_LV_3297-5_0_5_node_219 | 0.4 | n |  | TRUE
218 | bus_LV_3297-5_0_5_node_218 | 0.4 | n |  | TRUE
219 | bus_LV_3297-5_0_5_node_216 | 0.4 | n |  | TRUE
220 | bus_LV_3297-5_0_5_node_173 | 0.4 | n |  | TRUE
221 | bus_LV_3297-5_0_5_node_174 | 0.4 | n |  | TRUE
222 | bus_LV_3297-5_0_5_node_175 | 0.4 | n |  | TRUE
223 | bus_LV_3297-5_0_5_node_176 | 0.4 | n |  | TRUE
224 | bus_LV_3297-5_0_5_node_177 | 0.4 | n |  | TRUE
225 | bus_LV_3297-5_0_5_node_178 | 0.4 | n |  | TRUE
226 | bus_LV_3297-5_0_5_node_207 | 0.4 | n |  | TRUE
227 | bus_LV_3297-5_0_5_node_187 | 0.4 | n |  | TRUE
228 | bus_LV_3297-5_0_5_node_205 | 0.4 | n |  | TRUE
229 | bus_LV_3297-5_0_5_node_183 | 0.4 | n |  | TRUE
230 | bus_LV_3297-5_0_5_node_185 | 0.4 | n |  | TRUE
231 | bus_LV_3297-5_0_5_node_186 | 0.4 | n |  | TRUE
232 | bus_LV_3297-5_0_5_node_189 | 0.4 | n |  | TRUE
233 | bus_LV_3297-5_0_5_node_188 | 0.4 | n |  | TRUE
234 | bus_LV_3297-5_0_5_node_206 | 0.4 | n |  | TRUE
235 | bus_LV_3297-5_0_5_node_204 | 0.4 | n |  | TRUE
236 | bus_LV_3297-5_0_5_node_192 | 0.4 | n |  | TRUE
237 | bus_LV_3297-5_0_5_node_193 | 0.4 | n |  | TRUE
238 | bus_LV_3297-5_0_5_node_194 | 0.4 | n |  | TRUE
239 | bus_LV_3297-5_0_5_node_202 | 0.4 | n |  | TRUE
240 | bus_LV_3297-5_0_5_node_203 | 0.4 | n |  | TRUE
241 | bus_LV_3297-5_0_5_node_200 | 0.4 | n |  | TRUE
242 | bus_LV_3297-5_0_5_node_201 | 0.4 | n |  | TRUE
243 | bus_LV_3297-5_0_5_node_275 | 0.4 | n |  | TRUE
244 | bus_LV_3297-5_0_5_node_283 | 0.4 | n |  | TRUE
245 | bus_LV_3297-5_0_5_node_274 | 0.4 | n |  | TRUE
246 | bus_LV_3297-5_0_5_node_267 | 0.4 | n |  | TRUE
247 | bus_LV_3297-5_0_5_node_213 | 0.4 | n |  | TRUE
248 | bus_LV_3297-5_0_5_node_214 | 0.4 | n |  | TRUE
249 | bus_LV_3297-5_0_5_node_217 | 0.4 | n |  | TRUE
250 | bus_LV_3297-5_0_5_node_215 | 0.4 | n |  | TRUE
251 | bus_LV_3297-5_0_5_node_222 | 0.4 | n |  | TRUE
252 | bus_LV_3297-5_0_5_node_223 | 0.4 | n |  | TRUE
253 | bus_LV_3297-5_0_5_node_228 | 0.4 | n |  | TRUE
254 | bus_LV_3297-5_0_5_node_229 | 0.4 | n |  | TRUE
255 | bus_LV_3297-5_0_5_node_230 | 0.4 | n |  | TRUE
256 | bus_LV_3297-5_0_5_node_231 | 0.4 | n |  | TRUE
257 | bus_LV_3297-5_0_5_node_232 | 0.4 | n |  | TRUE
258 | bus_LV_3297-5_0_5_node_233 | 0.4 | n |  | TRUE
259 | bus_LV_3297-5_0_5_node_234 | 0.4 | n |  | TRUE
260 | bus_LV_3297-5_0_5_node_235 | 0.4 | n |  | TRUE
261 | bus_LV_3297-5_0_5_node_236 | 0.4 | n |  | TRUE
262 | bus_LV_3297-5_0_5_node_237 | 0.4 | n |  | TRUE
263 | bus_LV_3297-5_0_5_node_238 | 0.4 | n |  | TRUE
264 | bus_LV_3297-5_0_5_node_239 | 0.4 | n |  | TRUE
265 | bus_LV_3297-5_0_5_node_241 | 0.4 | n |  | TRUE
266 | bus_LV_3297-5_0_5_node_244 | 0.4 | n |  | TRUE
267 | bus_LV_3297-5_0_5_node_246 | 0.4 | n |  | TRUE
268 | bus_LV_3297-5_0_5_node_247 | 0.4 | n |  | TRUE
269 | bus_LV_3297-5_0_5_node_248 | 0.4 | n |  | TRUE
270 | bus_LV_3297-5_0_5_node_249 | 0.4 | n |  | TRUE
271 | bus_LV_3297-5_0_5_node_250 | 0.4 | n |  | TRUE
272 | bus_LV_3297-5_0_5_node_265 | 0.4 | n |  | TRUE
273 | bus_LV_3297-5_0_5_node_263 | 0.4 | n |  | TRUE
274 | bus_LV_3297-5_0_5_node_269 | 0.4 | n |  | TRUE
275 | bus_LV_3297-5_0_5_node_279 | 0.4 | n |  | TRUE
276 | bus_LV_3297-5_0_5_node_277 | 0.4 | n |  | TRUE
277 | bus_MV_238_0_node_73 | 20 | n |  | TRUE

## load
| name | bus | p_mw | q_mvar | const_z_percent | const_i_percent | sn_mva | scaling | in_service | type
0 | LV_3297-5_0_5_load_0 | 0 | 0.004179 | 0.0010474 | 0 | 0 |  | 1 | TRUE | wye
1 | LV_3297-5_0_5_load_4 | 4 | 0.0034026 | 0.00085277 | 0 | 0 |  | 1 | TRUE | wye
2 | LV_3297-5_0_5_load_5 | 5 | 0.0044707 | 0.0011205 | 0 | 0 |  | 1 | TRUE | wye
3 | LV_3297-5_0_5_load_6 | 6 | 0.0029724 | 0.00074496 | 0 | 0 |  | 1 | TRUE | wye
4 | LV_3297-5_0_5_load_18 | 7 | 0.0017587 | 0.00044078 | 0 | 0 |  | 1 | TRUE | wye
5 | LV_3297-5_0_5_load_17 | 8 | 0.0037032 | 0.0009281 | 0 | 0 |  | 1 | TRUE | wye
6 | LV_3297-5_0_5_load_9 | 9 | 0.0044534 | 0.0011161 | 0 | 0 |  | 1 | TRUE | wye
7 | LV_3297-5_0_5_load_10 | 10 | 0.0026839 | 0.00067265 | 0 | 0 |  | 1 | TRUE | wye
8 | LV_3297-5_0_5_load_20 | 11 | 0.0024468 | 0.00061322 | 0 | 0 |  | 1 | TRUE | wye
9 | LV_3297-5_0_5_load_7 | 13 | 0.002263 | 0.00056715 | 0 | 0 |  | 1 | TRUE | wye
10 | LV_3297-5_0_5_load_11 | 14 | 0.0032738 | 0.00082049 | 0 | 0 |  | 1 | TRUE | wye
11 | LV_3297-5_0_5_load_21 | 15 | 0.0031289 | 0.00078419 | 0 | 0 |  | 1 | TRUE | wye
12 | LV_3297-5_0_5_load_8 | 16 | 0.0021064 | 0.00052792 | 0 | 0 |  | 1 | TRUE | wye
13 | LV_3297-5_0_5_load_12 | 17 | 0.0003691 | 9.2504e-05 | 0 | 0 |  | 1 | TRUE | wye
14 | LV_3297-5_0_5_load_13 | 18 | 0.0066173 | 0.0016585 | 0 | 0 |  | 1 | TRUE | wye
15 | LV_3297-5_0_5_load_14 | 19 | 0.00081818 | 0.00020505 | 0 | 0 |  | 1 | TRUE | wye
16 | LV_3297-5_0_5_load_15 | 20 | 0.0037217 | 0.00093275 | 0 | 0 |  | 1 | TRUE | wye
17 | LV_3297-5_0_5_load_282 | 22 | 0.0017497 | 0.00043852 | 0 | 0 |  | 1 | TRUE | wye
18 | LV_3297-5_0_5_load_27 | 23 | 0.0017033 | 0.00042688 | 0 | 0 |  | 1 | TRUE | wye
19 | LV_3297-5_0_5_load_28 | 24 | 0.001605 | 0.00040226 | 0 | 0 |  | 1 | TRUE | wye
20 | LV_3297-5_0_5_load_22 | 25 | 0.0021692 | 0.00054365 | 0 | 0 |  | 1 | TRUE | wye
21 | LV_3297-5_0_5_load_23 | 26 | 0.002144 | 0.00053733 | 0 | 0 |  | 1 | TRUE | wye
22 | LV_3297-5_0_5_load_24 | 27 | 0.004454 | 0.0011163 | 0 | 0 |  | 1 | TRUE | wye
23 | LV_3297-5_0_5_load_32 | 30 | 0.0015842 | 0.00039703 | 0 | 0 |  | 1 | TRUE | wye
24 | LV_3297-5_0_5_load_29 | 31 | 0.0021932 | 0.00054967 | 0 | 0 |  | 1 | TRUE | wye
25 | LV_3297-5_0_5_load_35 | 32 | 0.0018695 | 0.00046853 | 0 | 0 |  | 1 | TRUE | wye
26 | LV_3297-5_0_5_load_58 | 34 | 0.0027824 | 0.00069733 | 0 | 0 |  | 1 | TRUE | wye
27 | LV_3297-5_0_5_load_30 | 35 | 0.0019983 | 0.00050083 | 0 | 0 |  | 1 | TRUE | wye
28 | LV_3297-5_0_5_load_52 | 36 | 0.0018562 | 0.0004652 | 0 | 0 |  | 1 | TRUE | wye
29 | LV_3297-5_0_5_load_266 | 38 | 0.00066464 | 0.00016657 | 0 | 0 |  | 1 | TRUE | wye
30 | LV_3297-5_0_5_load_33 | 40 | 0.0013306 | 0.00033348 | 0 | 0 |  | 1 | TRUE | wye
31 | LV_3297-5_0_5_load_34 | 41 | 0.0011395 | 0.00028557 | 0 | 0 |  | 1 | TRUE | wye
32 | LV_3297-5_0_5_load_37 | 42 | 0.00055848 | 0.00013997 | 0 | 0 |  | 1 | TRUE | wye
33 | LV_3297-5_0_5_load_56 | 43 | 0.0022406 | 0.00056155 | 0 | 0 |  | 1 | TRUE | wye
34 | LV_3297-5_0_5_load_70 | 44 | 0.001587 | 0.00039775 | 0 | 0 |  | 1 | TRUE | wye
35 | LV_3297-5_0_5_load_61 | 45 | 0.0015005 | 0.00037607 | 0 | 0 |  | 1 | TRUE | wye
36 | LV_3297-5_0_5_load_50 | 46 | 0.0036302 | 0.00090982 | 0 | 0 |  | 1 | TRUE | wye
37 | LV_3297-5_0_5_load_94 | 47 | 0.0033902 | 0.00084966 | 0 | 0 |  | 1 | TRUE | wye
38 | LV_3297-5_0_5_load_264 | 48 | 0.0012525 | 0.00031392 | 0 | 0 |  | 1 | TRUE | wye
39 | LV_3297-5_0_5_load_39 | 49 | 0.0016239 | 0.00040698 | 0 | 0 |  | 1 | TRUE | wye
40 | LV_3297-5_0_5_load_40 | 50 | 0.0060792 | 0.0015236 | 0 | 0 |  | 1 | TRUE | wye
41 | LV_3297-5_0_5_load_42 | 51 | 0.0049512 | 0.0012409 | 0 | 0 |  | 1 | TRUE | wye
42 | LV_3297-5_0_5_load_43 | 52 | 0.0016139 | 0.00040448 | 0 | 0 |  | 1 | TRUE | wye
43 | LV_3297-5_0_5_load_242 | 53 | 0.001071 | 0.00026842 | 0 | 0 |  | 1 | TRUE | wye
44 | LV_3297-5_0_5_load_240 | 54 | 0.00081125 | 0.00020332 | 0 | 0 |  | 1 | TRUE | wye
45 | LV_3297-5_0_5_load_44 | 55 | 0.0023503 | 0.00058905 | 0 | 0 |  | 1 | TRUE | wye
46 | LV_3297-5_0_5_load_45 | 56 | 0.0026036 | 0.00065252 | 0 | 0 |  | 1 | TRUE | wye
47 | LV_3297-5_0_5_load_197 | 57 | 0.00084996 | 0.00021302 | 0 | 0 |  | 1 | TRUE | wye
48 | LV_3297-5_0_5_load_46 | 58 | 0.00018469 | 4.6289e-05 | 0 | 0 |  | 1 | TRUE | wye
49 | LV_3297-5_0_5_load_196 | 59 | 0.0003552 | 8.9022e-05 | 0 | 0 |  | 1 | TRUE | wye
50 | LV_3297-5_0_5_load_198 | 60 | 0.00028858 | 7.2325e-05 | 0 | 0 |  | 1 | TRUE | wye
51 | LV_3297-5_0_5_load_199 | 61 | 0.0015689 | 0.00039319 | 0 | 0 |  | 1 | TRUE | wye
52 | LV_3297-5_0_5_load_60 | 62 | 0.0013447 | 0.00033701 | 0 | 0 |  | 1 | TRUE | wye
53 | LV_3297-5_0_5_load_53 | 63 | 0.0033328 | 0.00083528 | 0 | 0 |  | 1 | TRUE | wye
54 | LV_3297-5_0_5_load_48 | 64 | 0.0014894 | 0.00037327 | 0 | 0 |  | 1 | TRUE | wye
55 | LV_3297-5_0_5_load_49 | 65 | 0.0021897 | 0.00054878 | 0 | 0 |  | 1 | TRUE | wye
56 | LV_3297-5_0_5_load_54 | 67 | 0.0043107 | 0.0010804 | 0 | 0 |  | 1 | TRUE | wye
57 | LV_3297-5_0_5_load_79 | 70 | 0.0038451 | 0.00096366 | 0 | 0 |  | 1 | TRUE | wye
58 | LV_3297-5_0_5_load_55 | 71 | 0.0015976 | 0.00040041 | 0 | 0 |  | 1 | TRUE | wye
59 | LV_3297-5_0_5_load_57 | 72 | 0.0027668 | 0.00069342 | 0 | 0 |  | 1 | TRUE | wye
60 | LV_3297-5_0_5_load_59 | 73 | 0.0014707 | 0.00036859 | 0 | 0 |  | 1 | TRUE | wye
61 | LV_3297-5_0_5_load_62 | 74 | 0.00039169 | 9.8167e-05 | 0 | 0 |  | 1 | TRUE | wye
62 | LV_3297-5_0_5_load_63 | 75 | 0.00018078 | 4.5308e-05 | 0 | 0 |  | 1 | TRUE | wye
63 | LV_3297-5_0_5_load_65 | 77 | 0.00017408 | 4.3629e-05 | 0 | 0 |  | 1 | TRUE | wye
64 | LV_3297-5_0_5_load_67 | 79 | 0.00023261 | 5.8298e-05 | 0 | 0 |  | 1 | TRUE | wye
65 | LV_3297-5_0_5_load_68 | 80 | 0.00031584 | 7.9158e-05 | 0 | 0 |  | 1 | TRUE | wye
66 | LV_3297-5_0_5_load_89 | 81 | 0.00028309 | 7.0949e-05 | 0 | 0 |  | 1 | TRUE | wye
67 | LV_3297-5_0_5_load_77 | 82 | 0.00026616 | 6.6707e-05 | 0 | 0 |  | 1 | TRUE | wye
68 | LV_3297-5_0_5_load_74 | 86 | 0.00048122 | 0.0001206 | 0 | 0 |  | 1 | TRUE | wye
69 | LV_3297-5_0_5_load_71 | 87 | 0.0067148 | 0.0016829 | 0 | 0 |  | 1 | TRUE | wye
70 | LV_3297-5_0_5_load_72 | 88 | 0.0013289 | 0.00033305 | 0 | 0 |  | 1 | TRUE | wye
71 | LV_3297-5_0_5_load_93 | 89 | 0.0017887 | 0.0004483 | 0 | 0 |  | 1 | TRUE | wye
72 | LV_3297-5_0_5_load_276 | 91 | 0.00028418 | 7.1221e-05 | 0 | 0 |  | 1 | TRUE | wye
73 | LV_3297-5_0_5_load_278 | 92 | 0.00040888 | 0.00010248 | 0 | 0 |  | 1 | TRUE | wye
74 | LV_3297-5_0_5_load_78 | 94 | 0.0022986 | 0.00057608 | 0 | 0 |  | 1 | TRUE | wye
75 | LV_3297-5_0_5_load_80 | 95 | 0.0036629 | 0.00091801 | 0 | 0 |  | 1 | TRUE | wye
76 | LV_3297-5_0_5_load_82 | 96 | 0.004348 | 0.0010897 | 0 | 0 |  | 1 | TRUE | wye
77 | LV_3297-5_0_5_load_90 | 97 | 0.0022243 | 0.00055746 | 0 | 0 |  | 1 | TRUE | wye
78 | LV_3297-5_0_5_load_83 | 99 | 0.00027606 | 6.9188e-05 | 0 | 0 |  | 1 | TRUE | wye
79 | LV_3297-5_0_5_load_88 | 100 | 0.0022053 | 0.00055269 | 0 | 0 |  | 1 | TRUE | wye
80 | LV_3297-5_0_5_load_209 | 104 | 0.00036239 | 9.0822e-05 | 0 | 0 |  | 1 | TRUE | wye
81 | LV_3297-5_0_5_load_272 | 105 | 0.0006761 | 0.00016945 | 0 | 0 |  | 1 | TRUE | wye
82 | LV_3297-5_0_5_load_211 | 107 | 0.0004079 | 0.00010223 | 0 | 0 |  | 1 | TRUE | wye
83 | LV_3297-5_0_5_load_210 | 108 | 0.00037967 | 9.5154e-05 | 0 | 0 |  | 1 | TRUE | wye
84 | LV_3297-5_0_5_load_268 | 109 | 0.00017848 | 4.473e-05 | 0 | 0 |  | 1 | TRUE | wye
85 | LV_3297-5_0_5_load_271 | 110 | 0.00017486 | 4.3824e-05 | 0 | 0 |  | 1 | TRUE | wye
86 | LV_3297-5_0_5_load_169 | 111 | 0.00029268 | 7.3353e-05 | 0 | 0 |  | 1 | TRUE | wye
87 | LV_3297-5_0_5_load_212 | 112 | 0.00066228 | 0.00016598 | 0 | 0 |  | 1 | TRUE | wye
88 | LV_3297-5_0_5_load_98 | 114 | 0.004636 | 0.0011619 | 0 | 0 |  | 1 | TRUE | wye
89 | LV_3297-5_0_5_load_99 | 115 | 0.0052062 | 0.0013048 | 0 | 0 |  | 1 | TRUE | wye
90 | LV_3297-5_0_5_load_166 | 116 | 0.00038406 | 9.6254e-05 | 0 | 0 |  | 1 | TRUE | wye
91 | LV_3297-5_0_5_load_167 | 117 | 0.00060171 | 0.0001508 | 0 | 0 |  | 1 | TRUE | wye
92 | LV_3297-5_0_5_load_168 | 118 | 0.00038438 | 9.6336e-05 | 0 | 0 |  | 1 | TRUE | wye
93 | LV_3297-5_0_5_load_158 | 120 | 0.0022134 | 0.00055472 | 0 | 0 |  | 1 | TRUE | wye
94 | LV_3297-5_0_5_load_155 | 121 | 0.0018148 | 0.00045484 | 0 | 0 |  | 1 | TRUE | wye
95 | LV_3297-5_0_5_load_154 | 123 | 0.0015669 | 0.0003927 | 0 | 0 |  | 1 | TRUE | wye
96 | LV_3297-5_0_5_load_100 | 124 | 0.001327 | 0.00033257 | 0 | 0 |  | 1 | TRUE | wye
97 | LV_3297-5_0_5_load_152 | 125 | 0.0021246 | 0.00053248 | 0 | 0 |  | 1 | TRUE | wye
98 | LV_3297-5_0_5_load_153 | 126 | 0.0015218 | 0.00038139 | 0 | 0 |  | 1 | TRUE | wye
99 | LV_3297-5_0_5_load_101 | 127 | 0.012016 | 0.0030116 | 0 | 0 |  | 1 | TRUE | wye
100 | LV_3297-5_0_5_load_102 | 128 | 0.0028149 | 0.00070547 | 0 | 0 |  | 1 | TRUE | wye
101 | LV_3297-5_0_5_load_104 | 130 | 0.0023742 | 0.00059503 | 0 | 0 |  | 1 | TRUE | wye
102 | LV_3297-5_0_5_load_109 | 132 | 0.0013257 | 0.00033224 | 0 | 0 |  | 1 | TRUE | wye
103 | LV_3297-5_0_5_load_160 | 133 | 0.0018612 | 0.00046646 | 0 | 0 |  | 1 | TRUE | wye
104 | LV_3297-5_0_5_load_106 | 134 | 0.0021731 | 0.00054464 | 0 | 0 |  | 1 | TRUE | wye
105 | LV_3297-5_0_5_load_159 | 136 | 0.0040243 | 0.0010086 | 0 | 0 |  | 1 | TRUE | wye
106 | LV_3297-5_0_5_load_107 | 137 | 0.013123 | 0.003289 | 0 | 0 |  | 1 | TRUE | wye
107 | LV_3297-5_0_5_load_110 | 138 | 0.0031644 | 0.00079308 | 0 | 0 |  | 1 | TRUE | wye
108 | LV_3297-5_0_5_load_190 | 139 | 0.0016037 | 0.00040192 | 0 | 0 |  | 1 | TRUE | wye
109 | LV_3297-5_0_5_load_191 | 140 | 0.0020407 | 0.00051145 | 0 | 0 |  | 1 | TRUE | wye
110 | LV_3297-5_0_5_load_111 | 141 | 0.00068635 | 0.00017202 | 0 | 0 |  | 1 | TRUE | wye
111 | LV_3297-5_0_5_load_220 | 145 | 0.00020381 | 5.1079e-05 | 0 | 0 |  | 1 | TRUE | wye
112 | LV_3297-5_0_5_load_226 | 146 | 0.00043826 | 0.00010984 | 0 | 0 |  | 1 | TRUE | wye
113 | LV_3297-5_0_5_load_225 | 148 | 0.00019311 | 4.8397e-05 | 0 | 0 |  | 1 | TRUE | wye
114 | LV_3297-5_0_5_load_113 | 149 | 0.00029687 | 7.4402e-05 | 0 | 0 |  | 1 | TRUE | wye
115 | LV_3297-5_0_5_load_114 | 150 | 0.00025797 | 6.4653e-05 | 0 | 0 |  | 1 | TRUE | wye
116 | LV_3297-5_0_5_load_281 | 151 | 0.00022633 | 5.6724e-05 | 0 | 0 |  | 1 | TRUE | wye
117 | LV_3297-5_0_5_load_280 | 152 | 0.00028879 | 7.2378e-05 | 0 | 0 |  | 1 | TRUE | wye
118 | LV_3297-5_0_5_load_115 | 153 | 0.0086104 | 0.002158 | 0 | 0 |  | 1 | TRUE | wye
119 | LV_3297-5_0_5_load_116 | 154 | 0.00409 | 0.0010251 | 0 | 0 |  | 1 | TRUE | wye
120 | LV_3297-5_0_5_load_119 | 157 | 0.0062676 | 0.0015708 | 0 | 0 |  | 1 | TRUE | wye
121 | LV_3297-5_0_5_load_120 | 158 | 0.01199 | 0.003005 | 0 | 0 |  | 1 | TRUE | wye
122 | LV_3297-5_0_5_load_181 | 160 | 0.0010751 | 0.00026944 | 0 | 0 |  | 1 | TRUE | wye
123 | LV_3297-5_0_5_load_141 | 161 | 0.0059227 | 0.0014844 | 0 | 0 |  | 1 | TRUE | wye
124 | LV_3297-5_0_5_load_138 | 163 | 0.0079731 | 0.0019983 | 0 | 0 |  | 1 | TRUE | wye
125 | LV_3297-5_0_5_load_142 | 165 | 0.0036641 | 0.00091832 | 0 | 0 |  | 1 | TRUE | wye
126 | LV_3297-5_0_5_load_121 | 166 | 0.012805 | 0.0032093 | 0 | 0 |  | 1 | TRUE | wye
127 | LV_3297-5_0_5_load_122 | 167 | 0.0090404 | 0.0022657 | 0 | 0 |  | 1 | TRUE | wye
128 | LV_3297-5_0_5_load_123 | 168 | 0.003193 | 0.00080024 | 0 | 0 |  | 1 | TRUE | wye
129 | LV_3297-5_0_5_load_124 | 169 | 0.0025806 | 0.00064675 | 0 | 0 |  | 1 | TRUE | wye
130 | LV_3297-5_0_5_load_133 | 171 | 0.00092652 | 0.00023221 | 0 | 0 |  | 1 | TRUE | wye
131 | LV_3297-5_0_5_load_134 | 172 | 0.0015767 | 0.00039516 | 0 | 0 |  | 1 | TRUE | wye
132 | LV_3297-5_0_5_load_132 | 173 | 0.00678 | 0.0016992 | 0 | 0 |  | 1 | TRUE | wye
133 | LV_3297-5_0_5_load_126 | 174 | 0.0013457 | 0.00033726 | 0 | 0 |  | 1 | TRUE | wye
134 | LV_3297-5_0_5_load_129 | 176 | 0.0020089 | 0.00050348 | 0 | 0 |  | 1 | TRUE | wye
135 | LV_3297-5_0_5_load_130 | 177 | 0.0033761 | 0.00084613 | 0 | 0 |  | 1 | TRUE | wye
136 | LV_3297-5_0_5_load_131 | 178 | 0.0019537 | 0.00048965 | 0 | 0 |  | 1 | TRUE | wye
137 | LV_3297-5_0_5_load_245 | 179 | 0.0057698 | 0.001446 | 0 | 0 |  | 1 | TRUE | wye
138 | LV_3297-5_0_5_load_253 | 180 | 0.002284 | 0.00057242 | 0 | 0 |  | 1 | TRUE | wye
139 | LV_3297-5_0_5_load_254 | 182 | 0.0027665 | 0.00069334 | 0 | 0 |  | 1 | TRUE | wye
140 | LV_3297-5_0_5_load_143 | 183 | 0.0027904 | 0.00069933 | 0 | 0 |  | 1 | TRUE | wye
141 | LV_3297-5_0_5_load_139 | 184 | 0.0030547 | 0.00076558 | 0 | 0 |  | 1 | TRUE | wye
142 | LV_3297-5_0_5_load_135 | 185 | 0.0019251 | 0.00048247 | 0 | 0 |  | 1 | TRUE | wye
143 | LV_3297-5_0_5_load_136 | 186 | 0.0021925 | 0.00054949 | 0 | 0 |  | 1 | TRUE | wye
144 | LV_3297-5_0_5_load_140 | 188 | 0.0083668 | 0.0020969 | 0 | 0 |  | 1 | TRUE | wye
145 | LV_3297-5_0_5_load_164 | 189 | 0.003136 | 0.00078595 | 0 | 0 |  | 1 | TRUE | wye
146 | LV_3297-5_0_5_load_165 | 190 | 0.0011644 | 0.00029182 | 0 | 0 |  | 1 | TRUE | wye
147 | LV_3297-5_0_5_load_144 | 191 | 0.0013873 | 0.0003477 | 0 | 0 |  | 1 | TRUE | wye
148 | LV_3297-5_0_5_load_145 | 192 | 0.0016491 | 0.00041332 | 0 | 0 |  | 1 | TRUE | wye
149 | LV_3297-5_0_5_load_146 | 193 | 0.0031229 | 0.00078267 | 0 | 0 |  | 1 | TRUE | wye
150 | LV_3297-5_0_5_load_147 | 194 | 0.00069502 | 0.00017419 | 0 | 0 |  | 1 | TRUE | wye
151 | LV_3297-5_0_5_load_252 | 196 | 0.0015364 | 0.00038506 | 0 | 0 |  | 1 | TRUE | wye
152 | LV_3297-5_0_5_load_258 | 197 | 0.0020801 | 0.00052131 | 0 | 0 |  | 1 | TRUE | wye
153 | LV_3297-5_0_5_load_255 | 198 | 0.0017273 | 0.00043291 | 0 | 0 |  | 1 | TRUE | wye
154 | LV_3297-5_0_5_load_251 | 199 | 0.0013824 | 0.00034646 | 0 | 0 |  | 1 | TRUE | wye
155 | LV_3297-5_0_5_load_182 | 200 | 0.0022514 | 0.00056425 | 0 | 0 |  | 1 | TRUE | wye
156 | LV_3297-5_0_5_load_180 | 201 | 0.0011917 | 0.00029867 | 0 | 0 |  | 1 | TRUE | wye
157 | LV_3297-5_0_5_load_163 | 202 | 0.0029899 | 0.00074934 | 0 | 0 |  | 1 | TRUE | wye
158 | LV_3297-5_0_5_load_184 | 203 | 0.001871 | 0.00046893 | 0 | 0 |  | 1 | TRUE | wye
159 | LV_3297-5_0_5_load_179 | 204 | 0.00098093 | 0.00024585 | 0 | 0 |  | 1 | TRUE | wye
160 | LV_3297-5_0_5_load_162 | 205 | 0.0056961 | 0.0014276 | 0 | 0 |  | 1 | TRUE | wye
161 | LV_3297-5_0_5_load_157 | 206 | 0.003009 | 0.00075412 | 0 | 0 |  | 1 | TRUE | wye
162 | LV_3297-5_0_5_load_156 | 207 | 0.0010493 | 0.00026299 | 0 | 0 |  | 1 | TRUE | wye
163 | LV_3297-5_0_5_load_262 | 208 | 0.0019388 | 0.00048591 | 0 | 0 |  | 1 | TRUE | wye
164 | LV_3297-5_0_5_load_260 | 209 | 0.0011113 | 0.00027851 | 0 | 0 |  | 1 | TRUE | wye
165 | LV_3297-5_0_5_load_161 | 210 | 0.0013305 | 0.00033346 | 0 | 0 |  | 1 | TRUE | wye
166 | LV_3297-5_0_5_load_259 | 212 | 0.0027309 | 0.00068443 | 0 | 0 |  | 1 | TRUE | wye
167 | LV_3297-5_0_5_load_256 | 213 | 0.0023201 | 0.00058147 | 0 | 0 |  | 1 | TRUE | wye
168 | LV_3297-5_0_5_load_170 | 214 | 0.00044185 | 0.00011074 | 0 | 0 |  | 1 | TRUE | wye
169 | LV_3297-5_0_5_load_171 | 215 | 0.00021162 | 5.3036e-05 | 0 | 0 |  | 1 | TRUE | wye
170 | LV_3297-5_0_5_load_172 | 216 | 0.00069642 | 0.00017454 | 0 | 0 |  | 1 | TRUE | wye
171 | LV_3297-5_0_5_load_219 | 217 | 0.00036472 | 9.1407e-05 | 0 | 0 |  | 1 | TRUE | wye
172 | LV_3297-5_0_5_load_218 | 218 | 0.00027828 | 6.9743e-05 | 0 | 0 |  | 1 | TRUE | wye
173 | LV_3297-5_0_5_load_216 | 219 | 0.00033394 | 8.3693e-05 | 0 | 0 |  | 1 | TRUE | wye
174 | LV_3297-5_0_5_load_173 | 220 | 0.0014695 | 0.0003683 | 0 | 0 |  | 1 | TRUE | wye
175 | LV_3297-5_0_5_load_174 | 221 | 0.0044014 | 0.0011031 | 0 | 0 |  | 1 | TRUE | wye
176 | LV_3297-5_0_5_load_175 | 222 | 0.0017074 | 0.0004279 | 0 | 0 |  | 1 | TRUE | wye
177 | LV_3297-5_0_5_load_176 | 223 | 0.0014258 | 0.00035734 | 0 | 0 |  | 1 | TRUE | wye
178 | LV_3297-5_0_5_load_177 | 224 | 0.00075787 | 0.00018994 | 0 | 0 |  | 1 | TRUE | wye
179 | LV_3297-5_0_5_load_178 | 225 | 0.0035389 | 0.00088694 | 0 | 0 |  | 1 | TRUE | wye
180 | LV_3297-5_0_5_load_207 | 226 | 0.0037208 | 0.00093251 | 0 | 0 |  | 1 | TRUE | wye
181 | LV_3297-5_0_5_load_187 | 227 | 0.0012683 | 0.00031786 | 0 | 0 |  | 1 | TRUE | wye
182 | LV_3297-5_0_5_load_205 | 228 | 0.0051537 | 0.0012916 | 0 | 0 |  | 1 | TRUE | wye
183 | LV_3297-5_0_5_load_183 | 229 | 0.0032402 | 0.00081208 | 0 | 0 |  | 1 | TRUE | wye
184 | LV_3297-5_0_5_load_185 | 230 | 0.0015872 | 0.00039779 | 0 | 0 |  | 1 | TRUE | wye
185 | LV_3297-5_0_5_load_186 | 231 | 0.0017014 | 0.00042641 | 0 | 0 |  | 1 | TRUE | wye
186 | LV_3297-5_0_5_load_189 | 232 | 0.0020007 | 0.00050142 | 0 | 0 |  | 1 | TRUE | wye
187 | LV_3297-5_0_5_load_188 | 233 | 0.00082263 | 0.00020617 | 0 | 0 |  | 1 | TRUE | wye
188 | LV_3297-5_0_5_load_204 | 235 | 0.0024354 | 0.00061037 | 0 | 0 |  | 1 | TRUE | wye
189 | LV_3297-5_0_5_load_192 | 236 | 0.00022601 | 5.6643e-05 | 0 | 0 |  | 1 | TRUE | wye
190 | LV_3297-5_0_5_load_193 | 237 | 0.00020821 | 5.2181e-05 | 0 | 0 |  | 1 | TRUE | wye
191 | LV_3297-5_0_5_load_203 | 240 | 0.00058736 | 0.00014721 | 0 | 0 |  | 1 | TRUE | wye
192 | LV_3297-5_0_5_load_200 | 241 | 0.00023876 | 5.9838e-05 | 0 | 0 |  | 1 | TRUE | wye
193 | LV_3297-5_0_5_load_201 | 242 | 0.00033391 | 8.3685e-05 | 0 | 0 |  | 1 | TRUE | wye
194 | LV_3297-5_0_5_load_283 | 244 | 0.00050652 | 0.00012695 | 0 | 0 |  | 1 | TRUE | wye
195 | LV_3297-5_0_5_load_274 | 245 | 0.00043748 | 0.00010964 | 0 | 0 |  | 1 | TRUE | wye
196 | LV_3297-5_0_5_load_267 | 246 | 0.00015101 | 3.7845e-05 | 0 | 0 |  | 1 | TRUE | wye
197 | LV_3297-5_0_5_load_213 | 247 | 0.00037336 | 9.3572e-05 | 0 | 0 |  | 1 | TRUE | wye
198 | LV_3297-5_0_5_load_214 | 248 | 0.00083302 | 0.00020878 | 0 | 0 |  | 1 | TRUE | wye
199 | LV_3297-5_0_5_load_217 | 249 | 0.00045901 | 0.00011504 | 0 | 0 |  | 1 | TRUE | wye
200 | LV_3297-5_0_5_load_215 | 250 | 0.00031379 | 7.8644e-05 | 0 | 0 |  | 1 | TRUE | wye
201 | LV_3297-5_0_5_load_222 | 251 | 0.00041274 | 0.00010344 | 0 | 0 |  | 1 | TRUE | wye
202 | LV_3297-5_0_5_load_223 | 252 | 0.00013396 | 3.3573e-05 | 0 | 0 |  | 1 | TRUE | wye
203 | LV_3297-5_0_5_load_228 | 253 | 0.00019638 | 4.9217e-05 | 0 | 0 |  | 1 | TRUE | wye
204 | LV_3297-5_0_5_load_229 | 254 | 0.00023248 | 5.8264e-05 | 0 | 0 |  | 1 | TRUE | wye
205 | LV_3297-5_0_5_load_230 | 255 | 0.00015315 | 3.8382e-05 | 0 | 0 |  | 1 | TRUE | wye
206 | LV_3297-5_0_5_load_232 | 257 | 0.00034316 | 8.6005e-05 | 0 | 0 |  | 1 | TRUE | wye
207 | LV_3297-5_0_5_load_233 | 258 | 0.0042826 | 0.0010733 | 0 | 0 |  | 1 | TRUE | wye
208 | LV_3297-5_0_5_load_235 | 260 | 0.0036422 | 0.00091281 | 0 | 0 |  | 1 | TRUE | wye
209 | LV_3297-5_0_5_load_236 | 261 | 0.002138 | 0.00053584 | 0 | 0 |  | 1 | TRUE | wye
210 | LV_3297-5_0_5_load_237 | 262 | 0.0018624 | 0.00046675 | 0 | 0 |  | 1 | TRUE | wye
211 | LV_3297-5_0_5_load_238 | 263 | 0.0040862 | 0.0010241 | 0 | 0 |  | 1 | TRUE | wye
212 | LV_3297-5_0_5_load_241 | 265 | 0.00078545 | 0.00019685 | 0 | 0 |  | 1 | TRUE | wye
213 | LV_3297-5_0_5_load_244 | 266 | 0.0022312 | 0.00055918 | 0 | 0 |  | 1 | TRUE | wye
214 | LV_3297-5_0_5_load_246 | 267 | 0.0020958 | 0.00052526 | 0 | 0 |  | 1 | TRUE | wye
215 | LV_3297-5_0_5_load_247 | 268 | 0.0020331 | 0.00050955 | 0 | 0 |  | 1 | TRUE | wye
216 | LV_3297-5_0_5_load_248 | 269 | 0.0020529 | 0.00051451 | 0 | 0 |  | 1 | TRUE | wye
217 | LV_3297-5_0_5_load_249 | 270 | 0.0019878 | 0.00049818 | 0 | 0 |  | 1 | TRUE | wye
218 | LV_3297-5_0_5_load_250 | 271 | 0.00088783 | 0.00022251 | 0 | 0 |  | 1 | TRUE | wye
219 | LV_3297-5_0_5_load_265 | 272 | 0.0025253 | 0.00063289 | 0 | 0 |  | 1 | TRUE | wye
220 | LV_3297-5_0_5_load_263 | 273 | 0.001425 | 0.00035713 | 0 | 0 |  | 1 | TRUE | wye
221 | LV_3297-5_0_5_load_269 | 274 | 0.00023963 | 6.0058e-05 | 0 | 0 |  | 1 | TRUE | wye
222 | LV_3297-5_0_5_load_279 | 275 | 0.00036139 | 9.0573e-05 | 0 | 0 |  | 1 | TRUE | wye
223 | LV_3297-5_0_5_load_277 | 276 | 0.00038943 | 9.7601e-05 | 0 | 0 |  | 1 | TRUE | wye

## ext_grid
| name | bus | vm_pu | va_degree | slack_weight | in_service
0 |  | 123 | 1 | 0 | 1 | TRUE

## line
| name | std_type | from_bus | to_bus | length_km | r_ohm_per_km | x_ohm_per_km | c_nf_per_km | g_us_per_km | max_i_ka | df | parallel | type | in_service
0 | LV_3297-5_0_5_line_0 |  | 0 | 1 | 0.046256 | 0.125 | 0.08 | 261 | 0 | 0.364 | 1 | 1 | cs | TRUE
1 | LV_3297-5_0_5_line_1 |  | 0 | 2 | 0.023446 | 0.125 | 0.08 | 261 | 0 | 0.364 | 1 | 1 | cs | TRUE
2 | LV_3297-5_0_5_line_2 |  | 1 | 3 | 0.013461 | 0.125 | 0.08 | 261 | 0 | 0.364 | 1 | 1 | cs | TRUE
3 | LV_3297-5_0_5_line_3 |  | 1 | 4 | 0.012363 | 0.125 | 0.08 | 261 | 0 | 0.364 | 1 | 1 | cs | TRUE
4 | LV_3297-5_0_5_line_4 |  | 2 | 5 | 0.028395 | 0.125 | 0.08 | 261 | 0 | 0.364 | 1 | 1 | cs | TRUE
5 | LV_3297-5_0_5_line_5 |  | 2 | 6 | 0.015075 | 0.125 | 0.08 | 261 | 0 | 0.364 | 1 | 1 | cs | TRUE
6 | LV_3297-5_0_5_line_6 |  | 3 | 7 | 0.025601 | 0.125 | 0.08 | 261 | 0 | 0.364 | 1 | 1 | cs | TRUE
7 | LV_3297-5_0_5_line_7 |  | 3 | 8 | 0.016001 | 0.125 | 0.08 | 261 | 0 | 0.364 | 1 | 1 | cs | TRUE
8 | LV_3297-5_0_5_line_8 |  | 4 | 9 | 0.0073866 | 0.125 | 0.08 | 261 | 0 | 0.364 | 1 | 1 | cs | TRUE
9 | LV_3297-5_0_5_line_9 |  | 5 | 10 | 0.0064002 | 0.125 | 0.08 | 261 | 0 | 0.364 | 1 | 1 | cs | TRUE
10 | LV_3297-5_0_5_line_10 |  | 6 | 11 | 0.0087753 | 0.125 | 0.08 | 261 | 0 | 0.364 | 1 | 1 | cs | TRUE
11 | LV_3297-5_0_5_line_11 |  | 8 | 12 | 0.042289 | 0.125 | 0.08 | 261 | 0 | 0.364 | 1 | 1 | cs | TRUE
12 | LV_3297-5_0_5_line_12 |  | 9 | 13 | 0.027018 | 0.125 | 0.08 | 261 | 0 | 0.364 | 1 | 1 | cs | TRUE
13 | LV_3297-5_0_5_line_13 |  | 10 | 14 | 0.025879 | 0.125 | 0.08 | 261 | 0 | 0.364 | 1 | 1 | cs | TRUE
14 | LV_3297-5_0_5_line_14 |  | 11 | 15 | 0.014621 | 0.125 | 0.08 | 261 | 0 | 0.364 | 1 | 1 | cs | TRUE
15 | LV_3297-5_0_5_line_15 |  | 12 | 21 | 0.062545 | 0.125 | 0.08 | 261 | 0 | 0.364 | 1 | 1 | cs | TRUE
16 | LV_3297-5_0_5_line_16 |  | 12 | 19 | 0.028174 | 0.125 | 0.08 | 261 | 0 | 0.364 | 1 | 1 | cs | TRUE
17 | LV_3297-5_0_5_line_17 |  | 13 | 16 | 0.0019815 | 0.125 | 0.08 | 261 | 0 | 0.364 | 1 | 1 | cs | TRUE
18 | LV_3297-5_0_5_line_18 |  | 14 | 17 | 0.0083212 | 0.125 | 0.08 | 261 | 0 | 0.364 | 1 | 1 | cs | TRUE
19 | LV_3297-5_0_5_line_19 |  | 15 | 23 | 0.012619 | 0.125 | 0.08 | 261 | 0 | 0.364 | 1 | 1 | cs | TRUE
20 | LV_3297-5_0_5_line_20 |  | 18 | 19 | 0.012277 | 0.125 | 0.08 | 261 | 0 | 0.364 | 1 | 1 | cs | TRUE
21 | LV_3297-5_0_5_line_21 |  | 18 | 20 | 0.0049546 | 0.125 | 0.08 | 261 | 0 | 0.364 | 1 | 1 | cs | TRUE
22 | LV_3297-5_0_5_line_22 |  | 21 | 22 | 0.036684 | 0.125 | 0.08 | 261 | 0 | 0.364 | 1 | 1 | cs | TRUE
23 | LV_3297-5_0_5_line_23 |  | 23 | 24 | 0.018874 | 0.125 | 0.08 | 261 | 0 | 0.364 | 1 | 1 | cs | TRUE
24 | LV_3297-5_0_5_line_24 |  | 24 | 29 | 0.010969 | 0.125 | 0.08 | 261 | 0 | 0.364 | 1 | 1 | cs | TRUE
25 | LV_3297-5_0_5_line_25 |  | 25 | 26 | 0.019639 | 0.125 | 0.08 | 261 | 0 | 0.364 | 1 | 1 | cs | TRUE
26 | LV_3297-5_0_5_line_26 |  | 25 | 27 | 0.013769 | 0.125 | 0.08 | 261 | 0 | 0.364 | 1 | 1 | cs | TRUE
27 | LV_3297-5_0_5_line_27 |  | 26 | 28 | 0.0078175 | 0.125 | 0.08 | 261 | 0 | 0.364 | 1 | 1 | cs | TRUE
28 | LV_3297-5_0_5_line_28 |  | 27 | 29 | 0.034445 | 0.125 | 0.08 | 261 | 0 | 0.364 | 1 | 1 | cs | TRUE
29 | LV_3297-5_0_5_line_29 |  | 28 | 30 | 0.021044 | 0.125 | 0.08 | 261 | 0 | 0.364 | 1 | 1 | cs | TRUE
30 | LV_3297-5_0_5_line_30 |  | 28 | 31 | 0.012497 | 0.125 | 0.08 | 261 | 0 | 0.364 | 1 | 1 | cs | TRUE
31 | LV_3297-5_0_5_line_31 |  | 29 | 32 | 0.023038 | 0.125 | 0.08 | 261 | 0 | 0.364 | 1 | 1 | cs | TRUE
32 | LV_3297-5_0_5_line_32 |  | 29 | 33 | 0.030229 | 0.125 | 0.08 | 261 | 0 | 0.364 | 1 | 1 | cs | TRUE
33 | LV_3297-5_0_5_line_33 |  | 30 | 34 | 0.0033213 | 0.125 | 0.08 | 261 | 0 | 0.364 | 1 | 1 | cs | TRUE
34 | LV_3297-5_0_5_line_34 |  | 31 | 35 | 0.0231 | 0.125 | 0.08 | 261 | 0 | 0.364 | 1 | 1 | cs | TRUE
35 | LV_3297-5_0_5_line_35 |  | 32 | 36 | 0.014472 | 0.125 | 0.08 | 261 | 0 | 0.364 | 1 | 1 | cs | TRUE
36 | LV_3297-5_0_5_line_36 |  | 33 | 37 | 0.007272 | 0.125 | 0.08 | 261 | 0 | 0.364 | 1 | 4 | cs | TRUE
37 | LV_3297-5_0_5_line_37 |  | 33 | 38 | 0.011698 | 0.125 | 0.08 | 261 | 0 | 0.364 | 1 | 4 | cs | TRUE
38 | LV_3297-5_0_5_line_38 |  | 34 | 43 | 0.021634 | 0.125 | 0.08 | 261 | 0 | 0.364 | 1 | 1 | cs | TRUE
39 | LV_3297-5_0_5_line_39 |  | 35 | 39 | 0.011131 | 0.125 | 0.08 | 261 | 0 | 0.364 | 1 | 1 | cs | TRUE
40 | LV_3297-5_0_5_line_40 |  | 36 | 46 | 0.014368 | 0.125 | 0.08 | 261 | 0 | 0.364 | 1 | 1 | cs | TRUE
41 | LV_3297-5_0_5_line_41 |  | 37 | 47 | 0.015872 | 0.125 | 0.08 | 261 | 0 | 0.364 | 1 | 4 | cs | TRUE
42 | LV_3297-5_0_5_line_42 |  | 38 | 48 | 0.001344 | 0.125 | 0.08 | 261 | 0 | 0.364 | 1 | 4 | cs | TRUE
43 | LV_3297-5_0_5_line_43 |  | 39 | 40 | 0.019396 | 0.125 | 0.08 | 261 | 0 | 0.364 | 1 | 1 | cs | TRUE
44 | LV_3297-5_0_5_line_44 |  | 39 | 41 | 0.03892 | 0.125 | 0.08 | 261 | 0 | 0.364 | 1 | 1 | cs | TRUE
45 | LV_3297-5_0_5_line_45 |  | 40 | 42 | 0.0034225 | 0.125 | 0.08 | 261 | 0 | 0.364 | 1 | 1 | cs | TRUE
46 | LV_3297-5_0_5_line_46 |  | 43 | 71 | 0.02017 | 0.125 | 0.08 | 261 | 0 | 0.364 | 1 | 1 | cs | TRUE
47 | LV_3297-5_0_5_line_47 |  | 44 | 45 | 0.0037209 | 0.125 | 0.08 | 261 | 0 | 0.364 | 1 | 1 | cs | TRUE
48 | LV_3297-5_0_5_line_48 |  | 45 | 73 | 0.011436 | 0.125 | 0.08 | 261 | 0 | 0.364 | 1 | 1 | cs | TRUE
49 | LV_3297-5_0_5_line_49 |  | 46 | 65 | 0.014867 | 0.125 | 0.08 | 261 | 0 | 0.364 | 1 | 1 | cs | TRUE
50 | LV_3297-5_0_5_line_50 |  | 47 | 113 | 0.022957 | 0.125 | 0.08 | 261 | 0 | 0.364 | 1 | 4 | cs | TRUE
51 | LV_3297-5_0_5_line_51 |  | 48 | 273 | 0.010646 | 0.125 | 0.08 | 261 | 0 | 0.364 | 1 | 4 | cs | TRUE
52 | LV_3297-5_0_5_line_52 |  | 49 | 50 | 0.011468 | 0.125 | 0.08 | 261 | 0 | 0.364 | 1 | 1 | cs | TRUE
53 | LV_3297-5_0_5_line_53 |  | 50 | 51 | 0.030422 | 0.125 | 0.08 | 261 | 0 | 0.364 | 1 | 1 | cs | TRUE
54 | LV_3297-5_0_5_line_54 |  | 51 | 52 | 0.0093477 | 0.125 | 0.08 | 261 | 0 | 0.364 | 1 | 1 | cs | TRUE
55 | LV_3297-5_0_5_line_55 |  | 52 | 53 | 0.013847 | 0.125 | 0.08 | 261 | 0 | 0.364 | 1 | 1 | cs | TRUE
56 | LV_3297-5_0_5_line_56 |  | 53 | 54 | 0.0091363 | 0.125 | 0.08 | 261 | 0 | 0.364 | 1 | 1 | cs | TRUE
57 | LV_3297-5_0_5_line_57 |  | 54 | 264 | 0.0092538 | 0.125 | 0.08 | 261 | 0 | 0.364 | 1 | 1 | cs | TRUE
58 | LV_3297-5_0_5_line_58 |  | 55 | 56 | 0.0244 | 0.125 | 0.08 | 261 | 0 | 0.364 | 1 | 1 | cs | TRUE
59 | LV_3297-5_0_5_line_59 |  | 55 | 57 | 0.084102 | 0.125 | 0.08 | 261 | 0 | 0.364 | 1 | 1 | cs | TRUE
60 | LV_3297-5_0_5_line_60 |  | 56 | 58 | 0.0050453 | 0.125 | 0.08 | 261 | 0 | 0.364 | 1 | 1 | cs | TRUE
61 | LV_3297-5_0_5_line_61 |  | 57 | 61 | 0.032178 | 0.125 | 0.08 | 261 | 0 | 0.364 | 1 | 1 | cs | TRUE
62 | LV_3297-5_0_5_line_62 |  | 57 | 59 | 0.020394 | 0.125 | 0.08 | 261 | 0 | 0.364 | 1 | 1 | cs | TRUE
63 | LV_3297-5_0_5_line_63 |  | 58 | 62 | 0.0057173 | 0.125 | 0.08 | 261 | 0 | 0.364 | 1 | 1 | cs | TRUE
64 | LV_3297-5_0_5_line_64 |  | 59 | 60 | 0.026771 | 0.125 | 0.08 | 261 | 0 | 0.364 | 1 | 1 | cs | TRUE
65 | LV_3297-5_0_5_line_65 |  | 61 | 64 | 0.058118 | 0.125 | 0.08 | 261 | 0 | 0.364 | 1 | 1 | cs | TRUE
66 | LV_3297-5_0_5_line_66 |  | 62 | 63 | 0.030344 | 0.125 | 0.08 | 261 | 0 | 0.364 | 1 | 1 | cs | TRUE
67 | LV_3297-5_0_5_line_67 |  | 63 | 66 | 0.014339 | 0.125 | 0.08 | 261 | 0 | 0.364 | 1 | 1 | cs | TRUE
68 | LV_3297-5_0_5_line_68 |  | 65 | 66 | 0.019576 | 0.125 | 0.08 | 261 | 0 | 0.364 | 1 | 1 | cs | TRUE
69 | LV_3297-5_0_5_line_69 |  | 67 | 68 | 0.025814 | 0.125 | 0.08 | 261 | 0 | 0.364 | 1 | 1 | cs | TRUE
70 | LV_3297-5_0_5_line_70 |  | 68 | 69 | 0.008004 | 0.125 | 0.08 | 261 | 0 | 0.364 | 1 | 4 | cs | TRUE
71 | LV_3297-5_0_5_line_71 |  | 68 | 70 | 0.01457 | 0.125 | 0.08 | 261 | 0 | 0.364 | 1 | 4 | cs | TRUE
72 | LV_3297-5_0_5_line_72 |  | 69 | 89 | 0.059673 | 0.125 | 0.08 | 261 | 0 | 0.364 | 1 | 1 | cs | TRUE
73 | LV_3297-5_0_5_line_73 |  | 69 | 88 | 0.004628 | 0.125 | 0.08 | 261 | 0 | 0.364 | 1 | 4 | cs | TRUE
74 | LV_3297-5_0_5_line_74 |  | 70 | 94 | 0.0073782 | 0.125 | 0.08 | 261 | 0 | 0.364 | 1 | 4 | cs | TRUE
75 | LV_3297-5_0_5_line_75 |  | 71 | 72 | 0.018907 | 0.125 | 0.08 | 261 | 0 | 0.364 | 1 | 1 | cs | TRUE
76 | LV_3297-5_0_5_line_76 |  | 72 | 73 | 0.028909 | 0.125 | 0.08 | 261 | 0 | 0.364 | 1 | 1 | cs | TRUE
77 | LV_3297-5_0_5_line_77 |  | 74 | 75 | 0.010633 | 0.125 | 0.08 | 261 | 0 | 0.364 | 1 | 4 | cs | TRUE
78 | LV_3297-5_0_5_line_78 |  | 74 | 76 | 0.060436 | 0.125 | 0.08 | 261 | 0 | 0.364 | 1 | 2 | cs | TRUE
79 | LV_3297-5_0_5_line_79 |  | 75 | 77 | 0.032131 | 0.125 | 0.08 | 261 | 0 | 0.364 | 1 | 4 | cs | TRUE
80 | LV_3297-5_0_5_line_80 |  | 76 | 78 | 0.022926 | 0.125 | 0.08 | 261 | 0 | 0.364 | 1 | 1 | cs | TRUE
81 | LV_3297-5_0_5_line_81 |  | 76 | 79 | 0.0091379 | 0.125 | 0.08 | 261 | 0 | 0.364 | 1 | 2 | cs | TRUE
82 | LV_3297-5_0_5_line_82 |  | 77 | 80 | 0.0037813 | 0.125 | 0.08 | 261 | 0 | 0.364 | 1 | 4 | cs | TRUE
83 | LV_3297-5_0_5_line_83 |  | 78 | 81 | 0.011521 | 0.125 | 0.08 | 261 | 0 | 0.364 | 1 | 1 | cs | TRUE
84 | LV_3297-5_0_5_line_84 |  | 79 | 82 | 0.0075919 | 0.125 | 0.08 | 261 | 0 | 0.364 | 1 | 1 | cs | TRUE
85 | LV_3297-5_0_5_line_85 |  | 80 | 83 | 0.012647 | 0.125 | 0.08 | 261 | 0 | 0.364 | 1 | 4 | cs | TRUE
86 | LV_3297-5_0_5_line_86 |  | 81 | 84 | 0.10143 | 0.125 | 0.08 | 261 | 0 | 0.364 | 1 | 1 | cs | TRUE
87 | LV_3297-5_0_5_line_87 |  | 82 | 85 | 0.050565 | 0.125 | 0.08 | 261 | 0 | 0.364 | 1 | 1 | cs | TRUE
88 | LV_3297-5_0_5_line_88 |  | 83 | 86 | 0.046044 | 0.125 | 0.08 | 261 | 0 | 0.364 | 1 | 1 | cs | TRUE
89 | LV_3297-5_0_5_line_89 |  | 83 | 87 | 0.068242 | 0.125 | 0.08 | 261 | 0 | 0.364 | 1 | 4 | cs | TRUE
90 | LV_3297-5_0_5_line_90 |  | 84 | 100 | 0.052557 | 0.125 | 0.08 | 261 | 0 | 0.364 | 1 | 1 | cs | TRUE
91 | LV_3297-5_0_5_line_91 |  | 84 | 99 | 0.014974 | 0.125 | 0.08 | 261 | 0 | 0.364 | 1 | 1 | cs | TRUE
92 | LV_3297-5_0_5_line_92 |  | 85 | 90 | 0.086014 | 0.125 | 0.08 | 261 | 0 | 0.364 | 1 | 1 | cs | TRUE
93 | LV_3297-5_0_5_line_93 |  | 87 | 88 | 0.029683 | 0.125 | 0.08 | 261 | 0 | 0.364 | 1 | 4 | cs | TRUE
94 | LV_3297-5_0_5_line_94 |  | 90 | 91 | 0.085876 | 0.125 | 0.08 | 261 | 0 | 0.364 | 1 | 1 | cs | TRUE
95 | LV_3297-5_0_5_line_95 |  | 91 | 92 | 0.11339 | 0.125 | 0.08 | 261 | 0 | 0.364 | 1 | 1 | cs | TRUE
96 | LV_3297-5_0_5_line_96 |  | 91 | 93 | 0.19229 | 0.125 | 0.08 | 261 | 0 | 0.364 | 1 | 1 | cs | TRUE
97 | LV_3297-5_0_5_line_97 |  | 92 | 276 | 0.0036294 | 0.125 | 0.08 | 261 | 0 | 0.364 | 1 | 1 | cs | TRUE
98 | LV_3297-5_0_5_line_98 |  | 93 | 245 | 0.16104 | 0.125 | 0.08 | 261 | 0 | 0.364 | 1 | 1 | cs | TRUE
99 | LV_3297-5_0_5_line_99 |  | 93 | 110 | 0.078518 | 0.125 | 0.08 | 261 | 0 | 0.364 | 1 | 1 | cs | TRUE
100 | LV_3297-5_0_5_line_100 |  | 94 | 95 | 0.016002 | 0.125 | 0.08 | 261 | 0 | 0.364 | 1 | 4 | cs | TRUE
101 | LV_3297-5_0_5_line_101 |  | 95 | 96 | 0.0037537 | 0.125 | 0.08 | 261 | 0 | 0.364 | 1 | 4 | cs | TRUE
102 | LV_3297-5_0_5_line_102 |  | 96 | 97 | 0.013011 | 0.125 | 0.08 | 261 | 0 | 0.364 | 1 | 4 | cs | TRUE
103 | LV_3297-5_0_5_line_103 |  | 97 | 98 | 0.027484 | 0.125 | 0.08 | 261 | 0 | 0.364 | 1 | 4 | cs | TRUE
104 | LV_3297-5_0_5_line_104 |  | 98 | 113 | 0.007097 | 0.125 | 0.08 | 261 | 0 | 0.364 | 1 | 4 | cs | TRUE
105 | LV_3297-5_0_5_line_105 |  | 98 | 114 | 0.013132 | 0.125 | 0.08 | 261 | 0 | 0.364 | 1 | 1 | cs | TRUE
106 | LV_3297-5_0_5_line_106 |  | 101 | 102 | 0.096844 | 0.125 | 0.08 | 261 | 0 | 0.364 | 1 | 1 | cs | TRUE
107 | LV_3297-5_0_5_line_107 |  | 101 | 103 | 0.11964 | 0.125 | 0.08 | 261 | 0 | 0.364 | 1 | 1 | cs | TRUE
108 | LV_3297-5_0_5_line_108 |  | 102 | 104 | 0.077008 | 0.125 | 0.08 | 261 | 0 | 0.364 | 1 | 1 | cs | TRUE
109 | LV_3297-5_0_5_line_109 |  | 102 | 105 | 0.17525 | 0.125 | 0.08 | 261 | 0 | 0.364 | 1 | 1 | cs | TRUE
110 | LV_3297-5_0_5_line_110 |  | 103 | 106 | 0.11372 | 0.125 | 0.08 | 261 | 0 | 0.364 | 1 | 1 | cs | TRUE
111 | LV_3297-5_0_5_line_111 |  | 103 | 107 | 0.034459 | 0.125 | 0.08 | 261 | 0 | 0.364 | 1 | 1 | cs | TRUE
112 | LV_3297-5_0_5_line_112 |  | 104 | 108 | 0.0022124 | 0.125 | 0.08 | 261 | 0 | 0.364 | 1 | 1 | cs | TRUE
113 | LV_3297-5_0_5_line_113 |  | 104 | 109 | 0.13971 | 0.125 | 0.08 | 261 | 0 | 0.364 | 1 | 1 | cs | TRUE
114 | LV_3297-5_0_5_line_114 |  | 105 | 110 | 0.034631 | 0.125 | 0.08 | 261 | 0 | 0.364 | 1 | 1 | cs | TRUE
115 | LV_3297-5_0_5_line_115 |  | 106 | 111 | 0.099227 | 0.125 | 0.08 | 261 | 0 | 0.364 | 1 | 1 | cs | TRUE
116 | LV_3297-5_0_5_line_116 |  | 107 | 112 | 0.010188 | 0.125 | 0.08 | 261 | 0 | 0.364 | 1 | 1 | cs | TRUE
117 | LV_3297-5_0_5_line_117 |  | 109 | 246 | 0.019341 | 0.125 | 0.08 | 261 | 0 | 0.364 | 1 | 1 | cs | TRUE
118 | LV_3297-5_0_5_line_118 |  | 111 | 118 | 0.079236 | 0.125 | 0.08 | 261 | 0 | 0.364 | 1 | 1 | cs | TRUE
119 | LV_3297-5_0_5_line_119 |  | 112 | 247 | 0.066637 | 0.125 | 0.08 | 261 | 0 | 0.364 | 1 | 1 | cs | TRUE
120 | LV_3297-5_0_5_line_120 |  | 114 | 115 | 0.0059721 | 0.125 | 0.08 | 261 | 0 | 0.364 | 1 | 1 | cs | TRUE
121 | LV_3297-5_0_5_line_121 |  | 115 | 124 | 0.0057789 | 0.125 | 0.08 | 261 | 0 | 0.364 | 1 | 1 | cs | TRUE
122 | LV_3297-5_0_5_line_122 |  | 116 | 117 | 0.003489 | 0.125 | 0.08 | 261 | 0 | 0.364 | 1 | 1 | cs | TRUE
123 | LV_3297-5_0_5_line_123 |  | 117 | 118 | 0.0030428 | 0.125 | 0.08 | 261 | 0 | 0.364 | 1 | 1 | cs | TRUE
124 | LV_3297-5_0_5_line_124 |  | 119 | 120 | 0.023109 | 0.125 | 0.08 | 261 | 0 | 0.364 | 1 | 4 | cs | TRUE
125 | LV_3297-5_0_5_line_125 |  | 119 | 121 | 0.012134 | 0.125 | 0.08 | 261 | 0 | 0.364 | 1 | 4 | cs | TRUE
126 | LV_3297-5_0_5_line_126 |  | 120 | 122 | 0.017858 | 0.125 | 0.08 | 261 | 0 | 0.364 | 1 | 4 | cs | TRUE
127 | LV_3297-5_0_5_line_127 |  | 121 | 123 | 0.0070922 | 0.125 | 0.08 | 261 | 0 | 0.364 | 1 | 4 | cs | TRUE
128 | LV_3297-5_0_5_line_128 |  | 122 | 208 | 0.026403 | 0.125 | 0.08 | 261 | 0 | 0.364 | 1 | 4 | cs | TRUE
129 | LV_3297-5_0_5_line_129 |  | 122 | 209 | 0.008136 | 0.125 | 0.08 | 261 | 0 | 0.364 | 1 | 4 | cs | TRUE
130 | LV_3297-5_0_5_line_130 |  | 122 | 197 | 0.012634 | 0.125 | 0.08 | 261 | 0 | 0.364 | 1 | 2 | cs | TRUE
131 | LV_3297-5_0_5_line_131 |  | 123 | 207 | 0.023759 | 0.125 | 0.08 | 261 | 0 | 0.364 | 1 | 1 | cs | TRUE
132 | LV_3297-5_0_5_line_132 |  | 124 | 125 | 0.0068626 | 0.125 | 0.08 | 261 | 0 | 0.364 | 1 | 1 | cs | TRUE
133 | LV_3297-5_0_5_line_133 |  | 125 | 126 | 0.0085439 | 0.125 | 0.08 | 261 | 0 | 0.364 | 1 | 1 | cs | TRUE
134 | LV_3297-5_0_5_line_134 |  | 126 | 134 | 0.0085691 | 0.125 | 0.08 | 261 | 0 | 0.364 | 1 | 1 | cs | TRUE
135 | LV_3297-5_0_5_line_135 |  | 127 | 128 | 0.025047 | 0.125 | 0.08 | 261 | 0 | 0.364 | 1 | 1 | cs | TRUE
136 | LV_3297-5_0_5_line_136 |  | 127 | 129 | 0.025923 | 0.125 | 0.08 | 261 | 0 | 0.364 | 1 | 1 | cs | TRUE
137 | LV_3297-5_0_5_line_137 |  | 128 | 130 | 0.0053906 | 0.125 | 0.08 | 261 | 0 | 0.364 | 1 | 1 | cs | TRUE
138 | LV_3297-5_0_5_line_138 |  | 129 | 131 | 0.005225 | 0.125 | 0.08 | 261 | 0 | 0.364 | 1 | 1 | cs | TRUE
139 | LV_3297-5_0_5_line_139 |  | 131 | 132 | 0.0094237 | 0.125 | 0.08 | 261 | 0 | 0.364 | 1 | 1 | cs | TRUE
140 | LV_3297-5_0_5_line_140 |  | 131 | 133 | 0.017143 | 0.125 | 0.08 | 261 | 0 | 0.364 | 1 | 1 | cs | TRUE
141 | LV_3297-5_0_5_line_141 |  | 132 | 135 | 0.010257 | 0.125 | 0.08 | 261 | 0 | 0.364 | 1 | 1 | cs | TRUE
142 | LV_3297-5_0_5_line_142 |  | 133 | 136 | 0.0082162 | 0.125 | 0.08 | 261 | 0 | 0.364 | 1 | 1 | cs | TRUE
143 | LV_3297-5_0_5_line_143 |  | 135 | 138 | 0.011195 | 0.125 | 0.08 | 261 | 0 | 0.364 | 1 | 1 | cs | TRUE
144 | LV_3297-5_0_5_line_144 |  | 135 | 137 | 0.089452 | 0.125 | 0.08 | 261 | 0 | 0.364 | 1 | 1 | cs | TRUE
145 | LV_3297-5_0_5_line_145 |  | 136 | 210 | 0.01078 | 0.125 | 0.08 | 261 | 0 | 0.364 | 1 | 1 | cs | TRUE
146 | LV_3297-5_0_5_line_146 |  | 138 | 139 | 0.0034957 | 0.125 | 0.08 | 261 | 0 | 0.364 | 1 | 1 | cs | TRUE
147 | LV_3297-5_0_5_line_147 |  | 139 | 140 | 0.0027044 | 0.125 | 0.08 | 261 | 0 | 0.364 | 1 | 1 | cs | TRUE
148 | LV_3297-5_0_5_line_148 |  | 140 | 232 | 0.0067427 | 0.125 | 0.08 | 261 | 0 | 0.364 | 1 | 1 | cs | TRUE
149 | LV_3297-5_0_5_line_149 |  | 141 | 142 | 0.095283 | 0.125 | 0.08 | 261 | 0 | 0.364 | 1 | 1 | cs | TRUE
150 | LV_3297-5_0_5_line_150 |  | 141 | 143 | 0.14789 | 0.125 | 0.08 | 261 | 0 | 0.364 | 1 | 1 | cs | TRUE
151 | LV_3297-5_0_5_line_151 |  | 142 | 144 | 0.18035 | 0.125 | 0.08 | 261 | 0 | 0.364 | 1 | 1 | cs | TRUE
152 | LV_3297-5_0_5_line_152 |  | 143 | 145 | 0.050844 | 0.125 | 0.08 | 261 | 0 | 0.364 | 1 | 1 | cs | TRUE
153 | LV_3297-5_0_5_line_153 |  | 144 | 148 | 0.013431 | 0.125 | 0.08 | 261 | 0 | 0.364 | 1 | 1 | cs | TRUE
154 | LV_3297-5_0_5_line_154 |  | 145 | 217 | 0.059587 | 0.125 | 0.08 | 261 | 0 | 0.364 | 1 | 1 | cs | TRUE
155 | LV_3297-5_0_5_line_155 |  | 146 | 147 | 0.058522 | 0.125 | 0.08 | 261 | 0 | 0.364 | 1 | 1 | cs | TRUE
156 | LV_3297-5_0_5_line_156 |  | 146 | 148 | 0.14905 | 0.125 | 0.08 | 261 | 0 | 0.364 | 1 | 1 | cs | TRUE
157 | LV_3297-5_0_5_line_157 |  | 147 | 253 | 0.06618 | 0.125 | 0.08 | 261 | 0 | 0.364 | 1 | 1 | cs | TRUE
158 | LV_3297-5_0_5_line_158 |  | 148 | 251 | 0.13689 | 0.125 | 0.08 | 261 | 0 | 0.364 | 1 | 1 | cs | TRUE
159 | LV_3297-5_0_5_line_159 |  | 149 | 150 | 0.16739 | 0.125 | 0.08 | 261 | 0 | 0.364 | 1 | 1 | cs | TRUE
160 | LV_3297-5_0_5_line_160 |  | 149 | 151 | 0.34883 | 0.125 | 0.08 | 261 | 0 | 0.364 | 1 | 1 | cs | TRUE
161 | LV_3297-5_0_5_line_161 |  | 151 | 152 | 0.045707 | 0.125 | 0.08 | 261 | 0 | 0.364 | 1 | 1 | cs | TRUE
162 | LV_3297-5_0_5_line_162 |  | 152 | 275 | 0.058852 | 0.125 | 0.08 | 261 | 0 | 0.364 | 1 | 1 | cs | TRUE
163 | LV_3297-5_0_5_line_163 |  | 153 | 154 | 0.0046766 | 0.125 | 0.08 | 261 | 0 | 0.364 | 1 | 4 | cs | TRUE
164 | LV_3297-5_0_5_line_164 |  | 153 | 155 | 0.022768 | 0.125 | 0.08 | 261 | 0 | 0.364 | 1 | 2 | cs | TRUE
165 | LV_3297-5_0_5_line_165 |  | 154 | 156 | 0.013966 | 0.125 | 0.08 | 261 | 0 | 0.364 | 1 | 4 | cs | TRUE
166 | LV_3297-5_0_5_line_166 |  | 155 | 157 | 0.026357 | 0.125 | 0.08 | 261 | 0 | 0.364 | 1 | 1 | cs | TRUE
167 | LV_3297-5_0_5_line_167 |  | 155 | 158 | 0.020991 | 0.125 | 0.08 | 261 | 0 | 0.364 | 1 | 1 | cs | TRUE
168 | LV_3297-5_0_5_line_168 |  | 156 | 159 | 0.018078 | 0.125 | 0.08 | 261 | 0 | 0.364 | 1 | 4 | cs | TRUE
169 | LV_3297-5_0_5_line_169 |  | 156 | 160 | 0.013679 | 0.125 | 0.08 | 261 | 0 | 0.364 | 1 | 1 | cs | TRUE
170 | LV_3297-5_0_5_line_170 |  | 157 | 161 | 0.018685 | 0.125 | 0.08 | 261 | 0 | 0.364 | 1 | 1 | cs | TRUE
171 | LV_3297-5_0_5_line_171 |  | 159 | 162 | 0.024754 | 0.125 | 0.08 | 261 | 0 | 0.364 | 1 | 1 | cs | TRUE
172 | LV_3297-5_0_5_line_172 |  | 159 | 163 | 0.020509 | 0.125 | 0.08 | 261 | 0 | 0.364 | 1 | 4 | cs | TRUE
173 | LV_3297-5_0_5_line_173 |  | 160 | 164 | 0.0086517 | 0.125 | 0.08 | 261 | 0 | 0.364 | 1 | 1 | cs | TRUE
174 | LV_3297-5_0_5_line_174 |  | 161 | 165 | 0.0032139 | 0.125 | 0.08 | 261 | 0 | 0.364 | 1 | 1 | cs | TRUE
175 | LV_3297-5_0_5_line_175 |  | 162 | 202 | 0.0095101 | 0.125 | 0.08 | 261 | 0 | 0.364 | 1 | 1 | cs | TRUE
176 | LV_3297-5_0_5_line_176 |  | 163 | 186 | 0.00048726 | 0.125 | 0.08 | 261 | 0 | 0.364 | 1 | 4 | cs | TRUE
177 | LV_3297-5_0_5_line_177 |  | 164 | 200 | 0.0049773 | 0.125 | 0.08 | 261 | 0 | 0.364 | 1 | 1 | cs | TRUE
178 | LV_3297-5_0_5_line_178 |  | 164 | 201 | 0.012896 | 0.125 | 0.08 | 261 | 0 | 0.364 | 1 | 1 | cs | TRUE
179 | LV_3297-5_0_5_line_179 |  | 165 | 169 | 0.018957 | 0.125 | 0.08 | 261 | 0 | 0.364 | 1 | 1 | cs | TRUE
180 | LV_3297-5_0_5_line_180 |  | 166 | 167 | 0.00051524 | 0.125 | 0.08 | 261 | 0 | 0.364 | 1 | 1 | cs | TRUE
181 | LV_3297-5_0_5_line_181 |  | 166 | 168 | 0.01959 | 0.125 | 0.08 | 261 | 0 | 0.364 | 1 | 1 | cs | TRUE
182 | LV_3297-5_0_5_line_182 |  | 167 | 169 | 0.012141 | 0.125 | 0.08 | 261 | 0 | 0.364 | 1 | 1 | cs | TRUE
183 | LV_3297-5_0_5_line_183 |  | 168 | 170 | 0.013058 | 0.125 | 0.08 | 261 | 0 | 0.364 | 1 | 1 | cs | TRUE
184 | LV_3297-5_0_5_line_184 |  | 170 | 171 | 0.012817 | 0.125 | 0.08 | 261 | 0 | 0.364 | 1 | 1 | cs | TRUE
185 | LV_3297-5_0_5_line_185 |  | 170 | 172 | 0.012358 | 0.125 | 0.08 | 261 | 0 | 0.364 | 1 | 1 | cs | TRUE
186 | LV_3297-5_0_5_line_186 |  | 170 | 173 | 0.027976 | 0.125 | 0.08 | 261 | 0 | 0.364 | 1 | 1 | cs | TRUE
187 | LV_3297-5_0_5_line_187 |  | 174 | 175 | 0.033789 | 0.125 | 0.08 | 261 | 0 | 0.364 | 1 | 1 | cs | TRUE
188 | LV_3297-5_0_5_line_188 |  | 175 | 176 | 0.011977 | 0.125 | 0.08 | 261 | 0 | 0.364 | 1 | 1 | cs | TRUE
189 | LV_3297-5_0_5_line_189 |  | 175 | 177 | 0.027133 | 0.125 | 0.08 | 261 | 0 | 0.364 | 1 | 1 | cs | TRUE
190 | LV_3297-5_0_5_line_190 |  | 175 | 178 | 0.022346 | 0.125 | 0.08 | 261 | 0 | 0.364 | 1 | 1 | cs | TRUE
191 | LV_3297-5_0_5_line_191 |  | 177 | 179 | 0.011785 | 0.125 | 0.08 | 261 | 0 | 0.364 | 1 | 1 | cs | TRUE
192 | LV_3297-5_0_5_line_192 |  | 178 | 180 | 0.0033775 | 0.125 | 0.08 | 261 | 0 | 0.364 | 1 | 1 | cs | TRUE
193 | LV_3297-5_0_5_line_193 |  | 179 | 181 | 0.02498 | 0.125 | 0.08 | 261 | 0 | 0.364 | 1 | 1 | cs | TRUE
194 | LV_3297-5_0_5_line_194 |  | 180 | 182 | 0.010344 | 0.125 | 0.08 | 261 | 0 | 0.364 | 1 | 1 | cs | TRUE
195 | LV_3297-5_0_5_line_195 |  | 181 | 266 | 0.024221 | 0.125 | 0.08 | 261 | 0 | 0.364 | 1 | 1 | cs | TRUE
196 | LV_3297-5_0_5_line_196 |  | 181 | 265 | 0.0065474 | 0.125 | 0.08 | 261 | 0 | 0.364 | 1 | 1 | cs | TRUE
197 | LV_3297-5_0_5_line_197 |  | 183 | 184 | 0.014741 | 0.125 | 0.08 | 261 | 0 | 0.364 | 1 | 1 | cs | TRUE
198 | LV_3297-5_0_5_line_198 |  | 184 | 187 | 0.010924 | 0.125 | 0.08 | 261 | 0 | 0.364 | 1 | 1 | cs | TRUE
199 | LV_3297-5_0_5_line_199 |  | 185 | 186 | 0.010853 | 0.125 | 0.08 | 261 | 0 | 0.364 | 1 | 4 | cs | TRUE
200 | LV_3297-5_0_5_line_200 |  | 185 | 187 | 0.027107 | 0.125 | 0.08 | 261 | 0 | 0.364 | 1 | 4 | cs | TRUE
201 | LV_3297-5_0_5_line_201 |  | 187 | 188 | 0.018071 | 0.125 | 0.08 | 261 | 0 | 0.364 | 1 | 4 | cs | TRUE
202 | LV_3297-5_0_5_line_202 |  | 188 | 189 | 0.0021076 | 0.125 | 0.08 | 261 | 0 | 0.364 | 1 | 4 | cs | TRUE
203 | LV_3297-5_0_5_line_203 |  | 189 | 190 | 0.023434 | 0.125 | 0.08 | 261 | 0 | 0.364 | 1 | 4 | cs | TRUE
204 | LV_3297-5_0_5_line_204 |  | 190 | 211 | 0.012147 | 0.125 | 0.08 | 261 | 0 | 0.364 | 1 | 4 | cs | TRUE
205 | LV_3297-5_0_5_line_205 |  | 191 | 192 | 0.017678 | 0.125 | 0.08 | 261 | 0 | 0.364 | 1 | 1 | cs | TRUE
206 | LV_3297-5_0_5_line_206 |  | 191 | 193 | 0.0040311 | 0.125 | 0.08 | 261 | 0 | 0.364 | 1 | 1 | cs | TRUE
207 | LV_3297-5_0_5_line_207 |  | 192 | 194 | 0.026486 | 0.125 | 0.08 | 261 | 0 | 0.364 | 1 | 1 | cs | TRUE
208 | LV_3297-5_0_5_line_208 |  | 193 | 195 | 0.0068688 | 0.125 | 0.08 | 261 | 0 | 0.364 | 1 | 1 | cs | TRUE
209 | LV_3297-5_0_5_line_209 |  | 194 | 196 | 0.0014339 | 0.125 | 0.08 | 261 | 0 | 0.364 | 1 | 1 | cs | TRUE
210 | LV_3297-5_0_5_line_210 |  | 195 | 197 | 0.0045774 | 0.125 | 0.08 | 261 | 0 | 0.364 | 1 | 1 | cs | TRUE
211 | LV_3297-5_0_5_line_211 |  | 195 | 198 | 0.0041435 | 0.125 | 0.08 | 261 | 0 | 0.364 | 1 | 1 | cs | TRUE
212 | LV_3297-5_0_5_line_212 |  | 196 | 199 | 0.0199 | 0.125 | 0.08 | 261 | 0 | 0.364 | 1 | 1 | cs | TRUE
213 | LV_3297-5_0_5_line_213 |  | 199 | 271 | 0.021175 | 0.125 | 0.08 | 261 | 0 | 0.364 | 1 | 1 | cs | TRUE
214 | LV_3297-5_0_5_line_214 |  | 200 | 203 | 0.0090657 | 0.125 | 0.08 | 261 | 0 | 0.364 | 1 | 1 | cs | TRUE
215 | LV_3297-5_0_5_line_215 |  | 201 | 204 | 0.0055042 | 0.125 | 0.08 | 261 | 0 | 0.364 | 1 | 1 | cs | TRUE
216 | LV_3297-5_0_5_line_216 |  | 202 | 205 | 0.023701 | 0.125 | 0.08 | 261 | 0 | 0.364 | 1 | 1 | cs | TRUE
217 | LV_3297-5_0_5_line_217 |  | 203 | 229 | 0.0073229 | 0.125 | 0.08 | 261 | 0 | 0.364 | 1 | 1 | cs | TRUE
218 | LV_3297-5_0_5_line_218 |  | 204 | 224 | 0.0063373 | 0.125 | 0.08 | 261 | 0 | 0.364 | 1 | 1 | cs | TRUE
219 | LV_3297-5_0_5_line_219 |  | 205 | 210 | 0.0045318 | 0.125 | 0.08 | 261 | 0 | 0.364 | 1 | 1 | cs | TRUE
220 | LV_3297-5_0_5_line_220 |  | 206 | 207 | 0.015204 | 0.125 | 0.08 | 261 | 0 | 0.364 | 1 | 1 | cs | TRUE
221 | LV_3297-5_0_5_line_221 |  | 208 | 272 | 0.0098581 | 0.125 | 0.08 | 261 | 0 | 0.364 | 1 | 4 | cs | TRUE
222 | LV_3297-5_0_5_line_222 |  | 209 | 212 | 0.0095701 | 0.125 | 0.08 | 261 | 0 | 0.364 | 1 | 4 | cs | TRUE
223 | LV_3297-5_0_5_line_223 |  | 211 | 212 | 0.007002 | 0.125 | 0.08 | 261 | 0 | 0.364 | 1 | 4 | cs | TRUE
224 | LV_3297-5_0_5_line_224 |  | 211 | 213 | 0.003741 | 0.125 | 0.08 | 261 | 0 | 0.364 | 1 | 1 | cs | TRUE
225 | LV_3297-5_0_5_line_225 |  | 214 | 215 | 0.014084 | 0.125 | 0.08 | 261 | 0 | 0.364 | 1 | 1 | cs | TRUE
226 | LV_3297-5_0_5_line_226 |  | 215 | 216 | 0.018098 | 0.125 | 0.08 | 261 | 0 | 0.364 | 1 | 1 | cs | TRUE
227 | LV_3297-5_0_5_line_227 |  | 216 | 217 | 0.1525 | 0.125 | 0.08 | 261 | 0 | 0.364 | 1 | 1 | cs | TRUE
228 | LV_3297-5_0_5_line_228 |  | 217 | 218 | 0.012837 | 0.125 | 0.08 | 261 | 0 | 0.364 | 1 | 1 | cs | TRUE
229 | LV_3297-5_0_5_line_229 |  | 218 | 219 | 0.031541 | 0.125 | 0.08 | 261 | 0 | 0.364 | 1 | 1 | cs | TRUE
230 | LV_3297-5_0_5_line_230 |  | 219 | 250 | 0.08696 | 0.125 | 0.08 | 261 | 0 | 0.364 | 1 | 1 | cs | TRUE
231 | LV_3297-5_0_5_line_231 |  | 220 | 221 | 0.017579 | 0.125 | 0.08 | 261 | 0 | 0.364 | 1 | 1 | cs | TRUE
232 | LV_3297-5_0_5_line_232 |  | 220 | 222 | 0.0055351 | 0.125 | 0.08 | 261 | 0 | 0.364 | 1 | 1 | cs | TRUE
233 | LV_3297-5_0_5_line_233 |  | 221 | 223 | 0.023661 | 0.125 | 0.08 | 261 | 0 | 0.364 | 1 | 1 | cs | TRUE
234 | LV_3297-5_0_5_line_234 |  | 222 | 224 | 0.0050355 | 0.125 | 0.08 | 261 | 0 | 0.364 | 1 | 1 | cs | TRUE
235 | LV_3297-5_0_5_line_235 |  | 222 | 225 | 0.010817 | 0.125 | 0.08 | 261 | 0 | 0.364 | 1 | 1 | cs | TRUE
236 | LV_3297-5_0_5_line_236 |  | 223 | 226 | 0.00033306 | 0.125 | 0.08 | 261 | 0 | 0.364 | 1 | 1 | cs | TRUE
237 | LV_3297-5_0_5_line_237 |  | 225 | 227 | 0.00018194 | 0.125 | 0.08 | 261 | 0 | 0.364 | 1 | 1 | cs | TRUE
238 | LV_3297-5_0_5_line_238 |  | 226 | 228 | 0.01997 | 0.125 | 0.08 | 261 | 0 | 0.364 | 1 | 1 | cs | TRUE
239 | LV_3297-5_0_5_line_239 |  | 228 | 235 | 0.013572 | 0.125 | 0.08 | 261 | 0 | 0.364 | 1 | 1 | cs | TRUE
240 | LV_3297-5_0_5_line_240 |  | 230 | 231 | 0.0017375 | 0.125 | 0.08 | 261 | 0 | 0.364 | 1 | 1 | cs | TRUE
241 | LV_3297-5_0_5_line_241 |  | 231 | 232 | 0.0097283 | 0.125 | 0.08 | 261 | 0 | 0.364 | 1 | 1 | cs | TRUE
242 | LV_3297-5_0_5_line_242 |  | 233 | 234 | 0.11075 | 0.125 | 0.08 | 261 | 0 | 0.364 | 1 | 1 | cs | TRUE
243 | LV_3297-5_0_5_line_243 |  | 234 | 235 | 0.093369 | 0.125 | 0.08 | 261 | 0 | 0.364 | 1 | 1 | cs | TRUE
244 | LV_3297-5_0_5_line_244 |  | 236 | 237 | 0.046419 | 0.125 | 0.08 | 261 | 0 | 0.364 | 1 | 1 | cs | TRUE
245 | LV_3297-5_0_5_line_245 |  | 236 | 238 | 0.070769 | 0.125 | 0.08 | 261 | 0 | 0.364 | 1 | 1 | cs | TRUE
246 | LV_3297-5_0_5_line_246 |  | 238 | 239 | 0.10847 | 0.125 | 0.08 | 261 | 0 | 0.364 | 1 | 1 | cs | TRUE
247 | LV_3297-5_0_5_line_247 |  | 239 | 240 | 0.12096 | 0.125 | 0.08 | 261 | 0 | 0.364 | 1 | 1 | cs | TRUE
248 | LV_3297-5_0_5_line_248 |  | 240 | 242 | 0.090954 | 0.125 | 0.08 | 261 | 0 | 0.364 | 1 | 1 | cs | TRUE
249 | LV_3297-5_0_5_line_249 |  | 241 | 242 | 0.01677 | 0.125 | 0.08 | 261 | 0 | 0.364 | 1 | 1 | cs | TRUE
250 | LV_3297-5_0_5_line_250 |  | 242 | 243 | 0.21705 | 0.125 | 0.08 | 261 | 0 | 0.364 | 1 | 1 | cs | TRUE
251 | LV_3297-5_0_5_line_251 |  | 243 | 244 | 0.089919 | 0.125 | 0.08 | 261 | 0 | 0.364 | 1 | 1 | cs | TRUE
252 | LV_3297-5_0_5_line_252 |  | 243 | 245 | 0.010444 | 0.125 | 0.08 | 261 | 0 | 0.364 | 1 | 1 | cs | TRUE
253 | LV_3297-5_0_5_line_253 |  | 244 | 274 | 0.27406 | 0.125 | 0.08 | 261 | 0 | 0.364 | 1 | 1 | cs | TRUE
254 | LV_3297-5_0_5_line_254 |  | 247 | 248 | 0.012311 | 0.125 | 0.08 | 261 | 0 | 0.364 | 1 | 1 | cs | TRUE
255 | LV_3297-5_0_5_line_255 |  | 248 | 249 | 0.23248 | 0.125 | 0.08 | 261 | 0 | 0.364 | 1 | 1 | cs | TRUE
256 | LV_3297-5_0_5_line_256 |  | 249 | 250 | 0.0040414 | 0.125 | 0.08 | 261 | 0 | 0.364 | 1 | 1 | cs | TRUE
257 | LV_3297-5_0_5_line_257 |  | 251 | 252 | 0.022961 | 0.125 | 0.08 | 261 | 0 | 0.364 | 1 | 1 | cs | TRUE
258 | LV_3297-5_0_5_line_258 |  | 253 | 254 | 0.09885 | 0.125 | 0.08 | 261 | 0 | 0.364 | 1 | 1 | cs | TRUE
259 | LV_3297-5_0_5_line_259 |  | 254 | 255 | 0.022942 | 0.125 | 0.08 | 261 | 0 | 0.364 | 1 | 1 | cs | TRUE
260 | LV_3297-5_0_5_line_260 |  | 255 | 256 | 0.10559 | 0.125 | 0.08 | 261 | 0 | 0.364 | 1 | 1 | cs | TRUE
261 | LV_3297-5_0_5_line_261 |  | 256 | 257 | 0.13486 | 0.125 | 0.08 | 261 | 0 | 0.364 | 1 | 1 | cs | TRUE
262 | LV_3297-5_0_5_line_262 |  | 258 | 259 | 0.047798 | 0.125 | 0.08 | 261 | 0 | 0.364 | 1 | 1 | cs | TRUE
263 | LV_3297-5_0_5_line_263 |  | 259 | 260 | 0.014076 | 0.125 | 0.08 | 261 | 0 | 0.364 | 1 | 1 | cs | TRUE
264 | LV_3297-5_0_5_line_264 |  | 260 | 261 | 0.012329 | 0.125 | 0.08 | 261 | 0 | 0.364 | 1 | 1 | cs | TRUE
265 | LV_3297-5_0_5_line_265 |  | 261 | 262 | 0.037272 | 0.125 | 0.08 | 261 | 0 | 0.364 | 1 | 1 | cs | TRUE
266 | LV_3297-5_0_5_line_266 |  | 262 | 263 | 0.019757 | 0.125 | 0.08 | 261 | 0 | 0.364 | 1 | 1 | cs | TRUE
267 | LV_3297-5_0_5_line_267 |  | 263 | 264 | 0.0048132 | 0.125 | 0.08 | 261 | 0 | 0.364 | 1 | 1 | cs | TRUE
268 | LV_3297-5_0_5_line_268 |  | 264 | 265 | 0.0077884 | 0.125 | 0.08 | 261 | 0 | 0.364 | 1 | 1 | cs | TRUE
269 | LV_3297-5_0_5_line_269 |  | 266 | 267 | 0.013456 | 0.125 | 0.08 | 261 | 0 | 0.364 | 1 | 1 | cs | TRUE
270 | LV_3297-5_0_5_line_270 |  | 267 | 268 | 0.01436 | 0.125 | 0.08 | 261 | 0 | 0.364 | 1 | 1 | cs | TRUE
271 | LV_3297-5_0_5_line_271 |  | 268 | 269 | 0.019836 | 0.125 | 0.08 | 261 | 0 | 0.364 | 1 | 1 | cs | TRUE
272 | LV_3297-5_0_5_line_272 |  | 269 | 270 | 0.0048209 | 0.125 | 0.08 | 261 | 0 | 0.364 | 1 | 1 | cs | TRUE
273 | LV_3297-5_0_5_line_273 |  | 270 | 271 | 0.01023 | 0.125 | 0.08 | 261 | 0 | 0.364 | 1 | 1 | cs | TRUE
274 | LV_3297-5_0_5_line_274 |  | 272 | 273 | 0.01275 | 0.125 | 0.08 | 261 | 0 | 0.364 | 1 | 4 | cs | TRUE
275 | LV_3297-5_0_5_line_275 |  | 274 | 275 | 0.16298 | 0.125 | 0.08 | 261 | 0 | 0.364 | 1 | 1 | cs | TRUE

## trafo
| name | std_type | hv_bus | lv_bus | sn_mva | vn_hv_kv | vn_lv_kv | vk_percent | vkr_percent | pfe_kw | i0_percent | shift_degree | tap_side | tap_neutral | tap_min | tap_max | tap_step_percent | tap_step_degree | tap_pos | tap_phase_shifter | parallel | df | in_service
0 | LV_3297-5_0_5_trafo_154 | 0.63 MVA 20/0.4 kV | 277 | 123 | 0.63 | 20 | 0.4 | 6 | 1.206 | 1.65 | 0.2619 | 150 | hv | 0 | -2 | 2 | 2.5 | 0 | 0 | FALSE | 1 | 1 | TRUE

## line_geodata
| x0 | y0 | x1 | y1 | x2 | y2 | x3 | y3 | x4 | y4 | x5 | y5 | x6 | y6 | x7 | y7 | x8 | y8 | x9 | y9 | x10 | y10 | x11 | y11 | x12 | y12
0 | 2752782.2396 | 1210267.6537 | 2752778.292 | 1210246.3227 | 2752773.3409 | 1210222.2643
1 | 2752769.1877 | 1210199.2038 | 2752770.1703 | 1210206.8579 | 2752773.3409 | 1210222.2643
2 | 2752782.2396 | 1210267.6537 | 2752784.7677 | 1210280.8744
3 | 2752782.2396 | 1210267.6537 | 2752793.5095 | 1210262.5719
4 | 2752769.1877 | 1210199.2038 | 2752757.9732 | 1210199.1166 | 2752749.6497 | 1210201.6502 | 2752742.0137 | 1210205.3377
5 | 2752769.1877 | 1210199.2038 | 2752768.6952 | 1210190.528 | 2752769.1914 | 1210184.1626
6 | 2752784.7677 | 1210280.8744 | 2752790.0543 | 1210305.9234
7 | 2752784.7677 | 1210280.8744 | 2752769.5156 | 1210285.7131
8 | 2752793.5095 | 1210262.5719 | 2752800.2432 | 1210259.5356
9 | 2752736.2503 | 1210208.1209 | 2752742.0137 | 1210205.3377
10 | 2752769.1914 | 1210184.1626 | 2752769.8733 | 1210175.4138
11 | 2752729.2065 | 1210298.5008 | 2752769.5156 | 1210285.7131
12 | 2752824.8733 | 1210248.4296 | 2752800.2432 | 1210259.5356
13 | 2752736.2503 | 1210208.1209 | 2752712.946 | 1210219.3747
14 | 2752773.8358 | 1210161.3797 | 2752770.0093 | 1210173.6691 | 2752769.8733 | 1210175.4138
15 | 2752669.0859 | 1210316.3113 | 2752687.8101 | 1210310.5853 | 2752716.978 | 1210302.3802 | 2752729.2065 | 1210298.5008
16 | 2752729.2065 | 1210298.5008 | 2752722.8728 | 1210287.4846 | 2752718.4781 | 1210276.4736 | 2752718.091 | 1210272.8827 | 2752718.091 | 1210272.8827
17 | 2752824.8733 | 1210248.4296 | 2752826.6797 | 1210247.6151
18 | 2752705.4527 | 1210222.9932 | 2752712.946 | 1210219.3747
19 | 2752773.8358 | 1210161.3797 | 2752777.5872 | 1210149.3313
20 | 2752726.7507 | 1210265.8578 | 2752718.7419 | 1210269.4408 | 2752718.091 | 1210272.8827
21 | 2752731.2733 | 1210263.8344 | 2752726.7507 | 1210265.8578
22 | 2752653.0097 | 1210283.6602 | 2752661.6543 | 1210296.4926 | 2752665.5247 | 1210304.5209 | 2752669.0859 | 1210316.3113
23 | 2752777.5872 | 1210149.3313 | 2752780.6825 | 1210139.39 | 2752782.272 | 1210131.079
24 | 2752780.9388 | 1210120.1908 | 2752782.272 | 1210131.079
25 | 2752737.4877 | 1210141.0858 | 2752719.7893 | 1210149.597
26 | 2752737.4877 | 1210141.0858 | 2752749.8967 | 1210135.1183
27 | 2752712.7441 | 1210152.985 | 2752719.7893 | 1210149.597
28 | 2752780.9388 | 1210120.1908 | 2752775.295 | 1210122.9042 | 2752749.8967 | 1210135.1183
29 | 2752712.7441 | 1210152.985 | 2752704.0147 | 1210133.837
30 | 2752712.7441 | 1210152.985 | 2752701.7236 | 1210158.8768
31 | 2752780.9388 | 1210120.1908 | 2752771.5562 | 1210099.1499
32 | 2752809.2593 | 1210109.4844 | 2752797.4027 | 1210114.563 | 2752789.1673 | 1210117.5103 | 2752785.1602 | 1210118.6753 | 2752780.9388 | 1210120.1908
33 | 2752702.637 | 1210130.8149 | 2752704.0147 | 1210133.837
34 | 2752701.7236 | 1210158.8768 | 2752694.6405 | 1210162.6636 | 2752681.9749 | 1210170.8269
35 | 2752765.6835 | 1210085.9228 | 2752766.4265 | 1210087.6462 | 2752771.5562 | 1210099.1499
36 | 2752816.2059 | 1210107.2714 | 2752809.2593 | 1210109.4844
37 | 2752809.2593 | 1210109.4844 | 2752814.8011 | 1210119.7866
38 | 2752702.637 | 1210130.8149 | 2752693.6628 | 1210111.1298
39 | 2752672.6191 | 1210176.857 | 2752681.9749 | 1210170.8269
40 | 2752765.6835 | 1210085.9228 | 2752759.9956 | 1210072.7286
41 | 2752816.2059 | 1210107.2714 | 2752817.6712 | 1210098.1676 | 2752822.0512 | 1210093.163
42 | 2752815.4378 | 1210120.9702 | 2752814.8011 | 1210119.7866
43 | 2752672.6191 | 1210176.857 | 2752658.2414 | 1210189.875
44 | 2752672.6191 | 1210176.857 | 2752649.7458 | 1210145.3675
45 | 2752655.7043 | 1210192.1721 | 2752658.2414 | 1210189.875
46 | 2752685.296 | 1210092.777 | 2752693.6628 | 1210111.1298
47 | 2752645.2589 | 1210078.8622 | 2752643.9378 | 1210082.3407
48 | 2752651.9071 | 1210069.8656 | 2752651.3283 | 1210070.1519 | 2752646.6026 | 1210075.3245 | 2752645.2589 | 1210078.8622
49 | 2752753.0845 | 1210059.5902 | 2752758.0497 | 1210068.2147 | 2752759.9956 | 1210072.7286
50 | 2752840.8805 | 1210080.3798 | 2752825.239 | 1210089.5205 | 2752822.0512 | 1210093.163
51 | 2752820.4813 | 1210130.346 | 2752815.4378 | 1210120.9702
52 | 2752831.1805 | 1210350.969 | 2752842.5735 | 1210349.6604
53 | 2752872.2944 | 1210344.1958 | 2752871.0985 | 1210345.042 | 2752860.6363 | 1210347.6541 | 2752851.3638 | 1210348.6507 | 2752842.5735 | 1210349.6604
54 | 2752879.925 | 1210338.7963 | 2752872.2944 | 1210344.1958
55 | 2752879.925 | 1210338.7963 | 2752891.2281 | 1210330.798
56 | 2752891.2281 | 1210330.798 | 2752898.686 | 1210325.5206
57 | 2752907.877 | 1210324.4441 | 2752898.686 | 1210325.5206 | 2752898.686 | 1210325.5206
58 | 2752672.875 | 1210032.1297 | 2752675.157 | 1210031.4276 | 2752696.4753 | 1210025.9415
59 | 2752672.875 | 1210032.1297 | 2752603.3838 | 1209984.7582
60 | 2752696.4753 | 1210025.9415 | 2752701.3614 | 1210024.6841
61 | 2752583.3708 | 1210009.8956 | 2752590.2293 | 1210002.5076 | 2752599.7435 | 1209990.0066 | 2752603.3838 | 1209984.7582
62 | 2752609.3599 | 1209966.8903 | 2752610.7741 | 1209969.0704 | 2752610.6784 | 1209973.1048 | 2752606.7159 | 1209979.9539 | 2752603.3838 | 1209984.7582
63 | 2752706.9489 | 1210023.6419 | 2752705.3417 | 1210023.6598 | 2752701.3614 | 1210024.6841
64 | 2752587.7528 | 1209956.3482 | 2752590.0384 | 1209954.405 | 2752593.8084 | 1209954.7795 | 2752598.3332 | 1209956.8637 | 2752608.0232 | 1209964.8296 | 2752609.3599 | 1209966.8903
65 | 2752542.9396 | 1210051.618 | 2752559.7142 | 1210035.3784 | 2752583.3708 | 1210009.8956
66 | 2752735.509 | 1210031.6141 | 2752731.7303 | 1210028.7063 | 2752720.4119 | 1210024.6464 | 2752713.8082 | 1210023.5653 | 2752706.9489 | 1210023.6419
67 | 2752745.6723 | 1210041.6746 | 2752738.4274 | 1210033.86 | 2752735.509 | 1210031.6141
68 | 2752745.6723 | 1210041.6746 | 2752747.8931 | 1210050.5725 | 2752753.0845 | 1210059.5902
69 | 2752791.6266 | 1210006.1198 | 2752772.4746 | 1210023.4284
70 | 2752787.884 | 1209999.04 | 2752791.6266 | 1210006.1198
71 | 2752791.6266 | 1210006.1198 | 2752797.3838 | 1210017.6774 | 2752798.2632 | 1210019.0828
72 | 2752736.2122 | 1209969.2355 | 2752755.5395 | 1209979.1945 | 2752769.2351 | 1209986.0511 | 2752780.068 | 1209993.0346 | 2752787.884 | 1209999.04
73 | 2752787.884 | 1209999.04 | 2752787.6562 | 1209995.4644 | 2752787.6282 | 1209994.4196
74 | 2752802.1769 | 1210025.3374 | 2752798.2632 | 1210019.0828
75 | 2752685.296 | 1210092.777 | 2752684.7355 | 1210091.5477 | 2752675.6701 | 1210076.5129
76 | 2752651.9071 | 1210069.8656 | 2752658.5531 | 1210066.5781 | 2752665.6893 | 1210066.7608 | 2752672.2175 | 1210070.7869 | 2752675.6701 | 1210076.5129
77 | 2752758.639 | 1209872.4914 | 2752765.617 | 1209880.5146
78 | 2752731.4752 | 1209823.4418 | 2752729.0175 | 1209827.349 | 2752728.7019 | 1209832.5455 | 2752729.8706 | 1209836.5011 | 2752732.9797 | 1209843.9761 | 2752736.5065 | 1209848.5037 | 2752740.6555 | 1209852.7914 | 2752747.1733 | 1209859.3084 | 2752758.639 | 1209872.4914
79 | 2752780.1898 | 1209908.8909 | 2752771.6464 | 1209888.9832 | 2752768.4785 | 1209883.5084 | 2752765.9594 | 1209880.9083 | 2752765.617 | 1209880.5146
80 | 2752753.187 | 1209816.0466 | 2752741.07 | 1209819.395 | 2752731.4752 | 1209823.4418
81 | 2752731.4752 | 1209823.4418 | 2752723.6757 | 1209828.2031
82 | 2752780.1898 | 1209908.8909 | 2752781.6811 | 1209912.3658
83 | 2752753.187 | 1209816.0466 | 2752761.3833 | 1209808.4053 | 2752761.6758 | 1209808.2889
84 | 2752723.6757 | 1209828.2031 | 2752719.0443 | 1209831.0303 | 2752717.3296 | 1209832.3534
85 | 2752788.2499 | 1209923.0382 | 2752786.5286 | 1209921.0591 | 2752783.9324 | 1209917.6118 | 2752781.6811 | 1209912.3658
86 | 2752855.8051 | 1209772.6251 | 2752828.3644 | 1209788.4028 | 2752787.9909 | 1209797.8217 | 2752761.6758 | 1209808.2889
87 | 2752685.7414 | 1209871.1355 | 2752686.3608 | 1209868.6269 | 2752693.6873 | 1209857.5269 | 2752704.5262 | 1209844.3927 | 2752710.6187 | 1209837.5315 | 2752717.3296 | 1209832.3534
88 | 2752788.2499 | 1209923.0382 | 2752781.7554 | 1209923.3277 | 2752742.5556 | 1209928.5288
89 | 2752788.2499 | 1209923.0382 | 2752797.1607 | 1209923.122 | 2752802.3254 | 1209924.5666 | 2752806.0323 | 1209927.1082 | 2752808.5757 | 1209931.1325 | 2752809.2558 | 1209936.6436 | 2752807.6837 | 1209942.1971 | 2752800.625 | 1209946.9983 | 2752792.5713 | 1209950.8622 | 2752787.9728 | 1209955.2149 | 2752787.0944 | 1209961.598 | 2752787.1249 | 1209964.7416
90 | 2752855.8051 | 1209772.6251 | 2752868.1284 | 1209770.728 | 2752897.9294 | 1209755.4448 | 2752904.5116 | 1209755.0067
91 | 2752855.8051 | 1209772.6251 | 2752843.1452 | 1209764.6278
92 | 2752685.7414 | 1209871.1355 | 2752642.9997 | 1209866.1488 | 2752623.1795 | 1209859.08 | 2752605.6706 | 1209845.4981
93 | 2752787.1249 | 1209964.7416 | 2752787.2907 | 1209981.8319 | 2752787.6282 | 1209994.4196
94 | 2752605.6706 | 1209845.4981 | 2752605.3195 | 1209835.447 | 2752598.1423 | 1209812.788 | 2752587.7589 | 1209792.0821 | 2752576.2998 | 1209765.5659
95 | 2752576.2998 | 1209765.5659 | 2752465.4393 | 1209789.3866
96 | 2752576.2998 | 1209765.5659 | 2752510.6747 | 1209584.8188
97 | 2752465.4393 | 1209789.3866 | 2752465.8272 | 1209792.9952
98 | 2752510.6747 | 1209584.8188 | 2752350.539 | 1209601.8183
99 | 2752510.6747 | 1209584.8188 | 2752552.5347 | 1209569.353 | 2752585.6574 | 1209562.1713
100 | 2752802.1769 | 1210025.3374 | 2752810.6649 | 1210038.9022
101 | 2752812.656 | 1210042.0843 | 2752810.6649 | 1210038.9022
102 | 2752812.656 | 1210042.0843 | 2752816.1956 | 1210047.7411 | 2752819.9219 | 1210052.8685
103 | 2752836.6154 | 1210074.6989 | 2752823.8792 | 1210058.3138 | 2752819.9219 | 1210052.8685
104 | 2752836.6154 | 1210074.6989 | 2752840.8805 | 1210080.3798
105 | 2752836.6154 | 1210074.6989 | 2752848.3768 | 1210068.857
106 | 2752789.503 | 1209607.9382 | 2752839.6113 | 1209640.4054 | 2752824.1842 | 1209642.3231 | 2752803.843 | 1209635.0847
107 | 2752921.3383 | 1209650.7638 | 2752903.8509 | 1209646.7233 | 2752852.9719 | 1209641.9601 | 2752839.6113 | 1209640.4054 | 2752824.1842 | 1209642.3231 | 2752803.843 | 1209635.0847
108 | 2752789.503 | 1209607.9382 | 2752789.387 | 1209598.5158 | 2752792.7181 | 1209592.2846 | 2752849.0543 | 1209592.7499 | 2752851.6815 | 1209596.0027
109 | 2752789.503 | 1209607.9382 | 2752620.2881 | 1209562.3348
110 | 2753031.0555 | 1209652.7115 | 2753020.138 | 1209646.0479 | 2753013.056 | 1209644.0312 | 2752991.2399 | 1209651.6007 | 2752945.4184 | 1209656.3303 | 2752921.3383 | 1209650.7638
111 | 2752921.3383 | 1209650.7638 | 2752931.4181 | 1209621.5965 | 2752934.5739 | 1209619.8657
112 | 2752853.0717 | 1209597.7238 | 2752851.6815 | 1209596.0027
113 | 2752851.6815 | 1209596.0027 | 2752804.8225 | 1209464.388
114 | 2752585.6574 | 1209562.1713 | 2752620.2881 | 1209562.3348
115 | 2753031.0555 | 1209652.7115 | 2753057.6766 | 1209748.3004
116 | 2752934.5739 | 1209619.8657 | 2752943.5062 | 1209614.9668
117 | 2752805.0019 | 1209445.0477 | 2752804.8225 | 1209464.388
118 | 2753057.6766 | 1209748.3004 | 2753092.2843 | 1209720.5971 | 2753123.6431 | 1209705.267
119 | 2752943.5062 | 1209614.9668 | 2752960.0289 | 1209605.9049 | 2752977.8617 | 1209590.5597 | 2752987.5205 | 1209572.4803 | 2752990.7636 | 1209570.562
120 | 2752848.3768 | 1210068.857 | 2752853.7254 | 1210066.2003
121 | 2752853.7254 | 1210066.2003 | 2752858.901 | 1210063.6296
122 | 2753129.5112 | 1209702.3983 | 2753126.3767 | 1209703.9306
123 | 2753126.3767 | 1209703.9306 | 2753123.6431 | 1209705.267
124 | 2752855.8034 | 1210102.2368 | 2752863.8507 | 1210122.9389 | 2752863.9917 | 1210123.8254
125 | 2752855.8034 | 1210102.2368 | 2752862.4202 | 1210102.5065 | 2752867.9162 | 1210102.9261
126 | 2752865.9007 | 1210141.4522 | 2752864.7043 | 1210137.3957 | 2752864.7283 | 1210128.4551 | 2752863.9917 | 1210123.8254
127 | 2752874.9878 | 1210103.466 | 2752867.9162 | 1210102.9261
128 | 2752865.9007 | 1210141.4522 | 2752844.0333 | 1210140.1241 | 2752839.5845 | 1210139.4766
129 | 2752865.9007 | 1210141.4522 | 2752874.0278 | 1210141.0729
130 | 2752865.9007 | 1210141.4522 | 2752870.2577 | 1210153.3108
131 | 2752874.9878 | 1210103.466 | 2752898.6779 | 1210105.2746
132 | 2752858.901 | 1210063.6296 | 2752865.0472 | 1210060.5767
133 | 2752872.6991 | 1210056.776 | 2752865.0472 | 1210060.5767
134 | 2752872.6991 | 1210056.776 | 2752880.3737 | 1210052.964
135 | 2752900.0335 | 1210018.7796 | 2752890.2746 | 1209999.374 | 2752888.7586 | 1209996.4136
136 | 2752908.5282 | 1210043.1802 | 2752903.2773 | 1210025.2299 | 2752900.0335 | 1210018.7796
137 | 2752886.3016 | 1209991.6155 | 2752888.7586 | 1209996.4136
138 | 2752908.5282 | 1210043.1802 | 2752913.6379 | 1210042.0213
139 | 2752913.6379 | 1210042.0213 | 2752922.8279 | 1210039.9352
140 | 2752913.6379 | 1210042.0213 | 2752920.9755 | 1210057.5147
141 | 2752932.8301 | 1210037.6648 | 2752922.8279 | 1210039.9352
142 | 2752920.9755 | 1210057.5147 | 2752924.4922 | 1210064.9403
143 | 2752932.8301 | 1210037.6648 | 2752936.6165 | 1210036.8056 | 2752943.9276 | 1210036.6929
144 | 2752932.8301 | 1210037.6648 | 2752929.4952 | 1210020.9202 | 2752935.9384 | 1210016.1033 | 2752936.0347 | 1210012.3469 | 2752944.0885 | 1210008.4833 | 2752947.3778 | 1210003.5855 | 2752949.4563 | 1209998.1563 | 2752949.2723 | 1209993.4696 | 2752946.7032 | 1209990.1564 | 2752942.8043 | 1209987.0983 | 2752937.2424 | 1209985.1318 | 2752930.4618 | 1209987.093 | 2752918.7696 | 1209993.0777
145 | 2752930.6111 | 1210073.7904 | 2752927.4228 | 1210069.3986 | 2752925.0794 | 1210066.1801 | 2752924.4922 | 1210064.9403
146 | 2752943.9276 | 1210036.6929 | 2752947.3077 | 1210035.8014
147 | 2752947.3077 | 1210035.8014 | 2752949.9227 | 1210035.1118 | 2752949.9227 | 1210035.1118
148 | 2752955.0885 | 1210038.7584 | 2752953.3648 | 1210036.112 | 2752949.9227 | 1210035.1118
149 | 2753210.4112 | 1209116.0865 | 2753237.8612 | 1209119.6388 | 2753304.4836 | 1209131.1154
150 | 2753313.3518 | 1209278.7397 | 2753304.4836 | 1209131.1154
151 | 2753036.3533 | 1209163.3065 | 2753210.4112 | 1209116.0865
152 | 2753313.3518 | 1209278.7397 | 2753293.3703 | 1209285.5879 | 2753270.913 | 1209294.3633 | 2753266.0467 | 1209297.1566
153 | 2753036.3533 | 1209163.3065 | 2753022.9746 | 1209162.1179
154 | 2753221.9481 | 1209336.8045 | 2753222.7061 | 1209336.4513 | 2753245.1208 | 1209313.6401 | 2753258.6928 | 1209301.3778 | 2753266.0467 | 1209297.1566
155 | 2752845.0793 | 1209214.3606 | 2752863.8008 | 1209174.1715 | 2752868.0262 | 1209168.3747 | 2752873.9495 | 1209164.6197
156 | 2752873.9495 | 1209164.6197 | 2753022.9746 | 1209162.1179
157 | 2752845.0793 | 1209214.3606 | 2752843.0029 | 1209211.3937 | 2752835.6168 | 1209204.8988 | 2752823.039 | 1209202.141 | 2752810.7155 | 1209205.4839 | 2752788.2261 | 1209220.5645
158 | 2752987.7482 | 1209294.4015 | 2753022.9746 | 1209162.1179
159 | 2752737.5997 | 1208779.8736 | 2752888.5718 | 1208707.586
160 | 2752542.6551 | 1209069.1424 | 2752737.5997 | 1208779.8736
161 | 2752542.6551 | 1209069.1424 | 2752536.5319 | 1209069.9288 | 2752498.5996 | 1209081.0647
162 | 2752441.6027 | 1209093.5076 | 2752466.61 | 1209091.9391 | 2752491.9301 | 1209083.0226 | 2752498.5996 | 1209081.0647
163 | 2752999.3194 | 1210113.7921 | 2753003.9833 | 1210114.1354
164 | 2753026.6904 | 1210115.8065 | 2753003.9833 | 1210114.1354
165 | 2752985.3912 | 1210112.7671 | 2752999.3194 | 1210113.7921
166 | 2753026.6904 | 1210115.8065 | 2753022.9114 | 1210128.2317 | 2753016.8267 | 1210138.3401 | 2753015.9842 | 1210139.6668
167 | 2753026.6904 | 1210115.8065 | 2753047.5975 | 1210117.6872
168 | 2752985.3912 | 1210112.7671 | 2752967.3444 | 1210111.0251
169 | 2752985.3912 | 1210112.7671 | 2752980.3229 | 1210100.0616
170 | 2753015.9842 | 1210139.6668 | 2753012.5948 | 1210145.0041 | 2753009.2269 | 1210150.3001 | 2753007.0891 | 1210154.4823 | 2753006.693 | 1210155.814
171 | 2752942.7056 | 1210108.6359 | 2752961.473 | 1210110.4519 | 2752967.3444 | 1210111.0251
172 | 2752967.3444 | 1210111.0251 | 2752956.3618 | 1210128.3454
173 | 2752977.1172 | 1210092.0256 | 2752980.3229 | 1210100.0616
174 | 2753005.7767 | 1210158.8945 | 2753006.693 | 1210155.814
175 | 2752942.7056 | 1210108.6359 | 2752941.0125 | 1210099.2777
176 | 2752956.1008 | 1210128.7569 | 2752956.3618 | 1210128.3454
177 | 2752977.1172 | 1210092.0256 | 2752975.0259 | 1210087.5089
178 | 2752977.1172 | 1210092.0256 | 2752983.1627 | 1210086.9984 | 2752987.2443 | 1210084.0527
179 | 2753005.7767 | 1210158.8945 | 2753004.6006 | 1210162.8481 | 2752999.5281 | 1210176.7858 | 2752999.5281 | 1210176.7858
180 | 2752993.9772 | 1210187.5525 | 2752993.6941 | 1210187.9829
181 | 2752981.5808 | 1210203.3509 | 2752985.3954 | 1210198.8429 | 2752991.236 | 1210191.7197 | 2752993.6941 | 1210187.9829
182 | 2752999.5281 | 1210176.7858 | 2752995.9049 | 1210184.6221 | 2752993.9772 | 1210187.5525
183 | 2752973.1456 | 1210213.3193 | 2752981.5808 | 1210203.3509
184 | 2752973.1456 | 1210213.3193 | 2752968.0973 | 1210223.054 | 2752967.3582 | 1210224.751
185 | 2752973.1456 | 1210213.3193 | 2752967.5108 | 1210202.3212
186 | 2752973.1456 | 1210213.3193 | 2752996.3158 | 1210228.9976
187 | 2752951.6776 | 1210260.7551 | 2752977.6648 | 1210282.3501
188 | 2752951.6776 | 1210260.7551 | 2752956.4601 | 1210249.7741
189 | 2752951.6776 | 1210260.7551 | 2752945.6582 | 1210272.4778 | 2752940.8926 | 1210279.7954 | 2752937.4862 | 1210283.7541
190 | 2752951.6776 | 1210260.7551 | 2752938.6449 | 1210242.6031
191 | 2752937.4862 | 1210283.7541 | 2752929.7995 | 1210292.6869
192 | 2752938.6449 | 1210242.6031 | 2752936.6751 | 1210239.8595
193 | 2752913.5062 | 1210311.6215 | 2752929.7995 | 1210292.6869
194 | 2752930.6422 | 1210231.4569 | 2752936.6751 | 1210239.8595
195 | 2752913.5062 | 1210311.6215 | 2752903.3491 | 1210289.6335
196 | 2752913.5062 | 1210311.6215 | 2752909.9649 | 1210316.5684 | 2752909.773 | 1210316.9904
197 | 2752938.3775 | 1210161.6628 | 2752938.8226 | 1210162.1723 | 2752946.898 | 1210173.467 | 2752947.0052 | 1210173.6112
198 | 2752931.1911 | 1210153.4357 | 2752938.3775 | 1210161.6628
199 | 2752950.289 | 1210137.9227 | 2752956.1008 | 1210128.7569
200 | 2752931.1911 | 1210153.4357 | 2752947.5292 | 1210136.117 | 2752950.289 | 1210137.9227
201 | 2752931.1911 | 1210153.4357 | 2752927.1853 | 1210150.6973 | 2752917.2909 | 1210141.9312
202 | 2752915.7145 | 1210140.5325 | 2752915.7195 | 1210140.539 | 2752917.2909 | 1210141.9312
203 | 2752915.7145 | 1210140.5325 | 2752908.3261 | 1210130.8187 | 2752907.0386 | 1210129.1287 | 2752899.9017 | 1210134.7823
204 | 2752890.3806 | 1210142.3246 | 2752899.9017 | 1210134.7823
205 | 2752854.4006 | 1210178.7277 | 2752857.7939 | 1210176.1639 | 2752868.113 | 1210167.5762
206 | 2752870.4825 | 1210164.3151 | 2752868.113 | 1210167.5762 | 2752868.113 | 1210167.5762
207 | 2752851.2481 | 1210199.4782 | 2752847.2112 | 1210196.8109 | 2752846.0747 | 1210187.7516 | 2752848.9534 | 1210182.8433 | 2752854.4006 | 1210178.7277
208 | 2752871.8364 | 1210157.6073 | 2752870.6434 | 1210164.0936 | 2752870.4825 | 1210164.3151
209 | 2752852.4445 | 1210200.2686 | 2752851.2481 | 1210199.4782
210 | 2752871.8364 | 1210157.6073 | 2752870.2577 | 1210153.3108
211 | 2752871.8364 | 1210157.6073 | 2752875.1887 | 1210155.1722
212 | 2752864.5922 | 1210215.2489 | 2752859.1011 | 1210204.6668 | 2752852.4445 | 1210200.2686
213 | 2752874.3453 | 1210234.0443 | 2752864.5922 | 1210215.2489
214 | 2752975.0259 | 1210087.5089 | 2752971.2168 | 1210079.2823
215 | 2752987.2443 | 1210084.0527 | 2752991.7075 | 1210080.8315
216 | 2752941.0125 | 1210099.2777 | 2752939.2955 | 1210089.7875 | 2752938.323 | 1210084.4134 | 2752933.2734 | 1210077.4577
217 | 2752968.5611 | 1210072.4629 | 2752970.4522 | 1210077.631 | 2752971.2168 | 1210079.2823
218 | 2752996.8463 | 1210077.1228 | 2752991.7075 | 1210080.8315
219 | 2752930.6111 | 1210073.7904 | 2752933.2734 | 1210077.4577
220 | 2752898.6779 | 1210105.2746 | 2752913.838 | 1210106.432
221 | 2752839.5845 | 1210139.4766 | 2752829.8292 | 1210138.0567
222 | 2752883.5875 | 1210140.6268 | 2752874.0278 | 1210141.0729
223 | 2752890.3806 | 1210142.3246 | 2752883.5875 | 1210140.6268
224 | 2752890.3806 | 1210142.3246 | 2752888.4579 | 1210145.5337
225 | 2753276.4536 | 1209502.4792 | 2753276.8629 | 1209499.3074 | 2753280.8399 | 1209489.1738
226 | 2753280.8399 | 1209489.1738 | 2753282.3158 | 1209485.413 | 2753287.0456 | 1209475.9817 | 2753289.5344 | 1209473.5108
227 | 2753221.9481 | 1209336.8045 | 2753289.5344 | 1209473.5108
228 | 2753210.3125 | 1209342.227 | 2753221.9481 | 1209336.8045
229 | 2753178.8546 | 1209342.2557 | 2753181.7354 | 1209342.9163 | 2753210.3125 | 1209342.227 | 2753210.3125 | 1209342.227
230 | 2753104.6117 | 1209351.933 | 2753118.9721 | 1209340.2922 | 2753143.1782 | 1209327.0795 | 2753150.5413 | 1209326.4568 | 2753155.9817 | 1209329.032 | 2753162.9149 | 1209337.1504 | 2753169.7737 | 1209340.1735 | 2753178.8546 | 1209342.2557
231 | 2753005.4328 | 1210070.958 | 2753019.7757 | 1210060.7949
232 | 2753000.9294 | 1210074.176 | 2753002.6497 | 1210072.9301 | 2753005.4328 | 1210070.958
233 | 2753040.9473 | 1210050.3849 | 2753023.3692 | 1210058.2485 | 2753019.7757 | 1210060.7949
234 | 2753000.9294 | 1210074.176 | 2752996.8463 | 1210077.1228
235 | 2753000.9294 | 1210074.176 | 2752995.6917 | 1210064.7118
236 | 2753040.9473 | 1210050.3849 | 2753041.2514 | 1210050.2489
237 | 2752995.6036 | 1210064.5526 | 2752995.6917 | 1210064.7118
238 | 2753041.2514 | 1210050.2489 | 2753059.4808 | 1210042.0938
239 | 2753071.6012 | 1210035.9867 | 2753059.4808 | 1210042.0938 | 2753059.4808 | 1210042.0938
240 | 2752959.7908 | 1210049.2043 | 2752959.0958 | 1210047.6119
241 | 2752955.0885 | 1210038.7584 | 2752955.5232 | 1210039.4258 | 2752959.0958 | 1210047.6119
242 | 2753147.0933 | 1209981.4996 | 2753129.6046 | 1209872.1435
243 | 2753147.0933 | 1209981.4996 | 2753132.06 | 1209991.8006 | 2753104.4421 | 1210015.0791 | 2753089.6773 | 1210025.8875 | 2753081.3846 | 1210031.0571 | 2753071.6012 | 1210035.9867
244 | 2752242.1999 | 1209943.9525 | 2752282.5797 | 1209963.0916 | 2752284.2163 | 1209963.6606
245 | 2752180.4723 | 1209945.1043 | 2752188.0422 | 1209934.8551 | 2752196.6727 | 1209930.4269 | 2752206.059 | 1209930.0548 | 2752219.0946 | 1209933.001 | 2752242.1999 | 1209943.9525
246 | 2752180.4723 | 1209945.1043 | 2752093.1521 | 1209880.7551
247 | 2752093.1521 | 1209880.7551 | 2752101.7064 | 1209873.0552 | 2752105.7228 | 1209861.3919 | 2752109.0495 | 1209851.7238 | 2752114.1064 | 1209845.1803 | 2752130.3868 | 1209832.1394 | 2752139.888 | 1209822.2063 | 2752145.6774 | 1209820.3412 | 2752154.2373 | 1209822.2611 | 2752164.7746 | 1209829.8364 | 2752178.4713 | 1209838.7713
248 | 2752181.5311 | 1209747.869 | 2752178.4713 | 1209838.7713
249 | 2752164.83 | 1209747.21 | 2752164.83 | 1209747.21 | 2752174.3931 | 1209748.2659 | 2752181.5311 | 1209747.869
250 | 2752181.5311 | 1209747.869 | 2752340.2806 | 1209599.8575
251 | 2752340.2806 | 1209599.8575 | 2752355.9438 | 1209511.3131
252 | 2752340.2806 | 1209599.8575 | 2752350.539 | 1209601.8183
253 | 2752365.0822 | 1209237.4018 | 2752355.9438 | 1209511.3131
254 | 2753001.3594 | 1209564.2946 | 2752990.7636 | 1209570.562
255 | 2753001.3594 | 1209564.2946 | 2753101.4723 | 1209354.4779
256 | 2753101.4723 | 1209354.4779 | 2753104.6117 | 1209351.933
257 | 2752969.6748 | 1209304.0316 | 2752979.5188 | 1209303.6503 | 2752985.6282 | 1209300.0148 | 2752987.7482 | 1209294.4015
258 | 2752788.2261 | 1209220.5645 | 2752768.3687 | 1209233.8802 | 2752744.0353 | 1209260.1026 | 2752729.7633 | 1209267.6662 | 2752707.8662 | 1209274.7553
259 | 2752707.8662 | 1209274.7553 | 2752691.9151 | 1209279.9195 | 2752685.7395 | 1209279.9394
260 | 2752591.0027 | 1209238.8803 | 2752612.5134 | 1209249.8177 | 2752663.7563 | 1209280.0103 | 2752685.7395 | 1209279.9394
261 | 2752591.0027 | 1209238.8803 | 2752597.9789 | 1209237.9245 | 2752617.9145 | 1209240.2697 | 2752629.6722 | 1209241.1934 | 2752645.3152 | 1209237.7126 | 2752656.6564 | 1209232.9208 | 2752674.0545 | 1209214.6609 | 2752699.6171 | 1209180.5295
262 | 2752902.3032 | 1210412.4898 | 2752915.3571 | 1210412.8913 | 2752920.9914 | 1210412.0239 | 2752924.9349 | 1210409.4782 | 2752935.5006 | 1210398.9731 | 2752942.6409 | 1210392.792
263 | 2752902.3032 | 1210412.4898 | 2752903.1465 | 1210398.439
264 | 2752903.1465 | 1210398.439 | 2752903.8852 | 1210386.1317
265 | 2752903.8852 | 1210386.1317 | 2752905.3308 | 1210362.0452 | 2752905.905 | 1210350.6277 | 2752905.9916 | 1210348.9199
266 | 2752907.1796 | 1210329.2065 | 2752906.8905 | 1210331.1803 | 2752905.9916 | 1210348.9199
267 | 2752907.877 | 1210324.4441 | 2752907.1796 | 1210329.2065
268 | 2752907.877 | 1210324.4441 | 2752908.345 | 1210320.1301 | 2752909.773 | 1210316.9904
269 | 2752903.3491 | 1210289.6335 | 2752902.7499 | 1210288.3365 | 2752897.1658 | 1210277.6845
270 | 2752890.4985 | 1210264.9662 | 2752897.1658 | 1210277.6845
271 | 2752890.4985 | 1210264.9662 | 2752881.2885 | 1210247.3977
272 | 2752879.057 | 1210243.1243 | 2752879.8985 | 1210244.746 | 2752881.2885 | 1210247.3977
273 | 2752879.057 | 1210243.1243 | 2752874.3453 | 1210234.0443
274 | 2752820.4813 | 1210130.346 | 2752821.8823 | 1210132.9505 | 2752827.0622 | 1210137.654 | 2752829.8292 | 1210138.0567
275 | 2752441.6027 | 1209093.5076 | 2752365.0822 | 1209237.4018

## bus_geodata
| x | y | coords
0 | 2752773.3409 | 1210222.2643
1 | 2752782.2396 | 1210267.6537
2 | 2752769.1877 | 1210199.2038
3 | 2752784.7677 | 1210280.8744
4 | 2752793.5095 | 1210262.5719
5 | 2752742.0137 | 1210205.3377
6 | 2752769.1914 | 1210184.1626
7 | 2752790.0543 | 1210305.9234
8 | 2752769.5156 | 1210285.7131
9 | 2752800.2432 | 1210259.5356
10 | 2752736.2503 | 1210208.1208
11 | 2752769.8733 | 1210175.4138
12 | 2752729.2065 | 1210298.5008
13 | 2752824.8733 | 1210248.4296
14 | 2752712.946 | 1210219.3747
15 | 2752773.8358 | 1210161.3797
16 | 2752826.6797 | 1210247.6151
17 | 2752705.4527 | 1210222.9932
18 | 2752726.7507 | 1210265.8578
19 | 2752718.091 | 1210272.8827
20 | 2752731.2733 | 1210263.8344
21 | 2752669.0859 | 1210316.3113
22 | 2752653.0097 | 1210283.6602
23 | 2752777.5872 | 1210149.3313
24 | 2752782.272 | 1210131.079
25 | 2752737.4877 | 1210141.0858
26 | 2752719.7893 | 1210149.597
27 | 2752749.8967 | 1210135.1183
28 | 2752712.7441 | 1210152.985
29 | 2752780.9388 | 1210120.1908
30 | 2752704.0147 | 1210133.837
31 | 2752701.7236 | 1210158.8768
32 | 2752771.5562 | 1210099.1499
33 | 2752809.2593 | 1210109.4844
34 | 2752702.637 | 1210130.8149
35 | 2752681.9749 | 1210170.8269
36 | 2752765.6835 | 1210085.9228
37 | 2752816.2059 | 1210107.2714
38 | 2752814.8011 | 1210119.7866
39 | 2752672.6191 | 1210176.857
40 | 2752658.2414 | 1210189.875
41 | 2752649.7458 | 1210145.3675
42 | 2752655.7043 | 1210192.1721
43 | 2752693.6628 | 1210111.1298
44 | 2752643.9378 | 1210082.3407
45 | 2752645.2589 | 1210078.8622
46 | 2752759.9956 | 1210072.7286
47 | 2752822.0512 | 1210093.163
48 | 2752815.4378 | 1210120.9702
49 | 2752831.1805 | 1210350.969
50 | 2752842.5735 | 1210349.6604
51 | 2752872.2944 | 1210344.1958
52 | 2752879.925 | 1210338.7963
53 | 2752891.2281 | 1210330.798
54 | 2752898.686 | 1210325.5206
55 | 2752672.875 | 1210032.1297
56 | 2752696.4753 | 1210025.9415
57 | 2752603.3838 | 1209984.7582
58 | 2752701.3614 | 1210024.6841
59 | 2752609.3599 | 1209966.8903
60 | 2752587.7528 | 1209956.3482
61 | 2752583.3708 | 1210009.8956
62 | 2752706.9489 | 1210023.6419
63 | 2752735.509 | 1210031.6141
64 | 2752542.9396 | 1210051.618
65 | 2752753.0845 | 1210059.5902
66 | 2752745.6723 | 1210041.6746
67 | 2752772.4746 | 1210023.4284
68 | 2752791.6266 | 1210006.1198
69 | 2752787.884 | 1209999.04
70 | 2752798.2632 | 1210019.0828
71 | 2752685.296 | 1210092.777
72 | 2752675.6701 | 1210076.5129
73 | 2752651.9071 | 1210069.8656
74 | 2752758.639 | 1209872.4914
75 | 2752765.617 | 1209880.5146
76 | 2752731.4752 | 1209823.4418
77 | 2752780.1898 | 1209908.8909
78 | 2752753.187 | 1209816.0466
79 | 2752723.6757 | 1209828.2031
80 | 2752781.6811 | 1209912.3658
81 | 2752761.6758 | 1209808.2889
82 | 2752717.3296 | 1209832.3534
83 | 2752788.2499 | 1209923.0382
84 | 2752855.8051 | 1209772.6251
85 | 2752685.7414 | 1209871.1355
86 | 2752742.5556 | 1209928.5288
87 | 2752787.1249 | 1209964.7416
88 | 2752787.6282 | 1209994.4196
89 | 2752736.2122 | 1209969.2355
90 | 2752605.6706 | 1209845.4981
91 | 2752576.2998 | 1209765.5659
92 | 2752465.4393 | 1209789.3866
93 | 2752510.6747 | 1209584.8188
94 | 2752802.1769 | 1210025.3374
95 | 2752810.6649 | 1210038.9022
96 | 2752812.656 | 1210042.0843
97 | 2752819.9219 | 1210052.8685
98 | 2752836.6154 | 1210074.6989
99 | 2752843.1452 | 1209764.6278
100 | 2752904.5116 | 1209755.0067
101 | 2752803.843 | 1209635.0847
102 | 2752789.503 | 1209607.9382
103 | 2752921.3383 | 1209650.7638
104 | 2752851.6815 | 1209596.0027
105 | 2752620.2881 | 1209562.3348
106 | 2753031.0555 | 1209652.7115
107 | 2752934.5739 | 1209619.8657
108 | 2752853.0717 | 1209597.7238
109 | 2752804.8225 | 1209464.388
110 | 2752585.6574 | 1209562.1713
111 | 2753057.6766 | 1209748.3004
112 | 2752943.5062 | 1209614.9668
113 | 2752840.8805 | 1210080.3798
114 | 2752848.3768 | 1210068.857
115 | 2752853.7254 | 1210066.2003
116 | 2753129.5112 | 1209702.3982
117 | 2753126.3767 | 1209703.9306
118 | 2753123.6431 | 1209705.267
119 | 2752855.8034 | 1210102.2368
120 | 2752863.9917 | 1210123.8254
121 | 2752867.9162 | 1210102.9261
122 | 2752865.9007 | 1210141.4522
123 | 2752874.9878 | 1210103.466
124 | 2752858.901 | 1210063.6296
125 | 2752865.0472 | 1210060.5767
126 | 2752872.6991 | 1210056.776
127 | 2752900.0335 | 1210018.7796
128 | 2752888.7586 | 1209996.4136
129 | 2752908.5282 | 1210043.1802
130 | 2752886.3016 | 1209991.6155
131 | 2752913.6379 | 1210042.0213
132 | 2752922.8279 | 1210039.9352
133 | 2752920.9755 | 1210057.5147
134 | 2752880.3737 | 1210052.964
135 | 2752932.8301 | 1210037.6648
136 | 2752924.4922 | 1210064.9403
137 | 2752918.7696 | 1209993.0777
138 | 2752943.9276 | 1210036.6929
139 | 2752947.3077 | 1210035.8014
140 | 2752949.9227 | 1210035.1118
141 | 2753304.4836 | 1209131.1154
142 | 2753210.4112 | 1209116.0865
143 | 2753313.3518 | 1209278.7397
144 | 2753036.3533 | 1209163.3065
145 | 2753266.0467 | 1209297.1566
146 | 2752873.9495 | 1209164.6197
147 | 2752845.0793 | 1209214.3606
148 | 2753022.9746 | 1209162.1179
149 | 2752737.5997 | 1208779.8736
150 | 2752888.5718 | 1208707.586
151 | 2752542.6551 | 1209069.1424
152 | 2752498.5996 | 1209081.0647
153 | 2753003.9833 | 1210114.1354
154 | 2752999.3194 | 1210113.7921
155 | 2753026.6904 | 1210115.8065
156 | 2752985.3912 | 1210112.7671
157 | 2753015.9842 | 1210139.6668
158 | 2753047.5975 | 1210117.6872
159 | 2752967.3444 | 1210111.0251
160 | 2752980.3229 | 1210100.0616
161 | 2753006.693 | 1210155.814
162 | 2752942.7056 | 1210108.6359
163 | 2752956.3618 | 1210128.3454
164 | 2752977.1172 | 1210092.0256
165 | 2753005.7767 | 1210158.8945
166 | 2752993.6941 | 1210187.9829
167 | 2752993.9772 | 1210187.5525
168 | 2752981.5808 | 1210203.3509
169 | 2752999.5281 | 1210176.7858
170 | 2752973.1456 | 1210213.3193
171 | 2752967.3582 | 1210224.751
172 | 2752967.5108 | 1210202.3212
173 | 2752996.3158 | 1210228.9976
174 | 2752977.6648 | 1210282.3501
175 | 2752951.6776 | 1210260.7551
176 | 2752956.4601 | 1210249.7741
177 | 2752937.4862 | 1210283.7541
178 | 2752938.6449 | 1210242.6031
179 | 2752929.7995 | 1210292.6869
180 | 2752936.6751 | 1210239.8595
181 | 2752913.5062 | 1210311.6215
182 | 2752930.6422 | 1210231.4569
183 | 2752947.0052 | 1210173.6112
184 | 2752938.3775 | 1210161.6628
185 | 2752950.289 | 1210137.9227
186 | 2752956.1008 | 1210128.7569
187 | 2752931.1911 | 1210153.4357
188 | 2752917.2909 | 1210141.9312
189 | 2752915.7145 | 1210140.5325
190 | 2752899.9017 | 1210134.7823
191 | 2752868.113 | 1210167.5762
192 | 2752854.4006 | 1210178.7277
193 | 2752870.4825 | 1210164.3151
194 | 2752851.2481 | 1210199.4782
195 | 2752871.8364 | 1210157.6073
196 | 2752852.4445 | 1210200.2686
197 | 2752870.2577 | 1210153.3108
198 | 2752875.1887 | 1210155.1722
199 | 2752864.5922 | 1210215.2489
200 | 2752975.0259 | 1210087.5089
201 | 2752987.2443 | 1210084.0527
202 | 2752941.0125 | 1210099.2777
203 | 2752971.2168 | 1210079.2823
204 | 2752991.7075 | 1210080.8315
205 | 2752933.2734 | 1210077.4577
206 | 2752913.838 | 1210106.432
207 | 2752898.6779 | 1210105.2746
208 | 2752839.5845 | 1210139.4766
209 | 2752874.0278 | 1210141.0729
210 | 2752930.6111 | 1210073.7904
211 | 2752890.3806 | 1210142.3246
212 | 2752883.5875 | 1210140.6268
213 | 2752888.4579 | 1210145.5337
214 | 2753276.4536 | 1209502.4792
215 | 2753280.8399 | 1209489.1738
216 | 2753289.5344 | 1209473.5108
217 | 2753221.9481 | 1209336.8045
218 | 2753210.3125 | 1209342.227
219 | 2753178.8546 | 1209342.2557
220 | 2753005.4328 | 1210070.958
221 | 2753019.7757 | 1210060.7949
222 | 2753000.9294 | 1210074.176
223 | 2753040.9473 | 1210050.3849
224 | 2752996.8463 | 1210077.1228
225 | 2752995.6917 | 1210064.7118
226 | 2753041.2514 | 1210050.2489
227 | 2752995.6036 | 1210064.5526
228 | 2753059.4808 | 1210042.0938
229 | 2752968.5611 | 1210072.4629
230 | 2752959.7908 | 1210049.2043
231 | 2752959.0958 | 1210047.6119
232 | 2752955.0885 | 1210038.7584
233 | 2753129.6046 | 1209872.1435
234 | 2753147.0933 | 1209981.4996
235 | 2753071.6012 | 1210035.9867
236 | 2752242.1999 | 1209943.9525
237 | 2752284.2163 | 1209963.6606
238 | 2752180.4723 | 1209945.1043
239 | 2752093.1521 | 1209880.7551
240 | 2752178.4713 | 1209838.7713
241 | 2752164.83 | 1209747.21
242 | 2752181.5311 | 1209747.869
243 | 2752340.2806 | 1209599.8575
244 | 2752355.9438 | 1209511.3131
245 | 2752350.539 | 1209601.8183
246 | 2752805.0019 | 1209445.0477
247 | 2752990.7636 | 1209570.562
248 | 2753001.3594 | 1209564.2946
249 | 2753101.4723 | 1209354.4779
250 | 2753104.6117 | 1209351.933
251 | 2752987.7482 | 1209294.4015
252 | 2752969.6748 | 1209304.0316
253 | 2752788.2261 | 1209220.5645
254 | 2752707.8662 | 1209274.7553
255 | 2752685.7395 | 1209279.9394
256 | 2752591.0027 | 1209238.8803
257 | 2752699.6171 | 1209180.5295
258 | 2752942.6409 | 1210392.792
259 | 2752902.3032 | 1210412.4898
260 | 2752903.1465 | 1210398.439
261 | 2752903.8852 | 1210386.1317
262 | 2752905.9916 | 1210348.9199
263 | 2752907.1796 | 1210329.2065
264 | 2752907.877 | 1210324.4441
265 | 2752909.773 | 1210316.9904
266 | 2752903.3491 | 1210289.6335
267 | 2752897.1658 | 1210277.6845
268 | 2752890.4985 | 1210264.9662
269 | 2752881.2885 | 1210247.3977
270 | 2752879.057 | 1210243.1243
271 | 2752874.3453 | 1210234.0443
272 | 2752829.8292 | 1210138.0567
273 | 2752820.4813 | 1210130.346
274 | 2752365.0822 | 1209237.4018
275 | 2752441.6027 | 1209093.5076
276 | 2752465.8272 | 1209792.9952
277 | 2752855.8034 | 1210102.2368

## line_std_types
| c_nf_per_km | r_ohm_per_km | x_ohm_per_km | max_i_ka | type | q_mm2 | alpha | voltage_rating
NAYY 4x50 SE | 210 | 0.642 | 0.083 | 0.142 | cs | 50 | 0.00403 | LV
NAYY 4x120 SE | 264 | 0.225 | 0.08 | 0.242 | cs | 120 | 0.00403 | LV
NAYY 4x150 SE | 261 | 0.208 | 0.08 | 0.27 | cs | 150 | 0.00403 | LV
NA2XS2Y 1x95 RM/25 12/20 kV | 216 | 0.313 | 0.132 | 0.252 | cs | 95 | 0.00403 | MV
NA2XS2Y 1x185 RM/25 12/20 kV | 273 | 0.161 | 0.117 | 0.362 | cs | 185 | 0.00403 | MV
NA2XS2Y 1x240 RM/25 12/20 kV | 304 | 0.122 | 0.112 | 0.421 | cs | 240 | 0.00403 | MV
NA2XS2Y 1x95 RM/25 6/10 kV | 315 | 0.313 | 0.123 | 0.249 | cs | 95 | 0.00403 | MV
NA2XS2Y 1x185 RM/25 6/10 kV | 406 | 0.161 | 0.11 | 0.358 | cs | 185 | 0.00403 | MV
NA2XS2Y 1x240 RM/25 6/10 kV | 456 | 0.122 | 0.105 | 0.416 | cs | 240 | 0.00403 | MV
NA2XS2Y 1x150 RM/25 12/20 kV | 250 | 0.206 | 0.116 | 0.319 | cs | 150 | 0.00403 | MV
NA2XS2Y 1x120 RM/25 12/20 kV | 230 | 0.253 | 0.119 | 0.283 | cs | 120 | 0.00403 | MV
NA2XS2Y 1x70 RM/25 12/20 kV | 190 | 0.443 | 0.132 | 0.22 | cs | 70 | 0.00403 | MV
NA2XS2Y 1x150 RM/25 6/10 kV | 360 | 0.206 | 0.11 | 0.315 | cs | 150 | 0.00403 | MV
NA2XS2Y 1x120 RM/25 6/10 kV | 340 | 0.253 | 0.113 | 0.28 | cs | 120 | 0.00403 | MV
NA2XS2Y 1x70 RM/25 6/10 kV | 280 | 0.443 | 0.123 | 0.217 | cs | 70 | 0.00403 | MV
N2XS(FL)2Y 1x120 RM/35 64/110 kV | 112 | 0.153 | 0.166 | 0.366 | cs | 120 | 0.00393 | HV
N2XS(FL)2Y 1x185 RM/35 64/110 kV | 125 | 0.099 | 0.156 | 0.457 | cs | 185 | 0.00393 | HV
N2XS(FL)2Y 1x240 RM/35 64/110 kV | 135 | 0.075 | 0.149 | 0.526 | cs | 240 | 0.00393 | HV
N2XS(FL)2Y 1x300 RM/35 64/110 kV | 144 | 0.06 | 0.144 | 0.588 | cs | 300 | 0.00393 | HV
15-AL1/3-ST1A 0.4 | 11 | 1.8769 | 0.35 | 0.105 | ol | 16 | 0.00403 | LV
24-AL1/4-ST1A 0.4 | 11.25 | 1.2012 | 0.335 | 0.14 | ol | 24 | 0.00403 | LV
48-AL1/8-ST1A 0.4 | 12.2 | 0.5939 | 0.3 | 0.21 | ol | 48 | 0.00403 | LV
94-AL1/15-ST1A 0.4 | 13.2 | 0.306 | 0.29 | 0.35 | ol | 94 | 0.00403 | LV
34-AL1/6-ST1A 10.0 | 9.7 | 0.8342 | 0.36 | 0.17 | ol | 34 | 0.00403 | MV
48-AL1/8-ST1A 10.0 | 10.1 | 0.5939 | 0.35 | 0.21 | ol | 48 | 0.00403 | MV
70-AL1/11-ST1A 10.0 | 10.4 | 0.4132 | 0.339 | 0.29 | ol | 70 | 0.00403 | MV
94-AL1/15-ST1A 10.0 | 10.75 | 0.306 | 0.33 | 0.35 | ol | 94 | 0.00403 | MV
122-AL1/20-ST1A 10.0 | 11.1 | 0.2376 | 0.323 | 0.41 | ol | 122 | 0.00403 | MV
149-AL1/24-ST1A 10.0 | 11.25 | 0.194 | 0.315 | 0.47 | ol | 149 | 0.00403 | MV
34-AL1/6-ST1A 20.0 | 9.15 | 0.8342 | 0.382 | 0.17 | ol | 34 | 0.00403 | MV
48-AL1/8-ST1A 20.0 | 9.5 | 0.5939 | 0.372 | 0.21 | ol | 48 | 0.00403 | MV
70-AL1/11-ST1A 20.0 | 9.7 | 0.4132 | 0.36 | 0.29 | ol | 70 | 0.00403 | MV
94-AL1/15-ST1A 20.0 | 10 | 0.306 | 0.35 | 0.35 | ol | 94 | 0.00403 | MV
122-AL1/20-ST1A 20.0 | 10.3 | 0.2376 | 0.344 | 0.41 | ol | 122 | 0.00403 | MV
149-AL1/24-ST1A 20.0 | 10.5 | 0.194 | 0.337 | 0.47 | ol | 149 | 0.00403 | MV
184-AL1/30-ST1A 20.0 | 10.75 | 0.1571 | 0.33 | 0.535 | ol | 184 | 0.00403 | MV
243-AL1/39-ST1A 20.0 | 11 | 0.1188 | 0.32 | 0.645 | ol | 243 | 0.00403 | MV
48-AL1/8-ST1A 110.0 | 8 | 0.5939 | 0.46 | 0.21 | ol | 48 | 0.00403 | HV
70-AL1/11-ST1A 110.0 | 8.4 | 0.4132 | 0.45 | 0.29 | ol | 70 | 0.00403 | HV
94-AL1/15-ST1A 110.0 | 8.65 | 0.306 | 0.44 | 0.35 | ol | 94 | 0.00403 | HV
122-AL1/20-ST1A 110.0 | 8.5 | 0.2376 | 0.43 | 0.41 | ol | 122 | 0.00403 | HV
149-AL1/24-ST1A 110.0 | 8.75 | 0.194 | 0.41 | 0.47 | ol | 149 | 0.00403 | HV
184-AL1/30-ST1A 110.0 | 8.8 | 0.1571 | 0.4 | 0.535 | ol | 184 | 0.00403 | HV
243-AL1/39-ST1A 110.0 | 9 | 0.1188 | 0.39 | 0.645 | ol | 243 | 0.00403 | HV
305-AL1/39-ST1A 110.0 | 9.2 | 0.0949 | 0.38 | 0.74 | ol | 305 | 0.00403 | HV
490-AL1/64-ST1A 110.0 | 9.75 | 0.059 | 0.37 | 0.96 | ol | 490 | 0.00403 | HV
679-AL1/86-ST1A 110.0 | 9.95 | 0.042 | 0.36 | 1.15 | ol | 679 | 0.00403 | HV
490-AL1/64-ST1A 220.0 | 10 | 0.059 | 0.285 | 0.96 | ol | 490 | 0.00403 | HV
679-AL1/86-ST1A 220.0 | 11.7 | 0.042 | 0.275 | 1.15 | ol | 679 | 0.00403 | HV
490-AL1/64-ST1A 380.0 | 11 | 0.059 | 0.253 | 0.96 | ol | 490 | 0.00403 | HV
679-AL1/86-ST1A 380.0 | 14.6 | 0.042 | 0.25 | 1.15 | ol | 679 | 0.00403 | HV

## trafo_std_types
| i0_percent | pfe_kw | vkr_percent | sn_mva | vn_lv_kv | vn_hv_kv | vk_percent | shift_degree | vector_group | tap_side | tap_neutral | tap_min | tap_max | tap_step_degree | tap_step_percent | tap_phase_shifter
160 MVA 380/110 kV | 0.06 | 60 | 0.25 | 160 | 110 | 380 | 12.2 | 0 | Yy0 | hv | 0 | -9 | 9 | 0 | 1.5 | FALSE
100 MVA 220/110 kV | 0.06 | 55 | 0.26 | 100 | 110 | 220 | 12 | 0 | Yy0 | hv | 0 | -9 | 9 | 0 | 1.5 | FALSE
63 MVA 110/20 kV | 0.04 | 22 | 0.32 | 63 | 20 | 110 | 18 | 150 | YNd5 | hv | 0 | -9 | 9 | 0 | 1.5 | FALSE
40 MVA 110/20 kV | 0.05 | 18 | 0.34 | 40 | 20 | 110 | 16.2 | 150 | YNd5 | hv | 0 | -9 | 9 | 0 | 1.5 | FALSE
25 MVA 110/20 kV | 0.07 | 14 | 0.41 | 25 | 20 | 110 | 12 | 150 | YNd5 | hv | 0 | -9 | 9 | 0 | 1.5 | FALSE
63 MVA 110/10 kV | 0.04 | 22 | 0.32 | 63 | 10 | 110 | 18 | 150 | YNd5 | hv | 0 | -9 | 9 | 0 | 1.5 | FALSE
40 MVA 110/10 kV | 0.05 | 18 | 0.34 | 40 | 10 | 110 | 16.2 | 150 | YNd5 | hv | 0 | -9 | 9 | 0 | 1.5 | FALSE
25 MVA 110/10 kV | 0.07 | 14 | 0.41 | 25 | 10 | 110 | 12 | 150 | YNd5 | hv | 0 | -9 | 9 | 0 | 1.5 | FALSE
0.25 MVA 20/0.4 kV | 0.32 | 0.8 | 1.44 | 0.25 | 0.4 | 20 | 6 | 150 | Yzn5 | hv | 0 | -2 | 2 | 0 | 2.5 | FALSE
0.4 MVA 20/0.4 kV | 0.3375 | 1.35 | 1.425 | 0.4 | 0.4 | 20 | 6 | 150 | Dyn5 | hv | 0 | -2 | 2 | 0 | 2.5 | FALSE
0.63 MVA 20/0.4 kV | 0.2619 | 1.65 | 1.206 | 0.63 | 0.4 | 20 | 6 | 150 | Dyn5 | hv | 0 | -2 | 2 | 0 | 2.5 | FALSE
0.25 MVA 10/0.4 kV | 0.24 | 0.6 | 1.2 | 0.25 | 0.4 | 10 | 4 | 150 | Dyn5 | hv | 0 | -2 | 2 | 0 | 2.5 | FALSE
0.4 MVA 10/0.4 kV | 0.2375 | 0.95 | 1.325 | 0.4 | 0.4 | 10 | 4 | 150 | Dyn5 | hv | 0 | -2 | 2 | 0 | 2.5 | FALSE
0.63 MVA 10/0.4 kV | 0.1873 | 1.18 | 1.0794 | 0.63 | 0.4 | 10 | 4 | 150 | Dyn5 | hv | 0 | -2 | 2 | 0 | 2.5 | FALSE

## trafo3w_std_types
| sn_hv_mva | sn_mv_mva | sn_lv_mva | vn_hv_kv | vn_mv_kv | vn_lv_kv | vk_hv_percent | vk_mv_percent | vk_lv_percent | vkr_hv_percent | vkr_mv_percent | vkr_lv_percent | pfe_kw | i0_percent | shift_mv_degree | shift_lv_degree | vector_group | tap_side | tap_neutral | tap_min | tap_max | tap_step_percent
63/25/38 MVA 110/20/10 kV | 63 | 25 | 38 | 110 | 20 | 10 | 10.4 | 10.4 | 10.4 | 0.28 | 0.32 | 0.35 | 35 | 0.89 | 0 | 0 | YN0yn0yn0 | hv | 0 | -10 | 10 | 1.2
63/25/38 MVA 110/10/10 kV | 63 | 25 | 38 | 110 | 10 | 10 | 10.4 | 10.4 | 10.4 | 0.28 | 0.32 | 0.35 | 35 | 0.89 | 0 | 0 | YN0yn0yn0 | hv | 0 | -10 | 10 | 1.2

## fuse_std_types
| fuse_type | i_rated_a | t_avg | t_min | t_total | x_avg | x_min | x_total
HV 100A | HV 100A | 100 | 0 | [10.0, 3.64, 0.854, 0.281, 0.1, 0.0531, 0.022, 0.01] | [10.0, 4.267, 1.21, 0.403, 0.1, 0.058, 0.022, 0.01] | 0 | [300.0, 350.0, 450.0, 550.0, 700.0, 850.0, 1200.0, 1752.0] | [600.0, 700.0, 900.0, 1150.0, 1665.0, 2000.0, 3000.0, 4313.0]
HV 10A | HV 10A | 10 | 0 | [10.0, 1675.0, 0.344, 0.156, 0.1, 0.0417, 0.0171, 0.01] | [10.0, 1.3, 0.3, 0.155, 0.1, 0.0555, 0.023, 0.01] | 0 | [30.0, 32.0, 35.0, 37.0, 39.0, 50.0, 70.0, 88.0] | [60.0, 70.0, 80.0, 87.0, 94.0, 110.0, 150.0, 216.0]
HV 125A | HV 125A | 125 | 0 | [10.0, 1.82, 0.344, 0.1, 0.0467, 0.0269, 0.01] | [10.0, 2.478, 0.426, 0.1, 0.0427, 0.0211, 0.01] | 0 | [375.0, 500.0, 700.0, 925.0, 1200.0, 1500.0, 2341.0] | [750.0, 1000.0, 1500.0, 2200.0, 3000.0, 4000.0, 5765.0]
HV 160A | HV 160A | 160 | 0 | [10.0, 4.15, 1.03, 0.198, 0.1, 0.051, 0.0172, 0.01] | [10.0, 2.3, 0.734, 0.274, 0.1, 0.046, 0.0177, 0.01] | 0 | [480.0, 550.0, 700.0, 1000.0, 1260.0, 1600.0, 2500.0, 3227.0] | [960.0, 1300.0, 1700.0, 2200.0, 2996.0, 4000.0, 6000.0, 7946.0]
HV 16A | HV 16A | 16 | 0 | [10.0, 0.352, 0.164, 0.1, 0.0649, 0.0342, 0.01] | [10.0, 2.34, 0.722, 0.181, 0.1, 0.055, 0.0296, 0.01] | 0 | [48.0, 60.0, 65.0, 71.0, 80.0, 100.0, 162.0] | [96.0, 110.0, 125.0, 150.0, 168.0, 200.0, 250.0, 398.0]
HV 200A | HV 200A | 200 | 0 | [10.0, 4.267, 1.21, 0.403, 0.1, 0.058, 0.022, 0.01] | [10.0, 3.73, 1.654, 0.328, 0.1, 0.0531, 0.019, 0.01] | 0 | [600.0, 700.0, 900.0, 1150.0, 1665.0, 2000.0, 3000.0, 4313.0] | [1200.0, 1500.0, 1800.0, 2700.0, 3960.0, 5000.0, 7500.0, 10620.0]
HV 20A | HV 20A | 20 | 0 | [10.0, 1.3, 0.3, 0.155, 0.1, 0.0555, 0.023, 0.01] | [10.0, 1.3, 0.161, 0.1, 0.0611, 0.0399, 0.0141, 0.01] | 0 | [60.0, 70.0, 80.0, 87.0, 94.0, 110.0, 150.0, 216.0] | [120.0, 150.0, 200.0, 223.0, 260.0, 300.0, 450.0, 532.0]
HV 25A | HV 25A | 25 | 0 | [10.0, 2.512, 0.833, 0.299, 0.1, 0.0372, 0.0223, 0.01] | [10.0, 3.125, 0.597, 0.198, 0.1, 0.0378, 0.022, 0.01] | 0 | [75.0, 82.0, 90.0, 100.0, 124.0, 170.0, 200.0, 289.0] | [150.0, 170.0, 210.0, 250.0, 294.0, 400.0, 500.0, 711.0]
HV 31.5A | HV 31.5A | 31.5 | 0 | [10.0, 2.34, 0.722, 0.181, 0.1, 0.055, 0.0296, 0.01] | [10.0, 2.84, 0.368, 0.164, 0.1, 0.0621, 0.0378, 0.0195, 0.01] | 0 | [95.0, 110.0, 125.0, 150.0, 165.0, 200.0, 250.0, 390.0] | [189.0, 220.0, 300.0, 350.0, 393.0, 450.0, 530.0, 700.0, 960.0]
HV 40A | HV 40A | 40 | 0 | [10.0, 1.3, 0.161, 0.1, 0.0611, 0.0399, 0.0141, 0.01] | [10.0, 2.05, 0.369, 0.198, 0.1, 0.051, 0.0298, 0.01] | 0 | [120.0, 150.0, 200.0, 223.0, 260.0, 300.0, 450.0, 532.0] | [240.0, 300.0, 400.0, 450.0, 530.0, 650.0, 800.0, 1311.0]
HV 50A | HV 50A | 50 | 0 | [10.0, 3.215, 0.597, 0.198, 0.1, 0.0378, 0.022, 0.01] | [10.0, 3.64, 0.854, 0.281, 0.1, 0.0531, 0.022, 0.01] | 0 | [150.0, 170.0, 210.0, 250.0, 294.0, 400.0, 500.0, 711.0] | [300.0, 350.0, 450.0, 550.0, 700.0, 850.0, 1200.0, 1752.0]
HV 6.3A | HV 6.3A | 6.3 | 0 | [10.0, 1.39, 0.344, 0.168, 0.1, 0.056, 0.0263, 0.01] | [10.0, 1.711, 0.516, 0.198, 0.1, 0.0634, 0.0303, 0.01] | 0 | [19.0, 19.5, 20.4, 20.8, 22.0, 25.0, 32.0, 48.0] | [38.0, 40.0, 43.0, 48.0, 53.0, 60.0, 75.0, 118.0]
HV 63A | HV 63A | 63 | 0 | [10.0, 2.84, 0.368, 0.164, 0.1, 0.0621, 0.0378, 0.0195, 0.01] | [10.0, 1.82, 0.344, 0.1, 0.0467, 0.0269, 0.01] | 0 | [189.0, 220.0, 300.0, 350.0, 393.0, 450.0, 530.0, 700.0, 961.0] | [378.0, 500.0, 700.0, 934.0, 1200.0, 1500.0, 2366.0]
HV 80A | HV 80A | 80 | 0 | [10.0, 2.05, 0.369, 0.198, 0.1, 0.051, 0.0298, 0.01] | [10.0, 4.15, 1.03, 0.198, 0.1, 0.051, 0.0172, 0.01] | 0 | [240.0, 300.0, 400.0, 450.0, 530.0, 650.0, 800.0, 1311.0] | [480.0, 550.0, 700.0, 1000.0, 1260.0, 1600.0, 2500.0, 3227.0]
Siemens NH-1-100 | Siemens NH-1-100 | 100 | [5400.0, 2000.0, 400.0, 20.0, 1.0, 0.2, 0.012, 0.004] | 0 | 0 | [150.0, 190.0, 250.0, 430.0, 900.0, 1250.0, 2700.0, 3600.0] | 0 | 0
Siemens NH-1-125 | Siemens NH-1-125 | 125 | [4800.0, 120.0, 7.0, 0.1, 0.004] | 0 | 0 | [180.0, 400.0, 740.0, 2000.0, 4250.0] | 0 | 0
Siemens NH-1-16 | Siemens NH-1-16 | 16 | [4000.0, 400.0, 2.0, 0.1, 0.04, 0.01] | 0 | 0 | [26.0, 35.0, 75.0, 150.0, 200.0, 300.0] | 0 | 0
Siemens NH-1-160 | Siemens NH-1-160 | 160 | [4800.0, 120.0, 7.0, 0.1, 0.004] | 0 | 0 | [210.0, 500.0, 900.0, 2300.0, 5000.0] | 0 | 0
Siemens NH-1-25 | Siemens NH-1-25 | 25 | [4000.0, 1000.0, 10.0, 0.2, 0.02, 0.01] | 0 | 0 | [40.0, 50.0, 100.0, 210.0, 400.0, 500.0] | 0 | 0
Siemens NH-1-50 | Siemens NH-1-50 | 50 | [4000.0, 40.0, 4.0, 1.0, 0.02, 0.01] | 0 | 0 | [86.0, 200.0, 300.0, 400.0, 1000.0, 1280.0] | 0 | 0
Siemens NH-1-63 | Siemens NH-1-63 | 63 | [4000.0, 100.0, 10.0, 2.0, 0.04, 0.01] | 0 | 0 | [100.0, 200.0, 300.0, 400.0, 1000.0, 1500.0] | 0 | 0
Siemens NH-1-80 | Siemens NH-1-80 | 80 | [4800.0, 120.0, 7.0, 0.1, 0.01] | 0 | 0 | [150.58, 250.0, 450.0, 1150.0, 2470.0] | 0 | 0
Siemens NH-2-1000 | Siemens NH-2-1000 | 1000 | [4800.0, 120.0, 7.0, 0.1, 0.004] | 0 | 0 | [1900.0, 3500.0, 8400.0, 24000.0, 52000.0] | 0 | 0
Siemens NH-2-200 | Siemens NH-2-200 | 200 | [4800.0, 120.0, 7.0, 0.1, 0.004] | 0 | 0 | [280.0, 650.0, 1200.0, 3000.0, 7000.0] | 0 | 0
Siemens NH-2-224 | Siemens NH-2-224 | 224 | [4800.0, 120.0, 7.0, 0.2, 0.04, 0.004] | 0 | 0 | [400.0, 750.0, 1453.0, 3025.0, 4315.0, 7600.0] | 0 | 0
Siemens NH-2-250 | Siemens NH-2-250 | 250 | [4800.0, 120.0, 7.0, 0.1, 0.004] | 0 | 0 | [450.0, 800.0, 1650.0, 4000.0, 8500.0] | 0 | 0
Siemens NH-2-315 | Siemens NH-2-315 | 315 | [4800.0, 120.0, 7.0, 0.1, 0.004] | 0 | 0 | [550.0, 920.0, 1900.0, 5000.0, 11000.0] | 0 | 0
Siemens NH-2-355 | Siemens NH-2-355 | 355 | [4800.0, 120.0, 6.0, 0.1, 0.004] | 0 | 0 | [650.0, 1116.27, 2350.0, 5840.0, 12790.0] | 0 | 0
Siemens NH-2-400 | Siemens NH-2-400 | 400 | [4800.0, 120.0, 7.0, 0.1, 0.004] | 0 | 0 | [720.0, 1350.0, 2800.0, 6500.0, 15000.0] | 0 | 0
Siemens NH-2-425 | Siemens NH-2-425 | 425 | [4800.0, 120.0, 7.0, 0.1, 0.004] | 0 | 0 | [850.0, 1500.0, 3050.0, 7500.0, 16500.0] | 0 | 0
Siemens NH-2-630 | Siemens NH-2-630 | 630 | [4800.0, 120.0, 7.0, 0.1, 0.004] | 0 | 0 | [1200.0, 2000.0, 4800.0, 12000.0, 26000.0] | 0 | 0

## dtypes
| element | column | dtype
0 | bus | name | object
1 | bus | vn_kv | float64
2 | bus | type | object
3 | bus | zone | object
4 | bus | in_service | bool
5 | load | name | object
6 | load | bus | uint32
7 | load | p_mw | float64
8 | load | q_mvar | float64
9 | load | const_z_percent | float64
10 | load | const_i_percent | float64
11 | load | sn_mva | float64
12 | load | scaling | float64
13 | load | in_service | bool
14 | load | type | object
15 | ext_grid | name | object
16 | ext_grid | bus | uint32
17 | ext_grid | vm_pu | float64
18 | ext_grid | va_degree | float64
19 | ext_grid | slack_weight | float64
20 | ext_grid | in_service | bool
21 | line | name | object
22 | line | std_type | object
23 | line | from_bus | uint32
24 | line | to_bus | uint32
25 | line | length_km | float64
26 | line | r_ohm_per_km | float64
27 | line | x_ohm_per_km | float64
28 | line | c_nf_per_km | float64
29 | line | g_us_per_km | float64
30 | line | max_i_ka | float64
31 | line | df | float64
32 | line | parallel | uint32
33 | line | type | object
34 | line | in_service | bool
35 | trafo | name | object
36 | trafo | std_type | object
37 | trafo | hv_bus | uint32
38 | trafo | lv_bus | uint32
39 | trafo | sn_mva | float64
40 | trafo | vn_hv_kv | float64
41 | trafo | vn_lv_kv | float64
42 | trafo | vk_percent | float64
43 | trafo | vkr_percent | float64
44 | trafo | pfe_kw | float64
45 | trafo | i0_percent | float64
46 | trafo | shift_degree | float64
47 | trafo | tap_side | object
48 | trafo | tap_neutral | int32
49 | trafo | tap_min | int32
50 | trafo | tap_max | int32
51 | trafo | tap_step_percent | float64
52 | trafo | tap_step_degree | float64
53 | trafo | tap_pos | int32
54 | trafo | tap_phase_shifter | bool
55 | trafo | parallel | uint32
56 | trafo | df | float64
57 | trafo | in_service | bool
58 | line_geodata | coords | object
59 | bus_geodata | x | float64
60 | bus_geodata | y | float64
61 | bus_geodata | coords | object

## parameters
| version | format_version | converged | OPF_converged | name | f_hz | sn_mva
0 | 2.14.6 | 2.14.0 | FALSE | FALSE |  | 50 | 1