## bus
| name | vn_kv | type | zone | in_service
0 | bus_LV_3338-8_0_2_node_0 | 0.4 | n |  | TRUE
1 | bus_LV_3338-8_0_2_node_1 | 0.4 | n |  | TRUE
2 | bus_LV_3338-8_0_2_node_4 | 0.4 | n |  | TRUE
3 | bus_LV_3338-8_0_2_node_2 | 0.4 | n |  | TRUE
4 | bus_LV_3338-8_0_2_node_13 | 0.4 | n |  | TRUE
5 | bus_LV_3338-8_0_2_node_3 | 0.4 | n |  | TRUE
6 | bus_LV_3338-8_0_2_node_7 | 0.4 | n |  | TRUE
7 | bus_LV_3338-8_0_2_node_8 | 0.4 | n |  | TRUE
8 | bus_LV_3338-8_0_2_node_9 | 0.4 | n |  | TRUE
9 | bus_LV_3338-8_0_2_node_5 | 0.4 | n |  | TRUE
10 | bus_LV_3338-8_0_2_node_6 | 0.4 | n |  | TRUE
11 | bus_LV_3338-8_0_2_node_11 | 0.4 | n |  | TRUE
12 | bus_LV_3338-8_0_2_node_10 | 0.4 | n |  | TRUE
13 | bus_LV_3338-8_0_2_node_17 | 0.4 | n |  | TRUE
14 | bus_LV_3338-8_0_2_node_16 | 0.4 | n |  | TRUE
15 | bus_LV_3338-8_0_2_node_12 | 0.4 | n |  | TRUE
16 | bus_LV_3338-8_0_2_node_14 | 0.4 | n |  | TRUE
17 | bus_LV_3338-8_0_2_node_15 | 0.4 | n |  | TRUE
18 | bus_LV_3338-8_0_2_node_121 | 0.4 | n |  | TRUE
19 | bus_LV_3338-8_0_2_node_122 | 0.4 | n |  | TRUE
20 | bus_LV_3338-8_0_2_node_98 | 0.4 | n |  | TRUE
21 | bus_LV_3338-8_0_2_node_115 | 0.4 | n |  | TRUE
22 | bus_LV_3338-8_0_2_node_92 | 0.4 | n |  | TRUE
23 | bus_LV_3338-8_0_2_node_18 | 0.4 | n |  | TRUE
24 | bus_LV_3338-8_0_2_node_19 | 0.4 | n |  | TRUE
25 | bus_LV_3338-8_0_2_node_23 | 0.4 | n |  | TRUE
26 | bus_LV_3338-8_0_2_node_21 | 0.4 | n |  | TRUE
27 | bus_LV_3338-8_0_2_node_20 | 0.4 | n |  | TRUE
28 | bus_LV_3338-8_0_2_node_22 | 0.4 | n |  | TRUE
29 | bus_LV_3338-8_0_2_node_25 | 0.4 | n |  | TRUE
30 | bus_LV_3338-8_0_2_node_24 | 0.4 | n |  | TRUE
31 | bus_LV_3338-8_0_2_node_26 | 0.4 | n |  | TRUE
32 | bus_LV_3338-8_0_2_node_28 | 0.4 | n |  | TRUE
33 | bus_LV_3338-8_0_2_node_38 | 0.4 | n |  | TRUE
34 | bus_LV_3338-8_0_2_node_40 | 0.4 | n |  | TRUE
35 | bus_LV_3338-8_0_2_node_27 | 0.4 | n |  | TRUE
36 | bus_LV_3338-8_0_2_node_47 | 0.4 | n |  | TRUE
37 | bus_LV_3338-8_0_2_node_49 | 0.4 | n |  | TRUE
38 | bus_LV_3338-8_0_2_node_41 | 0.4 | n |  | TRUE
39 | bus_LV_3338-8_0_2_node_39 | 0.4 | n |  | TRUE
40 | bus_LV_3338-8_0_2_node_37 | 0.4 | n |  | TRUE
41 | bus_LV_3338-8_0_2_node_48 | 0.4 | n |  | TRUE
42 | bus_LV_3338-8_0_2_node_29 | 0.4 | n |  | TRUE
43 | bus_LV_3338-8_0_2_node_30 | 0.4 | n |  | TRUE
44 | bus_LV_3338-8_0_2_node_31 | 0.4 | n |  | TRUE
45 | bus_LV_3338-8_0_2_node_32 | 0.4 | n |  | TRUE
46 | bus_LV_3338-8_0_2_node_36 | 0.4 | n |  | TRUE
47 | bus_LV_3338-8_0_2_node_35 | 0.4 | n |  | TRUE
48 | bus_LV_3338-8_0_2_node_33 | 0.4 | n |  | TRUE
49 | bus_LV_3338-8_0_2_node_34 | 0.4 | n |  | TRUE
50 | bus_LV_3338-8_0_2_node_42 | 0.4 | n |  | TRUE
51 | bus_LV_3338-8_0_2_node_46 | 0.4 | n |  | TRUE
52 | bus_LV_3338-8_0_2_node_45 | 0.4 | n |  | TRUE
53 | bus_LV_3338-8_0_2_node_57 | 0.4 | n |  | TRUE
54 | bus_LV_3338-8_0_2_node_53 | 0.4 | n |  | TRUE
55 | bus_LV_3338-8_0_2_node_44 | 0.4 | n |  | TRUE
56 | bus_LV_3338-8_0_2_node_43 | 0.4 | n |  | TRUE
57 | bus_LV_3338-8_0_2_node_59 | 0.4 | n |  | TRUE
58 | bus_LV_3338-8_0_2_node_55 | 0.4 | n |  | TRUE
59 | bus_LV_3338-8_0_2_node_51 | 0.4 | n |  | TRUE
60 | bus_LV_3338-8_0_2_node_50 | 0.4 | n |  | TRUE
61 | bus_LV_3338-8_0_2_node_52 | 0.4 | n |  | TRUE
62 | bus_LV_3338-8_0_2_node_54 | 0.4 | n |  | TRUE
63 | bus_LV_3338-8_0_2_node_56 | 0.4 | n |  | TRUE
64 | bus_LV_3338-8_0_2_node_73 | 0.4 | n |  | TRUE
65 | bus_LV_3338-8_0_2_node_74 | 0.4 | n |  | TRUE
66 | bus_LV_3338-8_0_2_node_62 | 0.4 | n |  | TRUE
67 | bus_LV_3338-8_0_2_node_58 | 0.4 | n |  | TRUE
68 | bus_LV_3338-8_0_2_node_60 | 0.4 | n |  | TRUE
69 | bus_LV_3338-8_0_2_node_61 | 0.4 | n |  | TRUE
70 | bus_LV_3338-8_0_2_node_67 | 0.4 | n |  | TRUE
71 | bus_LV_3338-8_0_2_node_69 | 0.4 | n |  | TRUE
72 | bus_LV_3338-8_0_2_node_65 | 0.4 | n |  | TRUE
73 | bus_LV_3338-8_0_2_node_63 | 0.4 | n |  | TRUE
74 | bus_LV_3338-8_0_2_node_64 | 0.4 | n |  | TRUE
75 | bus_LV_3338-8_0_2_node_66 | 0.4 | n |  | TRUE
76 | bus_LV_3338-8_0_2_node_68 | 0.4 | n |  | TRUE
77 | bus_LV_3338-8_0_2_node_72 | 0.4 | n |  | TRUE
78 | bus_LV_3338-8_0_2_node_71 | 0.4 | n |  | TRUE
79 | bus_LV_3338-8_0_2_node_82 | 0.4 | n |  | TRUE
80 | bus_LV_3338-8_0_2_node_70 | 0.4 | n |  | TRUE
81 | bus_LV_3338-8_0_2_node_81 | 0.4 | n |  | TRUE
82 | bus_LV_3338-8_0_2_node_75 | 0.4 | n |  | TRUE
83 | bus_LV_3338-8_0_2_node_77 | 0.4 | n |  | TRUE
84 | bus_LV_3338-8_0_2_node_85 | 0.4 | n |  | TRUE
85 | bus_LV_3338-8_0_2_node_88 | 0.4 | n |  | TRUE
86 | bus_LV_3338-8_0_2_node_107 | 0.4 | n |  | TRUE
87 | bus_LV_3338-8_0_2_node_108 | 0.4 | n |  | TRUE
88 | bus_LV_3338-8_0_2_node_106 | 0.4 | n |  | TRUE
89 | bus_LV_3338-8_0_2_node_84 | 0.4 | n |  | TRUE
90 | bus_LV_3338-8_0_2_node_89 | 0.4 | n |  | TRUE
91 | bus_LV_3338-8_0_2_node_103 | 0.4 | n |  | TRUE
92 | bus_LV_3338-8_0_2_node_104 | 0.4 | n |  | TRUE
93 | bus_LV_3338-8_0_2_node_102 | 0.4 | n |  | TRUE
94 | bus_LV_3338-8_0_2_node_79 | 0.4 | n |  | TRUE
95 | bus_LV_3338-8_0_2_node_80 | 0.4 | n |  | TRUE
96 | bus_LV_3338-8_0_2_node_83 | 0.4 | n |  | TRUE
97 | bus_LV_3338-8_0_2_node_87 | 0.4 | n |  | TRUE
98 | bus_LV_3338-8_0_2_node_86 | 0.4 | n |  | TRUE
99 | bus_LV_3338-8_0_2_node_90 | 0.4 | n |  | TRUE
100 | bus_LV_3338-8_0_2_node_91 | 0.4 | n |  | TRUE
101 | bus_LV_3338-8_0_2_node_93 | 0.4 | n |  | TRUE
102 | bus_LV_3338-8_0_2_node_94 | 0.4 | n |  | TRUE
103 | bus_LV_3338-8_0_2_node_95 | 0.4 | n |  | TRUE
104 | bus_LV_3338-8_0_2_node_96 | 0.4 | n |  | TRUE
105 | bus_LV_3338-8_0_2_node_97 | 0.4 | n |  | TRUE
106 | bus_LV_3338-8_0_2_node_99 | 0.4 | n |  | TRUE
107 | bus_LV_3338-8_0_2_node_111 | 0.4 | n |  | TRUE
108 | bus_LV_3338-8_0_2_node_113 | 0.4 | n |  | TRUE
109 | bus_LV_3338-8_0_2_node_110 | 0.4 | n |  | TRUE
110 | bus_LV_3338-8_0_2_node_105 | 0.4 | n |  | TRUE
111 | bus_LV_3338-8_0_2_node_109 | 0.4 | n |  | TRUE
112 | bus_LV_3338-8_0_2_node_112 | 0.4 | n |  | TRUE
113 | bus_LV_3338-8_0_2_node_114 | 0.4 | n |  | TRUE
114 | bus_LV_3338-8_0_2_node_116 | 0.4 | n |  | TRUE
115 | bus_LV_3338-8_0_2_node_117 | 0.4 | n |  | TRUE
116 | bus_LV_3338-8_0_2_node_119 | 0.4 | n |  | TRUE
117 | bus_LV_3338-8_0_2_node_120 | 0.4 | n |  | TRUE
118 | bus_LV_3338-8_0_2_node_118 | 0.4 | n |  | TRUE
119 | bus_LV_3338-8_0_2_node_129 | 0.4 | n |  | TRUE
120 | bus_LV_3338-8_0_2_node_123 | 0.4 | n |  | TRUE
121 | bus_LV_3338-8_0_2_node_130 | 0.4 | n |  | TRUE
122 | bus_LV_3338-8_0_2_node_124 | 0.4 | n |  | TRUE
123 | bus_LV_3338-8_0_2_node_125 | 0.4 | n |  | TRUE
124 | bus_LV_3338-8_0_2_node_126 | 0.4 | n |  | TRUE
125 | bus_LV_3338-8_0_2_node_127 | 0.4 | n |  | TRUE
126 | bus_LV_3338-8_0_2_node_128 | 0.4 | n |  | TRUE
127 | bus_LV_3338-8_0_2_node_131 | 0.4 | n |  | TRUE
128 | bus_LV_3338-8_0_2_node_132 | 0.4 | n |  | TRUE
129 | bus_LV_3338-8_0_2_node_133 | 0.4 | n |  | TRUE
130 | bus_LV_3338-8_0_2_node_134 | 0.4 | n |  | TRUE
131 | bus_LV_3338-8_0_2_node_135 | 0.4 | n |  | TRUE
132 | bus_MV_21_1_node_41 | 20 | n |  | TRUE

## load
| name | bus | p_mw | q_mvar | const_z_percent | const_i_percent | sn_mva | scaling | in_service | type
0 | LV_3338-8_0_2_load_0 | 0 | 0.0022579 | 0.00056589 | 0 | 0 |  | 1 | TRUE | wye
1 | LV_3338-8_0_2_load_1 | 1 | 0.00040387 | 0.00010122 | 0 | 0 |  | 1 | TRUE | wye
2 | LV_3338-8_0_2_load_4 | 2 | 0.000535 | 0.00013408 | 0 | 0 |  | 1 | TRUE | wye
3 | LV_3338-8_0_2_load_2 | 3 | 0.0012099 | 0.00030324 | 0 | 0 |  | 1 | TRUE | wye
4 | LV_3338-8_0_2_load_13 | 4 | 0.00067741 | 0.00016978 | 0 | 0 |  | 1 | TRUE | wye
5 | LV_3338-8_0_2_load_7 | 6 | 0.00019477 | 4.8814e-05 | 0 | 0 |  | 1 | TRUE | wye
6 | LV_3338-8_0_2_load_8 | 7 | 0.00035749 | 8.9596e-05 | 0 | 0 |  | 1 | TRUE | wye
7 | LV_3338-8_0_2_load_9 | 8 | 0.00025181 | 6.311e-05 | 0 | 0 |  | 1 | TRUE | wye
8 | LV_3338-8_0_2_load_5 | 9 | 0.0027517 | 0.00068964 | 0 | 0 |  | 1 | TRUE | wye
9 | LV_3338-8_0_2_load_6 | 10 | 0.00061506 | 0.00015415 | 0 | 0 |  | 1 | TRUE | wye
10 | LV_3338-8_0_2_load_11 | 11 | 0.00020808 | 5.2149e-05 | 0 | 0 |  | 1 | TRUE | wye
11 | LV_3338-8_0_2_load_10 | 12 | 0.013467 | 0.0033751 | 0 | 0 |  | 1 | TRUE | wye
12 | LV_3338-8_0_2_load_17 | 13 | 0.0008913 | 0.00022338 | 0 | 0 |  | 1 | TRUE | wye
13 | LV_3338-8_0_2_load_16 | 14 | 0.0016987 | 0.00042573 | 0 | 0 |  | 1 | TRUE | wye
14 | LV_3338-8_0_2_load_14 | 16 | 0.0023297 | 0.00058389 | 0 | 0 |  | 1 | TRUE | wye
15 | LV_3338-8_0_2_load_15 | 17 | 0.0011248 | 0.00028191 | 0 | 0 |  | 1 | TRUE | wye
16 | LV_3338-8_0_2_load_121 | 18 | 0.0012041 | 0.00030177 | 0 | 0 |  | 1 | TRUE | wye
17 | LV_3338-8_0_2_load_122 | 19 | 0.0015965 | 0.00040011 | 0 | 0 |  | 1 | TRUE | wye
18 | LV_3338-8_0_2_load_115 | 21 | 0.0061124 | 0.0015319 | 0 | 0 |  | 1 | TRUE | wye
19 | LV_3338-8_0_2_load_92 | 22 | 0.0045979 | 0.0011524 | 0 | 0 |  | 1 | TRUE | wye
20 | LV_3338-8_0_2_load_18 | 23 | 0.0090731 | 0.0022739 | 0 | 0 |  | 1 | TRUE | wye
21 | LV_3338-8_0_2_load_19 | 24 | 0.00046302 | 0.00011604 | 0 | 0 |  | 1 | TRUE | wye
22 | LV_3338-8_0_2_load_23 | 25 | 0.00082132 | 0.00020584 | 0 | 0 |  | 1 | TRUE | wye
23 | LV_3338-8_0_2_load_21 | 26 | 0.00096995 | 0.00024309 | 0 | 0 |  | 1 | TRUE | wye
24 | LV_3338-8_0_2_load_20 | 27 | 0.0041456 | 0.001039 | 0 | 0 |  | 1 | TRUE | wye
25 | LV_3338-8_0_2_load_25 | 29 | 0.0036595 | 0.00091716 | 0 | 0 |  | 1 | TRUE | wye
26 | LV_3338-8_0_2_load_24 | 30 | 0.0015205 | 0.00038106 | 0 | 0 |  | 1 | TRUE | wye
27 | LV_3338-8_0_2_load_28 | 32 | 0.0022802 | 0.00057148 | 0 | 0 |  | 1 | TRUE | wye
28 | LV_3338-8_0_2_load_27 | 35 | 0.0021949 | 0.00055009 | 0 | 0 |  | 1 | TRUE | wye
29 | LV_3338-8_0_2_load_47 | 36 | 0.00222 | 0.00055638 | 0 | 0 |  | 1 | TRUE | wye
30 | LV_3338-8_0_2_load_49 | 37 | 0.002164 | 0.00054235 | 0 | 0 |  | 1 | TRUE | wye
31 | LV_3338-8_0_2_load_41 | 38 | 0.0012442 | 0.00031183 | 0 | 0 |  | 1 | TRUE | wye
32 | LV_3338-8_0_2_load_39 | 39 | 0.00086145 | 0.0002159 | 0 | 0 |  | 1 | TRUE | wye
33 | LV_3338-8_0_2_load_48 | 41 | 0.0018789 | 0.00047089 | 0 | 0 |  | 1 | TRUE | wye
34 | LV_3338-8_0_2_load_29 | 42 | 0.007296 | 0.0018285 | 0 | 0 |  | 1 | TRUE | wye
35 | LV_3338-8_0_2_load_30 | 43 | 0.0079508 | 0.0019927 | 0 | 0 |  | 1 | TRUE | wye
36 | LV_3338-8_0_2_load_31 | 44 | 0.00099617 | 0.00024966 | 0 | 0 |  | 1 | TRUE | wye
37 | LV_3338-8_0_2_load_35 | 47 | 0.0020373 | 0.0005106 | 0 | 0 |  | 1 | TRUE | wye
38 | LV_3338-8_0_2_load_33 | 48 | 0.01502 | 0.0037645 | 0 | 0 |  | 1 | TRUE | wye
39 | LV_3338-8_0_2_load_34 | 49 | 0.0036368 | 0.00091147 | 0 | 0 |  | 1 | TRUE | wye
40 | LV_3338-8_0_2_load_57 | 53 | 0.00028215 | 7.0712e-05 | 0 | 0 |  | 1 | TRUE | wye
41 | LV_3338-8_0_2_load_44 | 55 | 0.0012405 | 0.00031091 | 0 | 0 |  | 1 | TRUE | wye
42 | LV_3338-8_0_2_load_43 | 56 | 0.0017501 | 0.00043862 | 0 | 0 |  | 1 | TRUE | wye
43 | LV_3338-8_0_2_load_59 | 57 | 0.00036329 | 9.1048e-05 | 0 | 0 |  | 1 | TRUE | wye
44 | LV_3338-8_0_2_load_55 | 58 | 0.00092154 | 0.00023096 | 0 | 0 |  | 1 | TRUE | wye
45 | LV_3338-8_0_2_load_51 | 59 | 0.0024603 | 0.00061662 | 0 | 0 |  | 1 | TRUE | wye
46 | LV_3338-8_0_2_load_50 | 60 | 0.0030889 | 0.00077414 | 0 | 0 |  | 1 | TRUE | wye
47 | LV_3338-8_0_2_load_52 | 61 | 0.00030979 | 7.7641e-05 | 0 | 0 |  | 1 | TRUE | wye
48 | LV_3338-8_0_2_load_54 | 62 | 0.0004003 | 0.00010033 | 0 | 0 |  | 1 | TRUE | wye
49 | LV_3338-8_0_2_load_56 | 63 | 0.00053076 | 0.00013302 | 0 | 0 |  | 1 | TRUE | wye
50 | LV_3338-8_0_2_load_74 | 65 | 0.00041383 | 0.00010372 | 0 | 0 |  | 1 | TRUE | wye
51 | LV_3338-8_0_2_load_58 | 67 | 0.00034443 | 8.6322e-05 | 0 | 0 |  | 1 | TRUE | wye
52 | LV_3338-8_0_2_load_60 | 68 | 0.0005974 | 0.00014972 | 0 | 0 |  | 1 | TRUE | wye
53 | LV_3338-8_0_2_load_61 | 69 | 0.00062258 | 0.00015603 | 0 | 0 |  | 1 | TRUE | wye
54 | LV_3338-8_0_2_load_69 | 71 | 0.0020907 | 0.00052397 | 0 | 0 |  | 1 | TRUE | wye
55 | LV_3338-8_0_2_load_63 | 73 | 0.00091093 | 0.0002283 | 0 | 0 |  | 1 | TRUE | wye
56 | LV_3338-8_0_2_load_64 | 74 | 0.0011036 | 0.0002766 | 0 | 0 |  | 1 | TRUE | wye
57 | LV_3338-8_0_2_load_72 | 77 | 0.00064551 | 0.00016178 | 0 | 0 |  | 1 | TRUE | wye
58 | LV_3338-8_0_2_load_82 | 79 | 0.004177 | 0.0010469 | 0 | 0 |  | 1 | TRUE | wye
59 | LV_3338-8_0_2_load_70 | 80 | 0.00031295 | 7.8433e-05 | 0 | 0 |  | 1 | TRUE | wye
60 | LV_3338-8_0_2_load_75 | 82 | 0.00041762 | 0.00010467 | 0 | 0 |  | 1 | TRUE | wye
61 | LV_3338-8_0_2_load_85 | 84 | 0.0021596 | 0.00054125 | 0 | 0 |  | 1 | TRUE | wye
62 | LV_3338-8_0_2_load_88 | 85 | 0.002042 | 0.00051177 | 0 | 0 |  | 1 | TRUE | wye
63 | LV_3338-8_0_2_load_107 | 86 | 0.0015143 | 0.00037952 | 0 | 0 |  | 1 | TRUE | wye
64 | LV_3338-8_0_2_load_108 | 87 | 0.0014584 | 0.0003655 | 0 | 0 |  | 1 | TRUE | wye
65 | LV_3338-8_0_2_load_106 | 88 | 0.0020634 | 0.00051714 | 0 | 0 |  | 1 | TRUE | wye
66 | LV_3338-8_0_2_load_84 | 89 | 0.0025635 | 0.00064248 | 0 | 0 |  | 1 | TRUE | wye
67 | LV_3338-8_0_2_load_103 | 91 | 0.0019391 | 0.00048597 | 0 | 0 |  | 1 | TRUE | wye
68 | LV_3338-8_0_2_load_104 | 92 | 0.0053784 | 0.0013479 | 0 | 0 |  | 1 | TRUE | wye
69 | LV_3338-8_0_2_load_102 | 93 | 0.0018415 | 0.00046151 | 0 | 0 |  | 1 | TRUE | wye
70 | LV_3338-8_0_2_load_79 | 94 | 0.0014398 | 0.00036085 | 0 | 0 |  | 1 | TRUE | wye
71 | LV_3338-8_0_2_load_87 | 97 | 0.0035629 | 0.00089295 | 0 | 0 |  | 1 | TRUE | wye
72 | LV_3338-8_0_2_load_86 | 98 | 0.001519 | 0.0003807 | 0 | 0 |  | 1 | TRUE | wye
73 | LV_3338-8_0_2_load_91 | 100 | 0.00053128 | 0.00013315 | 0 | 0 |  | 1 | TRUE | wye
74 | LV_3338-8_0_2_load_93 | 101 | 0.0019385 | 0.00048584 | 0 | 0 |  | 1 | TRUE | wye
75 | LV_3338-8_0_2_load_94 | 102 | 0.0057827 | 0.0014493 | 0 | 0 |  | 1 | TRUE | wye
76 | LV_3338-8_0_2_load_96 | 104 | 0.0058631 | 0.0014694 | 0 | 0 |  | 1 | TRUE | wye
77 | LV_3338-8_0_2_load_97 | 105 | 0.0016695 | 0.00041841 | 0 | 0 |  | 1 | TRUE | wye
78 | LV_3338-8_0_2_load_99 | 106 | 0.001617 | 0.00040526 | 0 | 0 |  | 1 | TRUE | wye
79 | LV_3338-8_0_2_load_111 | 107 | 0.0016016 | 0.00040139 | 0 | 0 |  | 1 | TRUE | wye
80 | LV_3338-8_0_2_load_113 | 108 | 0.0048264 | 0.0012096 | 0 | 0 |  | 1 | TRUE | wye
81 | LV_3338-8_0_2_load_110 | 109 | 0.0017367 | 0.00043525 | 0 | 0 |  | 1 | TRUE | wye
82 | LV_3338-8_0_2_load_105 | 110 | 0.0012022 | 0.00030131 | 0 | 0 |  | 1 | TRUE | wye
83 | LV_3338-8_0_2_load_109 | 111 | 0.0017368 | 0.00043529 | 0 | 0 |  | 1 | TRUE | wye
84 | LV_3338-8_0_2_load_112 | 112 | 0.0079375 | 0.0019893 | 0 | 0 |  | 1 | TRUE | wye
85 | LV_3338-8_0_2_load_117 | 115 | 0.00083801 | 0.00021002 | 0 | 0 |  | 1 | TRUE | wye
86 | LV_3338-8_0_2_load_119 | 116 | 0.0019438 | 0.00048717 | 0 | 0 |  | 1 | TRUE | wye
87 | LV_3338-8_0_2_load_120 | 117 | 0.0015823 | 0.00039656 | 0 | 0 |  | 1 | TRUE | wye
88 | LV_3338-8_0_2_load_118 | 118 | 0.0018635 | 0.00046705 | 0 | 0 |  | 1 | TRUE | wye
89 | LV_3338-8_0_2_load_129 | 119 | 0.0018753 | 0.00046999 | 0 | 0 |  | 1 | TRUE | wye
90 | LV_3338-8_0_2_load_123 | 120 | 0.0020441 | 0.00051229 | 0 | 0 |  | 1 | TRUE | wye
91 | LV_3338-8_0_2_load_130 | 121 | 0.0018876 | 0.00047309 | 0 | 0 |  | 1 | TRUE | wye
92 | LV_3338-8_0_2_load_125 | 123 | 0.01053 | 0.0026392 | 0 | 0 |  | 1 | TRUE | wye
93 | LV_3338-8_0_2_load_128 | 126 | 0.0018931 | 0.00047447 | 0 | 0 |  | 1 | TRUE | wye
94 | LV_3338-8_0_2_load_132 | 128 | 0.0028774 | 0.00072115 | 0 | 0 |  | 1 | TRUE | wye
95 | LV_3338-8_0_2_load_133 | 129 | 0.0038043 | 0.00095346 | 0 | 0 |  | 1 | TRUE | wye
96 | LV_3338-8_0_2_load_135 | 131 | 0.0037751 | 0.00094614 | 0 | 0 |  | 1 | TRUE | wye

## ext_grid
| name | bus | vm_pu | va_degree | slack_weight | in_service
0 |  | 102 | 1 | 0 | 1 | TRUE

## line
| name | std_type | from_bus | to_bus | length_km | r_ohm_per_km | x_ohm_per_km | c_nf_per_km | g_us_per_km | max_i_ka | df | parallel | type | in_service
0 | LV_3338-8_0_2_line_0 |  | 0 | 1 | 0.012862 | 0.125 | 0.08 | 261 | 0 | 0.364 | 1 | 1 | cs | TRUE
1 | LV_3338-8_0_2_line_1 |  | 0 | 2 | 0.064463 | 0.125 | 0.08 | 261 | 0 | 0.364 | 1 | 1 | cs | TRUE
2 | LV_3338-8_0_2_line_2 |  | 1 | 3 | 0.011514 | 0.125 | 0.08 | 261 | 0 | 0.364 | 1 | 1 | cs | TRUE
3 | LV_3338-8_0_2_line_3 |  | 2 | 4 | 0.049928 | 0.125 | 0.08 | 261 | 0 | 0.364 | 1 | 1 | cs | TRUE
4 | LV_3338-8_0_2_line_4 |  | 2 | 5 | 0.077889 | 0.125 | 0.08 | 261 | 0 | 0.364 | 1 | 1 | cs | TRUE
5 | LV_3338-8_0_2_line_5 |  | 3 | 6 | 0.11057 | 0.125 | 0.08 | 261 | 0 | 0.364 | 1 | 1 | cs | TRUE
6 | LV_3338-8_0_2_line_6 |  | 4 | 11 | 0.012741 | 0.125 | 0.08 | 261 | 0 | 0.364 | 1 | 1 | cs | TRUE
7 | LV_3338-8_0_2_line_7 |  | 5 | 9 | 0.025384 | 0.125 | 0.08 | 261 | 0 | 0.364 | 1 | 1 | cs | TRUE
8 | LV_3338-8_0_2_line_8 |  | 6 | 7 | 0.0058746 | 0.125 | 0.08 | 261 | 0 | 0.364 | 1 | 1 | cs | TRUE
9 | LV_3338-8_0_2_line_9 |  | 7 | 8 | 0.0022351 | 0.125 | 0.08 | 261 | 0 | 0.364 | 1 | 1 | cs | TRUE
10 | LV_3338-8_0_2_line_10 |  | 9 | 10 | 0.066958 | 0.125 | 0.08 | 261 | 0 | 0.364 | 1 | 1 | cs | TRUE
11 | LV_3338-8_0_2_line_11 |  | 11 | 12 | 0.010218 | 0.125 | 0.08 | 261 | 0 | 0.364 | 1 | 1 | cs | TRUE
12 | LV_3338-8_0_2_line_12 |  | 12 | 15 | 0.0071954 | 0.125 | 0.08 | 261 | 0 | 0.364 | 1 | 1 | cs | TRUE
13 | LV_3338-8_0_2_line_13 |  | 13 | 14 | 0.018259 | 0.125 | 0.08 | 261 | 0 | 0.364 | 1 | 1 | cs | TRUE
14 | LV_3338-8_0_2_line_14 |  | 14 | 23 | 0.040473 | 0.125 | 0.08 | 261 | 0 | 0.364 | 1 | 1 | cs | TRUE
15 | LV_3338-8_0_2_line_15 |  | 15 | 16 | 0.0069869 | 0.125 | 0.08 | 261 | 0 | 0.364 | 1 | 1 | cs | TRUE
16 | LV_3338-8_0_2_line_16 |  | 15 | 17 | 0.014158 | 0.125 | 0.08 | 261 | 0 | 0.364 | 1 | 1 | cs | TRUE
17 | LV_3338-8_0_2_line_17 |  | 17 | 18 | 0.055221 | 0.125 | 0.08 | 261 | 0 | 0.364 | 1 | 1 | cs | TRUE
18 | LV_3338-8_0_2_line_18 |  | 18 | 19 | 0.0088773 | 0.125 | 0.08 | 261 | 0 | 0.364 | 1 | 1 | cs | TRUE
19 | LV_3338-8_0_2_line_19 |  | 19 | 117 | 0.0078771 | 0.125 | 0.08 | 261 | 0 | 0.364 | 1 | 1 | cs | TRUE
20 | LV_3338-8_0_2_line_20 |  | 20 | 21 | 0.015467 | 0.125 | 0.08 | 261 | 0 | 0.364 | 1 | 1 | cs | TRUE
21 | LV_3338-8_0_2_line_21 |  | 20 | 22 | 0.033892 | 0.125 | 0.08 | 261 | 0 | 0.364 | 1 | 1 | cs | TRUE
22 | LV_3338-8_0_2_line_22 |  | 21 | 108 | 0.035235 | 0.125 | 0.08 | 261 | 0 | 0.364 | 1 | 1 | cs | TRUE
23 | LV_3338-8_0_2_line_23 |  | 22 | 99 | 0.01312 | 0.125 | 0.08 | 261 | 0 | 0.364 | 1 | 1 | cs | TRUE
24 | LV_3338-8_0_2_line_24 |  | 23 | 24 | 0.0087584 | 0.125 | 0.08 | 261 | 0 | 0.364 | 1 | 1 | cs | TRUE
25 | LV_3338-8_0_2_line_25 |  | 24 | 25 | 0.044589 | 0.125 | 0.08 | 261 | 0 | 0.364 | 1 | 1 | cs | TRUE
26 | LV_3338-8_0_2_line_26 |  | 25 | 26 | 0.011789 | 0.125 | 0.08 | 261 | 0 | 0.364 | 1 | 1 | cs | TRUE
27 | LV_3338-8_0_2_line_27 |  | 26 | 27 | 0.0062432 | 0.125 | 0.08 | 261 | 0 | 0.364 | 1 | 1 | cs | TRUE
28 | LV_3338-8_0_2_line_28 |  | 27 | 28 | 0.013685 | 0.125 | 0.08 | 261 | 0 | 0.364 | 1 | 1 | cs | TRUE
29 | LV_3338-8_0_2_line_29 |  | 28 | 29 | 0.01836 | 0.125 | 0.08 | 261 | 0 | 0.364 | 1 | 1 | cs | TRUE
30 | LV_3338-8_0_2_line_30 |  | 29 | 32 | 0.0064251 | 0.125 | 0.08 | 261 | 0 | 0.364 | 1 | 1 | cs | TRUE
31 | LV_3338-8_0_2_line_31 |  | 30 | 31 | 0.00351 | 0.125 | 0.08 | 261 | 0 | 0.364 | 1 | 1 | cs | TRUE
32 | LV_3338-8_0_2_line_32 |  | 31 | 33 | 0.016714 | 0.125 | 0.08 | 261 | 0 | 0.364 | 1 | 2 | cs | TRUE
33 | LV_3338-8_0_2_line_33 |  | 31 | 34 | 0.010087 | 0.125 | 0.08 | 261 | 0 | 0.364 | 1 | 2 | cs | TRUE
34 | LV_3338-8_0_2_line_34 |  | 32 | 37 | 0.0042407 | 0.125 | 0.08 | 261 | 0 | 0.364 | 1 | 2 | cs | TRUE
35 | LV_3338-8_0_2_line_35 |  | 33 | 35 | 0.005186 | 0.125 | 0.08 | 261 | 0 | 0.364 | 1 | 2 | cs | TRUE
36 | LV_3338-8_0_2_line_36 |  | 34 | 38 | 0.029156 | 0.125 | 0.08 | 261 | 0 | 0.364 | 1 | 2 | cs | TRUE
37 | LV_3338-8_0_2_line_37 |  | 34 | 39 | 0.040393 | 0.125 | 0.08 | 261 | 0 | 0.364 | 1 | 1 | cs | TRUE
38 | LV_3338-8_0_2_line_38 |  | 35 | 36 | 0.0016076 | 0.125 | 0.08 | 261 | 0 | 0.364 | 1 | 2 | cs | TRUE
39 | LV_3338-8_0_2_line_39 |  | 36 | 40 | 0.011672 | 0.125 | 0.08 | 261 | 0 | 0.364 | 1 | 2 | cs | TRUE
40 | LV_3338-8_0_2_line_40 |  | 37 | 41 | 0.011116 | 0.125 | 0.08 | 261 | 0 | 0.364 | 1 | 2 | cs | TRUE
41 | LV_3338-8_0_2_line_41 |  | 38 | 50 | 0.00026354 | 0.125 | 0.08 | 261 | 0 | 0.364 | 1 | 2 | cs | TRUE
42 | LV_3338-8_0_2_line_42 |  | 40 | 41 | 0.0054194 | 0.125 | 0.08 | 261 | 0 | 0.364 | 1 | 2 | cs | TRUE
43 | LV_3338-8_0_2_line_43 |  | 40 | 46 | 0.013568 | 0.125 | 0.08 | 261 | 0 | 0.364 | 1 | 2 | cs | TRUE
44 | LV_3338-8_0_2_line_44 |  | 42 | 43 | 0.015432 | 0.125 | 0.08 | 261 | 0 | 0.364 | 1 | 1 | cs | TRUE
45 | LV_3338-8_0_2_line_45 |  | 43 | 44 | 0.021233 | 0.125 | 0.08 | 261 | 0 | 0.364 | 1 | 2 | cs | TRUE
46 | LV_3338-8_0_2_line_46 |  | 44 | 45 | 0.0039923 | 0.125 | 0.08 | 261 | 0 | 0.364 | 1 | 2 | cs | TRUE
47 | LV_3338-8_0_2_line_47 |  | 45 | 46 | 0.016698 | 0.125 | 0.08 | 261 | 0 | 0.364 | 1 | 2 | cs | TRUE
48 | LV_3338-8_0_2_line_48 |  | 46 | 47 | 0.016936 | 0.125 | 0.08 | 261 | 0 | 0.364 | 1 | 2 | cs | TRUE
49 | LV_3338-8_0_2_line_49 |  | 47 | 49 | 0.013438 | 0.125 | 0.08 | 261 | 0 | 0.364 | 1 | 2 | cs | TRUE
50 | LV_3338-8_0_2_line_50 |  | 48 | 49 | 0.003451 | 0.125 | 0.08 | 261 | 0 | 0.364 | 1 | 1 | cs | TRUE
51 | LV_3338-8_0_2_line_51 |  | 50 | 51 | 0.060202 | 0.125 | 0.08 | 261 | 0 | 0.364 | 1 | 2 | cs | TRUE
52 | LV_3338-8_0_2_line_52 |  | 50 | 52 | 0.014164 | 0.125 | 0.08 | 261 | 0 | 0.364 | 1 | 1 | cs | TRUE
53 | LV_3338-8_0_2_line_53 |  | 51 | 53 | 0.01852 | 0.125 | 0.08 | 261 | 0 | 0.364 | 1 | 2 | cs | TRUE
54 | LV_3338-8_0_2_line_54 |  | 51 | 54 | 0.004569 | 0.125 | 0.08 | 261 | 0 | 0.364 | 1 | 1 | cs | TRUE
55 | LV_3338-8_0_2_line_55 |  | 52 | 55 | 0.018504 | 0.125 | 0.08 | 261 | 0 | 0.364 | 1 | 1 | cs | TRUE
56 | LV_3338-8_0_2_line_56 |  | 53 | 57 | 0.027722 | 0.125 | 0.08 | 261 | 0 | 0.364 | 1 | 2 | cs | TRUE
57 | LV_3338-8_0_2_line_57 |  | 54 | 58 | 0.025186 | 0.125 | 0.08 | 261 | 0 | 0.364 | 1 | 1 | cs | TRUE
58 | LV_3338-8_0_2_line_58 |  | 54 | 59 | 0.033919 | 0.125 | 0.08 | 261 | 0 | 0.364 | 1 | 1 | cs | TRUE
59 | LV_3338-8_0_2_line_59 |  | 55 | 56 | 0.0030401 | 0.125 | 0.08 | 261 | 0 | 0.364 | 1 | 1 | cs | TRUE
60 | LV_3338-8_0_2_line_60 |  | 57 | 67 | 0.025113 | 0.125 | 0.08 | 261 | 0 | 0.364 | 1 | 2 | cs | TRUE
61 | LV_3338-8_0_2_line_61 |  | 60 | 61 | 0.0027588 | 0.125 | 0.08 | 261 | 0 | 0.364 | 1 | 1 | cs | TRUE
62 | LV_3338-8_0_2_line_62 |  | 61 | 62 | 0.020675 | 0.125 | 0.08 | 261 | 0 | 0.364 | 1 | 1 | cs | TRUE
63 | LV_3338-8_0_2_line_63 |  | 62 | 63 | 0.026218 | 0.125 | 0.08 | 261 | 0 | 0.364 | 1 | 1 | cs | TRUE
64 | LV_3338-8_0_2_line_64 |  | 63 | 64 | 0.0097091 | 0.125 | 0.08 | 261 | 0 | 0.364 | 1 | 1 | cs | TRUE
65 | LV_3338-8_0_2_line_65 |  | 64 | 65 | 0.016268 | 0.125 | 0.08 | 261 | 0 | 0.364 | 1 | 1 | cs | TRUE
66 | LV_3338-8_0_2_line_66 |  | 64 | 66 | 0.022642 | 0.125 | 0.08 | 261 | 0 | 0.364 | 1 | 1 | cs | TRUE
67 | LV_3338-8_0_2_line_67 |  | 65 | 82 | 0.018189 | 0.125 | 0.08 | 261 | 0 | 0.364 | 1 | 1 | cs | TRUE
68 | LV_3338-8_0_2_line_68 |  | 66 | 70 | 0.01802 | 0.125 | 0.08 | 261 | 0 | 0.364 | 1 | 2 | cs | TRUE
69 | LV_3338-8_0_2_line_69 |  | 66 | 69 | 0.02041 | 0.125 | 0.08 | 261 | 0 | 0.364 | 1 | 2 | cs | TRUE
70 | LV_3338-8_0_2_line_70 |  | 67 | 68 | 0.022027 | 0.125 | 0.08 | 261 | 0 | 0.364 | 1 | 2 | cs | TRUE
71 | LV_3338-8_0_2_line_71 |  | 68 | 69 | 0.011923 | 0.125 | 0.08 | 261 | 0 | 0.364 | 1 | 2 | cs | TRUE
72 | LV_3338-8_0_2_line_72 |  | 70 | 71 | 0.031701 | 0.125 | 0.08 | 261 | 0 | 0.364 | 1 | 1 | cs | TRUE
73 | LV_3338-8_0_2_line_73 |  | 70 | 72 | 0.01104 | 0.125 | 0.08 | 261 | 0 | 0.364 | 1 | 2 | cs | TRUE
74 | LV_3338-8_0_2_line_74 |  | 72 | 75 | 0.00558 | 0.125 | 0.08 | 261 | 0 | 0.364 | 1 | 2 | cs | TRUE
75 | LV_3338-8_0_2_line_75 |  | 72 | 74 | 0.015335 | 0.125 | 0.08 | 261 | 0 | 0.364 | 1 | 1 | cs | TRUE
76 | LV_3338-8_0_2_line_76 |  | 73 | 74 | 0.0025516 | 0.125 | 0.08 | 261 | 0 | 0.364 | 1 | 1 | cs | TRUE
77 | LV_3338-8_0_2_line_77 |  | 75 | 76 | 0.032662 | 0.125 | 0.08 | 261 | 0 | 0.364 | 1 | 2 | cs | TRUE
78 | LV_3338-8_0_2_line_78 |  | 76 | 77 | 0.021985 | 0.125 | 0.08 | 261 | 0 | 0.364 | 1 | 2 | cs | TRUE
79 | LV_3338-8_0_2_line_79 |  | 76 | 78 | 0.012185 | 0.125 | 0.08 | 261 | 0 | 0.364 | 1 | 1 | cs | TRUE
80 | LV_3338-8_0_2_line_80 |  | 77 | 79 | 0.024618 | 0.125 | 0.08 | 261 | 0 | 0.364 | 1 | 2 | cs | TRUE
81 | LV_3338-8_0_2_line_81 |  | 78 | 80 | 0.0068501 | 0.125 | 0.08 | 261 | 0 | 0.364 | 1 | 1 | cs | TRUE
82 | LV_3338-8_0_2_line_82 |  | 79 | 81 | 0.0032056 | 0.125 | 0.08 | 261 | 0 | 0.364 | 1 | 2 | cs | TRUE
83 | LV_3338-8_0_2_line_83 |  | 81 | 96 | 0.031275 | 0.125 | 0.08 | 261 | 0 | 0.364 | 1 | 2 | cs | TRUE
84 | LV_3338-8_0_2_line_84 |  | 81 | 95 | 0.012788 | 0.125 | 0.08 | 261 | 0 | 0.364 | 1 | 1 | cs | TRUE
85 | LV_3338-8_0_2_line_85 |  | 83 | 84 | 0.017107 | 0.125 | 0.08 | 261 | 0 | 0.364 | 1 | 2 | cs | TRUE
86 | LV_3338-8_0_2_line_86 |  | 83 | 85 | 0.039611 | 0.125 | 0.08 | 261 | 0 | 0.364 | 1 | 2 | cs | TRUE
87 | LV_3338-8_0_2_line_87 |  | 84 | 89 | 0.0023445 | 0.125 | 0.08 | 261 | 0 | 0.364 | 1 | 2 | cs | TRUE
88 | LV_3338-8_0_2_line_88 |  | 85 | 90 | 0.047359 | 0.125 | 0.08 | 261 | 0 | 0.364 | 1 | 2 | cs | TRUE
89 | LV_3338-8_0_2_line_89 |  | 86 | 87 | 0.0080402 | 0.125 | 0.08 | 261 | 0 | 0.364 | 1 | 1 | cs | TRUE
90 | LV_3338-8_0_2_line_90 |  | 86 | 88 | 0.0072947 | 0.125 | 0.08 | 261 | 0 | 0.364 | 1 | 1 | cs | TRUE
91 | LV_3338-8_0_2_line_91 |  | 87 | 111 | 0.0039336 | 0.125 | 0.08 | 261 | 0 | 0.364 | 1 | 1 | cs | TRUE
92 | LV_3338-8_0_2_line_92 |  | 88 | 110 | 0.0077438 | 0.125 | 0.08 | 261 | 0 | 0.364 | 1 | 1 | cs | TRUE
93 | LV_3338-8_0_2_line_93 |  | 89 | 98 | 0.010125 | 0.125 | 0.08 | 261 | 0 | 0.364 | 1 | 2 | cs | TRUE
94 | LV_3338-8_0_2_line_94 |  | 90 | 99 | 0.026816 | 0.125 | 0.08 | 261 | 0 | 0.364 | 1 | 2 | cs | TRUE
95 | LV_3338-8_0_2_line_95 |  | 90 | 100 | 0.028588 | 0.125 | 0.08 | 261 | 0 | 0.364 | 1 | 2 | cs | TRUE
96 | LV_3338-8_0_2_line_96 |  | 91 | 92 | 0.0024374 | 0.125 | 0.08 | 261 | 0 | 0.364 | 1 | 1 | cs | TRUE
97 | LV_3338-8_0_2_line_97 |  | 91 | 93 | 0.0076529 | 0.125 | 0.08 | 261 | 0 | 0.364 | 1 | 1 | cs | TRUE
98 | LV_3338-8_0_2_line_98 |  | 92 | 110 | 0.0045846 | 0.125 | 0.08 | 261 | 0 | 0.364 | 1 | 1 | cs | TRUE
99 | LV_3338-8_0_2_line_99 |  | 94 | 95 | 0.018 | 0.125 | 0.08 | 261 | 0 | 0.364 | 1 | 1 | cs | TRUE
100 | LV_3338-8_0_2_line_100 |  | 96 | 97 | 0.034164 | 0.125 | 0.08 | 261 | 0 | 0.364 | 1 | 2 | cs | TRUE
101 | LV_3338-8_0_2_line_101 |  | 97 | 98 | 0.023331 | 0.125 | 0.08 | 261 | 0 | 0.364 | 1 | 2 | cs | TRUE
102 | LV_3338-8_0_2_line_102 |  | 99 | 101 | 0.019872 | 0.125 | 0.08 | 261 | 0 | 0.364 | 1 | 1 | cs | TRUE
103 | LV_3338-8_0_2_line_103 |  | 100 | 102 | 0.0092202 | 0.125 | 0.08 | 261 | 0 | 0.364 | 1 | 2 | cs | TRUE
104 | LV_3338-8_0_2_line_104 |  | 101 | 103 | 0.0078406 | 0.125 | 0.08 | 261 | 0 | 0.364 | 1 | 1 | cs | TRUE
105 | LV_3338-8_0_2_line_105 |  | 103 | 104 | 0.024394 | 0.125 | 0.08 | 261 | 0 | 0.364 | 1 | 1 | cs | TRUE
106 | LV_3338-8_0_2_line_106 |  | 103 | 105 | 0.010392 | 0.125 | 0.08 | 261 | 0 | 0.364 | 1 | 1 | cs | TRUE
107 | LV_3338-8_0_2_line_107 |  | 105 | 106 | 0.013447 | 0.125 | 0.08 | 261 | 0 | 0.364 | 1 | 1 | cs | TRUE
108 | LV_3338-8_0_2_line_108 |  | 106 | 107 | 0.0058487 | 0.125 | 0.08 | 261 | 0 | 0.364 | 1 | 1 | cs | TRUE
109 | LV_3338-8_0_2_line_109 |  | 107 | 109 | 0.01007 | 0.125 | 0.08 | 261 | 0 | 0.364 | 1 | 1 | cs | TRUE
110 | LV_3338-8_0_2_line_110 |  | 108 | 112 | 0.01022 | 0.125 | 0.08 | 261 | 0 | 0.364 | 1 | 1 | cs | TRUE
111 | LV_3338-8_0_2_line_111 |  | 109 | 111 | 0.0049388 | 0.125 | 0.08 | 261 | 0 | 0.364 | 1 | 1 | cs | TRUE
112 | LV_3338-8_0_2_line_112 |  | 112 | 113 | 0.025715 | 0.125 | 0.08 | 261 | 0 | 0.364 | 1 | 1 | cs | TRUE
113 | LV_3338-8_0_2_line_113 |  | 113 | 114 | 0.023796 | 0.125 | 0.08 | 261 | 0 | 0.364 | 1 | 1 | cs | TRUE
114 | LV_3338-8_0_2_line_114 |  | 113 | 115 | 0.016399 | 0.125 | 0.08 | 261 | 0 | 0.364 | 1 | 1 | cs | TRUE
115 | LV_3338-8_0_2_line_115 |  | 114 | 116 | 0.0091745 | 0.125 | 0.08 | 261 | 0 | 0.364 | 1 | 1 | cs | TRUE
116 | LV_3338-8_0_2_line_116 |  | 115 | 117 | 0.0072111 | 0.125 | 0.08 | 261 | 0 | 0.364 | 1 | 1 | cs | TRUE
117 | LV_3338-8_0_2_line_117 |  | 116 | 120 | 0.007973 | 0.125 | 0.08 | 261 | 0 | 0.364 | 1 | 1 | cs | TRUE
118 | LV_3338-8_0_2_line_118 |  | 118 | 119 | 0.01412 | 0.125 | 0.08 | 261 | 0 | 0.364 | 1 | 1 | cs | TRUE
119 | LV_3338-8_0_2_line_119 |  | 119 | 121 | 0.00066894 | 0.125 | 0.08 | 261 | 0 | 0.364 | 1 | 1 | cs | TRUE
120 | LV_3338-8_0_2_line_120 |  | 120 | 122 | 0.0055093 | 0.125 | 0.08 | 261 | 0 | 0.364 | 1 | 1 | cs | TRUE
121 | LV_3338-8_0_2_line_121 |  | 121 | 126 | 0.0066161 | 0.125 | 0.08 | 261 | 0 | 0.364 | 1 | 1 | cs | TRUE
122 | LV_3338-8_0_2_line_122 |  | 122 | 123 | 0.019532 | 0.125 | 0.08 | 261 | 0 | 0.364 | 1 | 1 | cs | TRUE
123 | LV_3338-8_0_2_line_123 |  | 122 | 124 | 0.020279 | 0.125 | 0.08 | 261 | 0 | 0.364 | 1 | 1 | cs | TRUE
124 | LV_3338-8_0_2_line_124 |  | 124 | 125 | 0.009448 | 0.125 | 0.08 | 261 | 0 | 0.364 | 1 | 1 | cs | TRUE
125 | LV_3338-8_0_2_line_125 |  | 124 | 126 | 0.018019 | 0.125 | 0.08 | 261 | 0 | 0.364 | 1 | 1 | cs | TRUE
126 | LV_3338-8_0_2_line_126 |  | 125 | 127 | 0.008681 | 0.125 | 0.08 | 261 | 0 | 0.364 | 1 | 1 | cs | TRUE
127 | LV_3338-8_0_2_line_127 |  | 125 | 128 | 0.005926 | 0.125 | 0.08 | 261 | 0 | 0.364 | 1 | 1 | cs | TRUE
128 | LV_3338-8_0_2_line_128 |  | 127 | 129 | 0.007154 | 0.125 | 0.08 | 261 | 0 | 0.364 | 1 | 1 | cs | TRUE
129 | LV_3338-8_0_2_line_129 |  | 127 | 130 | 0.014639 | 0.125 | 0.08 | 261 | 0 | 0.364 | 1 | 1 | cs | TRUE
130 | LV_3338-8_0_2_line_130 |  | 130 | 131 | 0.017672 | 0.125 | 0.08 | 261 | 0 | 0.364 | 1 | 1 | cs | TRUE

## trafo
| name | std_type | hv_bus | lv_bus | sn_mva | vn_hv_kv | vn_lv_kv | vk_percent | vkr_percent | pfe_kw | i0_percent | shift_degree | tap_side | tap_neutral | tap_min | tap_max | tap_step_percent | tap_step_degree | tap_pos | tap_phase_shifter | parallel | df | in_service
0 | LV_3338-8_0_2_trafo_94 | 0.63 MVA 20/0.4 kV | 132 | 102 | 0.63 | 20 | 0.4 | 6 | 1.206 | 1.65 | 0.2619 | 150 | hv | 0 | -2 | 2 | 2.5 | 0 | 0 | FALSE | 1 | 1 | TRUE

## line_geodata
| x0 | y0 | x1 | y1 | x2 | y2 | x3 | y3 | x4 | y4 | x5 | y5 | x6 | y6
0 | 2715042.9567 | 1232248.1732 | 2715047.1655 | 1232252.3106 | 2715052.0406 | 1232257.2787
1 | 2715018.0924 | 1232188.6981 | 2715042.9567 | 1232248.1732
2 | 2715059.7574 | 1232265.8204 | 2715053.8504 | 1232259.1231 | 2715052.0406 | 1232257.2787
3 | 2715018.0924 | 1232188.6981 | 2715046.9222 | 1232147.935
4 | 2714945.691 | 1232163.5336 | 2714958.3888 | 1232162.2003 | 2715018.0924 | 1232188.6981
5 | 2715059.7574 | 1232265.8204 | 2715168.0914 | 1232287.9609
6 | 2715046.9222 | 1232147.935 | 2715050.654 | 1232143.7595 | 2715054.8336 | 1232137.9692 | 2715054.8336 | 1232137.9692
7 | 2714945.691 | 1232163.5336 | 2714929.1623 | 1232150.2925 | 2714925.8414 | 1232147.7114
8 | 2715168.0914 | 1232287.9609 | 2715171.4149 | 1232283.1168
9 | 2715171.4149 | 1232283.1168 | 2715172.6794 | 1232281.2738
10 | 2714925.8414 | 1232147.7114 | 2714916.1332 | 1232140.166 | 2714909.8705 | 1232133.4397 | 2714905.3052 | 1232123.9329 | 2714899.5207 | 1232107.3636 | 2714896.5078 | 1232094.3508 | 2714896.7058 | 1232090.3373
11 | 2715058.8444 | 1232128.5901 | 2715058.0574 | 1232131.0817 | 2715054.8336 | 1232137.9692
12 | 2715061.4164 | 1232121.9062 | 2715060.3894 | 1232123.6988 | 2715058.8444 | 1232128.5901
13 | 2715234.3941 | 1232182.4261 | 2715236.7813 | 1232178.4917 | 2715244.4767 | 1232167.209
14 | 2715266.6497 | 1232133.3582 | 2715255.1802 | 1232151.5161 | 2715244.4767 | 1232167.209
15 | 2715061.4164 | 1232121.9062 | 2715064.8884 | 1232115.8431
16 | 2715061.4164 | 1232121.9062 | 2715055.2071 | 1232120.6406 | 2715047.3896 | 1232120.3924
17 | 2715021.7584 | 1232071.4806 | 2715047.3896 | 1232120.3924
18 | 2715013.8462 | 1232067.4552 | 2715021.7584 | 1232071.4806
19 | 2715006.8255 | 1232063.8834 | 2715013.8462 | 1232067.4552
20 | 2715052.0969 | 1232057.1305 | 2715038.4462 | 1232049.8575
21 | 2715052.0969 | 1232057.1305 | 2715070.9338 | 1232030.9857 | 2715071.7345 | 1232029.5224
22 | 2715006.7535 | 1232034.4968 | 2715026.389 | 1232043.4334 | 2715038.4462 | 1232049.8575
23 | 2715078.0326 | 1232018.0129 | 2715071.7345 | 1232029.5224
24 | 2715266.6497 | 1232133.3582 | 2715271.3271 | 1232125.9533
25 | 2715311.6614 | 1232144.9618 | 2715271.3271 | 1232125.9533
26 | 2715311.6614 | 1232144.9618 | 2715321.795 | 1232150.4738 | 2715322.0216 | 1232150.5859
27 | 2715327.6168 | 1232153.3556 | 2715327.6168 | 1232153.3556 | 2715322.0216 | 1232150.5859
28 | 2715339.7774 | 1232147.3201 | 2715333.533 | 1232151.38 | 2715327.6168 | 1232153.3556
29 | 2715339.7774 | 1232147.3201 | 2715353.9052 | 1232159.0464
30 | 2715359.4378 | 1232157.7119 | 2715358.9152 | 1232158.389 | 2715354.8947 | 1232159.8678 | 2715353.9052 | 1232159.0464
31 | 2715352.5909 | 1232117.8011 | 2715350.5882 | 1232120.6867
32 | 2715352.5909 | 1232117.8011 | 2715365.2704 | 1232128.7335
33 | 2715362.6354 | 1232116.595 | 2715352.5909 | 1232117.8011
34 | 2715359.4378 | 1232157.7119 | 2715362.0289 | 1232154.3549
35 | 2715365.2704 | 1232128.7335 | 2715364.6753 | 1232129.3447 | 2715361.9734 | 1232132.7393
36 | 2715362.6354 | 1232116.595 | 2715341.1436 | 1232096.8923
37 | 2715362.6354 | 1232116.595 | 2715390.5195 | 1232087.3703
38 | 2715361.9734 | 1232132.7393 | 2715363.1791 | 1232133.8027
39 | 2715372.1319 | 1232141.2654 | 2715370.031 | 1232139.8457 | 2715363.1791 | 1232133.8027
40 | 2715362.0289 | 1232154.3549 | 2715368.8206 | 1232145.5555
41 | 2715341.1436 | 1232096.8923 | 2715340.9493 | 1232096.7142
42 | 2715372.1319 | 1232141.2654 | 2715368.8206 | 1232145.5555
43 | 2715372.1319 | 1232141.2654 | 2715374.6107 | 1232138.0443 | 2715379.2661 | 1232132.7305 | 2715377.4883 | 1232131.0613
44 | 2715421.7302 | 1232167.3589 | 2715409.0038 | 1232158.6306
45 | 2715392.9768 | 1232144.7738 | 2715404.478 | 1232155.5266 | 2715409.0038 | 1232158.6306
46 | 2715390.0606 | 1232142.0473 | 2715392.9768 | 1232144.7738
47 | 2715390.0606 | 1232142.0473 | 2715379.2661 | 1232132.7305 | 2715377.4883 | 1232131.0613
48 | 2715388.4125 | 1232118.0965 | 2715377.4883 | 1232131.0613
49 | 2715388.4125 | 1232118.0965 | 2715398.8121 | 1232126.6064
50 | 2715401.4828 | 1232128.7919 | 2715398.8121 | 1232126.6064
51 | 2715340.9493 | 1232096.7142 | 2715295.8705 | 1232056.6639
52 | 2715340.9493 | 1232096.7142 | 2715350.2466 | 1232086.0084
53 | 2715295.8705 | 1232056.6639 | 2715282.0794 | 1232044.3027
54 | 2715293.1929 | 1232060.3704 | 2715295.8705 | 1232056.6639
55 | 2715350.2466 | 1232086.0084 | 2715362.9257 | 1232072.5309
56 | 2715260.9869 | 1232026.3248 | 2715272.4111 | 1232035.6369 | 2715282.0794 | 1232044.3027
57 | 2715293.1929 | 1232060.3704 | 2715278.4275 | 1232080.8001
58 | 2715293.1929 | 1232060.3704 | 2715280.0433 | 1232049.4513 | 2715267.0128 | 1232038.804
59 | 2715365.0089 | 1232070.3166 | 2715362.9257 | 1232072.5309
60 | 2715241.2616 | 1232010.792 | 2715248.6541 | 1232016.2722 | 2715260.9869 | 1232026.3248
61 | 2715228.713 | 1232007.434 | 2715226.4675 | 1232005.8314
62 | 2715209.6391 | 1231993.8204 | 2715226.4675 | 1232005.8314
63 | 2715209.6391 | 1231993.8204 | 2715204.4185 | 1231990.0943 | 2715188.379 | 1231978.4789
64 | 2715180.5153 | 1231972.7842 | 2715188.379 | 1231978.4789
65 | 2715180.5153 | 1231972.7842 | 2715167.336 | 1231963.2467
66 | 2715180.5153 | 1231972.7842 | 2715183.1675 | 1231968.4322 | 2715197.5929 | 1231978.4195
67 | 2715167.336 | 1231963.2467 | 2715157.7322 | 1231956.2966 | 2715152.6117 | 1231952.5675
68 | 2715197.5929 | 1231978.4195 | 2715203.0917 | 1231961.257
69 | 2715197.5929 | 1231978.4195 | 2715213.9888 | 1231990.5741
70 | 2715241.2616 | 1232010.792 | 2715223.5668 | 1231997.6745
71 | 2715223.5668 | 1231997.6745 | 2715213.9888 | 1231990.5741
72 | 2715203.0917 | 1231961.257 | 2715187.6882 | 1231960.6915 | 2715174.3348 | 1231951.3664
73 | 2715205.9948 | 1231950.6049 | 2715203.0917 | 1231961.257
74 | 2715205.9948 | 1231950.6049 | 2715207.5757 | 1231945.2536
75 | 2715205.9948 | 1231950.6049 | 2715220.7409 | 1231954.8131
76 | 2715223.1945 | 1231955.5133 | 2715220.7409 | 1231954.8131
77 | 2715207.5757 | 1231945.2536 | 2715211.8622 | 1231912.8779
78 | 2715211.8622 | 1231912.8779 | 2715192.4013 | 1231902.6499
79 | 2715217.0586 | 1231901.9367 | 2715214.6576 | 1231908.562 | 2715211.8622 | 1231912.8779
80 | 2715192.4013 | 1231902.6499 | 2715170.6094 | 1231891.1968
81 | 2715217.0586 | 1231901.9367 | 2715222.6075 | 1231897.9201
82 | 2715167.7719 | 1231889.7055 | 2715170.6094 | 1231891.1968
83 | 2715140.3965 | 1231874.4744 | 2715150.7567 | 1231880.8356 | 2715167.7719 | 1231889.7055
84 | 2715167.7719 | 1231889.7055 | 2715160.3884 | 1231900.1595
85 | 2715096.1472 | 1231909.5229 | 2715096.2969 | 1231907.2684 | 2715097.7812 | 1231892.4955
86 | 2715088.3357 | 1231948.3562 | 2715096.1472 | 1231909.5229
87 | 2715098.0156 | 1231890.1628 | 2715097.7812 | 1231892.4955
88 | 2715090.116 | 1231994.0614 | 2715093.5442 | 1231985.2319 | 2715094.8099 | 1231979.7187 | 2715094.8993 | 1231972.7595 | 2715088.3357 | 1231948.3562
89 | 2715040.1539 | 1231949.7747 | 2715047.8295 | 1231952.1682
90 | 2715033.1899 | 1231947.6031 | 2715040.1539 | 1231949.7747
91 | 2715051.5848 | 1231953.3392 | 2715051.5848 | 1231953.3392 | 2715047.8295 | 1231952.1682
92 | 2715033.1899 | 1231947.6031 | 2715025.7971 | 1231945.2979
93 | 2715099.0278 | 1231880.0889 | 2715098.0156 | 1231890.1628
94 | 2715078.0326 | 1232018.0129 | 2715090.116 | 1231994.0614
95 | 2715090.116 | 1231994.0614 | 2715104.3128 | 1232008.4253 | 2715109.9869 | 1232014.6091
96 | 2715019.0935 | 1231943.2075 | 2715021.4203 | 1231943.9331
97 | 2715011.7876 | 1231940.9293 | 2715019.0935 | 1231943.2075
98 | 2715025.7971 | 1231945.2979 | 2715021.4203 | 1231943.9331
99 | 2715160.3884 | 1231900.1595 | 2715152.0889 | 1231916.1317
100 | 2715140.3965 | 1231874.4744 | 2715109.7537 | 1231859.3692
101 | 2715109.7537 | 1231859.3692 | 2715099.0278 | 1231880.0889
102 | 2715078.0326 | 1232018.0129 | 2715067.1878 | 1232001.3609
103 | 2715114.7411 | 1232022.3546 | 2715114.0072 | 1232019.8219 | 2715110.0469 | 1232014.6745 | 2715109.9869 | 1232014.6091
104 | 2715062.909 | 1231994.7909 | 2715067.1878 | 1232001.3609
105 | 2715062.909 | 1231994.7909 | 2715055.3714 | 1231997.9586 | 2715039.6204 | 1231993.8283
106 | 2715062.909 | 1231994.7909 | 2715058.687 | 1231985.2954
107 | 2715058.687 | 1231985.2954 | 2715055.5779 | 1231978.3027 | 2715055.5042 | 1231972.5093
108 | 2715055.5042 | 1231972.5093 | 2715055.4297 | 1231966.6611
109 | 2715055.3015 | 1231956.5914 | 2715055.4297 | 1231966.6611
110 | 2714997.4516 | 1232030.2633 | 2715006.7535 | 1232034.4968
111 | 2715051.5848 | 1231953.3392 | 2715055.3015 | 1231956.5914 | 2715055.3015 | 1231956.5914
112 | 2714985.7825 | 1232053.1778 | 2714997.4516 | 1232030.2633
113 | 2714985.7825 | 1232053.1778 | 2714964.6751 | 1232042.072
114 | 2714985.7825 | 1232053.1778 | 2715000.3984 | 1232060.6136
115 | 2714964.6751 | 1232042.072 | 2714955.7543 | 1232039.9295
116 | 2715006.8255 | 1232063.8834 | 2715000.3984 | 1232060.6136
117 | 2714948.0017 | 1232038.0675 | 2714955.7543 | 1232039.9295
118 | 2714957.0758 | 1232015.845 | 2714960.1517 | 1232018.2658 | 2714970.2155 | 1232016.5709
119 | 2714956.5133 | 1232015.5619 | 2714956.6898 | 1232015.5412 | 2714957.0758 | 1232015.845
120 | 2714944.1989 | 1232041.3978 | 2714947.1004 | 1232037.8511 | 2714948.0017 | 1232038.0675
121 | 2714949.9424 | 1232016.3334 | 2714956.5133 | 1232015.5619
122 | 2714944.1989 | 1232041.3978 | 2714934.6499 | 1232054.579 | 2714932.0448 | 1232052.5938
123 | 2714938.5779 | 1232024.9873 | 2714937.9568 | 1232038.2969 | 2714944.1989 | 1232041.3978
124 | 2714938.5779 | 1232024.9873 | 2714936.6597 | 1232023.1266 | 2714929.9207 | 1232022.2178
125 | 2714938.5779 | 1232024.9873 | 2714941.2022 | 1232016.1978 | 2714944.8997 | 1232016.9254 | 2714949.9424 | 1232016.3334
126 | 2714921.2931 | 1232021.0501 | 2714929.9207 | 1232022.2178
127 | 2714930.6556 | 1232016.3385 | 2714929.9207 | 1232022.2178
128 | 2714921.9007 | 1232013.9229 | 2714921.2931 | 1232021.0501
129 | 2714909.5008 | 1232014.7172 | 2714913.8812 | 1232020.473 | 2714921.2931 | 1232021.0501
130 | 2714909.5008 | 1232014.7172 | 2714908.3765 | 1232025.8486 | 2714901.9046 | 1232025.2342

## bus_geodata
| x | y | coords
0 | 2715042.9567 | 1232248.1732
1 | 2715052.0406 | 1232257.2787
2 | 2715018.0924 | 1232188.6981
3 | 2715059.7574 | 1232265.8204
4 | 2715046.9222 | 1232147.935
5 | 2714945.691 | 1232163.5336
6 | 2715168.0914 | 1232287.9609
7 | 2715171.4149 | 1232283.1168
8 | 2715172.6794 | 1232281.2738
9 | 2714925.8414 | 1232147.7114
10 | 2714896.7058 | 1232090.3373
11 | 2715054.8336 | 1232137.9692
12 | 2715058.8444 | 1232128.5901
13 | 2715234.3941 | 1232182.4261
14 | 2715244.4767 | 1232167.209
15 | 2715061.4164 | 1232121.9062
16 | 2715064.8884 | 1232115.8431
17 | 2715047.3896 | 1232120.3924
18 | 2715021.7584 | 1232071.4806
19 | 2715013.8462 | 1232067.4552
20 | 2715052.0969 | 1232057.1305
21 | 2715038.4462 | 1232049.8575
22 | 2715071.7345 | 1232029.5224
23 | 2715266.6497 | 1232133.3582
24 | 2715271.3271 | 1232125.9533
25 | 2715311.6614 | 1232144.9618
26 | 2715322.0216 | 1232150.5859
27 | 2715327.6168 | 1232153.3556
28 | 2715339.7774 | 1232147.3201
29 | 2715353.9052 | 1232159.0464
30 | 2715350.5882 | 1232120.6867
31 | 2715352.5909 | 1232117.8011
32 | 2715359.4378 | 1232157.7119
33 | 2715365.2704 | 1232128.7335
34 | 2715362.6354 | 1232116.595
35 | 2715361.9734 | 1232132.7393
36 | 2715363.1791 | 1232133.8027
37 | 2715362.0289 | 1232154.3549
38 | 2715341.1436 | 1232096.8923
39 | 2715390.5195 | 1232087.3703
40 | 2715372.1319 | 1232141.2654
41 | 2715368.8206 | 1232145.5555
42 | 2715421.7302 | 1232167.3589
43 | 2715409.0038 | 1232158.6306
44 | 2715392.9768 | 1232144.7738
45 | 2715390.0606 | 1232142.0473
46 | 2715377.4883 | 1232131.0613
47 | 2715388.4125 | 1232118.0965
48 | 2715401.4828 | 1232128.7919
49 | 2715398.8121 | 1232126.6064
50 | 2715340.9493 | 1232096.7142
51 | 2715295.8705 | 1232056.6639
52 | 2715350.2466 | 1232086.0084
53 | 2715282.0794 | 1232044.3027
54 | 2715293.1929 | 1232060.3704
55 | 2715362.9257 | 1232072.5309
56 | 2715365.0089 | 1232070.3166
57 | 2715260.9869 | 1232026.3248
58 | 2715278.4275 | 1232080.8001
59 | 2715267.0128 | 1232038.804
60 | 2715228.713 | 1232007.434
61 | 2715226.4675 | 1232005.8314
62 | 2715209.6391 | 1231993.8204
63 | 2715188.379 | 1231978.4789
64 | 2715180.5153 | 1231972.7842
65 | 2715167.336 | 1231963.2467
66 | 2715197.5929 | 1231978.4195
67 | 2715241.2616 | 1232010.792
68 | 2715223.5668 | 1231997.6745
69 | 2715213.9888 | 1231990.5741
70 | 2715203.0917 | 1231961.257
71 | 2715174.3348 | 1231951.3664
72 | 2715205.9948 | 1231950.6049
73 | 2715223.1945 | 1231955.5133
74 | 2715220.7409 | 1231954.8131
75 | 2715207.5757 | 1231945.2536
76 | 2715211.8622 | 1231912.8779
77 | 2715192.4013 | 1231902.6499
78 | 2715217.0586 | 1231901.9367
79 | 2715170.6095 | 1231891.1968
80 | 2715222.6075 | 1231897.9201
81 | 2715167.7719 | 1231889.7055
82 | 2715152.6117 | 1231952.5675
83 | 2715096.1472 | 1231909.5229
84 | 2715097.7812 | 1231892.4955
85 | 2715088.3357 | 1231948.3562
86 | 2715040.1539 | 1231949.7747
87 | 2715047.8295 | 1231952.1682
88 | 2715033.1899 | 1231947.6031
89 | 2715098.0156 | 1231890.1628
90 | 2715090.116 | 1231994.0614
91 | 2715019.0935 | 1231943.2075
92 | 2715021.4203 | 1231943.9331
93 | 2715011.7876 | 1231940.9293
94 | 2715152.0889 | 1231916.1317
95 | 2715160.3884 | 1231900.1595
96 | 2715140.3965 | 1231874.4744
97 | 2715109.7537 | 1231859.3692
98 | 2715099.0278 | 1231880.0889
99 | 2715078.0326 | 1232018.0129
100 | 2715109.9869 | 1232014.6091
101 | 2715067.1878 | 1232001.3609
102 | 2715114.7411 | 1232022.3546
103 | 2715062.909 | 1231994.7909
104 | 2715039.6204 | 1231993.8283
105 | 2715058.687 | 1231985.2954
106 | 2715055.5042 | 1231972.5093
107 | 2715055.4297 | 1231966.6611
108 | 2715006.7535 | 1232034.4968
109 | 2715055.3015 | 1231956.5914
110 | 2715025.7971 | 1231945.2979
111 | 2715051.5848 | 1231953.3392
112 | 2714997.4516 | 1232030.2633
113 | 2714985.7825 | 1232053.1778
114 | 2714964.6751 | 1232042.072
115 | 2715000.3984 | 1232060.6136
116 | 2714955.7543 | 1232039.9295
117 | 2715006.8255 | 1232063.8834
118 | 2714970.2155 | 1232016.5709
119 | 2714957.0758 | 1232015.845
120 | 2714948.0017 | 1232038.0675
121 | 2714956.5133 | 1232015.5619
122 | 2714944.1989 | 1232041.3978
123 | 2714932.0448 | 1232052.5938
124 | 2714938.5779 | 1232024.9873
125 | 2714929.9207 | 1232022.2178
126 | 2714949.9424 | 1232016.3334
127 | 2714921.2931 | 1232021.0501
128 | 2714930.6556 | 1232016.3385
129 | 2714921.9007 | 1232013.9229
130 | 2714909.5008 | 1232014.7172
131 | 2714901.9046 | 1232025.2342
132 | 2715117.8067 | 1232033.2616

## line_std_types
| c_nf_per_km | r_ohm_per_km | x_ohm_per_km | max_i_ka | type | q_mm2 | alpha | voltage_rating
NAYY 4x50 SE | 210 | 0.642 | 0.083 | 0.142 | cs | 50 | 0.00403 | LV
NAYY 4x120 SE | 264 | 0.225 | 0.08 | 0.242 | cs | 120 | 0.00403 | LV
NAYY 4x150 SE | 261 | 0.208 | 0.08 | 0.27 | cs | 150 | 0.00403 | LV
NA2XS2Y 1x95 RM/25 12/20 kV | 216 | 0.313 | 0.132 | 0.252 | cs | 95 | 0.00403 | MV
NA2XS2Y 1x185 RM/25 12/20 kV | 273 | 0.161 | 0.117 | 0.362 | cs | 185 | 0.00403 | MV
NA2XS2Y 1x240 RM/25 12/20 kV | 304 | 0.122 | 0.112 | 0.421 | cs | 240 | 0.00403 | MV
NA2XS2Y 1x95 RM/25 6/10 kV | 315 | 0.313 | 0.123 | 0.249 | cs | 95 | 0.00403 | MV
NA2XS2Y 1x185 RM/25 6/10 kV | 406 | 0.161 | 0.11 | 0.358 | cs | 185 | 0.00403 | MV
NA2XS2Y 1x240 RM/25 6/10 kV | 456 | 0.122 | 0.105 | 0.416 | cs | 240 | 0.00403 | MV
NA2XS2Y 1x150 RM/25 12/20 kV | 250 | 0.206 | 0.116 | 0.319 | cs | 150 | 0.00403 | MV
NA2XS2Y 1x120 RM/25 12/20 kV | 230 | 0.253 | 0.119 | 0.283 | cs | 120 | 0.00403 | MV
NA2XS2Y 1x70 RM/25 12/20 kV | 190 | 0.443 | 0.132 | 0.22 | cs | 70 | 0.00403 | MV
NA2XS2Y 1x150 RM/25 6/10 kV | 360 | 0.206 | 0.11 | 0.315 | cs | 150 | 0.00403 | MV
NA2XS2Y 1x120 RM/25 6/10 kV | 340 | 0.253 | 0.113 | 0.28 | cs | 120 | 0.00403 | MV
NA2XS2Y 1x70 RM/25 6/10 kV | 280 | 0.443 | 0.123 | 0.217 | cs | 70 | 0.00403 | MV
N2XS(FL)2Y 1x120 RM/35 64/110 kV | 112 | 0.153 | 0.166 | 0.366 | cs | 120 | 0.00393 | HV
N2XS(FL)2Y 1x185 RM/35 64/110 kV | 125 | 0.099 | 0.156 | 0.457 | cs | 185 | 0.00393 | HV
N2XS(FL)2Y 1x240 RM/35 64/110 kV | 135 | 0.075 | 0.149 | 0.526 | cs | 240 | 0.00393 | HV
N2XS(FL)2Y 1x300 RM/35 64/110 kV | 144 | 0.06 | 0.144 | 0.588 | cs | 300 | 0.00393 | HV
15-AL1/3-ST1A 0.4 | 11 | 1.8769 | 0.35 | 0.105 | ol | 16 | 0.00403 | LV
24-AL1/4-ST1A 0.4 | 11.25 | 1.2012 | 0.335 | 0.14 | ol | 24 | 0.00403 | LV
48-AL1/8-ST1A 0.4 | 12.2 | 0.5939 | 0.3 | 0.21 | ol | 48 | 0.00403 | LV
94-AL1/15-ST1A 0.4 | 13.2 | 0.306 | 0.29 | 0.35 | ol | 94 | 0.00403 | LV
34-AL1/6-ST1A 10.0 | 9.7 | 0.8342 | 0.36 | 0.17 | ol | 34 | 0.00403 | MV
48-AL1/8-ST1A 10.0 | 10.1 | 0.5939 | 0.35 | 0.21 | ol | 48 | 0.00403 | MV
70-AL1/11-ST1A 10.0 | 10.4 | 0.4132 | 0.339 | 0.29 | ol | 70 | 0.00403 | MV
94-AL1/15-ST1A 10.0 | 10.75 | 0.306 | 0.33 | 0.35 | ol | 94 | 0.00403 | MV
122-AL1/20-ST1A 10.0 | 11.1 | 0.2376 | 0.323 | 0.41 | ol | 122 | 0.00403 | MV
149-AL1/24-ST1A 10.0 | 11.25 | 0.194 | 0.315 | 0.47 | ol | 149 | 0.00403 | MV
34-AL1/6-ST1A 20.0 | 9.15 | 0.8342 | 0.382 | 0.17 | ol | 34 | 0.00403 | MV
48-AL1/8-ST1A 20.0 | 9.5 | 0.5939 | 0.372 | 0.21 | ol | 48 | 0.00403 | MV
70-AL1/11-ST1A 20.0 | 9.7 | 0.4132 | 0.36 | 0.29 | ol | 70 | 0.00403 | MV
94-AL1/15-ST1A 20.0 | 10 | 0.306 | 0.35 | 0.35 | ol | 94 | 0.00403 | MV
122-AL1/20-ST1A 20.0 | 10.3 | 0.2376 | 0.344 | 0.41 | ol | 122 | 0.00403 | MV
149-AL1/24-ST1A 20.0 | 10.5 | 0.194 | 0.337 | 0.47 | ol | 149 | 0.00403 | MV
184-AL1/30-ST1A 20.0 | 10.75 | 0.1571 | 0.33 | 0.535 | ol | 184 | 0.00403 | MV
243-AL1/39-ST1A 20.0 | 11 | 0.1188 | 0.32 | 0.645 | ol | 243 | 0.00403 | MV
48-AL1/8-ST1A 110.0 | 8 | 0.5939 | 0.46 | 0.21 | ol | 48 | 0.00403 | HV
70-AL1/11-ST1A 110.0 | 8.4 | 0.4132 | 0.45 | 0.29 | ol | 70 | 0.00403 | HV
94-AL1/15-ST1A 110.0 | 8.65 | 0.306 | 0.44 | 0.35 | ol | 94 | 0.00403 | HV
122-AL1/20-ST1A 110.0 | 8.5 | 0.2376 | 0.43 | 0.41 | ol | 122 | 0.00403 | HV
149-AL1/24-ST1A 110.0 | 8.75 | 0.194 | 0.41 | 0.47 | ol | 149 | 0.00403 | HV
184-AL1/30-ST1A 110.0 | 8.8 | 0.1571 | 0.4 | 0.535 | ol | 184 | 0.00403 | HV
243-AL1/39-ST1A 110.0 | 9 | 0.1188 | 0.39 | 0.645 | ol | 243 | 0.00403 | HV
305-AL1/39-ST1A 110.0 | 9.2 | 0.0949 | 0.38 | 0.74 | ol | 305 | 0.00403 | HV
490-AL1/64-ST1A 110.0 | 9.75 | 0.059 | 0.37 | 0.96 | ol | 490 | 0.00403 | HV
679-AL1/86-ST1A 110.0 | 9.95 | 0.042 | 0.36 | 1.15 | ol | 679 | 0.00403 | HV
490-AL1/64-ST1A 220.0 | 10 | 0.059 | 0.285 | 0.96 | ol | 490 | 0.00403 | HV
679-AL1/86-ST1A 220.0 | 11.7 | 0.042 | 0.275 | 1.15 | ol | 679 | 0.00403 | HV
490-AL1/64-ST1A 380.0 | 11 | 0.059 | 0.253 | 0.96 | ol | 490 | 0.00403 | HV
679-AL1/86-ST1A 380.0 | 14.6 | 0.042 | 0.25 | 1.15 | ol | 679 | 0.00403 | HV

## trafo_std_types
| i0_percent | pfe_kw | vkr_percent | sn_mva | vn_lv_kv | vn_hv_kv | vk_percent | shift_degree | vector_group | tap_side | tap_neutral | tap_min | tap_max | tap_step_degree | tap_step_percent | tap_phase_shifter
160 MVA 380/110 kV | 0.06 | 60 | 0.25 | 160 | 110 | 380 | 12.2 | 0 | Yy0 | hv | 0 | -9 | 9 | 0 | 1.5 | FALSE
100 MVA 220/110 kV | 0.06 | 55 | 0.26 | 100 | 110 | 220 | 12 | 0 | Yy0 | hv | 0 | -9 | 9 | 0 | 1.5 | FALSE
63 MVA 110/20 kV | 0.04 | 22 | 0.32 | 63 | 20 | 110 | 18 | 150 | YNd5 | hv | 0 | -9 | 9 | 0 | 1.5 | FALSE
40 MVA 110/20 kV | 0.05 | 18 | 0.34 | 40 | 20 | 110 | 16.2 | 150 | YNd5 | hv | 0 | -9 | 9 | 0 | 1.5 | FALSE
25 MVA 110/20 kV | 0.07 | 14 | 0.41 | 25 | 20 | 110 | 12 | 150 | YNd5 | hv | 0 | -9 | 9 | 0 | 1.5 | FALSE
63 MVA 110/10 kV | 0.04 | 22 | 0.32 | 63 | 10 | 110 | 18 | 150 | YNd5 | hv | 0 | -9 | 9 | 0 | 1.5 | FALSE
40 MVA 110/10 kV | 0.05 | 18 | 0.34 | 40 | 10 | 110 | 16.2 | 150 | YNd5 | hv | 0 | -9 | 9 | 0 | 1.5 | FALSE
25 MVA 110/10 kV | 0.07 | 14 | 0.41 | 25 | 10 | 110 | 12 | 150 | YNd5 | hv | 0 | -9 | 9 | 0 | 1.5 | FALSE
0.25 MVA 20/0.4 kV | 0.32 | 0.8 | 1.44 | 0.25 | 0.4 | 20 | 6 | 150 | Yzn5 | hv | 0 | -2 | 2 | 0 | 2.5 | FALSE
0.4 MVA 20/0.4 kV | 0.3375 | 1.35 | 1.425 | 0.4 | 0.4 | 20 | 6 | 150 | Dyn5 | hv | 0 | -2 | 2 | 0 | 2.5 | FALSE
0.63 MVA 20/0.4 kV | 0.2619 | 1.65 | 1.206 | 0.63 | 0.4 | 20 | 6 | 150 | Dyn5 | hv | 0 | -2 | 2 | 0 | 2.5 | FALSE
0.25 MVA 10/0.4 kV | 0.24 | 0.6 | 1.2 | 0.25 | 0.4 | 10 | 4 | 150 | Dyn5 | hv | 0 | -2 | 2 | 0 | 2.5 | FALSE
0.4 MVA 10/0.4 kV | 0.2375 | 0.95 | 1.325 | 0.4 | 0.4 | 10 | 4 | 150 | Dyn5 | hv | 0 | -2 | 2 | 0 | 2.5 | FALSE
0.63 MVA 10/0.4 kV | 0.1873 | 1.18 | 1.0794 | 0.63 | 0.4 | 10 | 4 | 150 | Dyn5 | hv | 0 | -2 | 2 | 0 | 2.5 | FALSE

## trafo3w_std_types
| sn_hv_mva | sn_mv_mva | sn_lv_mva | vn_hv_kv | vn_mv_kv | vn_lv_kv | vk_hv_percent | vk_mv_percent | vk_lv_percent | vkr_hv_percent | vkr_mv_percent | vkr_lv_percent | pfe_kw | i0_percent | shift_mv_degree | shift_lv_degree | vector_group | tap_side | tap_neutral | tap_min | tap_max | tap_step_percent
63/25/38 MVA 110/20/10 kV | 63 | 25 | 38 | 110 | 20 | 10 | 10.4 | 10.4 | 10.4 | 0.28 | 0.32 | 0.35 | 35 | 0.89 | 0 | 0 | YN0yn0yn0 | hv | 0 | -10 | 10 | 1.2
63/25/38 MVA 110/10/10 kV | 63 | 25 | 38 | 110 | 10 | 10 | 10.4 | 10.4 | 10.4 | 0.28 | 0.32 | 0.35 | 35 | 0.89 | 0 | 0 | YN0yn0yn0 | hv | 0 | -10 | 10 | 1.2

## fuse_std_types
| fuse_type | i_rated_a | t_avg | t_min | t_total | x_avg | x_min | x_total
HV 100A | HV 100A | 100 | 0 | [10.0, 3.64, 0.854, 0.281, 0.1, 0.0531, 0.022, 0.01] | [10.0, 4.267, 1.21, 0.403, 0.1, 0.058, 0.022, 0.01] | 0 | [300.0, 350.0, 450.0, 550.0, 700.0, 850.0, 1200.0, 1752.0] | [600.0, 700.0, 900.0, 1150.0, 1665.0, 2000.0, 3000.0, 4313.0]
HV 10A | HV 10A | 10 | 0 | [10.0, 1675.0, 0.344, 0.156, 0.1, 0.0417, 0.0171, 0.01] | [10.0, 1.3, 0.3, 0.155, 0.1, 0.0555, 0.023, 0.01] | 0 | [30.0, 32.0, 35.0, 37.0, 39.0, 50.0, 70.0, 88.0] | [60.0, 70.0, 80.0, 87.0, 94.0, 110.0, 150.0, 216.0]
HV 125A | HV 125A | 125 | 0 | [10.0, 1.82, 0.344, 0.1, 0.0467, 0.0269, 0.01] | [10.0, 2.478, 0.426, 0.1, 0.0427, 0.0211, 0.01] | 0 | [375.0, 500.0, 700.0, 925.0, 1200.0, 1500.0, 2341.0] | [750.0, 1000.0, 1500.0, 2200.0, 3000.0, 4000.0, 5765.0]
HV 160A | HV 160A | 160 | 0 | [10.0, 4.15, 1.03, 0.198, 0.1, 0.051, 0.0172, 0.01] | [10.0, 2.3, 0.734, 0.274, 0.1, 0.046, 0.0177, 0.01] | 0 | [480.0, 550.0, 700.0, 1000.0, 1260.0, 1600.0, 2500.0, 3227.0] | [960.0, 1300.0, 1700.0, 2200.0, 2996.0, 4000.0, 6000.0, 7946.0]
HV 16A | HV 16A | 16 | 0 | [10.0, 0.352, 0.164, 0.1, 0.0649, 0.0342, 0.01] | [10.0, 2.34, 0.722, 0.181, 0.1, 0.055, 0.0296, 0.01] | 0 | [48.0, 60.0, 65.0, 71.0, 80.0, 100.0, 162.0] | [96.0, 110.0, 125.0, 150.0, 168.0, 200.0, 250.0, 398.0]
HV 200A | HV 200A | 200 | 0 | [10.0, 4.267, 1.21, 0.403, 0.1, 0.058, 0.022, 0.01] | [10.0, 3.73, 1.654, 0.328, 0.1, 0.0531, 0.019, 0.01] | 0 | [600.0, 700.0, 900.0, 1150.0, 1665.0, 2000.0, 3000.0, 4313.0] | [1200.0, 1500.0, 1800.0, 2700.0, 3960.0, 5000.0, 7500.0, 10620.0]
HV 20A | HV 20A | 20 | 0 | [10.0, 1.3, 0.3, 0.155, 0.1, 0.0555, 0.023, 0.01] | [10.0, 1.3, 0.161, 0.1, 0.0611, 0.0399, 0.0141, 0.01] | 0 | [60.0, 70.0, 80.0, 87.0, 94.0, 110.0, 150.0, 216.0] | [120.0, 150.0, 200.0, 223.0, 260.0, 300.0, 450.0, 532.0]
HV 25A | HV 25A | 25 | 0 | [10.0, 2.512, 0.833, 0.299, 0.1, 0.0372, 0.0223, 0.01] | [10.0, 3.125, 0.597, 0.198, 0.1, 0.0378, 0.022, 0.01] | 0 | [75.0, 82.0, 90.0, 100.0, 124.0, 170.0, 200.0, 289.0] | [150.0, 170.0, 210.0, 250.0, 294.0, 400.0, 500.0, 711.0]
HV 31.5A | HV 31.5A | 31.5 | 0 | [10.0, 2.34, 0.722, 0.181, 0.1, 0.055, 0.0296, 0.01] | [10.0, 2.84, 0.368, 0.164, 0.1, 0.0621, 0.0378, 0.0195, 0.01] | 0 | [95.0, 110.0, 125.0, 150.0, 165.0, 200.0, 250.0, 390.0] | [189.0, 220.0, 300.0, 350.0, 393.0, 450.0, 530.0, 700.0, 960.0]
HV 40A | HV 40A | 40 | 0 | [10.0, 1.3, 0.161, 0.1, 0.0611, 0.0399, 0.0141, 0.01] | [10.0, 2.05, 0.369, 0.198, 0.1, 0.051, 0.0298, 0.01] | 0 | [120.0, 150.0, 200.0, 223.0, 260.0, 300.0, 450.0, 532.0] | [240.0, 300.0, 400.0, 450.0, 530.0, 650.0, 800.0, 1311.0]
HV 50A | HV 50A | 50 | 0 | [10.0, 3.215, 0.597, 0.198, 0.1, 0.0378, 0.022, 0.01] | [10.0, 3.64, 0.854, 0.281, 0.1, 0.0531, 0.022, 0.01] | 0 | [150.0, 170.0, 210.0, 250.0, 294.0, 400.0, 500.0, 711.0] | [300.0, 350.0, 450.0, 550.0, 700.0, 850.0, 1200.0, 1752.0]
HV 6.3A | HV 6.3A | 6.3 | 0 | [10.0, 1.39, 0.344, 0.168, 0.1, 0.056, 0.0263, 0.01] | [10.0, 1.711, 0.516, 0.198, 0.1, 0.0634, 0.0303, 0.01] | 0 | [19.0, 19.5, 20.4, 20.8, 22.0, 25.0, 32.0, 48.0] | [38.0, 40.0, 43.0, 48.0, 53.0, 60.0, 75.0, 118.0]
HV 63A | HV 63A | 63 | 0 | [10.0, 2.84, 0.368, 0.164, 0.1, 0.0621, 0.0378, 0.0195, 0.01] | [10.0, 1.82, 0.344, 0.1, 0.0467, 0.0269, 0.01] | 0 | [189.0, 220.0, 300.0, 350.0, 393.0, 450.0, 530.0, 700.0, 961.0] | [378.0, 500.0, 700.0, 934.0, 1200.0, 1500.0, 2366.0]
HV 80A | HV 80A | 80 | 0 | [10.0, 2.05, 0.369, 0.198, 0.1, 0.051, 0.0298, 0.01] | [10.0, 4.15, 1.03, 0.198, 0.1, 0.051, 0.0172, 0.01] | 0 | [240.0, 300.0, 400.0, 450.0, 530.0, 650.0, 800.0, 1311.0] | [480.0, 550.0, 700.0, 1000.0, 1260.0, 1600.0, 2500.0, 3227.0]
Siemens NH-1-100 | Siemens NH-1-100 | 100 | [5400.0, 2000.0, 400.0, 20.0, 1.0, 0.2, 0.012, 0.004] | 0 | 0 | [150.0, 190.0, 250.0, 430.0, 900.0, 1250.0, 2700.0, 3600.0] | 0 | 0
Siemens NH-1-125 | Siemens NH-1-125 | 125 | [4800.0, 120.0, 7.0, 0.1, 0.004] | 0 | 0 | [180.0, 400.0, 740.0, 2000.0, 4250.0] | 0 | 0
Siemens NH-1-16 | Siemens NH-1-16 | 16 | [4000.0, 400.0, 2.0, 0.1, 0.04, 0.01] | 0 | 0 | [26.0, 35.0, 75.0, 150.0, 200.0, 300.0] | 0 | 0
Siemens NH-1-160 | Siemens NH-1-160 | 160 | [4800.0, 120.0, 7.0, 0.1, 0.004] | 0 | 0 | [210.0, 500.0, 900.0, 2300.0, 5000.0] | 0 | 0
Siemens NH-1-25 | Siemens NH-1-25 | 25 | [4000.0, 1000.0, 10.0, 0.2, 0.02, 0.01] | 0 | 0 | [40.0, 50.0, 100.0, 210.0, 400.0, 500.0] | 0 | 0
Siemens NH-1-50 | Siemens NH-1-50 | 50 | [4000.0, 40.0, 4.0, 1.0, 0.02, 0.01] | 0 | 0 | [86.0, 200.0, 300.0, 400.0, 1000.0, 1280.0] | 0 | 0
Siemens NH-1-63 | Siemens NH-1-63 | 63 | [4000.0, 100.0, 10.0, 2.0, 0.04, 0.01] | 0 | 0 | [100.0, 200.0, 300.0, 400.0, 1000.0, 1500.0] | 0 | 0
Siemens NH-1-80 | Siemens NH-1-80 | 80 | [4800.0, 120.0, 7.0, 0.1, 0.01] | 0 | 0 | [150.58, 250.0, 450.0, 1150.0, 2470.0] | 0 | 0
Siemens NH-2-1000 | Siemens NH-2-1000 | 1000 | [4800.0, 120.0, 7.0, 0.1, 0.004] | 0 | 0 | [1900.0, 3500.0, 8400.0, 24000.0, 52000.0] | 0 | 0
Siemens NH-2-200 | Siemens NH-2-200 | 200 | [4800.0, 120.0, 7.0, 0.1, 0.004] | 0 | 0 | [280.0, 650.0, 1200.0, 3000.0, 7000.0] | 0 | 0
Siemens NH-2-224 | Siemens NH-2-224 | 224 | [4800.0, 120.0, 7.0, 0.2, 0.04, 0.004] | 0 | 0 | [400.0, 750.0, 1453.0, 3025.0, 4315.0, 7600.0] | 0 | 0
Siemens NH-2-250 | Siemens NH-2-250 | 250 | [4800.0, 120.0, 7.0, 0.1, 0.004] | 0 | 0 | [450.0, 800.0, 1650.0, 4000.0, 8500.0] | 0 | 0
Siemens NH-2-315 | Siemens NH-2-315 | 315 | [4800.0, 120.0, 7.0, 0.1, 0.004] | 0 | 0 | [550.0, 920.0, 1900.0, 5000.0, 11000.0] | 0 | 0
Siemens NH-2-355 | Siemens NH-2-355 | 355 | [4800.0, 120.0, 6.0, 0.1, 0.004] | 0 | 0 | [650.0, 1116.27, 2350.0, 5840.0, 12790.0] | 0 | 0
Siemens NH-2-400 | Siemens NH-2-400 | 400 | [4800.0, 120.0, 7.0, 0.1, 0.004] | 0 | 0 | [720.0, 1350.0, 2800.0, 6500.0, 15000.0] | 0 | 0
Siemens NH-2-425 | Siemens NH-2-425 | 425 | [4800.0, 120.0, 7.0, 0.1, 0.004] | 0 | 0 | [850.0, 1500.0, 3050.0, 7500.0, 16500.0] | 0 | 0
Siemens NH-2-630 | Siemens NH-2-630 | 630 | [4800.0, 120.0, 7.0, 0.1, 0.004] | 0 | 0 | [1200.0, 2000.0, 4800.0, 12000.0, 26000.0] | 0 | 0

## dtypes
| element | column | dtype
0 | bus | name | object
1 | bus | vn_kv | float64
2 | bus | type | object
3 | bus | zone | object
4 | bus | in_service | bool
5 | load | name | object
6 | load | bus | uint32
7 | load | p_mw | float64
8 | load | q_mvar | float64
9 | load | const_z_percent | float64
10 | load | const_i_percent | float64
11 | load | sn_mva | float64
12 | load | scaling | float64
13 | load | in_service | bool
14 | load | type | object
15 | ext_grid | name | object
16 | ext_grid | bus | uint32
17 | ext_grid | vm_pu | float64
18 | ext_grid | va_degree | float64
19 | ext_grid | slack_weight | float64
20 | ext_grid | in_service | bool
21 | line | name | object
22 | line | std_type | object
23 | line | from_bus | uint32
24 | line | to_bus | uint32
25 | line | length_km | float64
26 | line | r_ohm_per_km | float64
27 | line | x_ohm_per_km | float64
28 | line | c_nf_per_km | float64
29 | line | g_us_per_km | float64
30 | line | max_i_ka | float64
31 | line | df | float64
32 | line | parallel | uint32
33 | line | type | object
34 | line | in_service | bool
35 | trafo | name | object
36 | trafo | std_type | object
37 | trafo | hv_bus | uint32
38 | trafo | lv_bus | uint32
39 | trafo | sn_mva | float64
40 | trafo | vn_hv_kv | float64
41 | trafo | vn_lv_kv | float64
42 | trafo | vk_percent | float64
43 | trafo | vkr_percent | float64
44 | trafo | pfe_kw | float64
45 | trafo | i0_percent | float64
46 | trafo | shift_degree | float64
47 | trafo | tap_side | object
48 | trafo | tap_neutral | int32
49 | trafo | tap_min | int32
50 | trafo | tap_max | int32
51 | trafo | tap_step_percent | float64
52 | trafo | tap_step_degree | float64
53 | trafo | tap_pos | int32
54 | trafo | tap_phase_shifter | bool
55 | trafo | parallel | uint32
56 | trafo | df | float64
57 | trafo | in_service | bool
58 | line_geodata | coords | object
59 | bus_geodata | x | float64
60 | bus_geodata | y | float64
61 | bus_geodata | coords | object

## parameters
| version | format_version | converged | OPF_converged | name | f_hz | sn_mva
0 | 2.14.6 | 2.14.0 | FALSE | FALSE |  | 50 | 1