## bus
| name | vn_kv | type | zone | in_service
0 | bus_LV_3339-17_0_5_node_0 | 0.4 | n |  | TRUE
1 | bus_LV_3339-17_0_5_node_1 | 0.4 | n |  | TRUE
2 | bus_LV_3339-17_0_5_node_2 | 0.4 | n |  | TRUE
3 | bus_LV_3339-17_0_5_node_3 | 0.4 | n |  | TRUE
4 | bus_LV_3339-17_0_5_node_4 | 0.4 | n |  | TRUE
5 | bus_LV_3339-17_0_5_node_5 | 0.4 | n |  | TRUE
6 | bus_LV_3339-17_0_5_node_6 | 0.4 | n |  | TRUE
7 | bus_LV_3339-17_0_5_node_7 | 0.4 | n |  | TRUE
8 | bus_LV_3339-17_0_5_node_8 | 0.4 | n |  | TRUE
9 | bus_LV_3339-17_0_5_node_39 | 0.4 | n |  | TRUE
10 | bus_LV_3339-17_0_5_node_41 | 0.4 | n |  | TRUE
11 | bus_LV_3339-17_0_5_node_40 | 0.4 | n |  | TRUE
12 | bus_LV_3339-17_0_5_node_37 | 0.4 | n |  | TRUE
13 | bus_LV_3339-17_0_5_node_42 | 0.4 | n |  | TRUE
14 | bus_LV_3339-17_0_5_node_9 | 0.4 | n |  | TRUE
15 | bus_LV_3339-17_0_5_node_10 | 0.4 | n |  | TRUE
16 | bus_LV_3339-17_0_5_node_11 | 0.4 | n |  | TRUE
17 | bus_LV_3339-17_0_5_node_12 | 0.4 | n |  | TRUE
18 | bus_LV_3339-17_0_5_node_13 | 0.4 | n |  | TRUE
19 | bus_LV_3339-17_0_5_node_14 | 0.4 | n |  | TRUE
20 | bus_LV_3339-17_0_5_node_112 | 0.4 | n |  | TRUE
21 | bus_LV_3339-17_0_5_node_16 | 0.4 | n |  | TRUE
22 | bus_LV_3339-17_0_5_node_25 | 0.4 | n |  | TRUE
23 | bus_LV_3339-17_0_5_node_113 | 0.4 | n |  | TRUE
24 | bus_LV_3339-17_0_5_node_104 | 0.4 | n |  | TRUE
25 | bus_LV_3339-17_0_5_node_18 | 0.4 | n |  | TRUE
26 | bus_LV_3339-17_0_5_node_15 | 0.4 | n |  | TRUE
27 | bus_LV_3339-17_0_5_node_29 | 0.4 | n |  | TRUE
28 | bus_LV_3339-17_0_5_node_23 | 0.4 | n |  | TRUE
29 | bus_LV_3339-17_0_5_node_105 | 0.4 | n |  | TRUE
30 | bus_LV_3339-17_0_5_node_106 | 0.4 | n |  | TRUE
31 | bus_LV_3339-17_0_5_node_36 | 0.4 | n |  | TRUE
32 | bus_LV_3339-17_0_5_node_17 | 0.4 | n |  | TRUE
33 | bus_LV_3339-17_0_5_node_20 | 0.4 | n |  | TRUE
34 | bus_LV_3339-17_0_5_node_114 | 0.4 | n |  | TRUE
35 | bus_LV_3339-17_0_5_node_19 | 0.4 | n |  | TRUE
36 | bus_LV_3339-17_0_5_node_21 | 0.4 | n |  | TRUE
37 | bus_LV_3339-17_0_5_node_22 | 0.4 | n |  | TRUE
38 | bus_LV_3339-17_0_5_node_116 | 0.4 | n |  | TRUE
39 | bus_LV_3339-17_0_5_node_117 | 0.4 | n |  | TRUE
40 | bus_LV_3339-17_0_5_node_24 | 0.4 | n |  | TRUE
41 | bus_LV_3339-17_0_5_node_26 | 0.4 | n |  | TRUE
42 | bus_LV_3339-17_0_5_node_27 | 0.4 | n |  | TRUE
43 | bus_LV_3339-17_0_5_node_28 | 0.4 | n |  | TRUE
44 | bus_LV_3339-17_0_5_node_121 | 0.4 | n |  | TRUE
45 | bus_LV_3339-17_0_5_node_122 | 0.4 | n |  | TRUE
46 | bus_LV_3339-17_0_5_node_120 | 0.4 | n |  | TRUE
47 | bus_LV_3339-17_0_5_node_67 | 0.4 | n |  | TRUE
48 | bus_LV_3339-17_0_5_node_66 | 0.4 | n |  | TRUE
49 | bus_LV_3339-17_0_5_node_126 | 0.4 | n |  | TRUE
50 | bus_LV_3339-17_0_5_node_124 | 0.4 | n |  | TRUE
51 | bus_LV_3339-17_0_5_node_123 | 0.4 | n |  | TRUE
52 | bus_LV_3339-17_0_5_node_119 | 0.4 | n |  | TRUE
53 | bus_LV_3339-17_0_5_node_81 | 0.4 | n |  | TRUE
54 | bus_LV_3339-17_0_5_node_65 | 0.4 | n |  | TRUE
55 | bus_LV_3339-17_0_5_node_125 | 0.4 | n |  | TRUE
56 | bus_LV_3339-17_0_5_node_30 | 0.4 | n |  | TRUE
57 | bus_LV_3339-17_0_5_node_31 | 0.4 | n |  | TRUE
58 | bus_LV_3339-17_0_5_node_32 | 0.4 | n |  | TRUE
59 | bus_LV_3339-17_0_5_node_33 | 0.4 | n |  | TRUE
60 | bus_LV_3339-17_0_5_node_34 | 0.4 | n |  | TRUE
61 | bus_LV_3339-17_0_5_node_35 | 0.4 | n |  | TRUE
62 | bus_LV_3339-17_0_5_node_38 | 0.4 | n |  | TRUE
63 | bus_LV_3339-17_0_5_node_45 | 0.4 | n |  | TRUE
64 | bus_LV_3339-17_0_5_node_108 | 0.4 | n |  | TRUE
65 | bus_LV_3339-17_0_5_node_109 | 0.4 | n |  | TRUE
66 | bus_LV_3339-17_0_5_node_110 | 0.4 | n |  | TRUE
67 | bus_LV_3339-17_0_5_node_44 | 0.4 | n |  | TRUE
68 | bus_LV_3339-17_0_5_node_43 | 0.4 | n |  | TRUE
69 | bus_LV_3339-17_0_5_node_46 | 0.4 | n |  | TRUE
70 | bus_LV_3339-17_0_5_node_47 | 0.4 | n |  | TRUE
71 | bus_LV_3339-17_0_5_node_48 | 0.4 | n |  | TRUE
72 | bus_LV_3339-17_0_5_node_49 | 0.4 | n |  | TRUE
73 | bus_LV_3339-17_0_5_node_54 | 0.4 | n |  | TRUE
74 | bus_LV_3339-17_0_5_node_51 | 0.4 | n |  | TRUE
75 | bus_LV_3339-17_0_5_node_55 | 0.4 | n |  | TRUE
76 | bus_LV_3339-17_0_5_node_56 | 0.4 | n |  | TRUE
77 | bus_LV_3339-17_0_5_node_50 | 0.4 | n |  | TRUE
78 | bus_LV_3339-17_0_5_node_103 | 0.4 | n |  | TRUE
79 | bus_LV_3339-17_0_5_node_52 | 0.4 | n |  | TRUE
80 | bus_LV_3339-17_0_5_node_102 | 0.4 | n |  | TRUE
81 | bus_LV_3339-17_0_5_node_53 | 0.4 | n |  | TRUE
82 | bus_LV_3339-17_0_5_node_57 | 0.4 | n |  | TRUE
83 | bus_LV_3339-17_0_5_node_58 | 0.4 | n |  | TRUE
84 | bus_LV_3339-17_0_5_node_59 | 0.4 | n |  | TRUE
85 | bus_LV_3339-17_0_5_node_61 | 0.4 | n |  | TRUE
86 | bus_LV_3339-17_0_5_node_96 | 0.4 | n |  | TRUE
87 | bus_LV_3339-17_0_5_node_60 | 0.4 | n |  | TRUE
88 | bus_LV_3339-17_0_5_node_95 | 0.4 | n |  | TRUE
89 | bus_LV_3339-17_0_5_node_62 | 0.4 | n |  | TRUE
90 | bus_LV_3339-17_0_5_node_63 | 0.4 | n |  | TRUE
91 | bus_LV_3339-17_0_5_node_64 | 0.4 | n |  | TRUE
92 | bus_LV_3339-17_0_5_node_69 | 0.4 | n |  | TRUE
93 | bus_LV_3339-17_0_5_node_111 | 0.4 | n |  | TRUE
94 | bus_LV_3339-17_0_5_node_71 | 0.4 | n |  | TRUE
95 | bus_LV_3339-17_0_5_node_72 | 0.4 | n |  | TRUE
96 | bus_LV_3339-17_0_5_node_68 | 0.4 | n |  | TRUE
97 | bus_LV_3339-17_0_5_node_80 | 0.4 | n |  | TRUE
98 | bus_LV_3339-17_0_5_node_70 | 0.4 | n |  | TRUE
99 | bus_LV_3339-17_0_5_node_73 | 0.4 | n |  | TRUE
100 | bus_LV_3339-17_0_5_node_74 | 0.4 | n |  | TRUE
101 | bus_LV_3339-17_0_5_node_88 | 0.4 | n |  | TRUE
102 | bus_LV_3339-17_0_5_node_75 | 0.4 | n |  | TRUE
103 | bus_LV_3339-17_0_5_node_78 | 0.4 | n |  | TRUE
104 | bus_LV_3339-17_0_5_node_89 | 0.4 | n |  | TRUE
105 | bus_LV_3339-17_0_5_node_76 | 0.4 | n |  | TRUE
106 | bus_LV_3339-17_0_5_node_79 | 0.4 | n |  | TRUE
107 | bus_LV_3339-17_0_5_node_77 | 0.4 | n |  | TRUE
108 | bus_LV_3339-17_0_5_node_82 | 0.4 | n |  | TRUE
109 | bus_LV_3339-17_0_5_node_85 | 0.4 | n |  | TRUE
110 | bus_LV_3339-17_0_5_node_83 | 0.4 | n |  | TRUE
111 | bus_LV_3339-17_0_5_node_84 | 0.4 | n |  | TRUE
112 | bus_LV_3339-17_0_5_node_86 | 0.4 | n |  | TRUE
113 | bus_LV_3339-17_0_5_node_87 | 0.4 | n |  | TRUE
114 | bus_LV_3339-17_0_5_node_90 | 0.4 | n |  | TRUE
115 | bus_LV_3339-17_0_5_node_91 | 0.4 | n |  | TRUE
116 | bus_LV_3339-17_0_5_node_92 | 0.4 | n |  | TRUE
117 | bus_LV_3339-17_0_5_node_99 | 0.4 | n |  | TRUE
118 | bus_LV_3339-17_0_5_node_100 | 0.4 | n |  | TRUE
119 | bus_LV_3339-17_0_5_node_97 | 0.4 | n |  | TRUE
120 | bus_LV_3339-17_0_5_node_98 | 0.4 | n |  | TRUE
121 | bus_LV_3339-17_0_5_node_107 | 0.4 | n |  | TRUE
122 | bus_LV_3339-17_0_5_node_118 | 0.4 | n |  | TRUE
123 | bus_MV_21_0_node_158 | 20 | n |  | TRUE

## load
| name | bus | p_mw | q_mvar | const_z_percent | const_i_percent | sn_mva | scaling | in_service | type
0 | LV_3339-17_0_5_load_0 | 0 | 0.0061407 | 0.001539 | 0 | 0 |  | 1 | TRUE | wye
1 | LV_3339-17_0_5_load_1 | 1 | 0.0013108 | 0.00032852 | 0 | 0 |  | 1 | TRUE | wye
2 | LV_3339-17_0_5_load_3 | 3 | 0.0022385 | 0.00056102 | 0 | 0 |  | 1 | TRUE | wye
3 | LV_3339-17_0_5_load_4 | 4 | 0.0025286 | 0.00063372 | 0 | 0 |  | 1 | TRUE | wye
4 | LV_3339-17_0_5_load_5 | 5 | 0.0013803 | 0.00034594 | 0 | 0 |  | 1 | TRUE | wye
5 | LV_3339-17_0_5_load_7 | 7 | 0.001888 | 0.00047319 | 0 | 0 |  | 1 | TRUE | wye
6 | LV_3339-17_0_5_load_41 | 10 | 0.0041076 | 0.0010295 | 0 | 0 |  | 1 | TRUE | wye
7 | LV_3339-17_0_5_load_40 | 11 | 0.0010162 | 0.00025467 | 0 | 0 |  | 1 | TRUE | wye
8 | LV_3339-17_0_5_load_42 | 13 | 0.0023911 | 0.00059927 | 0 | 0 |  | 1 | TRUE | wye
9 | LV_3339-17_0_5_load_9 | 14 | 0.060297 | 0.015112 | 0 | 0 |  | 1 | TRUE | wye
10 | LV_3339-17_0_5_load_10 | 15 | 0.035312 | 0.0088499 | 0 | 0 |  | 1 | TRUE | wye
11 | LV_3339-17_0_5_load_112 | 20 | 0.0075455 | 0.0018911 | 0 | 0 |  | 1 | TRUE | wye
12 | LV_3339-17_0_5_load_113 | 23 | 0.016143 | 0.0040459 | 0 | 0 |  | 1 | TRUE | wye
13 | LV_3339-17_0_5_load_104 | 24 | 0.0046009 | 0.0011531 | 0 | 0 |  | 1 | TRUE | wye
14 | LV_3339-17_0_5_load_15 | 26 | 0.018985 | 0.0047582 | 0 | 0 |  | 1 | TRUE | wye
15 | LV_3339-17_0_5_load_23 | 28 | 0.075899 | 0.019022 | 0 | 0 |  | 1 | TRUE | wye
16 | LV_3339-17_0_5_load_106 | 30 | 0.0014269 | 0.0003576 | 0 | 0 |  | 1 | TRUE | wye
17 | LV_3339-17_0_5_load_17 | 32 | 0.00088674 | 0.00022224 | 0 | 0 |  | 1 | TRUE | wye
18 | LV_3339-17_0_5_load_114 | 34 | 0.0035468 | 0.00088891 | 0 | 0 |  | 1 | TRUE | wye
19 | LV_3339-17_0_5_load_19 | 35 | 0.0069772 | 0.0017487 | 0 | 0 |  | 1 | TRUE | wye
20 | LV_3339-17_0_5_load_116 | 38 | 0.00079623 | 0.00019955 | 0 | 0 |  | 1 | TRUE | wye
21 | LV_3339-17_0_5_load_121 | 44 | 0.0059972 | 0.001503 | 0 | 0 |  | 1 | TRUE | wye
22 | LV_3339-17_0_5_load_120 | 46 | 0.0032165 | 0.00080614 | 0 | 0 |  | 1 | TRUE | wye
23 | LV_3339-17_0_5_load_66 | 48 | 0.0040141 | 0.001006 | 0 | 0 |  | 1 | TRUE | wye
24 | LV_3339-17_0_5_load_126 | 49 | 0.056742 | 0.014221 | 0 | 0 |  | 1 | TRUE | wye
25 | LV_3339-17_0_5_load_123 | 51 | 0.057279 | 0.014355 | 0 | 0 |  | 1 | TRUE | wye
26 | LV_3339-17_0_5_load_119 | 52 | 0.0137 | 0.0034335 | 0 | 0 |  | 1 | TRUE | wye
27 | LV_3339-17_0_5_load_65 | 54 | 0.0056762 | 0.0014226 | 0 | 0 |  | 1 | TRUE | wye
28 | LV_3339-17_0_5_load_125 | 55 | 0.082709 | 0.020729 | 0 | 0 |  | 1 | TRUE | wye
29 | LV_3339-17_0_5_load_30 | 56 | 0.0035591 | 0.000892 | 0 | 0 |  | 1 | TRUE | wye
30 | LV_3339-17_0_5_load_33 | 59 | 0.00078124 | 0.0001958 | 0 | 0 |  | 1 | TRUE | wye
31 | LV_3339-17_0_5_load_35 | 61 | 0.0014684 | 0.00036801 | 0 | 0 |  | 1 | TRUE | wye
32 | LV_3339-17_0_5_load_38 | 62 | 0.00076435 | 0.00019156 | 0 | 0 |  | 1 | TRUE | wye
33 | LV_3339-17_0_5_load_45 | 63 | 0.00092446 | 0.00023169 | 0 | 0 |  | 1 | TRUE | wye
34 | LV_3339-17_0_5_load_108 | 64 | 0.0017273 | 0.00043289 | 0 | 0 |  | 1 | TRUE | wye
35 | LV_3339-17_0_5_load_109 | 65 | 0.0017177 | 0.0004305 | 0 | 0 |  | 1 | TRUE | wye
36 | LV_3339-17_0_5_load_110 | 66 | 0.0018199 | 0.0004561 | 0 | 0 |  | 1 | TRUE | wye
37 | LV_3339-17_0_5_load_44 | 67 | 0.0010252 | 0.00025694 | 0 | 0 |  | 1 | TRUE | wye
38 | LV_3339-17_0_5_load_43 | 68 | 0.0024388 | 0.00061122 | 0 | 0 |  | 1 | TRUE | wye
39 | LV_3339-17_0_5_load_47 | 70 | 0.0026006 | 0.00065177 | 0 | 0 |  | 1 | TRUE | wye
40 | LV_3339-17_0_5_load_48 | 71 | 0.0019272 | 0.000483 | 0 | 0 |  | 1 | TRUE | wye
41 | LV_3339-17_0_5_load_51 | 74 | 0.0018907 | 0.00047386 | 0 | 0 |  | 1 | TRUE | wye
42 | LV_3339-17_0_5_load_55 | 75 | 0.0019436 | 0.00048712 | 0 | 0 |  | 1 | TRUE | wye
43 | LV_3339-17_0_5_load_56 | 76 | 0.0021239 | 0.0005323 | 0 | 0 |  | 1 | TRUE | wye
44 | LV_3339-17_0_5_load_103 | 78 | 0.0014794 | 0.00037077 | 0 | 0 |  | 1 | TRUE | wye
45 | LV_3339-17_0_5_load_52 | 79 | 0.0034951 | 0.00087594 | 0 | 0 |  | 1 | TRUE | wye
46 | LV_3339-17_0_5_load_102 | 80 | 0.0018277 | 0.00045807 | 0 | 0 |  | 1 | TRUE | wye
47 | LV_3339-17_0_5_load_53 | 81 | 0.0021372 | 0.00053563 | 0 | 0 |  | 1 | TRUE | wye
48 | LV_3339-17_0_5_load_57 | 82 | 0.0021252 | 0.00053262 | 0 | 0 |  | 1 | TRUE | wye
49 | LV_3339-17_0_5_load_58 | 83 | 0.0022289 | 0.00055861 | 0 | 0 |  | 1 | TRUE | wye
50 | LV_3339-17_0_5_load_61 | 85 | 0.0018554 | 0.00046502 | 0 | 0 |  | 1 | TRUE | wye
51 | LV_3339-17_0_5_load_96 | 86 | 0.0016705 | 0.00041867 | 0 | 0 |  | 1 | TRUE | wye
52 | LV_3339-17_0_5_load_60 | 87 | 0.0030977 | 0.00077636 | 0 | 0 |  | 1 | TRUE | wye
53 | LV_3339-17_0_5_load_95 | 88 | 0.0021898 | 0.0005488 | 0 | 0 |  | 1 | TRUE | wye
54 | LV_3339-17_0_5_load_63 | 90 | 0.0023521 | 0.00058948 | 0 | 0 |  | 1 | TRUE | wye
55 | LV_3339-17_0_5_load_64 | 91 | 0.0014617 | 0.00036633 | 0 | 0 |  | 1 | TRUE | wye
56 | LV_3339-17_0_5_load_111 | 93 | 0.0019907 | 0.00049891 | 0 | 0 |  | 1 | TRUE | wye
57 | LV_3339-17_0_5_load_71 | 94 | 0.0017817 | 0.00044653 | 0 | 0 |  | 1 | TRUE | wye
58 | LV_3339-17_0_5_load_72 | 95 | 0.00086164 | 0.00021595 | 0 | 0 |  | 1 | TRUE | wye
59 | LV_3339-17_0_5_load_68 | 96 | 0.0012355 | 0.00030965 | 0 | 0 |  | 1 | TRUE | wye
60 | LV_3339-17_0_5_load_80 | 97 | 0.0024319 | 0.00060949 | 0 | 0 |  | 1 | TRUE | wye
61 | LV_3339-17_0_5_load_73 | 99 | 0.00104 | 0.00026064 | 0 | 0 |  | 1 | TRUE | wye
62 | LV_3339-17_0_5_load_74 | 100 | 0.00097556 | 0.0002445 | 0 | 0 |  | 1 | TRUE | wye
63 | LV_3339-17_0_5_load_88 | 101 | 0.0015769 | 0.00039521 | 0 | 0 |  | 1 | TRUE | wye
64 | LV_3339-17_0_5_load_75 | 102 | 0.00099692 | 0.00024985 | 0 | 0 |  | 1 | TRUE | wye
65 | LV_3339-17_0_5_load_78 | 103 | 0.0014998 | 0.00037588 | 0 | 0 |  | 1 | TRUE | wye
66 | LV_3339-17_0_5_load_89 | 104 | 0.0064651 | 0.0016203 | 0 | 0 |  | 1 | TRUE | wye
67 | LV_3339-17_0_5_load_76 | 105 | 0.0023587 | 0.00059115 | 0 | 0 |  | 1 | TRUE | wye
68 | LV_3339-17_0_5_load_77 | 107 | 0.0019223 | 0.00048177 | 0 | 0 |  | 1 | TRUE | wye
69 | LV_3339-17_0_5_load_85 | 109 | 0.0013435 | 0.00033672 | 0 | 0 |  | 1 | TRUE | wye
70 | LV_3339-17_0_5_load_83 | 110 | 0.00072076 | 0.00018064 | 0 | 0 |  | 1 | TRUE | wye
71 | LV_3339-17_0_5_load_84 | 111 | 0.00051996 | 0.00013031 | 0 | 0 |  | 1 | TRUE | wye
72 | LV_3339-17_0_5_load_86 | 112 | 0.0012728 | 0.00031898 | 0 | 0 |  | 1 | TRUE | wye
73 | LV_3339-17_0_5_load_87 | 113 | 0.00070545 | 0.0001768 | 0 | 0 |  | 1 | TRUE | wye
74 | LV_3339-17_0_5_load_90 | 114 | 0.001436 | 0.00035989 | 0 | 0 |  | 1 | TRUE | wye
75 | LV_3339-17_0_5_load_91 | 115 | 0.0015384 | 0.00038557 | 0 | 0 |  | 1 | TRUE | wye
76 | LV_3339-17_0_5_load_92 | 116 | 0.0040714 | 0.0010204 | 0 | 0 |  | 1 | TRUE | wye
77 | LV_3339-17_0_5_load_99 | 117 | 0.0023546 | 0.00059012 | 0 | 0 |  | 1 | TRUE | wye
78 | LV_3339-17_0_5_load_100 | 118 | 0.0011701 | 0.00029327 | 0 | 0 |  | 1 | TRUE | wye
79 | LV_3339-17_0_5_load_97 | 119 | 0.0013145 | 0.00032944 | 0 | 0 |  | 1 | TRUE | wye
80 | LV_3339-17_0_5_load_98 | 120 | 0.0015338 | 0.00038441 | 0 | 0 |  | 1 | TRUE | wye
81 | LV_3339-17_0_5_load_107 | 121 | 0.0017673 | 0.00044293 | 0 | 0 |  | 1 | TRUE | wye
82 | LV_3339-17_0_5_load_118 | 122 | 0.0021648 | 0.00054255 | 0 | 0 |  | 1 | TRUE | wye

## ext_grid
| name | bus | vm_pu | va_degree | slack_weight | in_service
0 |  | 50 | 1 | 0 | 1 | TRUE

## line
| name | std_type | from_bus | to_bus | length_km | r_ohm_per_km | x_ohm_per_km | c_nf_per_km | g_us_per_km | max_i_ka | df | parallel | type | in_service
0 | LV_3339-17_0_5_line_0 |  | 0 | 1 | 0.030152 | 0.125 | 0.08 | 261 | 0 | 0.364 | 1 | 1 | cs | TRUE
1 | LV_3339-17_0_5_line_1 |  | 1 | 2 | 0.023629 | 0.125 | 0.08 | 261 | 0 | 0.364 | 1 | 1 | cs | TRUE
2 | LV_3339-17_0_5_line_2 |  | 2 | 3 | 0.019662 | 0.125 | 0.08 | 261 | 0 | 0.364 | 1 | 1 | cs | TRUE
3 | LV_3339-17_0_5_line_3 |  | 2 | 4 | 0.0082662 | 0.125 | 0.08 | 261 | 0 | 0.364 | 1 | 1 | cs | TRUE
4 | LV_3339-17_0_5_line_4 |  | 4 | 5 | 0.0048717 | 0.125 | 0.08 | 261 | 0 | 0.364 | 1 | 1 | cs | TRUE
5 | LV_3339-17_0_5_line_5 |  | 5 | 6 | 0.0123 | 0.125 | 0.08 | 261 | 0 | 0.364 | 1 | 1 | cs | TRUE
6 | LV_3339-17_0_5_line_6 |  | 6 | 7 | 0.024609 | 0.125 | 0.08 | 261 | 0 | 0.364 | 1 | 1 | cs | TRUE
7 | LV_3339-17_0_5_line_7 |  | 6 | 8 | 0.007004 | 0.125 | 0.08 | 261 | 0 | 0.364 | 1 | 1 | cs | TRUE
8 | LV_3339-17_0_5_line_8 |  | 7 | 9 | 0.030862 | 0.125 | 0.08 | 261 | 0 | 0.364 | 1 | 1 | cs | TRUE
9 | LV_3339-17_0_5_line_9 |  | 8 | 10 | 0.019291 | 0.125 | 0.08 | 261 | 0 | 0.364 | 1 | 1 | cs | TRUE
10 | LV_3339-17_0_5_line_10 |  | 9 | 11 | 0.002855 | 0.125 | 0.08 | 261 | 0 | 0.364 | 1 | 1 | cs | TRUE
11 | LV_3339-17_0_5_line_11 |  | 9 | 12 | 0.018437 | 0.125 | 0.08 | 261 | 0 | 0.364 | 1 | 1 | cs | TRUE
12 | LV_3339-17_0_5_line_12 |  | 10 | 13 | 0.025163 | 0.125 | 0.08 | 261 | 0 | 0.364 | 1 | 1 | cs | TRUE
13 | LV_3339-17_0_5_line_13 |  | 11 | 64 | 0.0010578 | 0.125 | 0.08 | 261 | 0 | 0.364 | 1 | 1 | cs | TRUE
14 | LV_3339-17_0_5_line_14 |  | 12 | 61 | 0.011291 | 0.125 | 0.08 | 261 | 0 | 0.364 | 1 | 1 | cs | TRUE
15 | LV_3339-17_0_5_line_15 |  | 13 | 68 | 0.0093703 | 0.125 | 0.08 | 261 | 0 | 0.364 | 1 | 1 | cs | TRUE
16 | LV_3339-17_0_5_line_16 |  | 14 | 15 | 0.0031011 | 0.125 | 0.08 | 261 | 0 | 0.364 | 1 | 1 | cs | TRUE
17 | LV_3339-17_0_5_line_17 |  | 14 | 16 | 0.011688 | 0.125 | 0.08 | 261 | 0 | 0.364 | 1 | 1 | cs | TRUE
18 | LV_3339-17_0_5_line_18 |  | 15 | 17 | 0.020883 | 0.125 | 0.08 | 261 | 0 | 0.364 | 1 | 1 | cs | TRUE
19 | LV_3339-17_0_5_line_19 |  | 16 | 18 | 0.030363 | 0.125 | 0.08 | 261 | 0 | 0.364 | 1 | 2 | cs | TRUE
20 | LV_3339-17_0_5_line_20 |  | 16 | 19 | 0.0119 | 0.125 | 0.08 | 261 | 0 | 0.364 | 1 | 1 | cs | TRUE
21 | LV_3339-17_0_5_line_21 |  | 17 | 20 | 0.01812 | 0.125 | 0.08 | 261 | 0 | 0.364 | 1 | 1 | cs | TRUE
22 | LV_3339-17_0_5_line_22 |  | 17 | 21 | 0.012147 | 0.125 | 0.08 | 261 | 0 | 0.364 | 1 | 1 | cs | TRUE
23 | LV_3339-17_0_5_line_23 |  | 18 | 22 | 0.011994 | 0.125 | 0.08 | 261 | 0 | 0.364 | 1 | 4 | cs | TRUE
24 | LV_3339-17_0_5_line_24 |  | 18 | 23 | 0.013603 | 0.125 | 0.08 | 261 | 0 | 0.364 | 1 | 1 | cs | TRUE
25 | LV_3339-17_0_5_line_25 |  | 19 | 24 | 0.022248 | 0.125 | 0.08 | 261 | 0 | 0.364 | 1 | 1 | cs | TRUE
26 | LV_3339-17_0_5_line_26 |  | 21 | 25 | 0.015187 | 0.125 | 0.08 | 261 | 0 | 0.364 | 1 | 1 | cs | TRUE
27 | LV_3339-17_0_5_line_27 |  | 21 | 26 | 0.022094 | 0.125 | 0.08 | 261 | 0 | 0.364 | 1 | 1 | cs | TRUE
28 | LV_3339-17_0_5_line_28 |  | 22 | 27 | 0.016636 | 0.125 | 0.08 | 261 | 0 | 0.364 | 1 | 4 | cs | TRUE
29 | LV_3339-17_0_5_line_29 |  | 22 | 28 | 0.0062549 | 0.125 | 0.08 | 261 | 0 | 0.364 | 1 | 4 | cs | TRUE
30 | LV_3339-17_0_5_line_30 |  | 25 | 33 | 0.007141 | 0.125 | 0.08 | 261 | 0 | 0.364 | 1 | 1 | cs | TRUE
31 | LV_3339-17_0_5_line_31 |  | 25 | 34 | 0.013248 | 0.125 | 0.08 | 261 | 0 | 0.364 | 1 | 1 | cs | TRUE
32 | LV_3339-17_0_5_line_32 |  | 26 | 32 | 0.023147 | 0.125 | 0.08 | 261 | 0 | 0.364 | 1 | 1 | cs | TRUE
33 | LV_3339-17_0_5_line_33 |  | 27 | 49 | 0.001721 | 0.125 | 0.08 | 261 | 0 | 0.364 | 1 | 1 | cs | TRUE
34 | LV_3339-17_0_5_line_34 |  | 27 | 50 | 0.014345 | 0.125 | 0.08 | 261 | 0 | 0.364 | 1 | 4 | cs | TRUE
35 | LV_3339-17_0_5_line_35 |  | 28 | 40 | 0.02876 | 0.125 | 0.08 | 261 | 0 | 0.364 | 1 | 4 | cs | TRUE
36 | LV_3339-17_0_5_line_36 |  | 29 | 30 | 0.014149 | 0.125 | 0.08 | 261 | 0 | 0.364 | 1 | 1 | cs | TRUE
37 | LV_3339-17_0_5_line_37 |  | 29 | 31 | 0.008008 | 0.125 | 0.08 | 261 | 0 | 0.364 | 1 | 1 | cs | TRUE
38 | LV_3339-17_0_5_line_38 |  | 30 | 121 | 0.014015 | 0.125 | 0.08 | 261 | 0 | 0.364 | 1 | 1 | cs | TRUE
39 | LV_3339-17_0_5_line_39 |  | 31 | 64 | 0.018426 | 0.125 | 0.08 | 261 | 0 | 0.364 | 1 | 1 | cs | TRUE
40 | LV_3339-17_0_5_line_40 |  | 33 | 35 | 0.021741 | 0.125 | 0.08 | 261 | 0 | 0.364 | 1 | 1 | cs | TRUE
41 | LV_3339-17_0_5_line_41 |  | 35 | 36 | 0.034802 | 0.125 | 0.08 | 261 | 0 | 0.364 | 1 | 1 | cs | TRUE
42 | LV_3339-17_0_5_line_42 |  | 36 | 37 | 0.008203 | 0.125 | 0.08 | 261 | 0 | 0.364 | 1 | 1 | cs | TRUE
43 | LV_3339-17_0_5_line_43 |  | 37 | 38 | 0.023734 | 0.125 | 0.08 | 261 | 0 | 0.364 | 1 | 1 | cs | TRUE
44 | LV_3339-17_0_5_line_44 |  | 38 | 39 | 0.0021081 | 0.125 | 0.08 | 261 | 0 | 0.364 | 1 | 1 | cs | TRUE
45 | LV_3339-17_0_5_line_45 |  | 39 | 122 | 0.004801 | 0.125 | 0.08 | 261 | 0 | 0.364 | 1 | 1 | cs | TRUE
46 | LV_3339-17_0_5_line_46 |  | 40 | 41 | 0.017607 | 0.125 | 0.08 | 261 | 0 | 0.364 | 1 | 1 | cs | TRUE
47 | LV_3339-17_0_5_line_47 |  | 40 | 42 | 0.026316 | 0.125 | 0.08 | 261 | 0 | 0.364 | 1 | 1 | cs | TRUE
48 | LV_3339-17_0_5_line_48 |  | 40 | 43 | 0.0351 | 0.125 | 0.08 | 261 | 0 | 0.364 | 1 | 4 | cs | TRUE
49 | LV_3339-17_0_5_line_49 |  | 41 | 44 | 0.002464 | 0.125 | 0.08 | 261 | 0 | 0.364 | 1 | 1 | cs | TRUE
50 | LV_3339-17_0_5_line_50 |  | 41 | 45 | 0.017091 | 0.125 | 0.08 | 261 | 0 | 0.364 | 1 | 1 | cs | TRUE
51 | LV_3339-17_0_5_line_51 |  | 42 | 46 | 0.004223 | 0.125 | 0.08 | 261 | 0 | 0.364 | 1 | 1 | cs | TRUE
52 | LV_3339-17_0_5_line_52 |  | 43 | 47 | 0.040168 | 0.125 | 0.08 | 261 | 0 | 0.364 | 1 | 4 | cs | TRUE
53 | LV_3339-17_0_5_line_53 |  | 43 | 48 | 0.015816 | 0.125 | 0.08 | 261 | 0 | 0.364 | 1 | 1 | cs | TRUE
54 | LV_3339-17_0_5_line_54 |  | 45 | 51 | 0.017003 | 0.125 | 0.08 | 261 | 0 | 0.364 | 1 | 1 | cs | TRUE
55 | LV_3339-17_0_5_line_55 |  | 47 | 52 | 0.032161 | 0.125 | 0.08 | 261 | 0 | 0.364 | 1 | 1 | cs | TRUE
56 | LV_3339-17_0_5_line_56 |  | 47 | 53 | 0.035867 | 0.125 | 0.08 | 261 | 0 | 0.364 | 1 | 4 | cs | TRUE
57 | LV_3339-17_0_5_line_57 |  | 48 | 54 | 0.027149 | 0.125 | 0.08 | 261 | 0 | 0.364 | 1 | 1 | cs | TRUE
58 | LV_3339-17_0_5_line_58 |  | 50 | 55 | 0.014462 | 0.125 | 0.08 | 261 | 0 | 0.364 | 1 | 1 | cs | TRUE
59 | LV_3339-17_0_5_line_59 |  | 53 | 97 | 0.010205 | 0.125 | 0.08 | 261 | 0 | 0.364 | 1 | 4 | cs | TRUE
60 | LV_3339-17_0_5_line_60 |  | 56 | 57 | 0.012165 | 0.125 | 0.08 | 261 | 0 | 0.364 | 1 | 1 | cs | TRUE
61 | LV_3339-17_0_5_line_61 |  | 56 | 58 | 0.011595 | 0.125 | 0.08 | 261 | 0 | 0.364 | 1 | 1 | cs | TRUE
62 | LV_3339-17_0_5_line_62 |  | 57 | 59 | 0.016458 | 0.125 | 0.08 | 261 | 0 | 0.364 | 1 | 1 | cs | TRUE
63 | LV_3339-17_0_5_line_63 |  | 57 | 60 | 0.04021 | 0.125 | 0.08 | 261 | 0 | 0.364 | 1 | 1 | cs | TRUE
64 | LV_3339-17_0_5_line_64 |  | 58 | 61 | 0.010217 | 0.125 | 0.08 | 261 | 0 | 0.364 | 1 | 1 | cs | TRUE
65 | LV_3339-17_0_5_line_65 |  | 59 | 62 | 0.0077909 | 0.125 | 0.08 | 261 | 0 | 0.364 | 1 | 1 | cs | TRUE
66 | LV_3339-17_0_5_line_66 |  | 60 | 63 | 0.014226 | 0.125 | 0.08 | 261 | 0 | 0.364 | 1 | 1 | cs | TRUE
67 | LV_3339-17_0_5_line_67 |  | 63 | 67 | 0.0085887 | 0.125 | 0.08 | 261 | 0 | 0.364 | 1 | 1 | cs | TRUE
68 | LV_3339-17_0_5_line_68 |  | 65 | 66 | 0.020647 | 0.125 | 0.08 | 261 | 0 | 0.364 | 1 | 1 | cs | TRUE
69 | LV_3339-17_0_5_line_69 |  | 66 | 93 | 0.020016 | 0.125 | 0.08 | 261 | 0 | 0.364 | 1 | 1 | cs | TRUE
70 | LV_3339-17_0_5_line_70 |  | 67 | 69 | 0.02632 | 0.125 | 0.08 | 261 | 0 | 0.364 | 1 | 1 | cs | TRUE
71 | LV_3339-17_0_5_line_71 |  | 69 | 70 | 0.019044 | 0.125 | 0.08 | 261 | 0 | 0.364 | 1 | 1 | cs | TRUE
72 | LV_3339-17_0_5_line_72 |  | 69 | 71 | 0.016859 | 0.125 | 0.08 | 261 | 0 | 0.364 | 1 | 1 | cs | TRUE
73 | LV_3339-17_0_5_line_73 |  | 70 | 72 | 0.015997 | 0.125 | 0.08 | 261 | 0 | 0.364 | 1 | 1 | cs | TRUE
74 | LV_3339-17_0_5_line_74 |  | 71 | 73 | 0.0058203 | 0.125 | 0.08 | 261 | 0 | 0.364 | 1 | 1 | cs | TRUE
75 | LV_3339-17_0_5_line_75 |  | 72 | 74 | 0.01496 | 0.125 | 0.08 | 261 | 0 | 0.364 | 1 | 1 | cs | TRUE
76 | LV_3339-17_0_5_line_76 |  | 73 | 75 | 0.013133 | 0.125 | 0.08 | 261 | 0 | 0.364 | 1 | 1 | cs | TRUE
77 | LV_3339-17_0_5_line_77 |  | 73 | 76 | 0.016823 | 0.125 | 0.08 | 261 | 0 | 0.364 | 1 | 1 | cs | TRUE
78 | LV_3339-17_0_5_line_78 |  | 74 | 79 | 0.023433 | 0.125 | 0.08 | 261 | 0 | 0.364 | 1 | 1 | cs | TRUE
79 | LV_3339-17_0_5_line_79 |  | 75 | 82 | 0.020012 | 0.125 | 0.08 | 261 | 0 | 0.364 | 1 | 1 | cs | TRUE
80 | LV_3339-17_0_5_line_80 |  | 76 | 77 | 0.018642 | 0.125 | 0.08 | 261 | 0 | 0.364 | 1 | 1 | cs | TRUE
81 | LV_3339-17_0_5_line_81 |  | 77 | 78 | 0.0042486 | 0.125 | 0.08 | 261 | 0 | 0.364 | 1 | 1 | cs | TRUE
82 | LV_3339-17_0_5_line_82 |  | 78 | 80 | 0.020925 | 0.125 | 0.08 | 261 | 0 | 0.364 | 1 | 1 | cs | TRUE
83 | LV_3339-17_0_5_line_83 |  | 79 | 81 | 0.004843 | 0.125 | 0.08 | 261 | 0 | 0.364 | 1 | 1 | cs | TRUE
84 | LV_3339-17_0_5_line_84 |  | 82 | 83 | 0.0037686 | 0.125 | 0.08 | 261 | 0 | 0.364 | 1 | 1 | cs | TRUE
85 | LV_3339-17_0_5_line_85 |  | 83 | 84 | 0.01425 | 0.125 | 0.08 | 261 | 0 | 0.364 | 1 | 1 | cs | TRUE
86 | LV_3339-17_0_5_line_86 |  | 84 | 85 | 0.0018048 | 0.125 | 0.08 | 261 | 0 | 0.364 | 1 | 1 | cs | TRUE
87 | LV_3339-17_0_5_line_87 |  | 84 | 86 | 0.0066053 | 0.125 | 0.08 | 261 | 0 | 0.364 | 1 | 1 | cs | TRUE
88 | LV_3339-17_0_5_line_88 |  | 85 | 87 | 0.019052 | 0.125 | 0.08 | 261 | 0 | 0.364 | 1 | 1 | cs | TRUE
89 | LV_3339-17_0_5_line_89 |  | 86 | 88 | 0.015704 | 0.125 | 0.08 | 261 | 0 | 0.364 | 1 | 1 | cs | TRUE
90 | LV_3339-17_0_5_line_90 |  | 87 | 89 | 0.016494 | 0.125 | 0.08 | 261 | 0 | 0.364 | 1 | 1 | cs | TRUE
91 | LV_3339-17_0_5_line_91 |  | 88 | 119 | 0.011068 | 0.125 | 0.08 | 261 | 0 | 0.364 | 1 | 1 | cs | TRUE
92 | LV_3339-17_0_5_line_92 |  | 89 | 90 | 0.036159 | 0.125 | 0.08 | 261 | 0 | 0.364 | 1 | 1 | cs | TRUE
93 | LV_3339-17_0_5_line_93 |  | 89 | 91 | 0.010197 | 0.125 | 0.08 | 261 | 0 | 0.364 | 1 | 1 | cs | TRUE
94 | LV_3339-17_0_5_line_94 |  | 90 | 92 | 0.016088 | 0.125 | 0.08 | 261 | 0 | 0.364 | 1 | 1 | cs | TRUE
95 | LV_3339-17_0_5_line_95 |  | 91 | 93 | 0.0059782 | 0.125 | 0.08 | 261 | 0 | 0.364 | 1 | 1 | cs | TRUE
96 | LV_3339-17_0_5_line_96 |  | 92 | 94 | 0.018656 | 0.125 | 0.08 | 261 | 0 | 0.364 | 1 | 1 | cs | TRUE
97 | LV_3339-17_0_5_line_97 |  | 92 | 95 | 0.03317 | 0.125 | 0.08 | 261 | 0 | 0.364 | 1 | 1 | cs | TRUE
98 | LV_3339-17_0_5_line_98 |  | 92 | 96 | 0.034827 | 0.125 | 0.08 | 261 | 0 | 0.364 | 1 | 3 | cs | TRUE
99 | LV_3339-17_0_5_line_99 |  | 95 | 101 | 0.0079392 | 0.125 | 0.08 | 261 | 0 | 0.364 | 1 | 1 | cs | TRUE
100 | LV_3339-17_0_5_line_100 |  | 96 | 98 | 0.0036372 | 0.125 | 0.08 | 261 | 0 | 0.364 | 1 | 4 | cs | TRUE
101 | LV_3339-17_0_5_line_101 |  | 97 | 106 | 0.018921 | 0.125 | 0.08 | 261 | 0 | 0.364 | 1 | 4 | cs | TRUE
102 | LV_3339-17_0_5_line_102 |  | 98 | 99 | 0.012917 | 0.125 | 0.08 | 261 | 0 | 0.364 | 1 | 1 | cs | TRUE
103 | LV_3339-17_0_5_line_103 |  | 98 | 100 | 0.021098 | 0.125 | 0.08 | 261 | 0 | 0.364 | 1 | 4 | cs | TRUE
104 | LV_3339-17_0_5_line_104 |  | 99 | 102 | 0.00028058 | 0.125 | 0.08 | 261 | 0 | 0.364 | 1 | 1 | cs | TRUE
105 | LV_3339-17_0_5_line_105 |  | 100 | 103 | 0.013409 | 0.125 | 0.08 | 261 | 0 | 0.364 | 1 | 4 | cs | TRUE
106 | LV_3339-17_0_5_line_106 |  | 101 | 104 | 0.0014213 | 0.125 | 0.08 | 261 | 0 | 0.364 | 1 | 1 | cs | TRUE
107 | LV_3339-17_0_5_line_107 |  | 102 | 105 | 0.023538 | 0.125 | 0.08 | 261 | 0 | 0.364 | 1 | 1 | cs | TRUE
108 | LV_3339-17_0_5_line_108 |  | 103 | 106 | 0.015529 | 0.125 | 0.08 | 261 | 0 | 0.364 | 1 | 4 | cs | TRUE
109 | LV_3339-17_0_5_line_109 |  | 104 | 114 | 0.014764 | 0.125 | 0.08 | 261 | 0 | 0.364 | 1 | 1 | cs | TRUE
110 | LV_3339-17_0_5_line_110 |  | 105 | 107 | 0.00060063 | 0.125 | 0.08 | 261 | 0 | 0.364 | 1 | 1 | cs | TRUE
111 | LV_3339-17_0_5_line_111 |  | 106 | 108 | 0.10611 | 0.125 | 0.08 | 261 | 0 | 0.364 | 1 | 1 | cs | TRUE
112 | LV_3339-17_0_5_line_112 |  | 108 | 109 | 0.053619 | 0.125 | 0.08 | 261 | 0 | 0.364 | 1 | 1 | cs | TRUE
113 | LV_3339-17_0_5_line_113 |  | 109 | 110 | 0.011705 | 0.125 | 0.08 | 261 | 0 | 0.364 | 1 | 1 | cs | TRUE
114 | LV_3339-17_0_5_line_114 |  | 110 | 111 | 0.0079457 | 0.125 | 0.08 | 261 | 0 | 0.364 | 1 | 1 | cs | TRUE
115 | LV_3339-17_0_5_line_115 |  | 111 | 112 | 0.0037822 | 0.125 | 0.08 | 261 | 0 | 0.364 | 1 | 1 | cs | TRUE
116 | LV_3339-17_0_5_line_116 |  | 112 | 113 | 0.0056966 | 0.125 | 0.08 | 261 | 0 | 0.364 | 1 | 1 | cs | TRUE
117 | LV_3339-17_0_5_line_117 |  | 114 | 115 | 0.0078349 | 0.125 | 0.08 | 261 | 0 | 0.364 | 1 | 1 | cs | TRUE
118 | LV_3339-17_0_5_line_118 |  | 115 | 116 | 0.0075729 | 0.125 | 0.08 | 261 | 0 | 0.364 | 1 | 1 | cs | TRUE
119 | LV_3339-17_0_5_line_119 |  | 117 | 118 | 0.0080442 | 0.125 | 0.08 | 261 | 0 | 0.364 | 1 | 1 | cs | TRUE
120 | LV_3339-17_0_5_line_120 |  | 118 | 120 | 0.015594 | 0.125 | 0.08 | 261 | 0 | 0.364 | 1 | 1 | cs | TRUE
121 | LV_3339-17_0_5_line_121 |  | 119 | 120 | 0.0014444 | 0.125 | 0.08 | 261 | 0 | 0.364 | 1 | 1 | cs | TRUE

## trafo
| name | std_type | hv_bus | lv_bus | sn_mva | vn_hv_kv | vn_lv_kv | vk_percent | vkr_percent | pfe_kw | i0_percent | shift_degree | tap_side | tap_neutral | tap_min | tap_max | tap_step_percent | tap_step_degree | tap_pos | tap_phase_shifter | parallel | df | in_service
0 | LV_3339-17_0_5_trafo_124 | 0.63 MVA 20/0.4 kV | 123 | 50 | 0.63 | 20 | 0.4 | 6 | 1.206 | 1.65 | 0.2619 | 150 | hv | 0 | -2 | 2 | 2.5 | 0 | 0 | FALSE | 1 | 1 | TRUE

## line_geodata
| x0 | y0 | x1 | y1 | x2 | y2 | x3 | y3 | x4 | y4 | x5 | y5
0 | 2716236.2963 | 1231943.0341 | 2716252.5924 | 1231941.0371 | 2716254.8683 | 1231935.0547 | 2716251.9778 | 1231928.315
1 | 2716231.6983 | 1231916.4091 | 2716240.5316 | 1231922.9314 | 2716251.9778 | 1231928.315
2 | 2716231.6983 | 1231916.4091 | 2716226.894 | 1231935.4747
3 | 2716231.6983 | 1231916.4091 | 2716231.1261 | 1231908.1628
4 | 2716231.1261 | 1231908.1628 | 2716230.7889 | 1231903.3028
5 | 2716229.9375 | 1231891.0325 | 2716230.7889 | 1231903.3028
6 | 2716229.9375 | 1231891.0325 | 2716245.5361 | 1231892.8611 | 2716254.4069 | 1231893.6298
7 | 2716229.9375 | 1231891.0325 | 2716222.9621 | 1231890.2066
8 | 2716285.1534 | 1231896.2941 | 2716254.4069 | 1231893.6298
9 | 2716222.9621 | 1231890.2066 | 2716221.0575 | 1231871.0101
10 | 2716285.1534 | 1231896.2941 | 2716288.0071 | 1231896.2079
11 | 2716285.1534 | 1231896.2941 | 2716284.0217 | 1231884.8408 | 2716281.8554 | 1231878.2599
12 | 2716221.0575 | 1231871.0101 | 2716219.248 | 1231852.7711 | 2716221.3092 | 1231846.2552
13 | 2716289.0644 | 1231896.1759 | 2716288.0071 | 1231896.2079
14 | 2716281.8554 | 1231878.2599 | 2716292.6825 | 1231875.0569
15 | 2716224.4285 | 1231837.7708 | 2716224.7871 | 1231839.5134 | 2716221.4119 | 1231845.9303 | 2716221.3092 | 1231846.2552
16 | 2716391.9305 | 1231881.4951 | 2716394.9832 | 1231880.9495
17 | 2716380.422 | 1231883.5371 | 2716389.7487 | 1231881.8851 | 2716391.9305 | 1231881.4951
18 | 2716415.5404 | 1231877.2753 | 2716394.9832 | 1231880.9495
19 | 2716380.422 | 1231883.5371 | 2716376.0414 | 1231853.4943
20 | 2716368.5898 | 1231885.0956 | 2716380.422 | 1231883.5371
21 | 2716415.5404 | 1231877.2753 | 2716412.5257 | 1231859.4082
22 | 2716415.5404 | 1231877.2753 | 2716427.6614 | 1231876.0561
23 | 2716374.1828 | 1231841.6486 | 2716375.1468 | 1231846.9606 | 2716376.0414 | 1231853.4943
24 | 2716376.0414 | 1231853.4943 | 2716389.5401 | 1231851.811
25 | 2716368.5898 | 1231885.0956 | 2716373.6066 | 1231906.7707
26 | 2716442.849 | 1231874.8971 | 2716427.6614 | 1231876.0561
27 | 2716427.6614 | 1231876.0561 | 2716430.5169 | 1231897.9644
28 | 2716374.1828 | 1231841.6486 | 2716357.8805 | 1231845.1879
29 | 2716374.1828 | 1231841.6486 | 2716373.0638 | 1231835.4946
30 | 2716450.0097 | 1231874.7706 | 2716442.849 | 1231874.8971
31 | 2716442.849 | 1231874.8971 | 2716438.8711 | 1231863.3545 | 2716438.62 | 1231862.3465
32 | 2716433.5086 | 1231920.9171 | 2716430.5169 | 1231897.9644
33 | 2716357.588 | 1231843.4919 | 2716357.8805 | 1231845.1879
34 | 2716343.8223 | 1231848.2374 | 2716357.8805 | 1231845.1879
35 | 2716367.919 | 1231807.1988 | 2716373.0638 | 1231835.4946
36 | 2716315.4546 | 1231894.6523 | 2716320.1443 | 1231908.001
37 | 2716315.4546 | 1231894.6523 | 2716307.4821 | 1231895.6193
38 | 2716320.1443 | 1231908.001 | 2716324.7899 | 1231921.2241
39 | 2716307.4821 | 1231895.6193 | 2716289.0644 | 1231896.1759
40 | 2716450.0097 | 1231874.7706 | 2716451.2725 | 1231889.9517 | 2716451.0782 | 1231896.4558
41 | 2716444.6142 | 1231930.5311 | 2716450.8539 | 1231903.9657 | 2716451.0782 | 1231896.4558
42 | 2716444.6142 | 1231930.5311 | 2716436.4012 | 1231931.0151
43 | 2716436.4012 | 1231931.0151 | 2716412.707 | 1231932.389
44 | 2716410.6024 | 1231932.5111 | 2716412.707 | 1231932.389
45 | 2716405.7947 | 1231932.7838 | 2716410.6024 | 1231932.5111
46 | 2716367.919 | 1231807.1988 | 2716350.6309 | 1231810.7855
47 | 2716367.919 | 1231807.1988 | 2716366.9684 | 1231801.9761 | 2716387.5072 | 1231797.5636
48 | 2716367.919 | 1231807.1988 | 2716366.9684 | 1231801.9761 | 2716357.7363 | 1231773.6509
49 | 2716350.6309 | 1231810.7855 | 2716349.9958 | 1231808.4046
50 | 2716350.6309 | 1231810.7855 | 2716336.6025 | 1231814.6363 | 2716337.1515 | 1231817.1601
51 | 2716386.8541 | 1231793.3919 | 2716387.5072 | 1231797.5636
52 | 2716357.7363 | 1231773.6509 | 2716357.6009 | 1231772.0581 | 2716350.2972 | 1231753.178 | 2716343.2275 | 1231736.2708
53 | 2716357.7363 | 1231773.6509 | 2716342.5165 | 1231777.9511
54 | 2716337.1515 | 1231817.1601 | 2716325.6213 | 1231819.5364 | 2716324.888 | 1231817.1424 | 2716322.2855 | 1231816.2018
55 | 2716343.2275 | 1231736.2708 | 2716311.8849 | 1231743.8635
56 | 2716329.0486 | 1231703.3118 | 2716330.3638 | 1231706.5512 | 2716343.2275 | 1231736.2708
57 | 2716324.3516 | 1231771.7918 | 2716326.8565 | 1231782.3757 | 2716342.5165 | 1231777.9511
58 | 2716343.8223 | 1231848.2374 | 2716340.5431 | 1231852.8435 | 2716331.8604 | 1231854.486
59 | 2716329.0486 | 1231703.3118 | 2716328.1282 | 1231693.1484
60 | 2716298.3552 | 1231848.7593 | 2716300.4671 | 1231860.7398
61 | 2716302.4799 | 1231872.1585 | 2716300.4671 | 1231860.7398
62 | 2716298.3552 | 1231848.7593 | 2716292.8829 | 1231848.541 | 2716281.9032 | 1231848.7264
63 | 2716285.4425 | 1231810.7101 | 2716287.2226 | 1231818.0618 | 2716298.3552 | 1231848.7593
64 | 2716302.4799 | 1231872.1585 | 2716292.6825 | 1231875.0569
65 | 2716276.9154 | 1231854.7113 | 2716281.9032 | 1231848.7264 | 2716281.9032 | 1231848.7264
66 | 2716285.4425 | 1231810.7101 | 2716275.716 | 1231811.8875 | 2716271.4479 | 1231813.0705
67 | 2716263.1713 | 1231815.3646 | 2716271.4479 | 1231813.0705
68 | 2716274.5619 | 1231779.4734 | 2716267.7701 | 1231759.9753
69 | 2716267.7701 | 1231759.9753 | 2716261.186 | 1231741.0732
70 | 2716246.2505 | 1231806.0289 | 2716250.8718 | 1231818.7737 | 2716263.1713 | 1231815.3646
71 | 2716246.2505 | 1231806.0289 | 2716238.2876 | 1231811.5331 | 2716229.2556 | 1231814.0046
72 | 2716246.2505 | 1231806.0289 | 2716241.9238 | 1231789.7343
73 | 2716213.826 | 1231818.2268 | 2716229.2556 | 1231814.0046
74 | 2716240.4301 | 1231784.1089 | 2716241.9238 | 1231789.7343
75 | 2716213.826 | 1231818.2268 | 2716199.5463 | 1231822.6881
76 | 2716240.4301 | 1231784.1089 | 2716235.253 | 1231772.0394
77 | 2716240.4301 | 1231784.1089 | 2716224.476 | 1231789.4461
78 | 2716199.5463 | 1231822.6881 | 2716183.8812 | 1231827.5823 | 2716177.0895 | 1231829.364
79 | 2716235.253 | 1231772.0394 | 2716227.3644 | 1231753.6484
80 | 2716206.7969 | 1231795.3603 | 2716224.476 | 1231789.4461
81 | 2716206.7969 | 1231795.3603 | 2716202.7773 | 1231796.7364
82 | 2716182.98 | 1231803.5139 | 2716202.7773 | 1231796.7364
83 | 2716172.4049 | 1231830.593 | 2716177.0895 | 1231829.364
84 | 2716227.3644 | 1231753.6484 | 2716225.8788 | 1231750.1849
85 | 2716220.2613 | 1231737.0887 | 2716225.8788 | 1231750.1849
86 | 2716220.2613 | 1231737.0887 | 2716221.9816 | 1231736.5431
87 | 2716220.2613 | 1231737.0887 | 2716213.9183 | 1231738.9318
88 | 2716240.1426 | 1231730.784 | 2716221.9816 | 1231736.5431
89 | 2716198.8385 | 1231743.3136 | 2716213.9183 | 1231738.9318
90 | 2716255.8652 | 1231725.7981 | 2716240.1426 | 1231730.784
91 | 2716198.8385 | 1231743.3136 | 2716188.2102 | 1231746.4019
92 | 2716255.8652 | 1231725.7981 | 2716243.5024 | 1231691.8178
93 | 2716255.8652 | 1231725.7981 | 2716259.2195 | 1231735.4277
94 | 2716238.0019 | 1231676.699 | 2716243.5024 | 1231691.8178
95 | 2716261.186 | 1231741.0732 | 2716259.2195 | 1231735.4277
96 | 2716238.0019 | 1231676.699 | 2716231.6151 | 1231659.1699
97 | 2716238.0019 | 1231676.699 | 2716217.0002 | 1231679.2015 | 2716205.6044 | 1231683.0244
98 | 2716238.0019 | 1231676.699 | 2716240.1057 | 1231676.4177 | 2716255.9704 | 1231675.9053 | 2716272.757 | 1231674.6702
99 | 2716198.0775 | 1231685.5494 | 2716205.6044 | 1231683.0244
100 | 2716276.3844 | 1231674.4033 | 2716272.757 | 1231674.6702
101 | 2716326.4199 | 1231674.3042 | 2716326.8998 | 1231679.5844 | 2716328.1282 | 1231693.1484
102 | 2716276.3844 | 1231674.4033 | 2716276.1426 | 1231661.4883
103 | 2716276.3844 | 1231674.4033 | 2716297.4826 | 1231674.3615
104 | 2716276.1373 | 1231661.2078 | 2716276.1426 | 1231661.4883
105 | 2716297.4826 | 1231674.3615 | 2716310.8912 | 1231674.3349
106 | 2716198.0775 | 1231685.5494 | 2716196.7299 | 1231686.0015
107 | 2716276.1373 | 1231661.2078 | 2716275.6967 | 1231637.6743
108 | 2716326.4199 | 1231674.3042 | 2716310.8912 | 1231674.3349
109 | 2716196.7299 | 1231686.0015 | 2716186.7437 | 1231689.3515 | 2716182.7289 | 1231690.6864
110 | 2716275.6854 | 1231637.0737 | 2716275.6967 | 1231637.6743
111 | 2716326.4199 | 1231674.3042 | 2716341.7672 | 1231673.1369 | 2716348.8994 | 1231667.9057 | 2716350.8214 | 1231661.049 | 2716350.2295 | 1231653.3647 | 2716321.9928 | 1231592.4531
112 | 2716321.9928 | 1231592.4531 | 2716268.4176 | 1231594.6253
113 | 2716256.7221 | 1231595.0994 | 2716268.4176 | 1231594.6253
114 | 2716256.7221 | 1231595.0994 | 2716248.7829 | 1231595.4213
115 | 2716248.7829 | 1231595.4213 | 2716245.0039 | 1231595.5746
116 | 2716239.3119 | 1231595.8053 | 2716245.0039 | 1231595.5746
117 | 2716175.2941 | 1231693.1583 | 2716182.7289 | 1231690.6864
118 | 2716168.1081 | 1231695.5476 | 2716175.2941 | 1231693.1583
119 | 2716164.9451 | 1231755.7697 | 2716172.4017 | 1231752.7514
120 | 2716186.8563 | 1231746.9005 | 2716172.4017 | 1231752.7514
121 | 2716186.8563 | 1231746.9005 | 2716187.7768 | 1231746.5279 | 2716188.2102 | 1231746.4019

## bus_geodata
| x | y | coords
0 | 2716236.2963 | 1231943.0341
1 | 2716251.9778 | 1231928.315
2 | 2716231.6983 | 1231916.4091
3 | 2716226.894 | 1231935.4747
4 | 2716231.1261 | 1231908.1628
5 | 2716230.7889 | 1231903.3028
6 | 2716229.9375 | 1231891.0325
7 | 2716254.4069 | 1231893.6298
8 | 2716222.9621 | 1231890.2066
9 | 2716285.1534 | 1231896.2941
10 | 2716221.0575 | 1231871.0101
11 | 2716288.0071 | 1231896.2079
12 | 2716281.8554 | 1231878.2599
13 | 2716221.3091 | 1231846.2552
14 | 2716391.9305 | 1231881.4951
15 | 2716394.9832 | 1231880.9495
16 | 2716380.422 | 1231883.5371
17 | 2716415.5404 | 1231877.2753
18 | 2716376.0414 | 1231853.4943
19 | 2716368.5898 | 1231885.0956
20 | 2716412.5257 | 1231859.4082
21 | 2716427.6614 | 1231876.0561
22 | 2716374.1828 | 1231841.6486
23 | 2716389.5401 | 1231851.811
24 | 2716373.6066 | 1231906.7707
25 | 2716442.849 | 1231874.8971
26 | 2716430.5169 | 1231897.9644
27 | 2716357.8805 | 1231845.1879
28 | 2716373.0638 | 1231835.4946
29 | 2716315.4546 | 1231894.6523
30 | 2716320.1443 | 1231908.001
31 | 2716307.4821 | 1231895.6193
32 | 2716433.5086 | 1231920.9171
33 | 2716450.0097 | 1231874.7706
34 | 2716438.62 | 1231862.3465
35 | 2716451.0782 | 1231896.4558
36 | 2716444.6142 | 1231930.5311
37 | 2716436.4012 | 1231931.0151
38 | 2716412.707 | 1231932.389
39 | 2716410.6024 | 1231932.5111
40 | 2716367.919 | 1231807.1988
41 | 2716350.6309 | 1231810.7855
42 | 2716387.5072 | 1231797.5636
43 | 2716357.7363 | 1231773.6509
44 | 2716349.9958 | 1231808.4046
45 | 2716337.1515 | 1231817.1601
46 | 2716386.8541 | 1231793.3919
47 | 2716343.2275 | 1231736.2708
48 | 2716342.5165 | 1231777.9511
49 | 2716357.588 | 1231843.4919
50 | 2716343.8223 | 1231848.2374
51 | 2716322.2855 | 1231816.2018
52 | 2716311.8849 | 1231743.8635
53 | 2716329.0486 | 1231703.3118
54 | 2716324.3516 | 1231771.7918
55 | 2716331.8604 | 1231854.486
56 | 2716300.4671 | 1231860.7398
57 | 2716298.3552 | 1231848.7593
58 | 2716302.4799 | 1231872.1585
59 | 2716281.9032 | 1231848.7264
60 | 2716285.4425 | 1231810.7101
61 | 2716292.6825 | 1231875.0569
62 | 2716276.9154 | 1231854.7113
63 | 2716271.4479 | 1231813.0705
64 | 2716289.0644 | 1231896.1759
65 | 2716274.5619 | 1231779.4734
66 | 2716267.7701 | 1231759.9753
67 | 2716263.1713 | 1231815.3646
68 | 2716224.4285 | 1231837.7708
69 | 2716246.2505 | 1231806.0289
70 | 2716229.2556 | 1231814.0046
71 | 2716241.9238 | 1231789.7343
72 | 2716213.826 | 1231818.2268
73 | 2716240.4301 | 1231784.1089
74 | 2716199.5463 | 1231822.6881
75 | 2716235.253 | 1231772.0394
76 | 2716224.476 | 1231789.4461
77 | 2716206.7969 | 1231795.3603
78 | 2716202.7773 | 1231796.7364
79 | 2716177.0895 | 1231829.364
80 | 2716182.98 | 1231803.5139
81 | 2716172.4049 | 1231830.593
82 | 2716227.3644 | 1231753.6484
83 | 2716225.8788 | 1231750.1849
84 | 2716220.2613 | 1231737.0887
85 | 2716221.9816 | 1231736.5431
86 | 2716213.9183 | 1231738.9318
87 | 2716240.1426 | 1231730.784
88 | 2716198.8385 | 1231743.3136
89 | 2716255.8652 | 1231725.7981
90 | 2716243.5024 | 1231691.8178
91 | 2716259.2195 | 1231735.4277
92 | 2716238.0019 | 1231676.699
93 | 2716261.186 | 1231741.0732
94 | 2716231.6151 | 1231659.1699
95 | 2716205.6044 | 1231683.0244
96 | 2716272.757 | 1231674.6702
97 | 2716328.1282 | 1231693.1484
98 | 2716276.3844 | 1231674.4033
99 | 2716276.1426 | 1231661.4883
100 | 2716297.4826 | 1231674.3615
101 | 2716198.0775 | 1231685.5494
102 | 2716276.1373 | 1231661.2078
103 | 2716310.8912 | 1231674.3349
104 | 2716196.7299 | 1231686.0015
105 | 2716275.6967 | 1231637.6743
106 | 2716326.4199 | 1231674.3042
107 | 2716275.6854 | 1231637.0737
108 | 2716321.9928 | 1231592.4531
109 | 2716268.4176 | 1231594.6253
110 | 2716256.7221 | 1231595.0994
111 | 2716248.7829 | 1231595.4213
112 | 2716245.0039 | 1231595.5746
113 | 2716239.3119 | 1231595.8053
114 | 2716182.7289 | 1231690.6864
115 | 2716175.2941 | 1231693.1583
116 | 2716168.1081 | 1231695.5476
117 | 2716164.9451 | 1231755.7697
118 | 2716172.4017 | 1231752.7514
119 | 2716188.2102 | 1231746.4019
120 | 2716186.8563 | 1231746.9005
121 | 2716324.7899 | 1231921.2241
122 | 2716405.7947 | 1231932.7838
123 | 2716357.8805 | 1231845.1879

## line_std_types
| c_nf_per_km | r_ohm_per_km | x_ohm_per_km | max_i_ka | type | q_mm2 | alpha | voltage_rating
NAYY 4x50 SE | 210 | 0.642 | 0.083 | 0.142 | cs | 50 | 0.00403 | LV
NAYY 4x120 SE | 264 | 0.225 | 0.08 | 0.242 | cs | 120 | 0.00403 | LV
NAYY 4x150 SE | 261 | 0.208 | 0.08 | 0.27 | cs | 150 | 0.00403 | LV
NA2XS2Y 1x95 RM/25 12/20 kV | 216 | 0.313 | 0.132 | 0.252 | cs | 95 | 0.00403 | MV
NA2XS2Y 1x185 RM/25 12/20 kV | 273 | 0.161 | 0.117 | 0.362 | cs | 185 | 0.00403 | MV
NA2XS2Y 1x240 RM/25 12/20 kV | 304 | 0.122 | 0.112 | 0.421 | cs | 240 | 0.00403 | MV
NA2XS2Y 1x95 RM/25 6/10 kV | 315 | 0.313 | 0.123 | 0.249 | cs | 95 | 0.00403 | MV
NA2XS2Y 1x185 RM/25 6/10 kV | 406 | 0.161 | 0.11 | 0.358 | cs | 185 | 0.00403 | MV
NA2XS2Y 1x240 RM/25 6/10 kV | 456 | 0.122 | 0.105 | 0.416 | cs | 240 | 0.00403 | MV
NA2XS2Y 1x150 RM/25 12/20 kV | 250 | 0.206 | 0.116 | 0.319 | cs | 150 | 0.00403 | MV
NA2XS2Y 1x120 RM/25 12/20 kV | 230 | 0.253 | 0.119 | 0.283 | cs | 120 | 0.00403 | MV
NA2XS2Y 1x70 RM/25 12/20 kV | 190 | 0.443 | 0.132 | 0.22 | cs | 70 | 0.00403 | MV
NA2XS2Y 1x150 RM/25 6/10 kV | 360 | 0.206 | 0.11 | 0.315 | cs | 150 | 0.00403 | MV
NA2XS2Y 1x120 RM/25 6/10 kV | 340 | 0.253 | 0.113 | 0.28 | cs | 120 | 0.00403 | MV
NA2XS2Y 1x70 RM/25 6/10 kV | 280 | 0.443 | 0.123 | 0.217 | cs | 70 | 0.00403 | MV
N2XS(FL)2Y 1x120 RM/35 64/110 kV | 112 | 0.153 | 0.166 | 0.366 | cs | 120 | 0.00393 | HV
N2XS(FL)2Y 1x185 RM/35 64/110 kV | 125 | 0.099 | 0.156 | 0.457 | cs | 185 | 0.00393 | HV
N2XS(FL)2Y 1x240 RM/35 64/110 kV | 135 | 0.075 | 0.149 | 0.526 | cs | 240 | 0.00393 | HV
N2XS(FL)2Y 1x300 RM/35 64/110 kV | 144 | 0.06 | 0.144 | 0.588 | cs | 300 | 0.00393 | HV
15-AL1/3-ST1A 0.4 | 11 | 1.8769 | 0.35 | 0.105 | ol | 16 | 0.00403 | LV
24-AL1/4-ST1A 0.4 | 11.25 | 1.2012 | 0.335 | 0.14 | ol | 24 | 0.00403 | LV
48-AL1/8-ST1A 0.4 | 12.2 | 0.5939 | 0.3 | 0.21 | ol | 48 | 0.00403 | LV
94-AL1/15-ST1A 0.4 | 13.2 | 0.306 | 0.29 | 0.35 | ol | 94 | 0.00403 | LV
34-AL1/6-ST1A 10.0 | 9.7 | 0.8342 | 0.36 | 0.17 | ol | 34 | 0.00403 | MV
48-AL1/8-ST1A 10.0 | 10.1 | 0.5939 | 0.35 | 0.21 | ol | 48 | 0.00403 | MV
70-AL1/11-ST1A 10.0 | 10.4 | 0.4132 | 0.339 | 0.29 | ol | 70 | 0.00403 | MV
94-AL1/15-ST1A 10.0 | 10.75 | 0.306 | 0.33 | 0.35 | ol | 94 | 0.00403 | MV
122-AL1/20-ST1A 10.0 | 11.1 | 0.2376 | 0.323 | 0.41 | ol | 122 | 0.00403 | MV
149-AL1/24-ST1A 10.0 | 11.25 | 0.194 | 0.315 | 0.47 | ol | 149 | 0.00403 | MV
34-AL1/6-ST1A 20.0 | 9.15 | 0.8342 | 0.382 | 0.17 | ol | 34 | 0.00403 | MV
48-AL1/8-ST1A 20.0 | 9.5 | 0.5939 | 0.372 | 0.21 | ol | 48 | 0.00403 | MV
70-AL1/11-ST1A 20.0 | 9.7 | 0.4132 | 0.36 | 0.29 | ol | 70 | 0.00403 | MV
94-AL1/15-ST1A 20.0 | 10 | 0.306 | 0.35 | 0.35 | ol | 94 | 0.00403 | MV
122-AL1/20-ST1A 20.0 | 10.3 | 0.2376 | 0.344 | 0.41 | ol | 122 | 0.00403 | MV
149-AL1/24-ST1A 20.0 | 10.5 | 0.194 | 0.337 | 0.47 | ol | 149 | 0.00403 | MV
184-AL1/30-ST1A 20.0 | 10.75 | 0.1571 | 0.33 | 0.535 | ol | 184 | 0.00403 | MV
243-AL1/39-ST1A 20.0 | 11 | 0.1188 | 0.32 | 0.645 | ol | 243 | 0.00403 | MV
48-AL1/8-ST1A 110.0 | 8 | 0.5939 | 0.46 | 0.21 | ol | 48 | 0.00403 | HV
70-AL1/11-ST1A 110.0 | 8.4 | 0.4132 | 0.45 | 0.29 | ol | 70 | 0.00403 | HV
94-AL1/15-ST1A 110.0 | 8.65 | 0.306 | 0.44 | 0.35 | ol | 94 | 0.00403 | HV
122-AL1/20-ST1A 110.0 | 8.5 | 0.2376 | 0.43 | 0.41 | ol | 122 | 0.00403 | HV
149-AL1/24-ST1A 110.0 | 8.75 | 0.194 | 0.41 | 0.47 | ol | 149 | 0.00403 | HV
184-AL1/30-ST1A 110.0 | 8.8 | 0.1571 | 0.4 | 0.535 | ol | 184 | 0.00403 | HV
243-AL1/39-ST1A 110.0 | 9 | 0.1188 | 0.39 | 0.645 | ol | 243 | 0.00403 | HV
305-AL1/39-ST1A 110.0 | 9.2 | 0.0949 | 0.38 | 0.74 | ol | 305 | 0.00403 | HV
490-AL1/64-ST1A 110.0 | 9.75 | 0.059 | 0.37 | 0.96 | ol | 490 | 0.00403 | HV
679-AL1/86-ST1A 110.0 | 9.95 | 0.042 | 0.36 | 1.15 | ol | 679 | 0.00403 | HV
490-AL1/64-ST1A 220.0 | 10 | 0.059 | 0.285 | 0.96 | ol | 490 | 0.00403 | HV
679-AL1/86-ST1A 220.0 | 11.7 | 0.042 | 0.275 | 1.15 | ol | 679 | 0.00403 | HV
490-AL1/64-ST1A 380.0 | 11 | 0.059 | 0.253 | 0.96 | ol | 490 | 0.00403 | HV
679-AL1/86-ST1A 380.0 | 14.6 | 0.042 | 0.25 | 1.15 | ol | 679 | 0.00403 | HV

## trafo_std_types
| i0_percent | pfe_kw | vkr_percent | sn_mva | vn_lv_kv | vn_hv_kv | vk_percent | shift_degree | vector_group | tap_side | tap_neutral | tap_min | tap_max | tap_step_degree | tap_step_percent | tap_phase_shifter
160 MVA 380/110 kV | 0.06 | 60 | 0.25 | 160 | 110 | 380 | 12.2 | 0 | Yy0 | hv | 0 | -9 | 9 | 0 | 1.5 | FALSE
100 MVA 220/110 kV | 0.06 | 55 | 0.26 | 100 | 110 | 220 | 12 | 0 | Yy0 | hv | 0 | -9 | 9 | 0 | 1.5 | FALSE
63 MVA 110/20 kV | 0.04 | 22 | 0.32 | 63 | 20 | 110 | 18 | 150 | YNd5 | hv | 0 | -9 | 9 | 0 | 1.5 | FALSE
40 MVA 110/20 kV | 0.05 | 18 | 0.34 | 40 | 20 | 110 | 16.2 | 150 | YNd5 | hv | 0 | -9 | 9 | 0 | 1.5 | FALSE
25 MVA 110/20 kV | 0.07 | 14 | 0.41 | 25 | 20 | 110 | 12 | 150 | YNd5 | hv | 0 | -9 | 9 | 0 | 1.5 | FALSE
63 MVA 110/10 kV | 0.04 | 22 | 0.32 | 63 | 10 | 110 | 18 | 150 | YNd5 | hv | 0 | -9 | 9 | 0 | 1.5 | FALSE
40 MVA 110/10 kV | 0.05 | 18 | 0.34 | 40 | 10 | 110 | 16.2 | 150 | YNd5 | hv | 0 | -9 | 9 | 0 | 1.5 | FALSE
25 MVA 110/10 kV | 0.07 | 14 | 0.41 | 25 | 10 | 110 | 12 | 150 | YNd5 | hv | 0 | -9 | 9 | 0 | 1.5 | FALSE
0.25 MVA 20/0.4 kV | 0.32 | 0.8 | 1.44 | 0.25 | 0.4 | 20 | 6 | 150 | Yzn5 | hv | 0 | -2 | 2 | 0 | 2.5 | FALSE
0.4 MVA 20/0.4 kV | 0.3375 | 1.35 | 1.425 | 0.4 | 0.4 | 20 | 6 | 150 | Dyn5 | hv | 0 | -2 | 2 | 0 | 2.5 | FALSE
0.63 MVA 20/0.4 kV | 0.2619 | 1.65 | 1.206 | 0.63 | 0.4 | 20 | 6 | 150 | Dyn5 | hv | 0 | -2 | 2 | 0 | 2.5 | FALSE
0.25 MVA 10/0.4 kV | 0.24 | 0.6 | 1.2 | 0.25 | 0.4 | 10 | 4 | 150 | Dyn5 | hv | 0 | -2 | 2 | 0 | 2.5 | FALSE
0.4 MVA 10/0.4 kV | 0.2375 | 0.95 | 1.325 | 0.4 | 0.4 | 10 | 4 | 150 | Dyn5 | hv | 0 | -2 | 2 | 0 | 2.5 | FALSE
0.63 MVA 10/0.4 kV | 0.1873 | 1.18 | 1.0794 | 0.63 | 0.4 | 10 | 4 | 150 | Dyn5 | hv | 0 | -2 | 2 | 0 | 2.5 | FALSE

## trafo3w_std_types
| sn_hv_mva | sn_mv_mva | sn_lv_mva | vn_hv_kv | vn_mv_kv | vn_lv_kv | vk_hv_percent | vk_mv_percent | vk_lv_percent | vkr_hv_percent | vkr_mv_percent | vkr_lv_percent | pfe_kw | i0_percent | shift_mv_degree | shift_lv_degree | vector_group | tap_side | tap_neutral | tap_min | tap_max | tap_step_percent
63/25/38 MVA 110/20/10 kV | 63 | 25 | 38 | 110 | 20 | 10 | 10.4 | 10.4 | 10.4 | 0.28 | 0.32 | 0.35 | 35 | 0.89 | 0 | 0 | YN0yn0yn0 | hv | 0 | -10 | 10 | 1.2
63/25/38 MVA 110/10/10 kV | 63 | 25 | 38 | 110 | 10 | 10 | 10.4 | 10.4 | 10.4 | 0.28 | 0.32 | 0.35 | 35 | 0.89 | 0 | 0 | YN0yn0yn0 | hv | 0 | -10 | 10 | 1.2

## fuse_std_types
| fuse_type | i_rated_a | t_avg | t_min | t_total | x_avg | x_min | x_total
HV 100A | HV 100A | 100 | 0 | [10.0, 3.64, 0.854, 0.281, 0.1, 0.0531, 0.022, 0.01] | [10.0, 4.267, 1.21, 0.403, 0.1, 0.058, 0.022, 0.01] | 0 | [300.0, 350.0, 450.0, 550.0, 700.0, 850.0, 1200.0, 1752.0] | [600.0, 700.0, 900.0, 1150.0, 1665.0, 2000.0, 3000.0, 4313.0]
HV 10A | HV 10A | 10 | 0 | [10.0, 1675.0, 0.344, 0.156, 0.1, 0.0417, 0.0171, 0.01] | [10.0, 1.3, 0.3, 0.155, 0.1, 0.0555, 0.023, 0.01] | 0 | [30.0, 32.0, 35.0, 37.0, 39.0, 50.0, 70.0, 88.0] | [60.0, 70.0, 80.0, 87.0, 94.0, 110.0, 150.0, 216.0]
HV 125A | HV 125A | 125 | 0 | [10.0, 1.82, 0.344, 0.1, 0.0467, 0.0269, 0.01] | [10.0, 2.478, 0.426, 0.1, 0.0427, 0.0211, 0.01] | 0 | [375.0, 500.0, 700.0, 925.0, 1200.0, 1500.0, 2341.0] | [750.0, 1000.0, 1500.0, 2200.0, 3000.0, 4000.0, 5765.0]
HV 160A | HV 160A | 160 | 0 | [10.0, 4.15, 1.03, 0.198, 0.1, 0.051, 0.0172, 0.01] | [10.0, 2.3, 0.734, 0.274, 0.1, 0.046, 0.0177, 0.01] | 0 | [480.0, 550.0, 700.0, 1000.0, 1260.0, 1600.0, 2500.0, 3227.0] | [960.0, 1300.0, 1700.0, 2200.0, 2996.0, 4000.0, 6000.0, 7946.0]
HV 16A | HV 16A | 16 | 0 | [10.0, 0.352, 0.164, 0.1, 0.0649, 0.0342, 0.01] | [10.0, 2.34, 0.722, 0.181, 0.1, 0.055, 0.0296, 0.01] | 0 | [48.0, 60.0, 65.0, 71.0, 80.0, 100.0, 162.0] | [96.0, 110.0, 125.0, 150.0, 168.0, 200.0, 250.0, 398.0]
HV 200A | HV 200A | 200 | 0 | [10.0, 4.267, 1.21, 0.403, 0.1, 0.058, 0.022, 0.01] | [10.0, 3.73, 1.654, 0.328, 0.1, 0.0531, 0.019, 0.01] | 0 | [600.0, 700.0, 900.0, 1150.0, 1665.0, 2000.0, 3000.0, 4313.0] | [1200.0, 1500.0, 1800.0, 2700.0, 3960.0, 5000.0, 7500.0, 10620.0]
HV 20A | HV 20A | 20 | 0 | [10.0, 1.3, 0.3, 0.155, 0.1, 0.0555, 0.023, 0.01] | [10.0, 1.3, 0.161, 0.1, 0.0611, 0.0399, 0.0141, 0.01] | 0 | [60.0, 70.0, 80.0, 87.0, 94.0, 110.0, 150.0, 216.0] | [120.0, 150.0, 200.0, 223.0, 260.0, 300.0, 450.0, 532.0]
HV 25A | HV 25A | 25 | 0 | [10.0, 2.512, 0.833, 0.299, 0.1, 0.0372, 0.0223, 0.01] | [10.0, 3.125, 0.597, 0.198, 0.1, 0.0378, 0.022, 0.01] | 0 | [75.0, 82.0, 90.0, 100.0, 124.0, 170.0, 200.0, 289.0] | [150.0, 170.0, 210.0, 250.0, 294.0, 400.0, 500.0, 711.0]
HV 31.5A | HV 31.5A | 31.5 | 0 | [10.0, 2.34, 0.722, 0.181, 0.1, 0.055, 0.0296, 0.01] | [10.0, 2.84, 0.368, 0.164, 0.1, 0.0621, 0.0378, 0.0195, 0.01] | 0 | [95.0, 110.0, 125.0, 150.0, 165.0, 200.0, 250.0, 390.0] | [189.0, 220.0, 300.0, 350.0, 393.0, 450.0, 530.0, 700.0, 960.0]
HV 40A | HV 40A | 40 | 0 | [10.0, 1.3, 0.161, 0.1, 0.0611, 0.0399, 0.0141, 0.01] | [10.0, 2.05, 0.369, 0.198, 0.1, 0.051, 0.0298, 0.01] | 0 | [120.0, 150.0, 200.0, 223.0, 260.0, 300.0, 450.0, 532.0] | [240.0, 300.0, 400.0, 450.0, 530.0, 650.0, 800.0, 1311.0]
HV 50A | HV 50A | 50 | 0 | [10.0, 3.215, 0.597, 0.198, 0.1, 0.0378, 0.022, 0.01] | [10.0, 3.64, 0.854, 0.281, 0.1, 0.0531, 0.022, 0.01] | 0 | [150.0, 170.0, 210.0, 250.0, 294.0, 400.0, 500.0, 711.0] | [300.0, 350.0, 450.0, 550.0, 700.0, 850.0, 1200.0, 1752.0]
HV 6.3A | HV 6.3A | 6.3 | 0 | [10.0, 1.39, 0.344, 0.168, 0.1, 0.056, 0.0263, 0.01] | [10.0, 1.711, 0.516, 0.198, 0.1, 0.0634, 0.0303, 0.01] | 0 | [19.0, 19.5, 20.4, 20.8, 22.0, 25.0, 32.0, 48.0] | [38.0, 40.0, 43.0, 48.0, 53.0, 60.0, 75.0, 118.0]
HV 63A | HV 63A | 63 | 0 | [10.0, 2.84, 0.368, 0.164, 0.1, 0.0621, 0.0378, 0.0195, 0.01] | [10.0, 1.82, 0.344, 0.1, 0.0467, 0.0269, 0.01] | 0 | [189.0, 220.0, 300.0, 350.0, 393.0, 450.0, 530.0, 700.0, 961.0] | [378.0, 500.0, 700.0, 934.0, 1200.0, 1500.0, 2366.0]
HV 80A | HV 80A | 80 | 0 | [10.0, 2.05, 0.369, 0.198, 0.1, 0.051, 0.0298, 0.01] | [10.0, 4.15, 1.03, 0.198, 0.1, 0.051, 0.0172, 0.01] | 0 | [240.0, 300.0, 400.0, 450.0, 530.0, 650.0, 800.0, 1311.0] | [480.0, 550.0, 700.0, 1000.0, 1260.0, 1600.0, 2500.0, 3227.0]
Siemens NH-1-100 | Siemens NH-1-100 | 100 | [5400.0, 2000.0, 400.0, 20.0, 1.0, 0.2, 0.012, 0.004] | 0 | 0 | [150.0, 190.0, 250.0, 430.0, 900.0, 1250.0, 2700.0, 3600.0] | 0 | 0
Siemens NH-1-125 | Siemens NH-1-125 | 125 | [4800.0, 120.0, 7.0, 0.1, 0.004] | 0 | 0 | [180.0, 400.0, 740.0, 2000.0, 4250.0] | 0 | 0
Siemens NH-1-16 | Siemens NH-1-16 | 16 | [4000.0, 400.0, 2.0, 0.1, 0.04, 0.01] | 0 | 0 | [26.0, 35.0, 75.0, 150.0, 200.0, 300.0] | 0 | 0
Siemens NH-1-160 | Siemens NH-1-160 | 160 | [4800.0, 120.0, 7.0, 0.1, 0.004] | 0 | 0 | [210.0, 500.0, 900.0, 2300.0, 5000.0] | 0 | 0
Siemens NH-1-25 | Siemens NH-1-25 | 25 | [4000.0, 1000.0, 10.0, 0.2, 0.02, 0.01] | 0 | 0 | [40.0, 50.0, 100.0, 210.0, 400.0, 500.0] | 0 | 0
Siemens NH-1-50 | Siemens NH-1-50 | 50 | [4000.0, 40.0, 4.0, 1.0, 0.02, 0.01] | 0 | 0 | [86.0, 200.0, 300.0, 400.0, 1000.0, 1280.0] | 0 | 0
Siemens NH-1-63 | Siemens NH-1-63 | 63 | [4000.0, 100.0, 10.0, 2.0, 0.04, 0.01] | 0 | 0 | [100.0, 200.0, 300.0, 400.0, 1000.0, 1500.0] | 0 | 0
Siemens NH-1-80 | Siemens NH-1-80 | 80 | [4800.0, 120.0, 7.0, 0.1, 0.01] | 0 | 0 | [150.58, 250.0, 450.0, 1150.0, 2470.0] | 0 | 0
Siemens NH-2-1000 | Siemens NH-2-1000 | 1000 | [4800.0, 120.0, 7.0, 0.1, 0.004] | 0 | 0 | [1900.0, 3500.0, 8400.0, 24000.0, 52000.0] | 0 | 0
Siemens NH-2-200 | Siemens NH-2-200 | 200 | [4800.0, 120.0, 7.0, 0.1, 0.004] | 0 | 0 | [280.0, 650.0, 1200.0, 3000.0, 7000.0] | 0 | 0
Siemens NH-2-224 | Siemens NH-2-224 | 224 | [4800.0, 120.0, 7.0, 0.2, 0.04, 0.004] | 0 | 0 | [400.0, 750.0, 1453.0, 3025.0, 4315.0, 7600.0] | 0 | 0
Siemens NH-2-250 | Siemens NH-2-250 | 250 | [4800.0, 120.0, 7.0, 0.1, 0.004] | 0 | 0 | [450.0, 800.0, 1650.0, 4000.0, 8500.0] | 0 | 0
Siemens NH-2-315 | Siemens NH-2-315 | 315 | [4800.0, 120.0, 7.0, 0.1, 0.004] | 0 | 0 | [550.0, 920.0, 1900.0, 5000.0, 11000.0] | 0 | 0
Siemens NH-2-355 | Siemens NH-2-355 | 355 | [4800.0, 120.0, 6.0, 0.1, 0.004] | 0 | 0 | [650.0, 1116.27, 2350.0, 5840.0, 12790.0] | 0 | 0
Siemens NH-2-400 | Siemens NH-2-400 | 400 | [4800.0, 120.0, 7.0, 0.1, 0.004] | 0 | 0 | [720.0, 1350.0, 2800.0, 6500.0, 15000.0] | 0 | 0
Siemens NH-2-425 | Siemens NH-2-425 | 425 | [4800.0, 120.0, 7.0, 0.1, 0.004] | 0 | 0 | [850.0, 1500.0, 3050.0, 7500.0, 16500.0] | 0 | 0
Siemens NH-2-630 | Siemens NH-2-630 | 630 | [4800.0, 120.0, 7.0, 0.1, 0.004] | 0 | 0 | [1200.0, 2000.0, 4800.0, 12000.0, 26000.0] | 0 | 0

## dtypes
| element | column | dtype
0 | bus | name | object
1 | bus | vn_kv | float64
2 | bus | type | object
3 | bus | zone | object
4 | bus | in_service | bool
5 | load | name | object
6 | load | bus | uint32
7 | load | p_mw | float64
8 | load | q_mvar | float64
9 | load | const_z_percent | float64
10 | load | const_i_percent | float64
11 | load | sn_mva | float64
12 | load | scaling | float64
13 | load | in_service | bool
14 | load | type | object
15 | ext_grid | name | object
16 | ext_grid | bus | uint32
17 | ext_grid | vm_pu | float64
18 | ext_grid | va_degree | float64
19 | ext_grid | slack_weight | float64
20 | ext_grid | in_service | bool
21 | line | name | object
22 | line | std_type | object
23 | line | from_bus | uint32
24 | line | to_bus | uint32
25 | line | length_km | float64
26 | line | r_ohm_per_km | float64
27 | line | x_ohm_per_km | float64
28 | line | c_nf_per_km | float64
29 | line | g_us_per_km | float64
30 | line | max_i_ka | float64
31 | line | df | float64
32 | line | parallel | uint32
33 | line | type | object
34 | line | in_service | bool
35 | trafo | name | object
36 | trafo | std_type | object
37 | trafo | hv_bus | uint32
38 | trafo | lv_bus | uint32
39 | trafo | sn_mva | float64
40 | trafo | vn_hv_kv | float64
41 | trafo | vn_lv_kv | float64
42 | trafo | vk_percent | float64
43 | trafo | vkr_percent | float64
44 | trafo | pfe_kw | float64
45 | trafo | i0_percent | float64
46 | trafo | shift_degree | float64
47 | trafo | tap_side | object
48 | trafo | tap_neutral | int32
49 | trafo | tap_min | int32
50 | trafo | tap_max | int32
51 | trafo | tap_step_percent | float64
52 | trafo | tap_step_degree | float64
53 | trafo | tap_pos | int32
54 | trafo | tap_phase_shifter | bool
55 | trafo | parallel | uint32
56 | trafo | df | float64
57 | trafo | in_service | bool
58 | line_geodata | coords | object
59 | bus_geodata | x | float64
60 | bus_geodata | y | float64
61 | bus_geodata | coords | object

## parameters
| version | format_version | converged | OPF_converged | name | f_hz | sn_mva
0 | 2.14.6 | 2.14.0 | FALSE | FALSE |  | 50 | 1