## bus
| name | vn_kv | type | zone | in_service
0 | bus_LV_3374-3_0_7_node_0 | 0.4 | n |  | TRUE
1 | bus_LV_3374-3_0_7_node_99 | 0.4 | n |  | TRUE
2 | bus_LV_3374-3_0_7_node_43 | 0.4 | n |  | TRUE
3 | bus_LV_3374-3_0_7_node_146 | 0.4 | n |  | TRUE
4 | bus_LV_3374-3_0_7_node_4 | 0.4 | n |  | TRUE
5 | bus_LV_3374-3_0_7_node_3 | 0.4 | n |  | TRUE
6 | bus_LV_3374-3_0_7_node_6 | 0.4 | n |  | TRUE
7 | bus_LV_3374-3_0_7_node_101 | 0.4 | n |  | TRUE
8 | bus_LV_3374-3_0_7_node_7 | 0.4 | n |  | TRUE
9 | bus_LV_3374-3_0_7_node_8 | 0.4 | n |  | TRUE
10 | bus_LV_3374-3_0_7_node_100 | 0.4 | n |  | TRUE
11 | bus_LV_3374-3_0_7_node_9 | 0.4 | n |  | TRUE
12 | bus_LV_3374-3_0_7_node_10 | 0.4 | n |  | TRUE
13 | bus_LV_3374-3_0_7_node_19 | 0.4 | n |  | TRUE
14 | bus_LV_3374-3_0_7_node_103 | 0.4 | n |  | TRUE
15 | bus_LV_3374-3_0_7_node_20 | 0.4 | n |  | TRUE
16 | bus_LV_3374-3_0_7_node_104 | 0.4 | n |  | TRUE
17 | bus_LV_3374-3_0_7_node_11 | 0.4 | n |  | TRUE
18 | bus_LV_3374-3_0_7_node_12 | 0.4 | n |  | TRUE
19 | bus_LV_3374-3_0_7_node_13 | 0.4 | n |  | TRUE
20 | bus_LV_3374-3_0_7_node_14 | 0.4 | n |  | TRUE
21 | bus_LV_3374-3_0_7_node_17 | 0.4 | n |  | TRUE
22 | bus_LV_3374-3_0_7_node_18 | 0.4 | n |  | TRUE
23 | bus_LV_3374-3_0_7_node_68 | 0.4 | n |  | TRUE
24 | bus_LV_3374-3_0_7_node_65 | 0.4 | n |  | TRUE
25 | bus_LV_3374-3_0_7_node_22 | 0.4 | n |  | TRUE
26 | bus_LV_3374-3_0_7_node_23 | 0.4 | n |  | TRUE
27 | bus_LV_3374-3_0_7_node_66 | 0.4 | n |  | TRUE
28 | bus_LV_3374-3_0_7_node_21 | 0.4 | n |  | TRUE
29 | bus_LV_3374-3_0_7_node_117 | 0.4 | n |  | TRUE
30 | bus_LV_3374-3_0_7_node_123 | 0.4 | n |  | TRUE
31 | bus_LV_3374-3_0_7_node_24 | 0.4 | n |  | TRUE
32 | bus_LV_3374-3_0_7_node_134 | 0.4 | n |  | TRUE
33 | bus_LV_3374-3_0_7_node_132 | 0.4 | n |  | TRUE
34 | bus_LV_3374-3_0_7_node_25 | 0.4 | n |  | TRUE
35 | bus_LV_3374-3_0_7_node_26 | 0.4 | n |  | TRUE
36 | bus_LV_3374-3_0_7_node_27 | 0.4 | n |  | TRUE
37 | bus_LV_3374-3_0_7_node_28 | 0.4 | n |  | TRUE
38 | bus_LV_3374-3_0_7_node_29 | 0.4 | n |  | TRUE
39 | bus_LV_3374-3_0_7_node_37 | 0.4 | n |  | TRUE
40 | bus_LV_3374-3_0_7_node_32 | 0.4 | n |  | TRUE
41 | bus_LV_3374-3_0_7_node_36 | 0.4 | n |  | TRUE
42 | bus_LV_3374-3_0_7_node_82 | 0.4 | n |  | TRUE
43 | bus_LV_3374-3_0_7_node_140 | 0.4 | n |  | TRUE
44 | bus_LV_3374-3_0_7_node_38 | 0.4 | n |  | TRUE
45 | bus_LV_3374-3_0_7_node_137 | 0.4 | n |  | TRUE
46 | bus_LV_3374-3_0_7_node_40 | 0.4 | n |  | TRUE
47 | bus_LV_3374-3_0_7_node_41 | 0.4 | n |  | TRUE
48 | bus_LV_3374-3_0_7_node_142 | 0.4 | n |  | TRUE
49 | bus_LV_3374-3_0_7_node_34 | 0.4 | n |  | TRUE
50 | bus_LV_3374-3_0_7_node_48 | 0.4 | n |  | TRUE
51 | bus_LV_3374-3_0_7_node_145 | 0.4 | n |  | TRUE
52 | bus_LV_3374-3_0_7_node_61 | 0.4 | n |  | TRUE
53 | bus_LV_3374-3_0_7_node_47 | 0.4 | n |  | TRUE
54 | bus_LV_3374-3_0_7_node_30 | 0.4 | n |  | TRUE
55 | bus_LV_3374-3_0_7_node_35 | 0.4 | n |  | TRUE
56 | bus_LV_3374-3_0_7_node_73 | 0.4 | n |  | TRUE
57 | bus_LV_3374-3_0_7_node_70 | 0.4 | n |  | TRUE
58 | bus_LV_3374-3_0_7_node_54 | 0.4 | n |  | TRUE
59 | bus_LV_3374-3_0_7_node_91 | 0.4 | n |  | TRUE
60 | bus_LV_3374-3_0_7_node_33 | 0.4 | n |  | TRUE
61 | bus_LV_3374-3_0_7_node_42 | 0.4 | n |  | TRUE
62 | bus_LV_3374-3_0_7_node_97 | 0.4 | n |  | TRUE
63 | bus_LV_3374-3_0_7_node_96 | 0.4 | n |  | TRUE
64 | bus_LV_3374-3_0_7_node_45 | 0.4 | n |  | TRUE
65 | bus_LV_3374-3_0_7_node_46 | 0.4 | n |  | TRUE
66 | bus_LV_3374-3_0_7_node_98 | 0.4 | n |  | TRUE
67 | bus_LV_3374-3_0_7_node_102 | 0.4 | n |  | TRUE
68 | bus_LV_3374-3_0_7_node_50 | 0.4 | n |  | TRUE
69 | bus_LV_3374-3_0_7_node_51 | 0.4 | n |  | TRUE
70 | bus_LV_3374-3_0_7_node_116 | 0.4 | n |  | TRUE
71 | bus_LV_3374-3_0_7_node_49 | 0.4 | n |  | TRUE
72 | bus_LV_3374-3_0_7_node_80 | 0.4 | n |  | TRUE
73 | bus_LV_3374-3_0_7_node_78 | 0.4 | n |  | TRUE
74 | bus_LV_3374-3_0_7_node_126 | 0.4 | n |  | TRUE
75 | bus_LV_3374-3_0_7_node_124 | 0.4 | n |  | TRUE
76 | bus_LV_3374-3_0_7_node_115 | 0.4 | n |  | TRUE
77 | bus_LV_3374-3_0_7_node_114 | 0.4 | n |  | TRUE
78 | bus_LV_3374-3_0_7_node_83 | 0.4 | n |  | TRUE
79 | bus_LV_3374-3_0_7_node_84 | 0.4 | n |  | TRUE
80 | bus_LV_3374-3_0_7_node_31 | 0.4 | n |  | TRUE
81 | bus_LV_3374-3_0_7_node_63 | 0.4 | n |  | TRUE
82 | bus_LV_3374-3_0_7_node_69 | 0.4 | n |  | TRUE
83 | bus_LV_3374-3_0_7_node_138 | 0.4 | n |  | TRUE
84 | bus_LV_3374-3_0_7_node_143 | 0.4 | n |  | TRUE
85 | bus_LV_3374-3_0_7_node_92 | 0.4 | n |  | TRUE
86 | bus_LV_3374-3_0_7_node_90 | 0.4 | n |  | TRUE
87 | bus_LV_3374-3_0_7_node_95 | 0.4 | n |  | TRUE
88 | bus_LV_3374-3_0_7_node_59 | 0.4 | n |  | TRUE
89 | bus_LV_3374-3_0_7_node_67 | 0.4 | n |  | TRUE
90 | bus_LV_3374-3_0_7_node_79 | 0.4 | n |  | TRUE
91 | bus_LV_3374-3_0_7_node_118 | 0.4 | n |  | TRUE
92 | bus_LV_3374-3_0_7_node_112 | 0.4 | n |  | TRUE
93 | bus_LV_3374-3_0_7_node_64 | 0.4 | n |  | TRUE
94 | bus_LV_3374-3_0_7_node_144 | 0.4 | n |  | TRUE
95 | bus_LV_3374-3_0_7_node_58 | 0.4 | n |  | TRUE
96 | bus_LV_3374-3_0_7_node_62 | 0.4 | n |  | TRUE
97 | bus_LV_3374-3_0_7_node_56 | 0.4 | n |  | TRUE
98 | bus_LV_3374-3_0_7_node_77 | 0.4 | n |  | TRUE
99 | bus_LV_3374-3_0_7_node_76 | 0.4 | n |  | TRUE
100 | bus_LV_3374-3_0_7_node_55 | 0.4 | n |  | TRUE
101 | bus_LV_3374-3_0_7_node_57 | 0.4 | n |  | TRUE
102 | bus_LV_3374-3_0_7_node_60 | 0.4 | n |  | TRUE
103 | bus_LV_3374-3_0_7_node_81 | 0.4 | n |  | TRUE
104 | bus_LV_3374-3_0_7_node_147 | 0.4 | n |  | TRUE
105 | bus_LV_3374-3_0_7_node_125 | 0.4 | n |  | TRUE
106 | bus_LV_3374-3_0_7_node_129 | 0.4 | n |  | TRUE
107 | bus_LV_3374-3_0_7_node_127 | 0.4 | n |  | TRUE
108 | bus_LV_3374-3_0_7_node_131 | 0.4 | n |  | TRUE
109 | bus_LV_3374-3_0_7_node_128 | 0.4 | n |  | TRUE
110 | bus_LV_3374-3_0_7_node_71 | 0.4 | n |  | TRUE
111 | bus_LV_3374-3_0_7_node_72 | 0.4 | n |  | TRUE
112 | bus_LV_3374-3_0_7_node_74 | 0.4 | n |  | TRUE
113 | bus_LV_3374-3_0_7_node_75 | 0.4 | n |  | TRUE
114 | bus_LV_3374-3_0_7_node_85 | 0.4 | n |  | TRUE
115 | bus_LV_3374-3_0_7_node_86 | 0.4 | n |  | TRUE
116 | bus_LV_3374-3_0_7_node_88 | 0.4 | n |  | TRUE
117 | bus_LV_3374-3_0_7_node_87 | 0.4 | n |  | TRUE
118 | bus_LV_3374-3_0_7_node_89 | 0.4 | n |  | TRUE
119 | bus_LV_3374-3_0_7_node_93 | 0.4 | n |  | TRUE
120 | bus_LV_3374-3_0_7_node_94 | 0.4 | n |  | TRUE
121 | bus_LV_3374-3_0_7_node_105 | 0.4 | n |  | TRUE
122 | bus_LV_3374-3_0_7_node_106 | 0.4 | n |  | TRUE
123 | bus_LV_3374-3_0_7_node_107 | 0.4 | n |  | TRUE
124 | bus_LV_3374-3_0_7_node_108 | 0.4 | n |  | TRUE
125 | bus_LV_3374-3_0_7_node_113 | 0.4 | n |  | TRUE
126 | bus_LV_3374-3_0_7_node_111 | 0.4 | n |  | TRUE
127 | bus_LV_3374-3_0_7_node_109 | 0.4 | n |  | TRUE
128 | bus_LV_3374-3_0_7_node_110 | 0.4 | n |  | TRUE
129 | bus_LV_3374-3_0_7_node_119 | 0.4 | n |  | TRUE
130 | bus_LV_3374-3_0_7_node_122 | 0.4 | n |  | TRUE
131 | bus_LV_3374-3_0_7_node_121 | 0.4 | n |  | TRUE
132 | bus_LV_3374-3_0_7_node_120 | 0.4 | n |  | TRUE
133 | bus_LV_3374-3_0_7_node_148 | 0.4 | n |  | TRUE
134 | bus_LV_3374-3_0_7_node_130 | 0.4 | n |  | TRUE
135 | bus_LV_3374-3_0_7_node_133 | 0.4 | n |  | TRUE
136 | bus_LV_3374-3_0_7_node_136 | 0.4 | n |  | TRUE
137 | bus_LV_3374-3_0_7_node_135 | 0.4 | n |  | TRUE
138 | bus_LV_3374-3_0_7_node_139 | 0.4 | n |  | TRUE
139 | bus_LV_3374-3_0_7_node_141 | 0.4 | n |  | TRUE
140 | bus_MV_154_0_node_169 | 20 | n |  | TRUE

## load
| name | bus | p_mw | q_mvar | const_z_percent | const_i_percent | sn_mva | scaling | in_service | type
0 | LV_3374-3_0_7_load_0 | 0 | 0.0010655 | 0.00026705 | 0 | 0 |  | 1 | TRUE | wye
1 | LV_3374-3_0_7_load_99 | 1 | 0.0056884 | 0.0014256 | 0 | 0 |  | 1 | TRUE | wye
2 | LV_3374-3_0_7_load_146 | 3 | 0.00285 | 0.00071429 | 0 | 0 |  | 1 | TRUE | wye
3 | LV_3374-3_0_7_load_4 | 4 | 0.001451 | 0.00036365 | 0 | 0 |  | 1 | TRUE | wye
4 | LV_3374-3_0_7_load_3 | 5 | 0.00060517 | 0.00015167 | 0 | 0 |  | 1 | TRUE | wye
5 | LV_3374-3_0_7_load_6 | 6 | 0.00079947 | 0.00020037 | 0 | 0 |  | 1 | TRUE | wye
6 | LV_3374-3_0_7_load_101 | 7 | 0.0016515 | 0.0004139 | 0 | 0 |  | 1 | TRUE | wye
7 | LV_3374-3_0_7_load_7 | 8 | 0.00044122 | 0.00011058 | 0 | 0 |  | 1 | TRUE | wye
8 | LV_3374-3_0_7_load_100 | 10 | 0.0063407 | 0.0015891 | 0 | 0 |  | 1 | TRUE | wye
9 | LV_3374-3_0_7_load_9 | 11 | 0.0026635 | 0.00066754 | 0 | 0 |  | 1 | TRUE | wye
10 | LV_3374-3_0_7_load_10 | 12 | 0.00088639 | 0.00022215 | 0 | 0 |  | 1 | TRUE | wye
11 | LV_3374-3_0_7_load_19 | 13 | 0.0011364 | 0.0002848 | 0 | 0 |  | 1 | TRUE | wye
12 | LV_3374-3_0_7_load_103 | 14 | 0.00048479 | 0.0001215 | 0 | 0 |  | 1 | TRUE | wye
13 | LV_3374-3_0_7_load_20 | 15 | 0.0011362 | 0.00028476 | 0 | 0 |  | 1 | TRUE | wye
14 | LV_3374-3_0_7_load_104 | 16 | 0.0013877 | 0.00034778 | 0 | 0 |  | 1 | TRUE | wye
15 | LV_3374-3_0_7_load_11 | 17 | 0.00062709 | 0.00015716 | 0 | 0 |  | 1 | TRUE | wye
16 | LV_3374-3_0_7_load_14 | 20 | 0.0018589 | 0.00046589 | 0 | 0 |  | 1 | TRUE | wye
17 | LV_3374-3_0_7_load_18 | 22 | 0.0020606 | 0.00051644 | 0 | 0 |  | 1 | TRUE | wye
18 | LV_3374-3_0_7_load_68 | 23 | 0.0015069 | 0.00037766 | 0 | 0 |  | 1 | TRUE | wye
19 | LV_3374-3_0_7_load_65 | 24 | 0.0014869 | 0.00037266 | 0 | 0 |  | 1 | TRUE | wye
20 | LV_3374-3_0_7_load_22 | 25 | 0.00074987 | 0.00018794 | 0 | 0 |  | 1 | TRUE | wye
21 | LV_3374-3_0_7_load_23 | 26 | 0.0020874 | 0.00052314 | 0 | 0 |  | 1 | TRUE | wye
22 | LV_3374-3_0_7_load_66 | 27 | 0.00093811 | 0.00023511 | 0 | 0 |  | 1 | TRUE | wye
23 | LV_3374-3_0_7_load_21 | 28 | 0.0011292 | 0.00028301 | 0 | 0 |  | 1 | TRUE | wye
24 | LV_3374-3_0_7_load_117 | 29 | 0.00067142 | 0.00016827 | 0 | 0 |  | 1 | TRUE | wye
25 | LV_3374-3_0_7_load_123 | 30 | 0.0010002 | 0.00025068 | 0 | 0 |  | 1 | TRUE | wye
26 | LV_3374-3_0_7_load_24 | 31 | 0.0010218 | 0.00025608 | 0 | 0 |  | 1 | TRUE | wye
27 | LV_3374-3_0_7_load_134 | 32 | 0.0006081 | 0.00015241 | 0 | 0 |  | 1 | TRUE | wye
28 | LV_3374-3_0_7_load_25 | 34 | 0.016657 | 0.0041745 | 0 | 0 |  | 1 | TRUE | wye
29 | LV_3374-3_0_7_load_26 | 35 | 0.01099 | 0.0027543 | 0 | 0 |  | 1 | TRUE | wye
30 | LV_3374-3_0_7_load_27 | 36 | 0.013888 | 0.0034807 | 0 | 0 |  | 1 | TRUE | wye
31 | LV_3374-3_0_7_load_29 | 38 | 0.0070008 | 0.0017546 | 0 | 0 |  | 1 | TRUE | wye
32 | LV_3374-3_0_7_load_140 | 43 | 0.012053 | 0.0030208 | 0 | 0 |  | 1 | TRUE | wye
33 | LV_3374-3_0_7_load_137 | 45 | 0.041173 | 0.010319 | 0 | 0 |  | 1 | TRUE | wye
34 | LV_3374-3_0_7_load_142 | 48 | 0.001736 | 0.00043509 | 0 | 0 |  | 1 | TRUE | wye
35 | LV_3374-3_0_7_load_145 | 51 | 0.0047824 | 0.0011986 | 0 | 0 |  | 1 | TRUE | wye
36 | LV_3374-3_0_7_load_30 | 54 | 0.010141 | 0.0025415 | 0 | 0 |  | 1 | TRUE | wye
37 | LV_3374-3_0_7_load_73 | 56 | 0.0011635 | 0.0002916 | 0 | 0 |  | 1 | TRUE | wye
38 | LV_3374-3_0_7_load_70 | 57 | 0.0029805 | 0.00074698 | 0 | 0 |  | 1 | TRUE | wye
39 | LV_3374-3_0_7_load_54 | 58 | 0.022137 | 0.005548 | 0 | 0 |  | 1 | TRUE | wye
40 | LV_3374-3_0_7_load_33 | 60 | 0.0086715 | 0.0021733 | 0 | 0 |  | 1 | TRUE | wye
41 | LV_3374-3_0_7_load_97 | 62 | 0.0143 | 0.0035839 | 0 | 0 |  | 1 | TRUE | wye
42 | LV_3374-3_0_7_load_96 | 63 | 0.0098517 | 0.0024691 | 0 | 0 |  | 1 | TRUE | wye
43 | LV_3374-3_0_7_load_98 | 66 | 0.0041422 | 0.0010381 | 0 | 0 |  | 1 | TRUE | wye
44 | LV_3374-3_0_7_load_102 | 67 | 0.0019096 | 0.00047859 | 0 | 0 |  | 1 | TRUE | wye
45 | LV_3374-3_0_7_load_116 | 70 | 0.0038199 | 0.00095736 | 0 | 0 |  | 1 | TRUE | wye
46 | LV_3374-3_0_7_load_80 | 72 | 0.009752 | 0.0024441 | 0 | 0 |  | 1 | TRUE | wye
47 | LV_3374-3_0_7_load_78 | 73 | 0.0058324 | 0.0014617 | 0 | 0 |  | 1 | TRUE | wye
48 | LV_3374-3_0_7_load_126 | 74 | 0.0035952 | 0.00090104 | 0 | 0 |  | 1 | TRUE | wye
49 | LV_3374-3_0_7_load_124 | 75 | 0.0035089 | 0.0008794 | 0 | 0 |  | 1 | TRUE | wye
50 | LV_3374-3_0_7_load_115 | 76 | 0.0028483 | 0.00071385 | 0 | 0 |  | 1 | TRUE | wye
51 | LV_3374-3_0_7_load_114 | 77 | 0.0028259 | 0.00070823 | 0 | 0 |  | 1 | TRUE | wye
52 | LV_3374-3_0_7_load_83 | 78 | 0.001871 | 0.00046892 | 0 | 0 |  | 1 | TRUE | wye
53 | LV_3374-3_0_7_load_84 | 79 | 0.010829 | 0.002714 | 0 | 0 |  | 1 | TRUE | wye
54 | LV_3374-3_0_7_load_31 | 80 | 0.0055286 | 0.0013856 | 0 | 0 |  | 1 | TRUE | wye
55 | LV_3374-3_0_7_load_63 | 81 | 0.0013783 | 0.00034544 | 0 | 0 |  | 1 | TRUE | wye
56 | LV_3374-3_0_7_load_69 | 82 | 0.0018222 | 0.00045669 | 0 | 0 |  | 1 | TRUE | wye
57 | LV_3374-3_0_7_load_138 | 83 | 0.063378 | 0.015884 | 0 | 0 |  | 1 | TRUE | wye
58 | LV_3374-3_0_7_load_143 | 84 | 0.012738 | 0.0031924 | 0 | 0 |  | 1 | TRUE | wye
59 | LV_3374-3_0_7_load_92 | 85 | 0.0097092 | 0.0024333 | 0 | 0 |  | 1 | TRUE | wye
60 | LV_3374-3_0_7_load_90 | 86 | 0.0068203 | 0.0017093 | 0 | 0 |  | 1 | TRUE | wye
61 | LV_3374-3_0_7_load_95 | 87 | 0.01039 | 0.002604 | 0 | 0 |  | 1 | TRUE | wye
62 | LV_3374-3_0_7_load_59 | 88 | 0.0048257 | 0.0012094 | 0 | 0 |  | 1 | TRUE | wye
63 | LV_3374-3_0_7_load_118 | 91 | 0.001639 | 0.00041078 | 0 | 0 |  | 1 | TRUE | wye
64 | LV_3374-3_0_7_load_112 | 92 | 0.0030613 | 0.00076722 | 0 | 0 |  | 1 | TRUE | wye
65 | LV_3374-3_0_7_load_144 | 94 | 0.0079486 | 0.0019921 | 0 | 0 |  | 1 | TRUE | wye
66 | LV_3374-3_0_7_load_56 | 97 | 0.0039324 | 0.00098555 | 0 | 0 |  | 1 | TRUE | wye
67 | LV_3374-3_0_7_load_77 | 98 | 0.0091809 | 0.0023009 | 0 | 0 |  | 1 | TRUE | wye
68 | LV_3374-3_0_7_load_76 | 99 | 0.0034268 | 0.00085885 | 0 | 0 |  | 1 | TRUE | wye
69 | LV_3374-3_0_7_load_55 | 100 | 0.018256 | 0.0045754 | 0 | 0 |  | 1 | TRUE | wye
70 | LV_3374-3_0_7_load_60 | 102 | 0.0010563 | 0.00026473 | 0 | 0 |  | 1 | TRUE | wye
71 | LV_3374-3_0_7_load_147 | 104 | 0.0074743 | 0.0018732 | 0 | 0 |  | 1 | TRUE | wye
72 | LV_3374-3_0_7_load_131 | 108 | 0.003805 | 0.00095362 | 0 | 0 |  | 1 | TRUE | wye
73 | LV_3374-3_0_7_load_128 | 109 | 0.003576 | 0.00089623 | 0 | 0 |  | 1 | TRUE | wye
74 | LV_3374-3_0_7_load_71 | 110 | 0.0028832 | 0.00072259 | 0 | 0 |  | 1 | TRUE | wye
75 | LV_3374-3_0_7_load_72 | 111 | 0.0014881 | 0.00037296 | 0 | 0 |  | 1 | TRUE | wye
76 | LV_3374-3_0_7_load_74 | 112 | 0.0024741 | 0.00062007 | 0 | 0 |  | 1 | TRUE | wye
77 | LV_3374-3_0_7_load_75 | 113 | 0.0012089 | 0.00030299 | 0 | 0 |  | 1 | TRUE | wye
78 | LV_3374-3_0_7_load_85 | 114 | 0.0016505 | 0.00041366 | 0 | 0 |  | 1 | TRUE | wye
79 | LV_3374-3_0_7_load_86 | 115 | 0.0018941 | 0.0004747 | 0 | 0 |  | 1 | TRUE | wye
80 | LV_3374-3_0_7_load_88 | 116 | 0.0065853 | 0.0016504 | 0 | 0 |  | 1 | TRUE | wye
81 | LV_3374-3_0_7_load_87 | 117 | 0.0015902 | 0.00039855 | 0 | 0 |  | 1 | TRUE | wye
82 | LV_3374-3_0_7_load_89 | 118 | 0.0069442 | 0.0017404 | 0 | 0 |  | 1 | TRUE | wye
83 | LV_3374-3_0_7_load_105 | 121 | 0.0013012 | 0.00032611 | 0 | 0 |  | 1 | TRUE | wye
84 | LV_3374-3_0_7_load_106 | 122 | 0.0017255 | 0.00043246 | 0 | 0 |  | 1 | TRUE | wye
85 | LV_3374-3_0_7_load_107 | 123 | 0.00090643 | 0.00022717 | 0 | 0 |  | 1 | TRUE | wye
86 | LV_3374-3_0_7_load_108 | 124 | 0.00099251 | 0.00024875 | 0 | 0 |  | 1 | TRUE | wye
87 | LV_3374-3_0_7_load_113 | 125 | 0.001003 | 0.00025137 | 0 | 0 |  | 1 | TRUE | wye
88 | LV_3374-3_0_7_load_111 | 126 | 0.0010044 | 0.00025173 | 0 | 0 |  | 1 | TRUE | wye
89 | LV_3374-3_0_7_load_109 | 127 | 0.001524 | 0.00038196 | 0 | 0 |  | 1 | TRUE | wye
90 | LV_3374-3_0_7_load_110 | 128 | 0.0024894 | 0.00062391 | 0 | 0 |  | 1 | TRUE | wye
91 | LV_3374-3_0_7_load_122 | 130 | 0.00040142 | 0.0001006 | 0 | 0 |  | 1 | TRUE | wye
92 | LV_3374-3_0_7_load_121 | 131 | 0.0034536 | 0.00086554 | 0 | 0 |  | 1 | TRUE | wye
93 | LV_3374-3_0_7_load_120 | 132 | 0.0029932 | 0.00075017 | 0 | 0 |  | 1 | TRUE | wye
94 | LV_3374-3_0_7_load_148 | 133 | 0.013568 | 0.0034005 | 0 | 0 |  | 1 | TRUE | wye
95 | LV_3374-3_0_7_load_130 | 134 | 0.0035611 | 0.00089249 | 0 | 0 |  | 1 | TRUE | wye
96 | LV_3374-3_0_7_load_136 | 136 | 0.0038571 | 0.00096669 | 0 | 0 |  | 1 | TRUE | wye
97 | LV_3374-3_0_7_load_135 | 137 | 0.0058123 | 0.0014567 | 0 | 0 |  | 1 | TRUE | wye
98 | LV_3374-3_0_7_load_139 | 138 | 0.029863 | 0.0074843 | 0 | 0 |  | 1 | TRUE | wye
99 | LV_3374-3_0_7_load_141 | 139 | 0.05259 | 0.01318 | 0 | 0 |  | 1 | TRUE | wye

## ext_grid
| name | bus | vm_pu | va_degree | slack_weight | in_service
0 |  | 47 | 1 | 0 | 1 | TRUE

## line
| name | std_type | from_bus | to_bus | length_km | r_ohm_per_km | x_ohm_per_km | c_nf_per_km | g_us_per_km | max_i_ka | df | parallel | type | in_service
0 | LV_3374-3_0_7_line_0 |  | 0 | 1 | 0.19732 | 0.125 | 0.08 | 261 | 0 | 0.364 | 1 | 1 | cs | TRUE
1 | LV_3374-3_0_7_line_1 |  | 1 | 2 | 0.026762 | 0.125 | 0.08 | 261 | 0 | 0.364 | 1 | 1 | cs | TRUE
2 | LV_3374-3_0_7_line_2 |  | 2 | 44 | 0.26593 | 0.125 | 0.08 | 261 | 0 | 0.364 | 1 | 1 | cs | TRUE
3 | LV_3374-3_0_7_line_3 |  | 3 | 4 | 0.30863 | 0.125 | 0.08 | 261 | 0 | 0.364 | 1 | 1 | cs | TRUE
4 | LV_3374-3_0_7_line_4 |  | 4 | 6 | 0.01274 | 0.125 | 0.08 | 261 | 0 | 0.364 | 1 | 1 | cs | TRUE
5 | LV_3374-3_0_7_line_5 |  | 4 | 5 | 0.12767 | 0.125 | 0.08 | 261 | 0 | 0.364 | 1 | 1 | cs | TRUE
6 | LV_3374-3_0_7_line_6 |  | 6 | 7 | 0.011122 | 0.125 | 0.08 | 261 | 0 | 0.364 | 1 | 1 | cs | TRUE
7 | LV_3374-3_0_7_line_7 |  | 7 | 10 | 0.0049732 | 0.125 | 0.08 | 261 | 0 | 0.364 | 1 | 1 | cs | TRUE
8 | LV_3374-3_0_7_line_8 |  | 8 | 9 | 0.14108 | 0.125 | 0.08 | 261 | 0 | 0.364 | 1 | 1 | cs | TRUE
9 | LV_3374-3_0_7_line_9 |  | 9 | 11 | 0.0029122 | 0.125 | 0.08 | 261 | 0 | 0.364 | 1 | 1 | cs | TRUE
10 | LV_3374-3_0_7_line_10 |  | 9 | 12 | 0.026728 | 0.125 | 0.08 | 261 | 0 | 0.364 | 1 | 1 | cs | TRUE
11 | LV_3374-3_0_7_line_11 |  | 10 | 67 | 0.021716 | 0.125 | 0.08 | 261 | 0 | 0.364 | 1 | 1 | cs | TRUE
12 | LV_3374-3_0_7_line_12 |  | 11 | 13 | 0.023565 | 0.125 | 0.08 | 261 | 0 | 0.364 | 1 | 1 | cs | TRUE
13 | LV_3374-3_0_7_line_13 |  | 12 | 14 | 0.0079573 | 0.125 | 0.08 | 261 | 0 | 0.364 | 1 | 1 | cs | TRUE
14 | LV_3374-3_0_7_line_14 |  | 13 | 15 | 0.03407 | 0.125 | 0.08 | 261 | 0 | 0.364 | 1 | 1 | cs | TRUE
15 | LV_3374-3_0_7_line_15 |  | 14 | 16 | 0.013459 | 0.125 | 0.08 | 261 | 0 | 0.364 | 1 | 1 | cs | TRUE
16 | LV_3374-3_0_7_line_16 |  | 15 | 28 | 0.00038097 | 0.125 | 0.08 | 261 | 0 | 0.364 | 1 | 1 | cs | TRUE
17 | LV_3374-3_0_7_line_17 |  | 17 | 18 | 0.0020182 | 0.125 | 0.08 | 261 | 0 | 0.364 | 1 | 1 | cs | TRUE
18 | LV_3374-3_0_7_line_18 |  | 17 | 19 | 0.034999 | 0.125 | 0.08 | 261 | 0 | 0.364 | 1 | 1 | cs | TRUE
19 | LV_3374-3_0_7_line_19 |  | 18 | 20 | 0.053768 | 0.125 | 0.08 | 261 | 0 | 0.364 | 1 | 1 | cs | TRUE
20 | LV_3374-3_0_7_line_20 |  | 18 | 21 | 0.13412 | 0.125 | 0.08 | 261 | 0 | 0.364 | 1 | 1 | cs | TRUE
21 | LV_3374-3_0_7_line_21 |  | 19 | 22 | 0.010877 | 0.125 | 0.08 | 261 | 0 | 0.364 | 1 | 1 | cs | TRUE
22 | LV_3374-3_0_7_line_22 |  | 20 | 23 | 0.037209 | 0.125 | 0.08 | 261 | 0 | 0.364 | 1 | 1 | cs | TRUE
23 | LV_3374-3_0_7_line_23 |  | 21 | 24 | 0.0077346 | 0.125 | 0.08 | 261 | 0 | 0.364 | 1 | 1 | cs | TRUE
24 | LV_3374-3_0_7_line_24 |  | 24 | 27 | 0.023229 | 0.125 | 0.08 | 261 | 0 | 0.364 | 1 | 1 | cs | TRUE
25 | LV_3374-3_0_7_line_25 |  | 25 | 26 | 0.026808 | 0.125 | 0.08 | 261 | 0 | 0.364 | 1 | 1 | cs | TRUE
26 | LV_3374-3_0_7_line_26 |  | 26 | 31 | 0.073539 | 0.125 | 0.08 | 261 | 0 | 0.364 | 1 | 1 | cs | TRUE
27 | LV_3374-3_0_7_line_27 |  | 27 | 89 | 0.2305 | 0.125 | 0.08 | 261 | 0 | 0.364 | 1 | 1 | cs | TRUE
28 | LV_3374-3_0_7_line_28 |  | 28 | 29 | 0.020891 | 0.125 | 0.08 | 261 | 0 | 0.364 | 1 | 1 | cs | TRUE
29 | LV_3374-3_0_7_line_29 |  | 29 | 30 | 0.0036396 | 0.125 | 0.08 | 261 | 0 | 0.364 | 1 | 1 | cs | TRUE
30 | LV_3374-3_0_7_line_30 |  | 30 | 130 | 0.017297 | 0.125 | 0.08 | 261 | 0 | 0.364 | 1 | 1 | cs | TRUE
31 | LV_3374-3_0_7_line_31 |  | 31 | 32 | 0.018959 | 0.125 | 0.08 | 261 | 0 | 0.364 | 1 | 1 | cs | TRUE
32 | LV_3374-3_0_7_line_32 |  | 32 | 33 | 0.052119 | 0.125 | 0.08 | 261 | 0 | 0.364 | 1 | 1 | cs | TRUE
33 | LV_3374-3_0_7_line_33 |  | 33 | 135 | 0.011757 | 0.125 | 0.08 | 261 | 0 | 0.364 | 1 | 1 | cs | TRUE
34 | LV_3374-3_0_7_line_34 |  | 33 | 108 | 0.0027256 | 0.125 | 0.08 | 261 | 0 | 0.364 | 1 | 1 | cs | TRUE
35 | LV_3374-3_0_7_line_35 |  | 34 | 35 | 0.0066735 | 0.125 | 0.08 | 261 | 0 | 0.364 | 1 | 3 | cs | TRUE
36 | LV_3374-3_0_7_line_36 |  | 34 | 36 | 0.0017159 | 0.125 | 0.08 | 261 | 0 | 0.364 | 1 | 3 | cs | TRUE
37 | LV_3374-3_0_7_line_37 |  | 35 | 37 | 0.016949 | 0.125 | 0.08 | 261 | 0 | 0.364 | 1 | 3 | cs | TRUE
38 | LV_3374-3_0_7_line_38 |  | 36 | 38 | 0.011576 | 0.125 | 0.08 | 261 | 0 | 0.364 | 1 | 3 | cs | TRUE
39 | LV_3374-3_0_7_line_39 |  | 37 | 39 | 0.018539 | 0.125 | 0.08 | 261 | 0 | 0.364 | 1 | 3 | cs | TRUE
40 | LV_3374-3_0_7_line_40 |  | 37 | 40 | 0.020268 | 0.125 | 0.08 | 261 | 0 | 0.364 | 1 | 1 | cs | TRUE
41 | LV_3374-3_0_7_line_41 |  | 37 | 41 | 0.050747 | 0.125 | 0.08 | 261 | 0 | 0.364 | 1 | 1 | cs | TRUE
42 | LV_3374-3_0_7_line_42 |  | 38 | 42 | 0.012424 | 0.125 | 0.08 | 261 | 0 | 0.364 | 1 | 3 | cs | TRUE
43 | LV_3374-3_0_7_line_43 |  | 39 | 43 | 0.0080526 | 0.125 | 0.08 | 261 | 0 | 0.364 | 1 | 3 | cs | TRUE
44 | LV_3374-3_0_7_line_44 |  | 40 | 54 | 0.010554 | 0.125 | 0.08 | 261 | 0 | 0.364 | 1 | 1 | cs | TRUE
45 | LV_3374-3_0_7_line_45 |  | 41 | 58 | 0.012962 | 0.125 | 0.08 | 261 | 0 | 0.364 | 1 | 1 | cs | TRUE
46 | LV_3374-3_0_7_line_46 |  | 42 | 78 | 0.00063173 | 0.125 | 0.08 | 261 | 0 | 0.364 | 1 | 3 | cs | TRUE
47 | LV_3374-3_0_7_line_47 |  | 42 | 79 | 0.013486 | 0.125 | 0.08 | 261 | 0 | 0.364 | 1 | 1 | cs | TRUE
48 | LV_3374-3_0_7_line_48 |  | 43 | 44 | 0.020527 | 0.125 | 0.08 | 261 | 0 | 0.364 | 1 | 3 | cs | TRUE
49 | LV_3374-3_0_7_line_49 |  | 44 | 45 | 0.022617 | 0.125 | 0.08 | 261 | 0 | 0.364 | 1 | 3 | cs | TRUE
50 | LV_3374-3_0_7_line_50 |  | 45 | 83 | 0.019582 | 0.125 | 0.08 | 261 | 0 | 0.364 | 1 | 2 | cs | TRUE
51 | LV_3374-3_0_7_line_51 |  | 46 | 47 | 0.017414 | 0.125 | 0.08 | 261 | 0 | 0.364 | 1 | 3 | cs | TRUE
52 | LV_3374-3_0_7_line_52 |  | 46 | 48 | 0.03089 | 0.125 | 0.08 | 261 | 0 | 0.364 | 1 | 1 | cs | TRUE
53 | LV_3374-3_0_7_line_53 |  | 46 | 49 | 0.027064 | 0.125 | 0.08 | 261 | 0 | 0.364 | 1 | 3 | cs | TRUE
54 | LV_3374-3_0_7_line_54 |  | 47 | 59 | 0.013819 | 0.125 | 0.08 | 261 | 0 | 0.364 | 1 | 3 | cs | TRUE
55 | LV_3374-3_0_7_line_55 |  | 47 | 60 | 0.022935 | 0.125 | 0.08 | 261 | 0 | 0.364 | 1 | 1 | cs | TRUE
56 | LV_3374-3_0_7_line_56 |  | 48 | 84 | 0.0085042 | 0.125 | 0.08 | 261 | 0 | 0.364 | 1 | 1 | cs | TRUE
57 | LV_3374-3_0_7_line_57 |  | 49 | 55 | 0.023442 | 0.125 | 0.08 | 261 | 0 | 0.364 | 1 | 1 | cs | TRUE
58 | LV_3374-3_0_7_line_58 |  | 49 | 56 | 0.010917 | 0.125 | 0.08 | 261 | 0 | 0.364 | 1 | 3 | cs | TRUE
59 | LV_3374-3_0_7_line_59 |  | 50 | 51 | 0.026634 | 0.125 | 0.08 | 261 | 0 | 0.364 | 1 | 1 | cs | TRUE
60 | LV_3374-3_0_7_line_60 |  | 50 | 52 | 0.008254 | 0.125 | 0.08 | 261 | 0 | 0.364 | 1 | 1 | cs | TRUE
61 | LV_3374-3_0_7_line_61 |  | 50 | 53 | 0.033598 | 0.125 | 0.08 | 261 | 0 | 0.364 | 1 | 1 | cs | TRUE
62 | LV_3374-3_0_7_line_62 |  | 52 | 88 | 0.016257 | 0.125 | 0.08 | 261 | 0 | 0.364 | 1 | 1 | cs | TRUE
63 | LV_3374-3_0_7_line_63 |  | 53 | 68 | 0.040523 | 0.125 | 0.08 | 261 | 0 | 0.364 | 1 | 1 | cs | TRUE
64 | LV_3374-3_0_7_line_64 |  | 53 | 69 | 0.049862 | 0.125 | 0.08 | 261 | 0 | 0.364 | 1 | 1 | cs | TRUE
65 | LV_3374-3_0_7_line_65 |  | 53 | 70 | 0.014199 | 0.125 | 0.08 | 261 | 0 | 0.364 | 1 | 1 | cs | TRUE
66 | LV_3374-3_0_7_line_66 |  | 54 | 80 | 0.011813 | 0.125 | 0.08 | 261 | 0 | 0.364 | 1 | 1 | cs | TRUE
67 | LV_3374-3_0_7_line_67 |  | 55 | 57 | 0.015194 | 0.125 | 0.08 | 261 | 0 | 0.364 | 1 | 1 | cs | TRUE
68 | LV_3374-3_0_7_line_68 |  | 56 | 81 | 0.012237 | 0.125 | 0.08 | 261 | 0 | 0.364 | 1 | 3 | cs | TRUE
69 | LV_3374-3_0_7_line_69 |  | 57 | 82 | 0.010448 | 0.125 | 0.08 | 261 | 0 | 0.364 | 1 | 1 | cs | TRUE
70 | LV_3374-3_0_7_line_70 |  | 59 | 85 | 0.014309 | 0.125 | 0.08 | 261 | 0 | 0.364 | 1 | 1 | cs | TRUE
71 | LV_3374-3_0_7_line_71 |  | 59 | 86 | 0.0085719 | 0.125 | 0.08 | 261 | 0 | 0.364 | 1 | 3 | cs | TRUE
72 | LV_3374-3_0_7_line_72 |  | 61 | 62 | 0.026386 | 0.125 | 0.08 | 261 | 0 | 0.364 | 1 | 1 | cs | TRUE
73 | LV_3374-3_0_7_line_73 |  | 61 | 63 | 0.01962 | 0.125 | 0.08 | 261 | 0 | 0.364 | 1 | 1 | cs | TRUE
74 | LV_3374-3_0_7_line_74 |  | 62 | 66 | 0.031835 | 0.125 | 0.08 | 261 | 0 | 0.364 | 1 | 1 | cs | TRUE
75 | LV_3374-3_0_7_line_75 |  | 63 | 87 | 0.010405 | 0.125 | 0.08 | 261 | 0 | 0.364 | 1 | 1 | cs | TRUE
76 | LV_3374-3_0_7_line_76 |  | 64 | 65 | 0.064879 | 0.125 | 0.08 | 261 | 0 | 0.364 | 1 | 1 | cs | TRUE
77 | LV_3374-3_0_7_line_77 |  | 64 | 66 | 0.02423 | 0.125 | 0.08 | 261 | 0 | 0.364 | 1 | 1 | cs | TRUE
78 | LV_3374-3_0_7_line_78 |  | 65 | 67 | 0.017615 | 0.125 | 0.08 | 261 | 0 | 0.364 | 1 | 1 | cs | TRUE
79 | LV_3374-3_0_7_line_79 |  | 68 | 74 | 0.024526 | 0.125 | 0.08 | 261 | 0 | 0.364 | 1 | 1 | cs | TRUE
80 | LV_3374-3_0_7_line_80 |  | 68 | 75 | 0.01511 | 0.125 | 0.08 | 261 | 0 | 0.364 | 1 | 1 | cs | TRUE
81 | LV_3374-3_0_7_line_81 |  | 69 | 76 | 0.017625 | 0.125 | 0.08 | 261 | 0 | 0.364 | 1 | 1 | cs | TRUE
82 | LV_3374-3_0_7_line_82 |  | 69 | 77 | 0.030221 | 0.125 | 0.08 | 261 | 0 | 0.364 | 1 | 1 | cs | TRUE
83 | LV_3374-3_0_7_line_83 |  | 71 | 72 | 0.010766 | 0.125 | 0.08 | 261 | 0 | 0.364 | 1 | 1 | cs | TRUE
84 | LV_3374-3_0_7_line_84 |  | 71 | 73 | 0.071777 | 0.125 | 0.08 | 261 | 0 | 0.364 | 1 | 1 | cs | TRUE
85 | LV_3374-3_0_7_line_85 |  | 72 | 89 | 0.0090841 | 0.125 | 0.08 | 261 | 0 | 0.364 | 1 | 1 | cs | TRUE
86 | LV_3374-3_0_7_line_86 |  | 73 | 90 | 0.020577 | 0.125 | 0.08 | 261 | 0 | 0.364 | 1 | 1 | cs | TRUE
87 | LV_3374-3_0_7_line_87 |  | 76 | 91 | 5.2626e-05 | 0.125 | 0.08 | 261 | 0 | 0.364 | 1 | 1 | cs | TRUE
88 | LV_3374-3_0_7_line_88 |  | 77 | 92 | 0.017932 | 0.125 | 0.08 | 261 | 0 | 0.364 | 1 | 1 | cs | TRUE
89 | LV_3374-3_0_7_line_89 |  | 78 | 114 | 0.014097 | 0.125 | 0.08 | 261 | 0 | 0.364 | 1 | 3 | cs | TRUE
90 | LV_3374-3_0_7_line_90 |  | 81 | 95 | 0.04045 | 0.125 | 0.08 | 261 | 0 | 0.364 | 1 | 2 | cs | TRUE
91 | LV_3374-3_0_7_line_91 |  | 82 | 110 | 0.0047558 | 0.125 | 0.08 | 261 | 0 | 0.364 | 1 | 1 | cs | TRUE
92 | LV_3374-3_0_7_line_92 |  | 83 | 138 | 0.003094 | 0.125 | 0.08 | 261 | 0 | 0.364 | 1 | 1 | cs | TRUE
93 | LV_3374-3_0_7_line_93 |  | 85 | 119 | 0.044386 | 0.125 | 0.08 | 261 | 0 | 0.364 | 1 | 1 | cs | TRUE
94 | LV_3374-3_0_7_line_94 |  | 86 | 118 | 0.022419 | 0.125 | 0.08 | 261 | 0 | 0.364 | 1 | 3 | cs | TRUE
95 | LV_3374-3_0_7_line_95 |  | 87 | 120 | 0.020974 | 0.125 | 0.08 | 261 | 0 | 0.364 | 1 | 1 | cs | TRUE
96 | LV_3374-3_0_7_line_96 |  | 88 | 101 | 0.015045 | 0.125 | 0.08 | 261 | 0 | 0.364 | 1 | 1 | cs | TRUE
97 | LV_3374-3_0_7_line_97 |  | 89 | 105 | 0.004066 | 0.125 | 0.08 | 261 | 0 | 0.364 | 1 | 1 | cs | TRUE
98 | LV_3374-3_0_7_line_98 |  | 89 | 106 | 0.055143 | 0.125 | 0.08 | 261 | 0 | 0.364 | 1 | 1 | cs | TRUE
99 | LV_3374-3_0_7_line_99 |  | 90 | 93 | 0.005745 | 0.125 | 0.08 | 261 | 0 | 0.364 | 1 | 1 | cs | TRUE
100 | LV_3374-3_0_7_line_100 |  | 90 | 103 | 0.021928 | 0.125 | 0.08 | 261 | 0 | 0.364 | 1 | 1 | cs | TRUE
101 | LV_3374-3_0_7_line_101 |  | 91 | 129 | 0.020843 | 0.125 | 0.08 | 261 | 0 | 0.364 | 1 | 1 | cs | TRUE
102 | LV_3374-3_0_7_line_102 |  | 92 | 128 | 0.0027034 | 0.125 | 0.08 | 261 | 0 | 0.364 | 1 | 1 | cs | TRUE
103 | LV_3374-3_0_7_line_103 |  | 93 | 94 | 0.062589 | 0.125 | 0.08 | 261 | 0 | 0.364 | 1 | 1 | cs | TRUE
104 | LV_3374-3_0_7_line_104 |  | 95 | 96 | 0.022143 | 0.125 | 0.08 | 261 | 0 | 0.364 | 1 | 1 | cs | TRUE
105 | LV_3374-3_0_7_line_105 |  | 95 | 97 | 0.028382 | 0.125 | 0.08 | 261 | 0 | 0.364 | 1 | 1 | cs | TRUE
106 | LV_3374-3_0_7_line_106 |  | 96 | 104 | 0.020607 | 0.125 | 0.08 | 261 | 0 | 0.364 | 1 | 1 | cs | TRUE
107 | LV_3374-3_0_7_line_107 |  | 96 | 103 | 0.019491 | 0.125 | 0.08 | 261 | 0 | 0.364 | 1 | 1 | cs | TRUE
108 | LV_3374-3_0_7_line_108 |  | 97 | 100 | 0.02664 | 0.125 | 0.08 | 261 | 0 | 0.364 | 1 | 1 | cs | TRUE
109 | LV_3374-3_0_7_line_109 |  | 98 | 99 | 0.0068668 | 0.125 | 0.08 | 261 | 0 | 0.364 | 1 | 1 | cs | TRUE
110 | LV_3374-3_0_7_line_110 |  | 99 | 113 | 0.004518 | 0.125 | 0.08 | 261 | 0 | 0.364 | 1 | 1 | cs | TRUE
111 | LV_3374-3_0_7_line_111 |  | 100 | 101 | 0.028484 | 0.125 | 0.08 | 261 | 0 | 0.364 | 1 | 1 | cs | TRUE
112 | LV_3374-3_0_7_line_112 |  | 102 | 103 | 0.018102 | 0.125 | 0.08 | 261 | 0 | 0.364 | 1 | 1 | cs | TRUE
113 | LV_3374-3_0_7_line_113 |  | 105 | 107 | 0.007461 | 0.125 | 0.08 | 261 | 0 | 0.364 | 1 | 1 | cs | TRUE
114 | LV_3374-3_0_7_line_114 |  | 106 | 108 | 0.048288 | 0.125 | 0.08 | 261 | 0 | 0.364 | 1 | 1 | cs | TRUE
115 | LV_3374-3_0_7_line_115 |  | 106 | 109 | 0.0094055 | 0.125 | 0.08 | 261 | 0 | 0.364 | 1 | 1 | cs | TRUE
116 | LV_3374-3_0_7_line_116 |  | 107 | 133 | 0.012486 | 0.125 | 0.08 | 261 | 0 | 0.364 | 1 | 1 | cs | TRUE
117 | LV_3374-3_0_7_line_117 |  | 109 | 134 | 0.0089533 | 0.125 | 0.08 | 261 | 0 | 0.364 | 1 | 1 | cs | TRUE
118 | LV_3374-3_0_7_line_118 |  | 110 | 111 | 0.011895 | 0.125 | 0.08 | 261 | 0 | 0.364 | 1 | 1 | cs | TRUE
119 | LV_3374-3_0_7_line_119 |  | 111 | 112 | 0.0033394 | 0.125 | 0.08 | 261 | 0 | 0.364 | 1 | 1 | cs | TRUE
120 | LV_3374-3_0_7_line_120 |  | 112 | 113 | 0.0088679 | 0.125 | 0.08 | 261 | 0 | 0.364 | 1 | 1 | cs | TRUE
121 | LV_3374-3_0_7_line_121 |  | 114 | 115 | 0.010631 | 0.125 | 0.08 | 261 | 0 | 0.364 | 1 | 3 | cs | TRUE
122 | LV_3374-3_0_7_line_122 |  | 115 | 116 | 0.0025124 | 0.125 | 0.08 | 261 | 0 | 0.364 | 1 | 3 | cs | TRUE
123 | LV_3374-3_0_7_line_123 |  | 116 | 117 | 0.0035499 | 0.125 | 0.08 | 261 | 0 | 0.364 | 1 | 3 | cs | TRUE
124 | LV_3374-3_0_7_line_124 |  | 117 | 118 | 0.013599 | 0.125 | 0.08 | 261 | 0 | 0.364 | 1 | 3 | cs | TRUE
125 | LV_3374-3_0_7_line_125 |  | 119 | 120 | 0.033037 | 0.125 | 0.08 | 261 | 0 | 0.364 | 1 | 1 | cs | TRUE
126 | LV_3374-3_0_7_line_126 |  | 121 | 122 | 0.018396 | 0.125 | 0.08 | 261 | 0 | 0.364 | 1 | 1 | cs | TRUE
127 | LV_3374-3_0_7_line_127 |  | 121 | 123 | 0.0047357 | 0.125 | 0.08 | 261 | 0 | 0.364 | 1 | 1 | cs | TRUE
128 | LV_3374-3_0_7_line_128 |  | 122 | 124 | 0.019084 | 0.125 | 0.08 | 261 | 0 | 0.364 | 1 | 1 | cs | TRUE
129 | LV_3374-3_0_7_line_129 |  | 124 | 125 | 0.0018044 | 0.125 | 0.08 | 261 | 0 | 0.364 | 1 | 1 | cs | TRUE
130 | LV_3374-3_0_7_line_130 |  | 125 | 126 | 0.021517 | 0.125 | 0.08 | 261 | 0 | 0.364 | 1 | 1 | cs | TRUE
131 | LV_3374-3_0_7_line_131 |  | 126 | 127 | 0.0034978 | 0.125 | 0.08 | 261 | 0 | 0.364 | 1 | 1 | cs | TRUE
132 | LV_3374-3_0_7_line_132 |  | 127 | 128 | 0.018288 | 0.125 | 0.08 | 261 | 0 | 0.364 | 1 | 1 | cs | TRUE
133 | LV_3374-3_0_7_line_133 |  | 129 | 131 | 0.016971 | 0.125 | 0.08 | 261 | 0 | 0.364 | 1 | 1 | cs | TRUE
134 | LV_3374-3_0_7_line_134 |  | 129 | 132 | 0.054772 | 0.125 | 0.08 | 261 | 0 | 0.364 | 1 | 1 | cs | TRUE
135 | LV_3374-3_0_7_line_135 |  | 130 | 131 | 0.012231 | 0.125 | 0.08 | 261 | 0 | 0.364 | 1 | 1 | cs | TRUE
136 | LV_3374-3_0_7_line_136 |  | 135 | 136 | 0.030524 | 0.125 | 0.08 | 261 | 0 | 0.364 | 1 | 1 | cs | TRUE
137 | LV_3374-3_0_7_line_137 |  | 135 | 137 | 0.02886 | 0.125 | 0.08 | 261 | 0 | 0.364 | 1 | 1 | cs | TRUE
138 | LV_3374-3_0_7_line_138 |  | 138 | 139 | 0.01677 | 0.125 | 0.08 | 261 | 0 | 0.364 | 1 | 1 | cs | TRUE

## trafo
| name | std_type | hv_bus | lv_bus | sn_mva | vn_hv_kv | vn_lv_kv | vk_percent | vkr_percent | pfe_kw | i0_percent | shift_degree | tap_side | tap_neutral | tap_min | tap_max | tap_step_percent | tap_step_degree | tap_pos | tap_phase_shifter | parallel | df | in_service
0 | LV_3374-3_0_7_trafo_41 | 0.63 MVA 20/0.4 kV | 140 | 47 | 0.63 | 20 | 0.4 | 6 | 1.206 | 1.65 | 0.2619 | 150 | hv | 0 | -2 | 2 | 2.5 | 0 | 0 | FALSE | 1 | 1 | TRUE

## line_geodata
| x0 | y0 | x1 | y1 | x2 | y2 | x3 | y3 | x4 | y4 | x5 | y5 | x6 | y6 | x7 | y7 | x8 | y8 | x9 | y9 | x10 | y10 | x11 | y11 | x12 | y12 | x13 | y13 | x14 | y14 | x15 | y15 | x16 | y16 | x17 | y17 | x18 | y18
0 | 2724726.245 | 1242913.1091 | 2724783.0153 | 1243102.0881
1 | 2724701.2671 | 1242920.7471 | 2724705.8839 | 1242921.6115 | 2724726.245 | 1242913.1091
2 | 2724638.9478 | 1242800.2361 | 2724638.0526 | 1242804.3318 | 2724630.7797 | 1242822.6279 | 2724624.7659 | 1242828.8624 | 2724617.3092 | 1242831.4413 | 2724599.8715 | 1242835.8233 | 2724569.5677 | 1242842.5706 | 2724557.5357 | 1242847.3443 | 2724558.4142 | 1242849.0753 | 2724562.5764 | 1242853.5887 | 2724570.0677 | 1242855.4809 | 2724584.7163 | 1242857.5235 | 2724596.8117 | 1242861.2472 | 2724610.179 | 1242868.1337 | 2724630.5992 | 1242881.218 | 2724632.4221 | 1242882.2683 | 2724651.1588 | 1242893.0599 | 2724676.1932 | 1242907.4869 | 2724701.2671 | 1242920.7471
3 | 2725027.5668 | 1242891.807 | 2724976.9635 | 1243196.2579
4 | 2725016.9228 | 1242884.8054 | 2725027.5668 | 1242891.807
5 | 2725145.9371 | 1242916.6792 | 2725127.7055 | 1242906.011 | 2725103.4865 | 1242900.6514 | 2725093.3514 | 1242900.4375 | 2725086.305 | 1242907.5728 | 2725064.0359 | 1242905.4795 | 2725045.4844 | 1242900.64 | 2725032.0437 | 1242894.7518 | 2725027.5668 | 1242891.807
6 | 2725016.9228 | 1242884.8054 | 2725007.6305 | 1242878.6931
7 | 2725003.4756 | 1242875.96 | 2725007.6305 | 1242878.6931
8 | 2725120.2875 | 1242826.8431 | 2725121.4297 | 1242830.0477 | 2725179.422 | 1242867.8026 | 2725232.6905 | 1242900.065 | 2725237.711 | 1242903.7132
9 | 2725120.2875 | 1242826.8431 | 2725117.9053 | 1242825.1681
10 | 2725120.2875 | 1242826.8431 | 2725107.4017 | 1242850.2595
11 | 2725003.4756 | 1242875.96 | 2724986.6329 | 1242864.8811 | 2724985.2347 | 1242864.197
12 | 2725098.6283 | 1242811.6137 | 2725117.9053 | 1242825.1681
13 | 2725107.4017 | 1242850.2595 | 2725103.5654 | 1242857.231
14 | 2725098.6283 | 1242811.6137 | 2725098.2107 | 1242811.3201 | 2725066.9017 | 1242799.2374
15 | 2725097.0765 | 1242869.0228 | 2725103.5654 | 1242857.231
16 | 2725066.5463 | 1242799.1002 | 2725066.9017 | 1242799.2374
17 | 2725300.0289 | 1242720.5454 | 2725301.7554 | 1242721.5906
18 | 2725316.9024 | 1242751.8505 | 2725312.5831 | 1242738.3367 | 2725308.8006 | 1242727.3253 | 2725305.606 | 1242723.9216 | 2725301.7554 | 1242721.5906
19 | 2725300.0289 | 1242720.5454 | 2725336.426 | 1242721.4481 | 2725353.4379 | 1242724.9047
20 | 2725183.9331 | 1242688.5127 | 2725238.0805 | 1242702.8673 | 2725246.2788 | 1242706.0096 | 2725254.423 | 1242712.4314 | 2725261.1922 | 1242714.1424 | 2725257.5157 | 1242708.1375 | 2725266.2238 | 1242707.91 | 2725274.5899 | 1242709.9105 | 2725290.4106 | 1242717.3285 | 2725300.0289 | 1242720.5454
21 | 2725316.9024 | 1242751.8505 | 2725320.5671 | 1242756.2649 | 2725325.0992 | 1242758.6892
22 | 2725353.4379 | 1242724.9047 | 2725389.9019 | 1242732.3135
23 | 2725183.9331 | 1242688.5127 | 2725178.534 | 1242687.0865 | 2725176.4308 | 1242686.6391
24 | 2725176.4308 | 1242686.6391 | 2725163.328 | 1242683.8519 | 2725153.5677 | 1242682.6598
25 | 2725169.617 | 1242807.5829 | 2725154.9795 | 1242800.6636 | 2725145.773 | 1242795.3745
26 | 2725081.3306 | 1242759.9677 | 2725118.3053 | 1242779.5947 | 2725145.773 | 1242795.3745
27 | 2724924.8728 | 1242676.4324 | 2724933.2233 | 1242677.0309 | 2724936.0209 | 1242676.6784 | 2724938.785 | 1242676.4808 | 2724942.3288 | 1242674.8096 | 2724945.566 | 1242674.4107 | 2724955.5802 | 1242675.3557 | 2724969.8183 | 1242672.4976 | 2724986.3772 | 1242670.3889 | 2725014.3825 | 1242668.7218 | 2725029.1146 | 1242670.7673 | 2725042.7574 | 1242673.1901 | 2725059.579 | 1242674.0453 | 2725076.7821 | 1242674.7306 | 2725101.6799 | 1242678.4252 | 2725142.1951 | 1242681.2707 | 2725153.5677 | 1242682.6598
28 | 2725047.0561 | 1242791.5786 | 2725066.5463 | 1242799.1002
29 | 2725043.6606 | 1242790.2682 | 2725047.0561 | 1242791.5786
30 | 2725043.6606 | 1242790.2682 | 2725037.3081 | 1242787.8167 | 2725027.0853 | 1242785.4736
31 | 2725064.5847 | 1242751.0786 | 2725081.3306 | 1242759.9677
32 | 2725018.5764 | 1242726.5925 | 2725036.0132 | 1242735.9122 | 2725064.5847 | 1242751.0786
33 | 2725018.5764 | 1242726.5925 | 2725021.4331 | 1242715.1875
34 | 2725018.5764 | 1242726.5925 | 2725016.1725 | 1242725.3077
35 | 2724679.3809 | 1242784.5805 | 2724675.1344 | 1242781.636 | 2724674.3845 | 1242780.33
36 | 2724679.3809 | 1242784.5805 | 2724680.791 | 1242785.5582 | 2724680.791 | 1242785.5582
37 | 2724668.0008 | 1242764.8831 | 2724669.1239 | 1242771.1676 | 2724674.3845 | 1242780.33
38 | 2724690.5817 | 1242791.7336 | 2724680.791 | 1242785.5582
39 | 2724668.0008 | 1242764.8831 | 2724662.3942 | 1242769.0133 | 2724652.5118 | 1242775.1109
40 | 2724668.0008 | 1242764.8831 | 2724667.1053 | 1242758.926 | 2724673.2315 | 1242756.6972 | 2724680.8932 | 1242757.6812
41 | 2724637.3758 | 1242738.3285 | 2724641.0719 | 1242740.5525 | 2724639.6183 | 1242743.1575 | 2724647.0435 | 1242747.8396 | 2724654.7291 | 1242753.0833 | 2724656.9637 | 1242753.9754 | 2724660.0603 | 1242753.7847 | 2724663.1262 | 1242752.537 | 2724666.1847 | 1242751.6449 | 2724667.1053 | 1242758.926 | 2724668.0008 | 1242764.8831
42 | 2724701.2539 | 1242798.0543 | 2724699.0664 | 1242797.0853 | 2724690.5817 | 1242791.7336
43 | 2724652.5118 | 1242775.1109 | 2724648.2955 | 1242781.9715
44 | 2724680.8932 | 1242757.6812 | 2724687.3565 | 1242759.9189 | 2724690.7721 | 1242761.3782
45 | 2724637.3758 | 1242738.3285 | 2724642.0442 | 1242732.7886 | 2724644.8761 | 1242727.822
46 | 2724701.2539 | 1242798.0543 | 2724701.8311 | 1242798.311
47 | 2724701.2539 | 1242798.0543 | 2724698.0244 | 1242801.6895 | 2724693.821 | 1242806.3273 | 2724692.6924 | 1242808.4051
48 | 2724638.9478 | 1242800.2361 | 2724646.8983 | 1242784.2451 | 2724648.2955 | 1242781.9715
49 | 2724638.9478 | 1242800.2361 | 2724657.2651 | 1242813.5034
50 | 2724657.2651 | 1242813.5034 | 2724657.9698 | 1242814.0139 | 2724672.33 | 1242826.0105
51 | 2724778.5601 | 1242800.6258 | 2724781.0007 | 1242796.3958 | 2724787.1876 | 1242799.5508 | 2724789.6148 | 1242794.5198
52 | 2724789.6148 | 1242794.5198 | 2724805.9978 | 1242803.6165 | 2724817.2862 | 1242808.1133
53 | 2724789.6148 | 1242794.5198 | 2724764.5003 | 1242784.2497
54 | 2724772.7688 | 1242813.1702 | 2724773.4511 | 1242812.0058 | 2724777.4385 | 1242803.26 | 2724778.5601 | 1242800.6258
55 | 2724778.5601 | 1242800.6258 | 2724773.695 | 1242796.8203 | 2724767.985 | 1242793.2862 | 2724762.0147 | 1242790.2581 | 2724758.9428 | 1242788.9244
56 | 2724817.2862 | 1242808.1133 | 2724825.1866 | 1242811.2605
57 | 2724764.5003 | 1242784.2497 | 2724742.9828 | 1242774.8005
58 | 2724764.5003 | 1242784.2497 | 2724769.6111 | 1242774.603
59 | 2724920.4102 | 1242806.782 | 2724920.5123 | 1242801.9356 | 2724910.152 | 1242793.0211 | 2724905.2456 | 1242786.5123
60 | 2724900.2731 | 1242779.9132 | 2724905.2456 | 1242786.5123
61 | 2724905.2456 | 1242786.5123 | 2724910.8572 | 1242786.4637 | 2724911.6631 | 1242777.284 | 2724918.3076 | 1242784.1964 | 2724922.1105 | 1242781.7077 | 2724926.2672 | 1242779.649
62 | 2724900.2731 | 1242779.9132 | 2724898.8804 | 1242777.8266 | 2724886.1892 | 1242772.5387
63 | 2724926.2672 | 1242779.649 | 2724921.2269 | 1242771.2469 | 2724906.2687 | 1242744.4093
64 | 2724926.2672 | 1242779.649 | 2724921.2269 | 1242771.2469 | 2724929.6678 | 1242768.6224 | 2724960.5851 | 1242772.9881
65 | 2724926.2672 | 1242779.649 | 2724933.5676 | 1242791.828
66 | 2724701.6354 | 1242766.0197 | 2724690.7721 | 1242761.3782
67 | 2724742.9828 | 1242774.8005 | 2724747.2476 | 1242766.5276 | 2724742.6069 | 1242762.9066
68 | 2724769.6111 | 1242774.603 | 2724775.3402 | 1242763.7895
69 | 2724733.7952 | 1242757.3049 | 2724741.6086 | 1242762.1276 | 2724742.6069 | 1242762.9066
70 | 2724772.7688 | 1242813.1702 | 2724782.2622 | 1242814.0595 | 2724787.0354 | 1242814.1599
71 | 2724772.7688 | 1242813.1702 | 2724769.9983 | 1242815.4695 | 2724765.0644 | 1242816.0803
72 | 2724835.6421 | 1242824.2685 | 2724860.1647 | 1242834.0094
73 | 2724835.6421 | 1242824.2685 | 2724828.0738 | 1242842.3698
74 | 2724860.1647 | 1242834.0094 | 2724889.7515 | 1242845.7619
75 | 2724823.9648 | 1242851.9264 | 2724824.8294 | 1242850.1296 | 2724828.0738 | 1242842.3698
76 | 2724912.2702 | 1242854.7067 | 2724938.6013 | 1242865.3478 | 2724950.0558 | 1242868.2581 | 2724956.3966 | 1242868.047 | 2724962.3183 | 1242866.1923 | 2724966.2398 | 1242862.7387 | 2724969.4119 | 1242856.4557
77 | 2724912.2702 | 1242854.7067 | 2724889.7515 | 1242845.7619
78 | 2724969.4119 | 1242856.4557 | 2724985.2347 | 1242864.197
79 | 2724928.4787 | 1242737.4932 | 2724920.3943 | 1242736.1108 | 2724906.2687 | 1242744.4093
80 | 2724906.2687 | 1242744.4093 | 2724898.9478 | 1242731.1916
81 | 2724960.5851 | 1242772.9881 | 2724978.0365 | 1242775.4585
82 | 2724960.5851 | 1242772.9881 | 2724961.5513 | 1242782.3942 | 2724970.4203 | 1242801.1705
83 | 2724907.1153 | 1242667.6067 | 2724915.8286 | 1242671.4378 | 2724916.9207 | 1242672.0409
84 | 2724907.1153 | 1242667.6067 | 2724899.4909 | 1242662.3306 | 2724892.9683 | 1242660.3917 | 2724879.5861 | 1242662.4674 | 2724871.3612 | 1242666.3198 | 2724857.9306 | 1242675.356 | 2724843.767 | 1242682.9422 | 2724842.9471 | 1242682.9835
85 | 2724924.8728 | 1242676.4324 | 2724916.9207 | 1242672.0409
86 | 2724822.3973 | 1242682.9816 | 2724832.3975 | 1242683.5146 | 2724842.9471 | 1242682.9835
87 | 2724978.0365 | 1242775.4585 | 2724978.0886 | 1242775.4658
88 | 2724984.7048 | 1242811.4286 | 2724971.4463 | 1242803.3425 | 2724970.4203 | 1242801.1705
89 | 2724701.8311 | 1242798.311 | 2724714.7118 | 1242804.0397
90 | 2724797.6369 | 1242730.2342 | 2724783.8392 | 1242747.7477 | 2724775.3402 | 1242763.7895
91 | 2724733.7952 | 1242757.3049 | 2724729.7483 | 1242754.807
92 | 2724672.33 | 1242826.0105 | 2724674.7044 | 1242827.9941
93 | 2724789.2338 | 1242843.5199 | 2724790.7705 | 1242842.7182 | 2724794.4514 | 1242837.758 | 2724801.1372 | 1242824.0315 | 2724801.3897 | 1242818.1429 | 2724794.2039 | 1242814.3108 | 2724787.0354 | 1242814.1599
94 | 2724743.2316 | 1242814.2093 | 2724753.7217 | 1242817.4845 | 2724765.0644 | 1242816.0803
95 | 2724811.0646 | 1242868.2443 | 2724821.6507 | 1242856.735 | 2724823.9648 | 1242851.9264
96 | 2724872.3088 | 1242766.7358 | 2724874.2273 | 1242767.5546 | 2724886.1892 | 1242772.5387
97 | 2724924.8728 | 1242676.4324 | 2724923.9049 | 1242680.382
98 | 2724924.8728 | 1242676.4324 | 2724973.5858 | 1242702.5467
99 | 2724816.6398 | 1242682.7715 | 2724819.8521 | 1242682.8391 | 2724822.3973 | 1242682.9816
100 | 2724822.3973 | 1242682.9816 | 2724824.1527 | 1242704.837
101 | 2724998.6219 | 1242778.9498 | 2724992.0601 | 1242777.4436 | 2724978.0886 | 1242775.4658
102 | 2724984.7048 | 1242811.4286 | 2724984.7048 | 1242811.4286 | 2724987.3529 | 1242811.9726
103 | 2724816.6398 | 1242682.7715 | 2724820.0578 | 1242674.503 | 2724834.3461 | 1242655.9657 | 2724837.2229 | 1242649.6987 | 2724838.1236 | 1242642.8341 | 2724837.112 | 1242635.9292 | 2724834.4101 | 1242630.6568 | 2724831.6027 | 1242628.5419
104 | 2724797.6369 | 1242730.2342 | 2724801.3886 | 1242730.5355 | 2724805.707 | 1242730.1371 | 2724811.8395 | 1242726.8967 | 2724817.6001 | 1242722.6476
105 | 2724797.6369 | 1242730.2342 | 2724813.5967 | 1242741.8463 | 2724821.5561 | 1242745.2205
106 | 2724817.6001 | 1242722.6476 | 2724816.6633 | 1242715.4218 | 2724815.376 | 1242710.4794 | 2724812.8791 | 1242702.6536
107 | 2724824.1527 | 1242704.837 | 2724824.1293 | 1242708.106 | 2724823.743 | 1242711.3673 | 2724822.4424 | 1242715.321 | 2724817.6001 | 1242722.6476
108 | 2724846.0836 | 1242755.6182 | 2724821.5561 | 1242745.2205
109 | 2724699.894 | 1242736.3112 | 2724706.4534 | 1242738.343
110 | 2724710.3122 | 1242740.6751 | 2724706.7347 | 1242738.4302 | 2724706.4534 | 1242738.343
111 | 2724872.3088 | 1242766.7358 | 2724846.0836 | 1242755.6182
112 | 2724824.1527 | 1242704.837 | 2724840.7736 | 1242712.0087
113 | 2724922.1265 | 1242687.6285 | 2724923.9049 | 1242680.382
114 | 2724973.5858 | 1242702.5467 | 2725016.1725 | 1242725.3077
115 | 2724973.5858 | 1242702.5467 | 2724975.3723 | 1242711.7811
116 | 2724910.9876 | 1242681.9225 | 2724922.1265 | 1242687.6285
117 | 2724981.4107 | 1242718.3916 | 2724975.3723 | 1242711.7811
118 | 2724729.7483 | 1242754.807 | 2724725.9406 | 1242752.4568 | 2724720.3269 | 1242747.6036
119 | 2724717.8007 | 1242745.4197 | 2724720.3269 | 1242747.6036
120 | 2724717.8007 | 1242745.4197 | 2724717.6082 | 1242745.2533 | 2724710.3122 | 1242740.6751
121 | 2724724.6419 | 1242807.8251 | 2724716.6859 | 1242804.9177 | 2724714.7118 | 1242804.0397
122 | 2724724.6419 | 1242807.8251 | 2724727.0016 | 1242808.6875
123 | 2724730.3359 | 1242809.906 | 2724727.0016 | 1242808.6875
124 | 2724730.3359 | 1242809.906 | 2724735.5427 | 1242811.8087 | 2724743.2316 | 1242814.2093
125 | 2724789.2338 | 1242843.5199 | 2724808.3164 | 1242863.7383 | 2724811.0646 | 1242868.2443
126 | 2725067.7031 | 1242829.4019 | 2725066.8217 | 1242829.6852 | 2725058.5443 | 1242829.5773 | 2725049.7672 | 1242826.848
127 | 2725072.2117 | 1242827.9528 | 2725067.7031 | 1242829.4019
128 | 2725031.3404 | 1242821.8886 | 2725047.8021 | 1242826.237 | 2725049.7672 | 1242826.848
129 | 2725031.3404 | 1242821.8886 | 2725029.5959 | 1242821.4278
130 | 2725008.6926 | 1242816.3569 | 2725016.3707 | 1242817.9344 | 2725029.5959 | 1242821.4278
131 | 2725005.2664 | 1242815.653 | 2725008.6926 | 1242816.3569
132 | 2725005.2664 | 1242815.653 | 2724987.3529 | 1242811.9726
133 | 2724998.6219 | 1242778.9498 | 2725015.1639 | 1242782.7412
134 | 2724998.6219 | 1242778.9498 | 2725005.6446 | 1242762.8952 | 2725005.7041 | 1242760.0719 | 2724974.5392 | 1242745.4501
135 | 2725015.1639 | 1242782.7412 | 2725027.0853 | 1242785.4736
136 | 2725021.4331 | 1242715.1875 | 2724995.8194 | 1242698.4671
137 | 2725021.4331 | 1242715.1875 | 2725018.9786 | 1242706.4395 | 2725010.6138 | 1242698.9903 | 2725012.3199 | 1242695.1786 | 2725016.2709 | 1242697.1092
138 | 2724687.5741 | 1242838.7457 | 2724674.7044 | 1242827.9941

## bus_geodata
| x | y | coords
0 | 2724783.0153 | 1243102.0881
1 | 2724726.245 | 1242913.1091
2 | 2724701.2671 | 1242920.7471
3 | 2724976.9635 | 1243196.2579
4 | 2725027.5668 | 1242891.807
5 | 2725145.9371 | 1242916.6792
6 | 2725016.9228 | 1242884.8054
7 | 2725007.6305 | 1242878.6931
8 | 2725237.711 | 1242903.7132
9 | 2725120.2875 | 1242826.8431
10 | 2725003.4756 | 1242875.96
11 | 2725117.9053 | 1242825.1681
12 | 2725107.4017 | 1242850.2595
13 | 2725098.6283 | 1242811.6137
14 | 2725103.5654 | 1242857.231
15 | 2725066.9017 | 1242799.2374
16 | 2725097.0765 | 1242869.0228
17 | 2725301.7554 | 1242721.5906
18 | 2725300.0289 | 1242720.5454
19 | 2725316.9024 | 1242751.8505
20 | 2725353.4379 | 1242724.9047
21 | 2725183.9331 | 1242688.5127
22 | 2725325.0992 | 1242758.6892
23 | 2725389.9019 | 1242732.3135
24 | 2725176.4308 | 1242686.6391
25 | 2725169.617 | 1242807.5829
26 | 2725145.773 | 1242795.3745
27 | 2725153.5677 | 1242682.6598
28 | 2725066.5463 | 1242799.1002
29 | 2725047.0561 | 1242791.5786
30 | 2725043.6606 | 1242790.2683
31 | 2725081.3306 | 1242759.9677
32 | 2725064.5847 | 1242751.0786
33 | 2725018.5764 | 1242726.5925
34 | 2724679.3809 | 1242784.5805
35 | 2724674.3845 | 1242780.33
36 | 2724680.791 | 1242785.5582
37 | 2724668.0008 | 1242764.8831
38 | 2724690.5817 | 1242791.7336
39 | 2724652.5118 | 1242775.1109
40 | 2724680.8932 | 1242757.6812
41 | 2724637.3758 | 1242738.3285
42 | 2724701.2539 | 1242798.0543
43 | 2724648.2955 | 1242781.9715
44 | 2724638.9478 | 1242800.2361
45 | 2724657.2651 | 1242813.5034
46 | 2724789.6148 | 1242794.5198
47 | 2724778.5601 | 1242800.6258
48 | 2724817.2862 | 1242808.1133
49 | 2724764.5003 | 1242784.2497
50 | 2724905.2456 | 1242786.5123
51 | 2724920.4102 | 1242806.782
52 | 2724900.2731 | 1242779.9132
53 | 2724926.2672 | 1242779.649
54 | 2724690.7721 | 1242761.3782
55 | 2724742.9828 | 1242774.8005
56 | 2724769.6111 | 1242774.603
57 | 2724742.6069 | 1242762.9066
58 | 2724644.8761 | 1242727.822
59 | 2724772.7688 | 1242813.1702
60 | 2724758.9428 | 1242788.9244
61 | 2724835.6421 | 1242824.2685
62 | 2724860.1647 | 1242834.0094
63 | 2724828.0738 | 1242842.3698
64 | 2724912.2702 | 1242854.7067
65 | 2724969.4119 | 1242856.4557
66 | 2724889.7515 | 1242845.7619
67 | 2724985.2347 | 1242864.197
68 | 2724906.2687 | 1242744.4093
69 | 2724960.5851 | 1242772.9881
70 | 2724933.5676 | 1242791.828
71 | 2724907.1153 | 1242667.6067
72 | 2724916.9207 | 1242672.0409
73 | 2724842.9471 | 1242682.9835
74 | 2724928.4787 | 1242737.4932
75 | 2724898.9478 | 1242731.1916
76 | 2724978.0365 | 1242775.4585
77 | 2724970.4203 | 1242801.1705
78 | 2724701.8311 | 1242798.311
79 | 2724692.6924 | 1242808.4051
80 | 2724701.6354 | 1242766.0197
81 | 2724775.3402 | 1242763.7895
82 | 2724733.7952 | 1242757.3049
83 | 2724672.33 | 1242826.0105
84 | 2724825.1866 | 1242811.2605
85 | 2724787.0354 | 1242814.1599
86 | 2724765.0644 | 1242816.0803
87 | 2724823.9648 | 1242851.9264
88 | 2724886.1892 | 1242772.5387
89 | 2724924.8728 | 1242676.4324
90 | 2724822.3973 | 1242682.9816
91 | 2724978.0886 | 1242775.4658
92 | 2724984.7048 | 1242811.4286
93 | 2724816.6398 | 1242682.7715
94 | 2724831.6027 | 1242628.5419
95 | 2724797.6369 | 1242730.2342
96 | 2724817.6001 | 1242722.6476
97 | 2724821.5561 | 1242745.2205
98 | 2724699.894 | 1242736.3112
99 | 2724706.4534 | 1242738.343
100 | 2724846.0836 | 1242755.6182
101 | 2724872.3088 | 1242766.7358
102 | 2724840.7736 | 1242712.0087
103 | 2724824.1527 | 1242704.837
104 | 2724812.8791 | 1242702.6536
105 | 2724923.9049 | 1242680.382
106 | 2724973.5858 | 1242702.5467
107 | 2724922.1265 | 1242687.6285
108 | 2725016.1725 | 1242725.3077
109 | 2724975.3723 | 1242711.7811
110 | 2724729.7483 | 1242754.807
111 | 2724720.3269 | 1242747.6036
112 | 2724717.8007 | 1242745.4197
113 | 2724710.3122 | 1242740.6751
114 | 2724714.7118 | 1242804.0397
115 | 2724724.6419 | 1242807.8251
116 | 2724727.0016 | 1242808.6875
117 | 2724730.3359 | 1242809.906
118 | 2724743.2316 | 1242814.2093
119 | 2724789.2338 | 1242843.5199
120 | 2724811.0646 | 1242868.2443
121 | 2725067.7031 | 1242829.4019
122 | 2725049.7672 | 1242826.848
123 | 2725072.2117 | 1242827.9528
124 | 2725031.3404 | 1242821.8886
125 | 2725029.5959 | 1242821.4278
126 | 2725008.6926 | 1242816.3569
127 | 2725005.2664 | 1242815.653
128 | 2724987.3529 | 1242811.9726
129 | 2724998.6219 | 1242778.9498
130 | 2725027.0853 | 1242785.4736
131 | 2725015.1639 | 1242782.7412
132 | 2724974.5392 | 1242745.4501
133 | 2724910.9876 | 1242681.9225
134 | 2724981.4107 | 1242718.3916
135 | 2725021.4331 | 1242715.1875
136 | 2724995.8194 | 1242698.4671
137 | 2725016.2709 | 1242697.1092
138 | 2724674.7044 | 1242827.9941
139 | 2724687.5741 | 1242838.7457
140 | 2724781.0007 | 1242796.3958

## line_std_types
| c_nf_per_km | r_ohm_per_km | x_ohm_per_km | max_i_ka | type | q_mm2 | alpha | voltage_rating
NAYY 4x50 SE | 210 | 0.642 | 0.083 | 0.142 | cs | 50 | 0.00403 | LV
NAYY 4x120 SE | 264 | 0.225 | 0.08 | 0.242 | cs | 120 | 0.00403 | LV
NAYY 4x150 SE | 261 | 0.208 | 0.08 | 0.27 | cs | 150 | 0.00403 | LV
NA2XS2Y 1x95 RM/25 12/20 kV | 216 | 0.313 | 0.132 | 0.252 | cs | 95 | 0.00403 | MV
NA2XS2Y 1x185 RM/25 12/20 kV | 273 | 0.161 | 0.117 | 0.362 | cs | 185 | 0.00403 | MV
NA2XS2Y 1x240 RM/25 12/20 kV | 304 | 0.122 | 0.112 | 0.421 | cs | 240 | 0.00403 | MV
NA2XS2Y 1x95 RM/25 6/10 kV | 315 | 0.313 | 0.123 | 0.249 | cs | 95 | 0.00403 | MV
NA2XS2Y 1x185 RM/25 6/10 kV | 406 | 0.161 | 0.11 | 0.358 | cs | 185 | 0.00403 | MV
NA2XS2Y 1x240 RM/25 6/10 kV | 456 | 0.122 | 0.105 | 0.416 | cs | 240 | 0.00403 | MV
NA2XS2Y 1x150 RM/25 12/20 kV | 250 | 0.206 | 0.116 | 0.319 | cs | 150 | 0.00403 | MV
NA2XS2Y 1x120 RM/25 12/20 kV | 230 | 0.253 | 0.119 | 0.283 | cs | 120 | 0.00403 | MV
NA2XS2Y 1x70 RM/25 12/20 kV | 190 | 0.443 | 0.132 | 0.22 | cs | 70 | 0.00403 | MV
NA2XS2Y 1x150 RM/25 6/10 kV | 360 | 0.206 | 0.11 | 0.315 | cs | 150 | 0.00403 | MV
NA2XS2Y 1x120 RM/25 6/10 kV | 340 | 0.253 | 0.113 | 0.28 | cs | 120 | 0.00403 | MV
NA2XS2Y 1x70 RM/25 6/10 kV | 280 | 0.443 | 0.123 | 0.217 | cs | 70 | 0.00403 | MV
N2XS(FL)2Y 1x120 RM/35 64/110 kV | 112 | 0.153 | 0.166 | 0.366 | cs | 120 | 0.00393 | HV
N2XS(FL)2Y 1x185 RM/35 64/110 kV | 125 | 0.099 | 0.156 | 0.457 | cs | 185 | 0.00393 | HV
N2XS(FL)2Y 1x240 RM/35 64/110 kV | 135 | 0.075 | 0.149 | 0.526 | cs | 240 | 0.00393 | HV
N2XS(FL)2Y 1x300 RM/35 64/110 kV | 144 | 0.06 | 0.144 | 0.588 | cs | 300 | 0.00393 | HV
15-AL1/3-ST1A 0.4 | 11 | 1.8769 | 0.35 | 0.105 | ol | 16 | 0.00403 | LV
24-AL1/4-ST1A 0.4 | 11.25 | 1.2012 | 0.335 | 0.14 | ol | 24 | 0.00403 | LV
48-AL1/8-ST1A 0.4 | 12.2 | 0.5939 | 0.3 | 0.21 | ol | 48 | 0.00403 | LV
94-AL1/15-ST1A 0.4 | 13.2 | 0.306 | 0.29 | 0.35 | ol | 94 | 0.00403 | LV
34-AL1/6-ST1A 10.0 | 9.7 | 0.8342 | 0.36 | 0.17 | ol | 34 | 0.00403 | MV
48-AL1/8-ST1A 10.0 | 10.1 | 0.5939 | 0.35 | 0.21 | ol | 48 | 0.00403 | MV
70-AL1/11-ST1A 10.0 | 10.4 | 0.4132 | 0.339 | 0.29 | ol | 70 | 0.00403 | MV
94-AL1/15-ST1A 10.0 | 10.75 | 0.306 | 0.33 | 0.35 | ol | 94 | 0.00403 | MV
122-AL1/20-ST1A 10.0 | 11.1 | 0.2376 | 0.323 | 0.41 | ol | 122 | 0.00403 | MV
149-AL1/24-ST1A 10.0 | 11.25 | 0.194 | 0.315 | 0.47 | ol | 149 | 0.00403 | MV
34-AL1/6-ST1A 20.0 | 9.15 | 0.8342 | 0.382 | 0.17 | ol | 34 | 0.00403 | MV
48-AL1/8-ST1A 20.0 | 9.5 | 0.5939 | 0.372 | 0.21 | ol | 48 | 0.00403 | MV
70-AL1/11-ST1A 20.0 | 9.7 | 0.4132 | 0.36 | 0.29 | ol | 70 | 0.00403 | MV
94-AL1/15-ST1A 20.0 | 10 | 0.306 | 0.35 | 0.35 | ol | 94 | 0.00403 | MV
122-AL1/20-ST1A 20.0 | 10.3 | 0.2376 | 0.344 | 0.41 | ol | 122 | 0.00403 | MV
149-AL1/24-ST1A 20.0 | 10.5 | 0.194 | 0.337 | 0.47 | ol | 149 | 0.00403 | MV
184-AL1/30-ST1A 20.0 | 10.75 | 0.1571 | 0.33 | 0.535 | ol | 184 | 0.00403 | MV
243-AL1/39-ST1A 20.0 | 11 | 0.1188 | 0.32 | 0.645 | ol | 243 | 0.00403 | MV
48-AL1/8-ST1A 110.0 | 8 | 0.5939 | 0.46 | 0.21 | ol | 48 | 0.00403 | HV
70-AL1/11-ST1A 110.0 | 8.4 | 0.4132 | 0.45 | 0.29 | ol | 70 | 0.00403 | HV
94-AL1/15-ST1A 110.0 | 8.65 | 0.306 | 0.44 | 0.35 | ol | 94 | 0.00403 | HV
122-AL1/20-ST1A 110.0 | 8.5 | 0.2376 | 0.43 | 0.41 | ol | 122 | 0.00403 | HV
149-AL1/24-ST1A 110.0 | 8.75 | 0.194 | 0.41 | 0.47 | ol | 149 | 0.00403 | HV
184-AL1/30-ST1A 110.0 | 8.8 | 0.1571 | 0.4 | 0.535 | ol | 184 | 0.00403 | HV
243-AL1/39-ST1A 110.0 | 9 | 0.1188 | 0.39 | 0.645 | ol | 243 | 0.00403 | HV
305-AL1/39-ST1A 110.0 | 9.2 | 0.0949 | 0.38 | 0.74 | ol | 305 | 0.00403 | HV
490-AL1/64-ST1A 110.0 | 9.75 | 0.059 | 0.37 | 0.96 | ol | 490 | 0.00403 | HV
679-AL1/86-ST1A 110.0 | 9.95 | 0.042 | 0.36 | 1.15 | ol | 679 | 0.00403 | HV
490-AL1/64-ST1A 220.0 | 10 | 0.059 | 0.285 | 0.96 | ol | 490 | 0.00403 | HV
679-AL1/86-ST1A 220.0 | 11.7 | 0.042 | 0.275 | 1.15 | ol | 679 | 0.00403 | HV
490-AL1/64-ST1A 380.0 | 11 | 0.059 | 0.253 | 0.96 | ol | 490 | 0.00403 | HV
679-AL1/86-ST1A 380.0 | 14.6 | 0.042 | 0.25 | 1.15 | ol | 679 | 0.00403 | HV

## trafo_std_types
| i0_percent | pfe_kw | vkr_percent | sn_mva | vn_lv_kv | vn_hv_kv | vk_percent | shift_degree | vector_group | tap_side | tap_neutral | tap_min | tap_max | tap_step_degree | tap_step_percent | tap_phase_shifter
160 MVA 380/110 kV | 0.06 | 60 | 0.25 | 160 | 110 | 380 | 12.2 | 0 | Yy0 | hv | 0 | -9 | 9 | 0 | 1.5 | FALSE
100 MVA 220/110 kV | 0.06 | 55 | 0.26 | 100 | 110 | 220 | 12 | 0 | Yy0 | hv | 0 | -9 | 9 | 0 | 1.5 | FALSE
63 MVA 110/20 kV | 0.04 | 22 | 0.32 | 63 | 20 | 110 | 18 | 150 | YNd5 | hv | 0 | -9 | 9 | 0 | 1.5 | FALSE
40 MVA 110/20 kV | 0.05 | 18 | 0.34 | 40 | 20 | 110 | 16.2 | 150 | YNd5 | hv | 0 | -9 | 9 | 0 | 1.5 | FALSE
25 MVA 110/20 kV | 0.07 | 14 | 0.41 | 25 | 20 | 110 | 12 | 150 | YNd5 | hv | 0 | -9 | 9 | 0 | 1.5 | FALSE
63 MVA 110/10 kV | 0.04 | 22 | 0.32 | 63 | 10 | 110 | 18 | 150 | YNd5 | hv | 0 | -9 | 9 | 0 | 1.5 | FALSE
40 MVA 110/10 kV | 0.05 | 18 | 0.34 | 40 | 10 | 110 | 16.2 | 150 | YNd5 | hv | 0 | -9 | 9 | 0 | 1.5 | FALSE
25 MVA 110/10 kV | 0.07 | 14 | 0.41 | 25 | 10 | 110 | 12 | 150 | YNd5 | hv | 0 | -9 | 9 | 0 | 1.5 | FALSE
0.25 MVA 20/0.4 kV | 0.32 | 0.8 | 1.44 | 0.25 | 0.4 | 20 | 6 | 150 | Yzn5 | hv | 0 | -2 | 2 | 0 | 2.5 | FALSE
0.4 MVA 20/0.4 kV | 0.3375 | 1.35 | 1.425 | 0.4 | 0.4 | 20 | 6 | 150 | Dyn5 | hv | 0 | -2 | 2 | 0 | 2.5 | FALSE
0.63 MVA 20/0.4 kV | 0.2619 | 1.65 | 1.206 | 0.63 | 0.4 | 20 | 6 | 150 | Dyn5 | hv | 0 | -2 | 2 | 0 | 2.5 | FALSE
0.25 MVA 10/0.4 kV | 0.24 | 0.6 | 1.2 | 0.25 | 0.4 | 10 | 4 | 150 | Dyn5 | hv | 0 | -2 | 2 | 0 | 2.5 | FALSE
0.4 MVA 10/0.4 kV | 0.2375 | 0.95 | 1.325 | 0.4 | 0.4 | 10 | 4 | 150 | Dyn5 | hv | 0 | -2 | 2 | 0 | 2.5 | FALSE
0.63 MVA 10/0.4 kV | 0.1873 | 1.18 | 1.0794 | 0.63 | 0.4 | 10 | 4 | 150 | Dyn5 | hv | 0 | -2 | 2 | 0 | 2.5 | FALSE

## trafo3w_std_types
| sn_hv_mva | sn_mv_mva | sn_lv_mva | vn_hv_kv | vn_mv_kv | vn_lv_kv | vk_hv_percent | vk_mv_percent | vk_lv_percent | vkr_hv_percent | vkr_mv_percent | vkr_lv_percent | pfe_kw | i0_percent | shift_mv_degree | shift_lv_degree | vector_group | tap_side | tap_neutral | tap_min | tap_max | tap_step_percent
63/25/38 MVA 110/20/10 kV | 63 | 25 | 38 | 110 | 20 | 10 | 10.4 | 10.4 | 10.4 | 0.28 | 0.32 | 0.35 | 35 | 0.89 | 0 | 0 | YN0yn0yn0 | hv | 0 | -10 | 10 | 1.2
63/25/38 MVA 110/10/10 kV | 63 | 25 | 38 | 110 | 10 | 10 | 10.4 | 10.4 | 10.4 | 0.28 | 0.32 | 0.35 | 35 | 0.89 | 0 | 0 | YN0yn0yn0 | hv | 0 | -10 | 10 | 1.2

## fuse_std_types
| fuse_type | i_rated_a | t_avg | t_min | t_total | x_avg | x_min | x_total
HV 100A | HV 100A | 100 | 0 | [10.0, 3.64, 0.854, 0.281, 0.1, 0.0531, 0.022, 0.01] | [10.0, 4.267, 1.21, 0.403, 0.1, 0.058, 0.022, 0.01] | 0 | [300.0, 350.0, 450.0, 550.0, 700.0, 850.0, 1200.0, 1752.0] | [600.0, 700.0, 900.0, 1150.0, 1665.0, 2000.0, 3000.0, 4313.0]
HV 10A | HV 10A | 10 | 0 | [10.0, 1675.0, 0.344, 0.156, 0.1, 0.0417, 0.0171, 0.01] | [10.0, 1.3, 0.3, 0.155, 0.1, 0.0555, 0.023, 0.01] | 0 | [30.0, 32.0, 35.0, 37.0, 39.0, 50.0, 70.0, 88.0] | [60.0, 70.0, 80.0, 87.0, 94.0, 110.0, 150.0, 216.0]
HV 125A | HV 125A | 125 | 0 | [10.0, 1.82, 0.344, 0.1, 0.0467, 0.0269, 0.01] | [10.0, 2.478, 0.426, 0.1, 0.0427, 0.0211, 0.01] | 0 | [375.0, 500.0, 700.0, 925.0, 1200.0, 1500.0, 2341.0] | [750.0, 1000.0, 1500.0, 2200.0, 3000.0, 4000.0, 5765.0]
HV 160A | HV 160A | 160 | 0 | [10.0, 4.15, 1.03, 0.198, 0.1, 0.051, 0.0172, 0.01] | [10.0, 2.3, 0.734, 0.274, 0.1, 0.046, 0.0177, 0.01] | 0 | [480.0, 550.0, 700.0, 1000.0, 1260.0, 1600.0, 2500.0, 3227.0] | [960.0, 1300.0, 1700.0, 2200.0, 2996.0, 4000.0, 6000.0, 7946.0]
HV 16A | HV 16A | 16 | 0 | [10.0, 0.352, 0.164, 0.1, 0.0649, 0.0342, 0.01] | [10.0, 2.34, 0.722, 0.181, 0.1, 0.055, 0.0296, 0.01] | 0 | [48.0, 60.0, 65.0, 71.0, 80.0, 100.0, 162.0] | [96.0, 110.0, 125.0, 150.0, 168.0, 200.0, 250.0, 398.0]
HV 200A | HV 200A | 200 | 0 | [10.0, 4.267, 1.21, 0.403, 0.1, 0.058, 0.022, 0.01] | [10.0, 3.73, 1.654, 0.328, 0.1, 0.0531, 0.019, 0.01] | 0 | [600.0, 700.0, 900.0, 1150.0, 1665.0, 2000.0, 3000.0, 4313.0] | [1200.0, 1500.0, 1800.0, 2700.0, 3960.0, 5000.0, 7500.0, 10620.0]
HV 20A | HV 20A | 20 | 0 | [10.0, 1.3, 0.3, 0.155, 0.1, 0.0555, 0.023, 0.01] | [10.0, 1.3, 0.161, 0.1, 0.0611, 0.0399, 0.0141, 0.01] | 0 | [60.0, 70.0, 80.0, 87.0, 94.0, 110.0, 150.0, 216.0] | [120.0, 150.0, 200.0, 223.0, 260.0, 300.0, 450.0, 532.0]
HV 25A | HV 25A | 25 | 0 | [10.0, 2.512, 0.833, 0.299, 0.1, 0.0372, 0.0223, 0.01] | [10.0, 3.125, 0.597, 0.198, 0.1, 0.0378, 0.022, 0.01] | 0 | [75.0, 82.0, 90.0, 100.0, 124.0, 170.0, 200.0, 289.0] | [150.0, 170.0, 210.0, 250.0, 294.0, 400.0, 500.0, 711.0]
HV 31.5A | HV 31.5A | 31.5 | 0 | [10.0, 2.34, 0.722, 0.181, 0.1, 0.055, 0.0296, 0.01] | [10.0, 2.84, 0.368, 0.164, 0.1, 0.0621, 0.0378, 0.0195, 0.01] | 0 | [95.0, 110.0, 125.0, 150.0, 165.0, 200.0, 250.0, 390.0] | [189.0, 220.0, 300.0, 350.0, 393.0, 450.0, 530.0, 700.0, 960.0]
HV 40A | HV 40A | 40 | 0 | [10.0, 1.3, 0.161, 0.1, 0.0611, 0.0399, 0.0141, 0.01] | [10.0, 2.05, 0.369, 0.198, 0.1, 0.051, 0.0298, 0.01] | 0 | [120.0, 150.0, 200.0, 223.0, 260.0, 300.0, 450.0, 532.0] | [240.0, 300.0, 400.0, 450.0, 530.0, 650.0, 800.0, 1311.0]
HV 50A | HV 50A | 50 | 0 | [10.0, 3.215, 0.597, 0.198, 0.1, 0.0378, 0.022, 0.01] | [10.0, 3.64, 0.854, 0.281, 0.1, 0.0531, 0.022, 0.01] | 0 | [150.0, 170.0, 210.0, 250.0, 294.0, 400.0, 500.0, 711.0] | [300.0, 350.0, 450.0, 550.0, 700.0, 850.0, 1200.0, 1752.0]
HV 6.3A | HV 6.3A | 6.3 | 0 | [10.0, 1.39, 0.344, 0.168, 0.1, 0.056, 0.0263, 0.01] | [10.0, 1.711, 0.516, 0.198, 0.1, 0.0634, 0.0303, 0.01] | 0 | [19.0, 19.5, 20.4, 20.8, 22.0, 25.0, 32.0, 48.0] | [38.0, 40.0, 43.0, 48.0, 53.0, 60.0, 75.0, 118.0]
HV 63A | HV 63A | 63 | 0 | [10.0, 2.84, 0.368, 0.164, 0.1, 0.0621, 0.0378, 0.0195, 0.01] | [10.0, 1.82, 0.344, 0.1, 0.0467, 0.0269, 0.01] | 0 | [189.0, 220.0, 300.0, 350.0, 393.0, 450.0, 530.0, 700.0, 961.0] | [378.0, 500.0, 700.0, 934.0, 1200.0, 1500.0, 2366.0]
HV 80A | HV 80A | 80 | 0 | [10.0, 2.05, 0.369, 0.198, 0.1, 0.051, 0.0298, 0.01] | [10.0, 4.15, 1.03, 0.198, 0.1, 0.051, 0.0172, 0.01] | 0 | [240.0, 300.0, 400.0, 450.0, 530.0, 650.0, 800.0, 1311.0] | [480.0, 550.0, 700.0, 1000.0, 1260.0, 1600.0, 2500.0, 3227.0]
Siemens NH-1-100 | Siemens NH-1-100 | 100 | [5400.0, 2000.0, 400.0, 20.0, 1.0, 0.2, 0.012, 0.004] | 0 | 0 | [150.0, 190.0, 250.0, 430.0, 900.0, 1250.0, 2700.0, 3600.0] | 0 | 0
Siemens NH-1-125 | Siemens NH-1-125 | 125 | [4800.0, 120.0, 7.0, 0.1, 0.004] | 0 | 0 | [180.0, 400.0, 740.0, 2000.0, 4250.0] | 0 | 0
Siemens NH-1-16 | Siemens NH-1-16 | 16 | [4000.0, 400.0, 2.0, 0.1, 0.04, 0.01] | 0 | 0 | [26.0, 35.0, 75.0, 150.0, 200.0, 300.0] | 0 | 0
Siemens NH-1-160 | Siemens NH-1-160 | 160 | [4800.0, 120.0, 7.0, 0.1, 0.004] | 0 | 0 | [210.0, 500.0, 900.0, 2300.0, 5000.0] | 0 | 0
Siemens NH-1-25 | Siemens NH-1-25 | 25 | [4000.0, 1000.0, 10.0, 0.2, 0.02, 0.01] | 0 | 0 | [40.0, 50.0, 100.0, 210.0, 400.0, 500.0] | 0 | 0
Siemens NH-1-50 | Siemens NH-1-50 | 50 | [4000.0, 40.0, 4.0, 1.0, 0.02, 0.01] | 0 | 0 | [86.0, 200.0, 300.0, 400.0, 1000.0, 1280.0] | 0 | 0
Siemens NH-1-63 | Siemens NH-1-63 | 63 | [4000.0, 100.0, 10.0, 2.0, 0.04, 0.01] | 0 | 0 | [100.0, 200.0, 300.0, 400.0, 1000.0, 1500.0] | 0 | 0
Siemens NH-1-80 | Siemens NH-1-80 | 80 | [4800.0, 120.0, 7.0, 0.1, 0.01] | 0 | 0 | [150.58, 250.0, 450.0, 1150.0, 2470.0] | 0 | 0
Siemens NH-2-1000 | Siemens NH-2-1000 | 1000 | [4800.0, 120.0, 7.0, 0.1, 0.004] | 0 | 0 | [1900.0, 3500.0, 8400.0, 24000.0, 52000.0] | 0 | 0
Siemens NH-2-200 | Siemens NH-2-200 | 200 | [4800.0, 120.0, 7.0, 0.1, 0.004] | 0 | 0 | [280.0, 650.0, 1200.0, 3000.0, 7000.0] | 0 | 0
Siemens NH-2-224 | Siemens NH-2-224 | 224 | [4800.0, 120.0, 7.0, 0.2, 0.04, 0.004] | 0 | 0 | [400.0, 750.0, 1453.0, 3025.0, 4315.0, 7600.0] | 0 | 0
Siemens NH-2-250 | Siemens NH-2-250 | 250 | [4800.0, 120.0, 7.0, 0.1, 0.004] | 0 | 0 | [450.0, 800.0, 1650.0, 4000.0, 8500.0] | 0 | 0
Siemens NH-2-315 | Siemens NH-2-315 | 315 | [4800.0, 120.0, 7.0, 0.1, 0.004] | 0 | 0 | [550.0, 920.0, 1900.0, 5000.0, 11000.0] | 0 | 0
Siemens NH-2-355 | Siemens NH-2-355 | 355 | [4800.0, 120.0, 6.0, 0.1, 0.004] | 0 | 0 | [650.0, 1116.27, 2350.0, 5840.0, 12790.0] | 0 | 0
Siemens NH-2-400 | Siemens NH-2-400 | 400 | [4800.0, 120.0, 7.0, 0.1, 0.004] | 0 | 0 | [720.0, 1350.0, 2800.0, 6500.0, 15000.0] | 0 | 0
Siemens NH-2-425 | Siemens NH-2-425 | 425 | [4800.0, 120.0, 7.0, 0.1, 0.004] | 0 | 0 | [850.0, 1500.0, 3050.0, 7500.0, 16500.0] | 0 | 0
Siemens NH-2-630 | Siemens NH-2-630 | 630 | [4800.0, 120.0, 7.0, 0.1, 0.004] | 0 | 0 | [1200.0, 2000.0, 4800.0, 12000.0, 26000.0] | 0 | 0

## dtypes
| element | column | dtype
0 | bus | name | object
1 | bus | vn_kv | float64
2 | bus | type | object
3 | bus | zone | object
4 | bus | in_service | bool
5 | load | name | object
6 | load | bus | uint32
7 | load | p_mw | float64
8 | load | q_mvar | float64
9 | load | const_z_percent | float64
10 | load | const_i_percent | float64
11 | load | sn_mva | float64
12 | load | scaling | float64
13 | load | in_service | bool
14 | load | type | object
15 | ext_grid | name | object
16 | ext_grid | bus | uint32
17 | ext_grid | vm_pu | float64
18 | ext_grid | va_degree | float64
19 | ext_grid | slack_weight | float64
20 | ext_grid | in_service | bool
21 | line | name | object
22 | line | std_type | object
23 | line | from_bus | uint32
24 | line | to_bus | uint32
25 | line | length_km | float64
26 | line | r_ohm_per_km | float64
27 | line | x_ohm_per_km | float64
28 | line | c_nf_per_km | float64
29 | line | g_us_per_km | float64
30 | line | max_i_ka | float64
31 | line | df | float64
32 | line | parallel | uint32
33 | line | type | object
34 | line | in_service | bool
35 | trafo | name | object
36 | trafo | std_type | object
37 | trafo | hv_bus | uint32
38 | trafo | lv_bus | uint32
39 | trafo | sn_mva | float64
40 | trafo | vn_hv_kv | float64
41 | trafo | vn_lv_kv | float64
42 | trafo | vk_percent | float64
43 | trafo | vkr_percent | float64
44 | trafo | pfe_kw | float64
45 | trafo | i0_percent | float64
46 | trafo | shift_degree | float64
47 | trafo | tap_side | object
48 | trafo | tap_neutral | int32
49 | trafo | tap_min | int32
50 | trafo | tap_max | int32
51 | trafo | tap_step_percent | float64
52 | trafo | tap_step_degree | float64
53 | trafo | tap_pos | int32
54 | trafo | tap_phase_shifter | bool
55 | trafo | parallel | uint32
56 | trafo | df | float64
57 | trafo | in_service | bool
58 | line_geodata | coords | object
59 | bus_geodata | x | float64
60 | bus_geodata | y | float64
61 | bus_geodata | coords | object

## parameters
| version | format_version | converged | OPF_converged | name | f_hz | sn_mva
0 | 2.14.6 | 2.14.0 | FALSE | FALSE |  | 50 | 1