## bus
| name | vn_kv | type | zone | in_service
0 | bus_LV_3374-4_0_6_node_0 | 0.4 | n |  | TRUE
1 | bus_LV_3374-4_0_6_node_1 | 0.4 | n |  | TRUE
2 | bus_LV_3374-4_0_6_node_3 | 0.4 | n |  | TRUE
3 | bus_LV_3374-4_0_6_node_24 | 0.4 | n |  | TRUE
4 | bus_LV_3374-4_0_6_node_4 | 0.4 | n |  | TRUE
5 | bus_LV_3374-4_0_6_node_26 | 0.4 | n |  | TRUE
6 | bus_LV_3374-4_0_6_node_5 | 0.4 | n |  | TRUE
7 | bus_LV_3374-4_0_6_node_132 | 0.4 | n |  | TRUE
8 | bus_LV_3374-4_0_6_node_130 | 0.4 | n |  | TRUE
9 | bus_LV_3374-4_0_6_node_6 | 0.4 | n |  | TRUE
10 | bus_LV_3374-4_0_6_node_14 | 0.4 | n |  | TRUE
11 | bus_LV_3374-4_0_6_node_140 | 0.4 | n |  | TRUE
12 | bus_LV_3374-4_0_6_node_10 | 0.4 | n |  | TRUE
13 | bus_LV_3374-4_0_6_node_119 | 0.4 | n |  | TRUE
14 | bus_LV_3374-4_0_6_node_15 | 0.4 | n |  | TRUE
15 | bus_LV_3374-4_0_6_node_16 | 0.4 | n |  | TRUE
16 | bus_LV_3374-4_0_6_node_11 | 0.4 | n |  | TRUE
17 | bus_LV_3374-4_0_6_node_122 | 0.4 | n |  | TRUE
18 | bus_LV_3374-4_0_6_node_13 | 0.4 | n |  | TRUE
19 | bus_LV_3374-4_0_6_node_12 | 0.4 | n |  | TRUE
20 | bus_LV_3374-4_0_6_node_124 | 0.4 | n |  | TRUE
21 | bus_LV_3374-4_0_6_node_83 | 0.4 | n |  | TRUE
22 | bus_LV_3374-4_0_6_node_112 | 0.4 | n |  | TRUE
23 | bus_LV_3374-4_0_6_node_48 | 0.4 | n |  | TRUE
24 | bus_LV_3374-4_0_6_node_117 | 0.4 | n |  | TRUE
25 | bus_LV_3374-4_0_6_node_108 | 0.4 | n |  | TRUE
26 | bus_LV_3374-4_0_6_node_18 | 0.4 | n |  | TRUE
27 | bus_LV_3374-4_0_6_node_55 | 0.4 | n |  | TRUE
28 | bus_LV_3374-4_0_6_node_56 | 0.4 | n |  | TRUE
29 | bus_LV_3374-4_0_6_node_52 | 0.4 | n |  | TRUE
30 | bus_LV_3374-4_0_6_node_20 | 0.4 | n |  | TRUE
31 | bus_LV_3374-4_0_6_node_120 | 0.4 | n |  | TRUE
32 | bus_LV_3374-4_0_6_node_21 | 0.4 | n |  | TRUE
33 | bus_LV_3374-4_0_6_node_53 | 0.4 | n |  | TRUE
34 | bus_LV_3374-4_0_6_node_54 | 0.4 | n |  | TRUE
35 | bus_LV_3374-4_0_6_node_22 | 0.4 | n |  | TRUE
36 | bus_LV_3374-4_0_6_node_75 | 0.4 | n |  | TRUE
37 | bus_LV_3374-4_0_6_node_72 | 0.4 | n |  | TRUE
38 | bus_LV_3374-4_0_6_node_23 | 0.4 | n |  | TRUE
39 | bus_LV_3374-4_0_6_node_131 | 0.4 | n |  | TRUE
40 | bus_LV_3374-4_0_6_node_128 | 0.4 | n |  | TRUE
41 | bus_LV_3374-4_0_6_node_35 | 0.4 | n |  | TRUE
42 | bus_LV_3374-4_0_6_node_25 | 0.4 | n |  | TRUE
43 | bus_LV_3374-4_0_6_node_32 | 0.4 | n |  | TRUE
44 | bus_LV_3374-4_0_6_node_42 | 0.4 | n |  | TRUE
45 | bus_LV_3374-4_0_6_node_43 | 0.4 | n |  | TRUE
46 | bus_LV_3374-4_0_6_node_27 | 0.4 | n |  | TRUE
47 | bus_LV_3374-4_0_6_node_76 | 0.4 | n |  | TRUE
48 | bus_LV_3374-4_0_6_node_129 | 0.4 | n |  | TRUE
49 | bus_LV_3374-4_0_6_node_141 | 0.4 | n |  | TRUE
50 | bus_LV_3374-4_0_6_node_139 | 0.4 | n |  | TRUE
51 | bus_LV_3374-4_0_6_node_138 | 0.4 | n |  | TRUE
52 | bus_LV_3374-4_0_6_node_145 | 0.4 | n |  | TRUE
53 | bus_LV_3374-4_0_6_node_143 | 0.4 | n |  | TRUE
54 | bus_LV_3374-4_0_6_node_38 | 0.4 | n |  | TRUE
55 | bus_LV_3374-4_0_6_node_37 | 0.4 | n |  | TRUE
56 | bus_LV_3374-4_0_6_node_126 | 0.4 | n |  | TRUE
57 | bus_LV_3374-4_0_6_node_104 | 0.4 | n |  | TRUE
58 | bus_LV_3374-4_0_6_node_113 | 0.4 | n |  | TRUE
59 | bus_LV_3374-4_0_6_node_81 | 0.4 | n |  | TRUE
60 | bus_LV_3374-4_0_6_node_111 | 0.4 | n |  | TRUE
61 | bus_LV_3374-4_0_6_node_49 | 0.4 | n |  | TRUE
62 | bus_LV_3374-4_0_6_node_116 | 0.4 | n |  | TRUE
63 | bus_LV_3374-4_0_6_node_109 | 0.4 | n |  | TRUE
64 | bus_LV_3374-4_0_6_node_125 | 0.4 | n |  | TRUE
65 | bus_LV_3374-4_0_6_node_105 | 0.4 | n |  | TRUE
66 | bus_LV_3374-4_0_6_node_99 | 0.4 | n |  | TRUE
67 | bus_LV_3374-4_0_6_node_65 | 0.4 | n |  | TRUE
68 | bus_LV_3374-4_0_6_node_93 | 0.4 | n |  | TRUE
69 | bus_LV_3374-4_0_6_node_94 | 0.4 | n |  | TRUE
70 | bus_LV_3374-4_0_6_node_121 | 0.4 | n |  | TRUE
71 | bus_LV_3374-4_0_6_node_57 | 0.4 | n |  | TRUE
72 | bus_LV_3374-4_0_6_node_58 | 0.4 | n |  | TRUE
73 | bus_LV_3374-4_0_6_node_63 | 0.4 | n |  | TRUE
74 | bus_LV_3374-4_0_6_node_36 | 0.4 | n |  | TRUE
75 | bus_LV_3374-4_0_6_node_73 | 0.4 | n |  | TRUE
76 | bus_LV_3374-4_0_6_node_77 | 0.4 | n |  | TRUE
77 | bus_LV_3374-4_0_6_node_30 | 0.4 | n |  | TRUE
78 | bus_LV_3374-4_0_6_node_80 | 0.4 | n |  | TRUE
79 | bus_LV_3374-4_0_6_node_46 | 0.4 | n |  | TRUE
80 | bus_LV_3374-4_0_6_node_28 | 0.4 | n |  | TRUE
81 | bus_LV_3374-4_0_6_node_29 | 0.4 | n |  | TRUE
82 | bus_LV_3374-4_0_6_node_31 | 0.4 | n |  | TRUE
83 | bus_LV_3374-4_0_6_node_33 | 0.4 | n |  | TRUE
84 | bus_LV_3374-4_0_6_node_34 | 0.4 | n |  | TRUE
85 | bus_LV_3374-4_0_6_node_74 | 0.4 | n |  | TRUE
86 | bus_LV_3374-4_0_6_node_39 | 0.4 | n |  | TRUE
87 | bus_LV_3374-4_0_6_node_40 | 0.4 | n |  | TRUE
88 | bus_LV_3374-4_0_6_node_41 | 0.4 | n |  | TRUE
89 | bus_LV_3374-4_0_6_node_44 | 0.4 | n |  | TRUE
90 | bus_LV_3374-4_0_6_node_45 | 0.4 | n |  | TRUE
91 | bus_LV_3374-4_0_6_node_47 | 0.4 | n |  | TRUE
92 | bus_LV_3374-4_0_6_node_78 | 0.4 | n |  | TRUE
93 | bus_LV_3374-4_0_6_node_90 | 0.4 | n |  | TRUE
94 | bus_LV_3374-4_0_6_node_79 | 0.4 | n |  | TRUE
95 | bus_LV_3374-4_0_6_node_88 | 0.4 | n |  | TRUE
96 | bus_LV_3374-4_0_6_node_50 | 0.4 | n |  | TRUE
97 | bus_LV_3374-4_0_6_node_51 | 0.4 | n |  | TRUE
98 | bus_LV_3374-4_0_6_node_61 | 0.4 | n |  | TRUE
99 | bus_LV_3374-4_0_6_node_59 | 0.4 | n |  | TRUE
100 | bus_LV_3374-4_0_6_node_67 | 0.4 | n |  | TRUE
101 | bus_LV_3374-4_0_6_node_68 | 0.4 | n |  | TRUE
102 | bus_LV_3374-4_0_6_node_69 | 0.4 | n |  | TRUE
103 | bus_LV_3374-4_0_6_node_60 | 0.4 | n |  | TRUE
104 | bus_LV_3374-4_0_6_node_127 | 0.4 | n |  | TRUE
105 | bus_LV_3374-4_0_6_node_62 | 0.4 | n |  | TRUE
106 | bus_LV_3374-4_0_6_node_70 | 0.4 | n |  | TRUE
107 | bus_LV_3374-4_0_6_node_144 | 0.4 | n |  | TRUE
108 | bus_LV_3374-4_0_6_node_84 | 0.4 | n |  | TRUE
109 | bus_LV_3374-4_0_6_node_85 | 0.4 | n |  | TRUE
110 | bus_LV_3374-4_0_6_node_82 | 0.4 | n |  | TRUE
111 | bus_LV_3374-4_0_6_node_133 | 0.4 | n |  | TRUE
112 | bus_LV_3374-4_0_6_node_134 | 0.4 | n |  | TRUE
113 | bus_LV_3374-4_0_6_node_86 | 0.4 | n |  | TRUE
114 | bus_LV_3374-4_0_6_node_137 | 0.4 | n |  | TRUE
115 | bus_LV_3374-4_0_6_node_136 | 0.4 | n |  | TRUE
116 | bus_LV_3374-4_0_6_node_87 | 0.4 | n |  | TRUE
117 | bus_LV_3374-4_0_6_node_89 | 0.4 | n |  | TRUE
118 | bus_LV_3374-4_0_6_node_91 | 0.4 | n |  | TRUE
119 | bus_LV_3374-4_0_6_node_92 | 0.4 | n |  | TRUE
120 | bus_LV_3374-4_0_6_node_135 | 0.4 | n |  | TRUE
121 | bus_LV_3374-4_0_6_node_95 | 0.4 | n |  | TRUE
122 | bus_LV_3374-4_0_6_node_97 | 0.4 | n |  | TRUE
123 | bus_LV_3374-4_0_6_node_98 | 0.4 | n |  | TRUE
124 | bus_LV_3374-4_0_6_node_100 | 0.4 | n |  | TRUE
125 | bus_LV_3374-4_0_6_node_101 | 0.4 | n |  | TRUE
126 | bus_LV_3374-4_0_6_node_102 | 0.4 | n |  | TRUE
127 | bus_LV_3374-4_0_6_node_106 | 0.4 | n |  | TRUE
128 | bus_LV_3374-4_0_6_node_107 | 0.4 | n |  | TRUE
129 | bus_LV_3374-4_0_6_node_103 | 0.4 | n |  | TRUE
130 | bus_LV_3374-4_0_6_node_110 | 0.4 | n |  | TRUE
131 | bus_LV_3374-4_0_6_node_114 | 0.4 | n |  | TRUE
132 | bus_LV_3374-4_0_6_node_115 | 0.4 | n |  | TRUE
133 | bus_LV_3374-4_0_6_node_118 | 0.4 | n |  | TRUE
134 | bus_LV_3374-4_0_6_node_146 | 0.4 | n |  | TRUE
135 | bus_LV_3374-4_0_6_node_123 | 0.4 | n |  | TRUE
136 | bus_LV_3374-4_0_6_node_142 | 0.4 | n |  | TRUE
137 | bus_MV_154_0_node_185 | 20 | n |  | TRUE

## load
| name | bus | p_mw | q_mvar | const_z_percent | const_i_percent | sn_mva | scaling | in_service | type
0 | LV_3374-4_0_6_load_0 | 0 | 0.010859 | 0.0027216 | 0 | 0 |  | 1 | TRUE | wye
1 | LV_3374-4_0_6_load_1 | 1 | 0.017396 | 0.00436 | 0 | 0 |  | 1 | TRUE | wye
2 | LV_3374-4_0_6_load_3 | 2 | 0.018082 | 0.0045317 | 0 | 0 |  | 1 | TRUE | wye
3 | LV_3374-4_0_6_load_4 | 4 | 0.0060732 | 0.0015221 | 0 | 0 |  | 1 | TRUE | wye
4 | LV_3374-4_0_6_load_26 | 5 | 0.0085088 | 0.0021325 | 0 | 0 |  | 1 | TRUE | wye
5 | LV_3374-4_0_6_load_132 | 7 | 0.0035871 | 0.00089901 | 0 | 0 |  | 1 | TRUE | wye
6 | LV_3374-4_0_6_load_130 | 8 | 0.0050099 | 0.0012556 | 0 | 0 |  | 1 | TRUE | wye
7 | LV_3374-4_0_6_load_140 | 11 | 0.0022805 | 0.00057155 | 0 | 0 |  | 1 | TRUE | wye
8 | LV_3374-4_0_6_load_119 | 13 | 0.0052198 | 0.0013082 | 0 | 0 |  | 1 | TRUE | wye
9 | LV_3374-4_0_6_load_122 | 17 | 0.0059805 | 0.0014988 | 0 | 0 |  | 1 | TRUE | wye
10 | LV_3374-4_0_6_load_83 | 21 | 0.0095764 | 0.0024001 | 0 | 0 |  | 1 | TRUE | wye
11 | LV_3374-4_0_6_load_112 | 22 | 0.0038512 | 0.00096521 | 0 | 0 |  | 1 | TRUE | wye
12 | LV_3374-4_0_6_load_48 | 23 | 0.018514 | 0.00464 | 0 | 0 |  | 1 | TRUE | wye
13 | LV_3374-4_0_6_load_117 | 24 | 0.0085108 | 0.002133 | 0 | 0 |  | 1 | TRUE | wye
14 | LV_3374-4_0_6_load_108 | 25 | 0.0043064 | 0.0010793 | 0 | 0 |  | 1 | TRUE | wye
15 | LV_3374-4_0_6_load_55 | 27 | 0.0043095 | 0.0010801 | 0 | 0 |  | 1 | TRUE | wye
16 | LV_3374-4_0_6_load_56 | 28 | 0.0076778 | 0.0019242 | 0 | 0 |  | 1 | TRUE | wye
17 | LV_3374-4_0_6_load_52 | 29 | 0.0036806 | 0.00092243 | 0 | 0 |  | 1 | TRUE | wye
18 | LV_3374-4_0_6_load_120 | 31 | 0.0078377 | 0.0019643 | 0 | 0 |  | 1 | TRUE | wye
19 | LV_3374-4_0_6_load_54 | 34 | 0.0033383 | 0.00083666 | 0 | 0 |  | 1 | TRUE | wye
20 | LV_3374-4_0_6_load_75 | 36 | 0.010226 | 0.0025628 | 0 | 0 |  | 1 | TRUE | wye
21 | LV_3374-4_0_6_load_72 | 37 | 0.01082 | 0.0027119 | 0 | 0 |  | 1 | TRUE | wye
22 | LV_3374-4_0_6_load_131 | 39 | 0.0050624 | 0.0012687 | 0 | 0 |  | 1 | TRUE | wye
23 | LV_3374-4_0_6_load_128 | 40 | 0.0081699 | 0.0020476 | 0 | 0 |  | 1 | TRUE | wye
24 | LV_3374-4_0_6_load_35 | 41 | 0.0056055 | 0.0014049 | 0 | 0 |  | 1 | TRUE | wye
25 | LV_3374-4_0_6_load_32 | 43 | 0.0056522 | 0.0014166 | 0 | 0 |  | 1 | TRUE | wye
26 | LV_3374-4_0_6_load_42 | 44 | 0.004711 | 0.0011807 | 0 | 0 |  | 1 | TRUE | wye
27 | LV_3374-4_0_6_load_43 | 45 | 0.0067568 | 0.0016934 | 0 | 0 |  | 1 | TRUE | wye
28 | LV_3374-4_0_6_load_27 | 46 | 0.0036784 | 0.0009219 | 0 | 0 |  | 1 | TRUE | wye
29 | LV_3374-4_0_6_load_76 | 47 | 0.0051061 | 0.0012797 | 0 | 0 |  | 1 | TRUE | wye
30 | LV_3374-4_0_6_load_129 | 48 | 0.0040113 | 0.0010053 | 0 | 0 |  | 1 | TRUE | wye
31 | LV_3374-4_0_6_load_139 | 50 | 0.0053295 | 0.0013357 | 0 | 0 |  | 1 | TRUE | wye
32 | LV_3374-4_0_6_load_145 | 52 | 0.0032378 | 0.00081146 | 0 | 0 |  | 1 | TRUE | wye
33 | LV_3374-4_0_6_load_38 | 54 | 0.0033506 | 0.00083974 | 0 | 0 |  | 1 | TRUE | wye
34 | LV_3374-4_0_6_load_37 | 55 | 0.034196 | 0.0085704 | 0 | 0 |  | 1 | TRUE | wye
35 | LV_3374-4_0_6_load_126 | 56 | 0.0025629 | 0.00064233 | 0 | 0 |  | 1 | TRUE | wye
36 | LV_3374-4_0_6_load_113 | 58 | 0.0069196 | 0.0017342 | 0 | 0 |  | 1 | TRUE | wye
37 | LV_3374-4_0_6_load_111 | 60 | 0.0057886 | 0.0014508 | 0 | 0 |  | 1 | TRUE | wye
38 | LV_3374-4_0_6_load_49 | 61 | 0.014539 | 0.0036437 | 0 | 0 |  | 1 | TRUE | wye
39 | LV_3374-4_0_6_load_109 | 63 | 0.0044493 | 0.0011151 | 0 | 0 |  | 1 | TRUE | wye
40 | LV_3374-4_0_6_load_125 | 64 | 0.0027726 | 0.00069488 | 0 | 0 |  | 1 | TRUE | wye
41 | LV_3374-4_0_6_load_105 | 65 | 0.0035448 | 0.00088841 | 0 | 0 |  | 1 | TRUE | wye
42 | LV_3374-4_0_6_load_99 | 66 | 0.0038263 | 0.00095896 | 0 | 0 |  | 1 | TRUE | wye
43 | LV_3374-4_0_6_load_65 | 67 | 0.0034825 | 0.00087279 | 0 | 0 |  | 1 | TRUE | wye
44 | LV_3374-4_0_6_load_93 | 68 | 0.00083546 | 0.00020939 | 0 | 0 |  | 1 | TRUE | wye
45 | LV_3374-4_0_6_load_94 | 69 | 0.0038816 | 0.00097281 | 0 | 0 |  | 1 | TRUE | wye
46 | LV_3374-4_0_6_load_121 | 70 | 0.0065856 | 0.0016505 | 0 | 0 |  | 1 | TRUE | wye
47 | LV_3374-4_0_6_load_57 | 71 | 0.0040132 | 0.0010058 | 0 | 0 |  | 1 | TRUE | wye
48 | LV_3374-4_0_6_load_63 | 73 | 0.0028821 | 0.00072232 | 0 | 0 |  | 1 | TRUE | wye
49 | LV_3374-4_0_6_load_36 | 74 | 0.0059749 | 0.0014975 | 0 | 0 |  | 1 | TRUE | wye
50 | LV_3374-4_0_6_load_77 | 76 | 0.0028618 | 0.00071723 | 0 | 0 |  | 1 | TRUE | wye
51 | LV_3374-4_0_6_load_30 | 77 | 0.0045153 | 0.0011316 | 0 | 0 |  | 1 | TRUE | wye
52 | LV_3374-4_0_6_load_80 | 78 | 0.0062669 | 0.0015706 | 0 | 0 |  | 1 | TRUE | wye
53 | LV_3374-4_0_6_load_29 | 81 | 0.0066871 | 0.0016759 | 0 | 0 |  | 1 | TRUE | wye
54 | LV_3374-4_0_6_load_31 | 82 | 0.0054126 | 0.0013565 | 0 | 0 |  | 1 | TRUE | wye
55 | LV_3374-4_0_6_load_33 | 83 | 0.0057022 | 0.0014291 | 0 | 0 |  | 1 | TRUE | wye
56 | LV_3374-4_0_6_load_74 | 85 | 0.0045782 | 0.0011474 | 0 | 0 |  | 1 | TRUE | wye
57 | LV_3374-4_0_6_load_39 | 86 | 0.0026741 | 0.0006702 | 0 | 0 |  | 1 | TRUE | wye
58 | LV_3374-4_0_6_load_40 | 87 | 0.0039983 | 0.0010021 | 0 | 0 |  | 1 | TRUE | wye
59 | LV_3374-4_0_6_load_44 | 89 | 0.0067602 | 0.0016943 | 0 | 0 |  | 1 | TRUE | wye
60 | LV_3374-4_0_6_load_45 | 90 | 0.010732 | 0.0026896 | 0 | 0 |  | 1 | TRUE | wye
61 | LV_3374-4_0_6_load_47 | 91 | 0.0093487 | 0.002343 | 0 | 0 |  | 1 | TRUE | wye
62 | LV_3374-4_0_6_load_78 | 92 | 0.0030162 | 0.00075593 | 0 | 0 |  | 1 | TRUE | wye
63 | LV_3374-4_0_6_load_90 | 93 | 0.0071914 | 0.0018023 | 0 | 0 |  | 1 | TRUE | wye
64 | LV_3374-4_0_6_load_79 | 94 | 0.0042121 | 0.0010557 | 0 | 0 |  | 1 | TRUE | wye
65 | LV_3374-4_0_6_load_88 | 95 | 0.0075529 | 0.0018929 | 0 | 0 |  | 1 | TRUE | wye
66 | LV_3374-4_0_6_load_50 | 96 | 0.0050443 | 0.0012642 | 0 | 0 |  | 1 | TRUE | wye
67 | LV_3374-4_0_6_load_51 | 97 | 0.0028466 | 0.00071342 | 0 | 0 |  | 1 | TRUE | wye
68 | LV_3374-4_0_6_load_67 | 100 | 0.002714 | 0.0006802 | 0 | 0 |  | 1 | TRUE | wye
69 | LV_3374-4_0_6_load_68 | 101 | 0.0042567 | 0.0010668 | 0 | 0 |  | 1 | TRUE | wye
70 | LV_3374-4_0_6_load_69 | 102 | 0.0055265 | 0.0013851 | 0 | 0 |  | 1 | TRUE | wye
71 | LV_3374-4_0_6_load_127 | 104 | 0.0025909 | 0.00064934 | 0 | 0 |  | 1 | TRUE | wye
72 | LV_3374-4_0_6_load_70 | 106 | 0.0068466 | 0.0017159 | 0 | 0 |  | 1 | TRUE | wye
73 | LV_3374-4_0_6_load_144 | 107 | 0.003146 | 0.00078847 | 0 | 0 |  | 1 | TRUE | wye
74 | LV_3374-4_0_6_load_84 | 108 | 0.0036042 | 0.00090329 | 0 | 0 |  | 1 | TRUE | wye
75 | LV_3374-4_0_6_load_85 | 109 | 0.0056376 | 0.0014129 | 0 | 0 |  | 1 | TRUE | wye
76 | LV_3374-4_0_6_load_82 | 110 | 0.0064168 | 0.0016082 | 0 | 0 |  | 1 | TRUE | wye
77 | LV_3374-4_0_6_load_133 | 111 | 0.0025346 | 0.00063523 | 0 | 0 |  | 1 | TRUE | wye
78 | LV_3374-4_0_6_load_134 | 112 | 0.0062159 | 0.0015579 | 0 | 0 |  | 1 | TRUE | wye
79 | LV_3374-4_0_6_load_86 | 113 | 0.0038067 | 0.00095405 | 0 | 0 |  | 1 | TRUE | wye
80 | LV_3374-4_0_6_load_137 | 114 | 0.0045327 | 0.001136 | 0 | 0 |  | 1 | TRUE | wye
81 | LV_3374-4_0_6_load_136 | 115 | 0.0027966 | 0.00070089 | 0 | 0 |  | 1 | TRUE | wye
82 | LV_3374-4_0_6_load_87 | 116 | 0.0033667 | 0.00084378 | 0 | 0 |  | 1 | TRUE | wye
83 | LV_3374-4_0_6_load_89 | 117 | 0.0076389 | 0.0019145 | 0 | 0 |  | 1 | TRUE | wye
84 | LV_3374-4_0_6_load_91 | 118 | 0.0063141 | 0.0015825 | 0 | 0 |  | 1 | TRUE | wye
85 | LV_3374-4_0_6_load_92 | 119 | 0.010312 | 0.0025844 | 0 | 0 |  | 1 | TRUE | wye
86 | LV_3374-4_0_6_load_135 | 120 | 0.006147 | 0.0015406 | 0 | 0 |  | 1 | TRUE | wye
87 | LV_3374-4_0_6_load_97 | 122 | 0.0040428 | 0.0010132 | 0 | 0 |  | 1 | TRUE | wye
88 | LV_3374-4_0_6_load_98 | 123 | 0.0033903 | 0.00084968 | 0 | 0 |  | 1 | TRUE | wye
89 | LV_3374-4_0_6_load_100 | 124 | 0.0048207 | 0.0012082 | 0 | 0 |  | 1 | TRUE | wye
90 | LV_3374-4_0_6_load_101 | 125 | 0.0055144 | 0.001382 | 0 | 0 |  | 1 | TRUE | wye
91 | LV_3374-4_0_6_load_106 | 127 | 0.0057952 | 0.0014524 | 0 | 0 |  | 1 | TRUE | wye
92 | LV_3374-4_0_6_load_107 | 128 | 0.006201 | 0.0015541 | 0 | 0 |  | 1 | TRUE | wye
93 | LV_3374-4_0_6_load_110 | 130 | 0.0061257 | 0.0015352 | 0 | 0 |  | 1 | TRUE | wye
94 | LV_3374-4_0_6_load_114 | 131 | 0.00054112 | 0.00013562 | 0 | 0 |  | 1 | TRUE | wye
95 | LV_3374-4_0_6_load_115 | 132 | 0.00067345 | 0.00016878 | 0 | 0 |  | 1 | TRUE | wye
96 | LV_3374-4_0_6_load_146 | 134 | 0.00068089 | 0.00017065 | 0 | 0 |  | 1 | TRUE | wye
97 | LV_3374-4_0_6_load_123 | 135 | 0.0052248 | 0.0013094 | 0 | 0 |  | 1 | TRUE | wye
98 | LV_3374-4_0_6_load_142 | 136 | 0.0038232 | 0.00095818 | 0 | 0 |  | 1 | TRUE | wye

## ext_grid
| name | bus | vm_pu | va_degree | slack_weight | in_service
0 |  | 35 | 1 | 0 | 1 | TRUE

## line
| name | std_type | from_bus | to_bus | length_km | r_ohm_per_km | x_ohm_per_km | c_nf_per_km | g_us_per_km | max_i_ka | df | parallel | type | in_service
0 | LV_3374-4_0_6_line_0 |  | 0 | 1 | 0.010085 | 0.125 | 0.08 | 261 | 0 | 0.364 | 1 | 1 | cs | TRUE
1 | LV_3374-4_0_6_line_1 |  | 1 | 2 | 0.011726 | 0.125 | 0.08 | 261 | 0 | 0.364 | 1 | 1 | cs | TRUE
2 | LV_3374-4_0_6_line_2 |  | 2 | 3 | 0.013803 | 0.125 | 0.08 | 261 | 0 | 0.364 | 1 | 1 | cs | TRUE
3 | LV_3374-4_0_6_line_3 |  | 3 | 41 | 0.015495 | 0.125 | 0.08 | 261 | 0 | 0.364 | 1 | 1 | cs | TRUE
4 | LV_3374-4_0_6_line_4 |  | 3 | 42 | 0.018436 | 0.125 | 0.08 | 261 | 0 | 0.364 | 1 | 5 | cs | TRUE
5 | LV_3374-4_0_6_line_5 |  | 3 | 43 | 0.0086017 | 0.125 | 0.08 | 261 | 0 | 0.364 | 1 | 5 | cs | TRUE
6 | LV_3374-4_0_6_line_6 |  | 4 | 5 | 0.0095906 | 0.125 | 0.08 | 261 | 0 | 0.364 | 1 | 1 | cs | TRUE
7 | LV_3374-4_0_6_line_7 |  | 5 | 46 | 0.0081252 | 0.125 | 0.08 | 261 | 0 | 0.364 | 1 | 1 | cs | TRUE
8 | LV_3374-4_0_6_line_8 |  | 6 | 7 | 0.01202 | 0.125 | 0.08 | 261 | 0 | 0.364 | 1 | 1 | cs | TRUE
9 | LV_3374-4_0_6_line_9 |  | 6 | 8 | 0.021863 | 0.125 | 0.08 | 261 | 0 | 0.364 | 1 | 1 | cs | TRUE
10 | LV_3374-4_0_6_line_10 |  | 7 | 47 | 0.00073298 | 0.125 | 0.08 | 261 | 0 | 0.364 | 1 | 1 | cs | TRUE
11 | LV_3374-4_0_6_line_11 |  | 8 | 48 | 0.014638 | 0.125 | 0.08 | 261 | 0 | 0.364 | 1 | 1 | cs | TRUE
12 | LV_3374-4_0_6_line_12 |  | 9 | 10 | 0.036693 | 0.125 | 0.08 | 261 | 0 | 0.364 | 1 | 1 | cs | TRUE
13 | LV_3374-4_0_6_line_13 |  | 9 | 11 | 0.027318 | 0.125 | 0.08 | 261 | 0 | 0.364 | 1 | 1 | cs | TRUE
14 | LV_3374-4_0_6_line_14 |  | 10 | 23 | 0.014412 | 0.125 | 0.08 | 261 | 0 | 0.364 | 1 | 1 | cs | TRUE
15 | LV_3374-4_0_6_line_15 |  | 11 | 49 | 0.059765 | 0.125 | 0.08 | 261 | 0 | 0.364 | 1 | 1 | cs | TRUE
16 | LV_3374-4_0_6_line_16 |  | 12 | 13 | 0.023467 | 0.125 | 0.08 | 261 | 0 | 0.364 | 1 | 1 | cs | TRUE
17 | LV_3374-4_0_6_line_17 |  | 12 | 14 | 0.006286 | 0.125 | 0.08 | 261 | 0 | 0.364 | 1 | 1 | cs | TRUE
18 | LV_3374-4_0_6_line_18 |  | 12 | 15 | 0.010064 | 0.125 | 0.08 | 261 | 0 | 0.364 | 1 | 1 | cs | TRUE
19 | LV_3374-4_0_6_line_19 |  | 13 | 30 | 0.019693 | 0.125 | 0.08 | 261 | 0 | 0.364 | 1 | 1 | cs | TRUE
20 | LV_3374-4_0_6_line_20 |  | 14 | 24 | 0.01857 | 0.125 | 0.08 | 261 | 0 | 0.364 | 1 | 1 | cs | TRUE
21 | LV_3374-4_0_6_line_21 |  | 15 | 25 | 0.0038751 | 0.125 | 0.08 | 261 | 0 | 0.364 | 1 | 1 | cs | TRUE
22 | LV_3374-4_0_6_line_22 |  | 16 | 17 | 0.0028592 | 0.125 | 0.08 | 261 | 0 | 0.364 | 1 | 5 | cs | TRUE
23 | LV_3374-4_0_6_line_23 |  | 16 | 18 | 0.0090703 | 0.125 | 0.08 | 261 | 0 | 0.364 | 1 | 5 | cs | TRUE
24 | LV_3374-4_0_6_line_24 |  | 17 | 56 | 0.018665 | 0.125 | 0.08 | 261 | 0 | 0.364 | 1 | 5 | cs | TRUE
25 | LV_3374-4_0_6_line_25 |  | 18 | 22 | 0.011422 | 0.125 | 0.08 | 261 | 0 | 0.364 | 1 | 1 | cs | TRUE
26 | LV_3374-4_0_6_line_26 |  | 18 | 19 | 0.030473 | 0.125 | 0.08 | 261 | 0 | 0.364 | 1 | 5 | cs | TRUE
27 | LV_3374-4_0_6_line_27 |  | 19 | 20 | 0.013303 | 0.125 | 0.08 | 261 | 0 | 0.364 | 1 | 1 | cs | TRUE
28 | LV_3374-4_0_6_line_28 |  | 19 | 21 | 0.01179 | 0.125 | 0.08 | 261 | 0 | 0.364 | 1 | 5 | cs | TRUE
29 | LV_3374-4_0_6_line_29 |  | 20 | 57 | 0.098548 | 0.125 | 0.08 | 261 | 0 | 0.364 | 1 | 1 | cs | TRUE
30 | LV_3374-4_0_6_line_30 |  | 20 | 58 | 0.011898 | 0.125 | 0.08 | 261 | 0 | 0.364 | 1 | 1 | cs | TRUE
31 | LV_3374-4_0_6_line_31 |  | 21 | 59 | 0.016785 | 0.125 | 0.08 | 261 | 0 | 0.364 | 1 | 5 | cs | TRUE
32 | LV_3374-4_0_6_line_32 |  | 22 | 60 | 0.010737 | 0.125 | 0.08 | 261 | 0 | 0.364 | 1 | 1 | cs | TRUE
33 | LV_3374-4_0_6_line_33 |  | 23 | 61 | 0.021947 | 0.125 | 0.08 | 261 | 0 | 0.364 | 1 | 1 | cs | TRUE
34 | LV_3374-4_0_6_line_34 |  | 24 | 62 | 0.020246 | 0.125 | 0.08 | 261 | 0 | 0.364 | 1 | 1 | cs | TRUE
35 | LV_3374-4_0_6_line_35 |  | 25 | 63 | 0.0098405 | 0.125 | 0.08 | 261 | 0 | 0.364 | 1 | 1 | cs | TRUE
36 | LV_3374-4_0_6_line_36 |  | 26 | 27 | 0.0050326 | 0.125 | 0.08 | 261 | 0 | 0.364 | 1 | 1 | cs | TRUE
37 | LV_3374-4_0_6_line_37 |  | 26 | 28 | 0.016512 | 0.125 | 0.08 | 261 | 0 | 0.364 | 1 | 1 | cs | TRUE
38 | LV_3374-4_0_6_line_38 |  | 26 | 29 | 0.012299 | 0.125 | 0.08 | 261 | 0 | 0.364 | 1 | 1 | cs | TRUE
39 | LV_3374-4_0_6_line_39 |  | 28 | 67 | 0.022867 | 0.125 | 0.08 | 261 | 0 | 0.364 | 1 | 2 | cs | TRUE
40 | LV_3374-4_0_6_line_40 |  | 29 | 32 | 0.016972 | 0.125 | 0.08 | 261 | 0 | 0.364 | 1 | 1 | cs | TRUE
41 | LV_3374-4_0_6_line_41 |  | 30 | 31 | 0.0096384 | 0.125 | 0.08 | 261 | 0 | 0.364 | 1 | 1 | cs | TRUE
42 | LV_3374-4_0_6_line_42 |  | 31 | 70 | 9.1531e-05 | 0.125 | 0.08 | 261 | 0 | 0.364 | 1 | 1 | cs | TRUE
43 | LV_3374-4_0_6_line_43 |  | 32 | 33 | 0.005486 | 0.125 | 0.08 | 261 | 0 | 0.364 | 1 | 1 | cs | TRUE
44 | LV_3374-4_0_6_line_44 |  | 32 | 34 | 0.0065066 | 0.125 | 0.08 | 261 | 0 | 0.364 | 1 | 1 | cs | TRUE
45 | LV_3374-4_0_6_line_45 |  | 33 | 71 | 0.0099322 | 0.125 | 0.08 | 261 | 0 | 0.364 | 1 | 1 | cs | TRUE
46 | LV_3374-4_0_6_line_46 |  | 33 | 72 | 0.026348 | 0.125 | 0.08 | 261 | 0 | 0.364 | 1 | 1 | cs | TRUE
47 | LV_3374-4_0_6_line_47 |  | 34 | 73 | 0.0060255 | 0.125 | 0.08 | 261 | 0 | 0.364 | 1 | 1 | cs | TRUE
48 | LV_3374-4_0_6_line_48 |  | 35 | 36 | 0.008459 | 0.125 | 0.08 | 261 | 0 | 0.364 | 1 | 1 | cs | TRUE
49 | LV_3374-4_0_6_line_49 |  | 35 | 37 | 0.0084645 | 0.125 | 0.08 | 261 | 0 | 0.364 | 1 | 5 | cs | TRUE
50 | LV_3374-4_0_6_line_50 |  | 37 | 75 | 0.014728 | 0.125 | 0.08 | 261 | 0 | 0.364 | 1 | 5 | cs | TRUE
51 | LV_3374-4_0_6_line_51 |  | 38 | 39 | 0.0076348 | 0.125 | 0.08 | 261 | 0 | 0.364 | 1 | 1 | cs | TRUE
52 | LV_3374-4_0_6_line_52 |  | 38 | 40 | 0.0086607 | 0.125 | 0.08 | 261 | 0 | 0.364 | 1 | 1 | cs | TRUE
53 | LV_3374-4_0_6_line_53 |  | 39 | 76 | 0.0088007 | 0.125 | 0.08 | 261 | 0 | 0.364 | 1 | 1 | cs | TRUE
54 | LV_3374-4_0_6_line_54 |  | 41 | 74 | 0.0066859 | 0.125 | 0.08 | 261 | 0 | 0.364 | 1 | 1 | cs | TRUE
55 | LV_3374-4_0_6_line_55 |  | 42 | 44 | 0.01266 | 0.125 | 0.08 | 261 | 0 | 0.364 | 1 | 1 | cs | TRUE
56 | LV_3374-4_0_6_line_56 |  | 42 | 45 | 0.010647 | 0.125 | 0.08 | 261 | 0 | 0.364 | 1 | 5 | cs | TRUE
57 | LV_3374-4_0_6_line_57 |  | 43 | 77 | 0.0002997 | 0.125 | 0.08 | 261 | 0 | 0.364 | 1 | 5 | cs | TRUE
58 | LV_3374-4_0_6_line_58 |  | 44 | 78 | 0.007311 | 0.125 | 0.08 | 261 | 0 | 0.364 | 1 | 1 | cs | TRUE
59 | LV_3374-4_0_6_line_59 |  | 45 | 79 | 0.010669 | 0.125 | 0.08 | 261 | 0 | 0.364 | 1 | 5 | cs | TRUE
60 | LV_3374-4_0_6_line_60 |  | 46 | 80 | 0.0026306 | 0.125 | 0.08 | 261 | 0 | 0.364 | 1 | 1 | cs | TRUE
61 | LV_3374-4_0_6_line_61 |  | 47 | 84 | 0.0079909 | 0.125 | 0.08 | 261 | 0 | 0.364 | 1 | 1 | cs | TRUE
62 | LV_3374-4_0_6_line_62 |  | 49 | 136 | 0.020785 | 0.125 | 0.08 | 261 | 0 | 0.364 | 1 | 1 | cs | TRUE
63 | LV_3374-4_0_6_line_63 |  | 49 | 53 | 0.011888 | 0.125 | 0.08 | 261 | 0 | 0.364 | 1 | 1 | cs | TRUE
64 | LV_3374-4_0_6_line_64 |  | 50 | 51 | 0.068082 | 0.125 | 0.08 | 261 | 0 | 0.364 | 1 | 1 | cs | TRUE
65 | LV_3374-4_0_6_line_65 |  | 51 | 129 | 0.010495 | 0.125 | 0.08 | 261 | 0 | 0.364 | 1 | 1 | cs | TRUE
66 | LV_3374-4_0_6_line_66 |  | 52 | 53 | 0.0077264 | 0.125 | 0.08 | 261 | 0 | 0.364 | 1 | 1 | cs | TRUE
67 | LV_3374-4_0_6_line_67 |  | 53 | 107 | 0.022719 | 0.125 | 0.08 | 261 | 0 | 0.364 | 1 | 1 | cs | TRUE
68 | LV_3374-4_0_6_line_68 |  | 54 | 55 | 0.00016519 | 0.125 | 0.08 | 261 | 0 | 0.364 | 1 | 1 | cs | TRUE
69 | LV_3374-4_0_6_line_69 |  | 55 | 86 | 0.017131 | 0.125 | 0.08 | 261 | 0 | 0.364 | 1 | 1 | cs | TRUE
70 | LV_3374-4_0_6_line_70 |  | 56 | 67 | 0.0064546 | 0.125 | 0.08 | 261 | 0 | 0.364 | 1 | 5 | cs | TRUE
71 | LV_3374-4_0_6_line_71 |  | 57 | 64 | 0.019159 | 0.125 | 0.08 | 261 | 0 | 0.364 | 1 | 1 | cs | TRUE
72 | LV_3374-4_0_6_line_72 |  | 58 | 128 | 0.012151 | 0.125 | 0.08 | 261 | 0 | 0.364 | 1 | 1 | cs | TRUE
73 | LV_3374-4_0_6_line_73 |  | 59 | 110 | 0.0095057 | 0.125 | 0.08 | 261 | 0 | 0.364 | 1 | 5 | cs | TRUE
74 | LV_3374-4_0_6_line_74 |  | 60 | 130 | 0.018387 | 0.125 | 0.08 | 261 | 0 | 0.364 | 1 | 1 | cs | TRUE
75 | LV_3374-4_0_6_line_75 |  | 61 | 96 | 0.016698 | 0.125 | 0.08 | 261 | 0 | 0.364 | 1 | 1 | cs | TRUE
76 | LV_3374-4_0_6_line_76 |  | 62 | 133 | 0.038325 | 0.125 | 0.08 | 261 | 0 | 0.364 | 1 | 1 | cs | TRUE
77 | LV_3374-4_0_6_line_77 |  | 62 | 132 | 0.0077466 | 0.125 | 0.08 | 261 | 0 | 0.364 | 1 | 1 | cs | TRUE
78 | LV_3374-4_0_6_line_78 |  | 63 | 130 | 0.013216 | 0.125 | 0.08 | 261 | 0 | 0.364 | 1 | 1 | cs | TRUE
79 | LV_3374-4_0_6_line_79 |  | 64 | 129 | 0.020872 | 0.125 | 0.08 | 261 | 0 | 0.364 | 1 | 1 | cs | TRUE
80 | LV_3374-4_0_6_line_80 |  | 65 | 66 | 0.009842 | 0.125 | 0.08 | 261 | 0 | 0.364 | 1 | 1 | cs | TRUE
81 | LV_3374-4_0_6_line_81 |  | 66 | 122 | 0.013188 | 0.125 | 0.08 | 261 | 0 | 0.364 | 1 | 1 | cs | TRUE
82 | LV_3374-4_0_6_line_82 |  | 68 | 69 | 0.013472 | 0.125 | 0.08 | 261 | 0 | 0.364 | 1 | 1 | cs | TRUE
83 | LV_3374-4_0_6_line_83 |  | 69 | 121 | 0.029451 | 0.125 | 0.08 | 261 | 0 | 0.364 | 1 | 1 | cs | TRUE
84 | LV_3374-4_0_6_line_84 |  | 70 | 135 | 0.013646 | 0.125 | 0.08 | 261 | 0 | 0.364 | 1 | 1 | cs | TRUE
85 | LV_3374-4_0_6_line_85 |  | 71 | 98 | 0.033816 | 0.125 | 0.08 | 261 | 0 | 0.364 | 1 | 1 | cs | TRUE
86 | LV_3374-4_0_6_line_86 |  | 72 | 99 | 0.012567 | 0.125 | 0.08 | 261 | 0 | 0.364 | 1 | 1 | cs | TRUE
87 | LV_3374-4_0_6_line_87 |  | 72 | 100 | 0.014672 | 0.125 | 0.08 | 261 | 0 | 0.364 | 1 | 1 | cs | TRUE
88 | LV_3374-4_0_6_line_88 |  | 73 | 97 | 0.005549 | 0.125 | 0.08 | 261 | 0 | 0.364 | 1 | 1 | cs | TRUE
89 | LV_3374-4_0_6_line_89 |  | 75 | 85 | 0.0089568 | 0.125 | 0.08 | 261 | 0 | 0.364 | 1 | 1 | cs | TRUE
90 | LV_3374-4_0_6_line_90 |  | 75 | 84 | 0.001659 | 0.125 | 0.08 | 261 | 0 | 0.364 | 1 | 5 | cs | TRUE
91 | LV_3374-4_0_6_line_91 |  | 76 | 85 | 0.015216 | 0.125 | 0.08 | 261 | 0 | 0.364 | 1 | 1 | cs | TRUE
92 | LV_3374-4_0_6_line_92 |  | 77 | 80 | 0.012377 | 0.125 | 0.08 | 261 | 0 | 0.364 | 1 | 5 | cs | TRUE
93 | LV_3374-4_0_6_line_93 |  | 79 | 92 | 0.0079463 | 0.125 | 0.08 | 261 | 0 | 0.364 | 1 | 5 | cs | TRUE
94 | LV_3374-4_0_6_line_94 |  | 80 | 81 | 0.0088866 | 0.125 | 0.08 | 261 | 0 | 0.364 | 1 | 5 | cs | TRUE
95 | LV_3374-4_0_6_line_95 |  | 81 | 82 | 0.010244 | 0.125 | 0.08 | 261 | 0 | 0.364 | 1 | 5 | cs | TRUE
96 | LV_3374-4_0_6_line_96 |  | 82 | 83 | 0.0072742 | 0.125 | 0.08 | 261 | 0 | 0.364 | 1 | 5 | cs | TRUE
97 | LV_3374-4_0_6_line_97 |  | 83 | 84 | 0.013648 | 0.125 | 0.08 | 261 | 0 | 0.364 | 1 | 5 | cs | TRUE
98 | LV_3374-4_0_6_line_98 |  | 86 | 87 | 0.0021815 | 0.125 | 0.08 | 261 | 0 | 0.364 | 1 | 1 | cs | TRUE
99 | LV_3374-4_0_6_line_99 |  | 87 | 88 | 0.011929 | 0.125 | 0.08 | 261 | 0 | 0.364 | 1 | 1 | cs | TRUE
100 | LV_3374-4_0_6_line_100 |  | 88 | 89 | 0.0013587 | 0.125 | 0.08 | 261 | 0 | 0.364 | 1 | 1 | cs | TRUE
101 | LV_3374-4_0_6_line_101 |  | 88 | 90 | 0.0090916 | 0.125 | 0.08 | 261 | 0 | 0.364 | 1 | 1 | cs | TRUE
102 | LV_3374-4_0_6_line_102 |  | 90 | 91 | 0.0028609 | 0.125 | 0.08 | 261 | 0 | 0.364 | 1 | 1 | cs | TRUE
103 | LV_3374-4_0_6_line_103 |  | 91 | 93 | 0.012338 | 0.125 | 0.08 | 261 | 0 | 0.364 | 1 | 1 | cs | TRUE
104 | LV_3374-4_0_6_line_104 |  | 92 | 94 | 0.011982 | 0.125 | 0.08 | 261 | 0 | 0.364 | 1 | 5 | cs | TRUE
105 | LV_3374-4_0_6_line_105 |  | 93 | 95 | 0.0060255 | 0.125 | 0.08 | 261 | 0 | 0.364 | 1 | 1 | cs | TRUE
106 | LV_3374-4_0_6_line_106 |  | 94 | 108 | 0.0065885 | 0.125 | 0.08 | 261 | 0 | 0.364 | 1 | 5 | cs | TRUE
107 | LV_3374-4_0_6_line_107 |  | 95 | 116 | 0.0061928 | 0.125 | 0.08 | 261 | 0 | 0.364 | 1 | 1 | cs | TRUE
108 | LV_3374-4_0_6_line_108 |  | 96 | 97 | 0.0070871 | 0.125 | 0.08 | 261 | 0 | 0.364 | 1 | 1 | cs | TRUE
109 | LV_3374-4_0_6_line_109 |  | 98 | 105 | 0.042189 | 0.125 | 0.08 | 261 | 0 | 0.364 | 1 | 1 | cs | TRUE
110 | LV_3374-4_0_6_line_110 |  | 99 | 101 | 0.024236 | 0.125 | 0.08 | 261 | 0 | 0.364 | 1 | 1 | cs | TRUE
111 | LV_3374-4_0_6_line_111 |  | 99 | 102 | 0.052097 | 0.125 | 0.08 | 261 | 0 | 0.364 | 1 | 1 | cs | TRUE
112 | LV_3374-4_0_6_line_112 |  | 101 | 103 | 0.0043408 | 0.125 | 0.08 | 261 | 0 | 0.364 | 1 | 1 | cs | TRUE
113 | LV_3374-4_0_6_line_113 |  | 103 | 104 | 0.0054109 | 0.125 | 0.08 | 261 | 0 | 0.364 | 1 | 1 | cs | TRUE
114 | LV_3374-4_0_6_line_114 |  | 105 | 106 | 0.016923 | 0.125 | 0.08 | 261 | 0 | 0.364 | 1 | 1 | cs | TRUE
115 | LV_3374-4_0_6_line_115 |  | 108 | 109 | 0.0055994 | 0.125 | 0.08 | 261 | 0 | 0.364 | 1 | 5 | cs | TRUE
116 | LV_3374-4_0_6_line_116 |  | 109 | 113 | 0.0026219 | 0.125 | 0.08 | 261 | 0 | 0.364 | 1 | 5 | cs | TRUE
117 | LV_3374-4_0_6_line_117 |  | 110 | 111 | 0.00086468 | 0.125 | 0.08 | 261 | 0 | 0.364 | 1 | 5 | cs | TRUE
118 | LV_3374-4_0_6_line_118 |  | 111 | 112 | 0.0014625 | 0.125 | 0.08 | 261 | 0 | 0.364 | 1 | 5 | cs | TRUE
119 | LV_3374-4_0_6_line_119 |  | 112 | 120 | 0.0096251 | 0.125 | 0.08 | 261 | 0 | 0.364 | 1 | 5 | cs | TRUE
120 | LV_3374-4_0_6_line_120 |  | 113 | 114 | 0.0039529 | 0.125 | 0.08 | 261 | 0 | 0.364 | 1 | 5 | cs | TRUE
121 | LV_3374-4_0_6_line_121 |  | 114 | 115 | 0.0045923 | 0.125 | 0.08 | 261 | 0 | 0.364 | 1 | 5 | cs | TRUE
122 | LV_3374-4_0_6_line_122 |  | 115 | 120 | 0.011379 | 0.125 | 0.08 | 261 | 0 | 0.364 | 1 | 5 | cs | TRUE
123 | LV_3374-4_0_6_line_123 |  | 116 | 117 | 0.0030235 | 0.125 | 0.08 | 261 | 0 | 0.364 | 1 | 1 | cs | TRUE
124 | LV_3374-4_0_6_line_124 |  | 117 | 118 | 0.0080916 | 0.125 | 0.08 | 261 | 0 | 0.364 | 1 | 1 | cs | TRUE
125 | LV_3374-4_0_6_line_125 |  | 118 | 119 | 0.0095491 | 0.125 | 0.08 | 261 | 0 | 0.364 | 1 | 1 | cs | TRUE
126 | LV_3374-4_0_6_line_126 |  | 119 | 120 | 0.011779 | 0.125 | 0.08 | 261 | 0 | 0.364 | 1 | 1 | cs | TRUE
127 | LV_3374-4_0_6_line_127 |  | 121 | 122 | 0.010571 | 0.125 | 0.08 | 261 | 0 | 0.364 | 1 | 1 | cs | TRUE
128 | LV_3374-4_0_6_line_128 |  | 121 | 123 | 0.0007767 | 0.125 | 0.08 | 261 | 0 | 0.364 | 1 | 1 | cs | TRUE
129 | LV_3374-4_0_6_line_129 |  | 123 | 124 | 0.0086247 | 0.125 | 0.08 | 261 | 0 | 0.364 | 1 | 1 | cs | TRUE
130 | LV_3374-4_0_6_line_130 |  | 124 | 127 | 0.011138 | 0.125 | 0.08 | 261 | 0 | 0.364 | 1 | 1 | cs | TRUE
131 | LV_3374-4_0_6_line_131 |  | 125 | 126 | 0.083062 | 0.125 | 0.08 | 261 | 0 | 0.364 | 1 | 1 | cs | TRUE
132 | LV_3374-4_0_6_line_132 |  | 126 | 129 | 0.05025 | 0.125 | 0.08 | 261 | 0 | 0.364 | 1 | 1 | cs | TRUE
133 | LV_3374-4_0_6_line_133 |  | 127 | 128 | 0.016732 | 0.125 | 0.08 | 261 | 0 | 0.364 | 1 | 1 | cs | TRUE
134 | LV_3374-4_0_6_line_134 |  | 131 | 132 | 0.018628 | 0.125 | 0.08 | 261 | 0 | 0.364 | 1 | 1 | cs | TRUE
135 | LV_3374-4_0_6_line_135 |  | 133 | 134 | 0.018283 | 0.125 | 0.08 | 261 | 0 | 0.364 | 1 | 1 | cs | TRUE

## trafo
| name | std_type | hv_bus | lv_bus | sn_mva | vn_hv_kv | vn_lv_kv | vk_percent | vkr_percent | pfe_kw | i0_percent | shift_degree | tap_side | tap_neutral | tap_min | tap_max | tap_step_percent | tap_step_degree | tap_pos | tap_phase_shifter | parallel | df | in_service
0 | LV_3374-4_0_6_trafo_22 | 0.63 MVA 20/0.4 kV | 137 | 35 | 0.63 | 20 | 0.4 | 6 | 1.206 | 1.65 | 0.2619 | 150 | hv | 0 | -2 | 2 | 2.5 | 0 | 0 | FALSE | 1 | 1 | TRUE

## line_geodata
| x0 | y0 | x1 | y1 | x2 | y2 | x3 | y3 | x4 | y4 | x5 | y5 | x6 | y6 | x7 | y7 | x8 | y8 | x9 | y9 | x10 | y10 | x11 | y11
0 | 2724625.86 | 1242724.4514 | 2724628.1084 | 1242714.6206
1 | 2724630.7226 | 1242703.1898 | 2724628.1084 | 1242714.6206
2 | 2724633.7998 | 1242689.7346 | 2724630.7226 | 1242703.1898
3 | 2724633.7998 | 1242689.7346 | 2724636.8967 | 1242674.5526
4 | 2724622.3619 | 1242696.4445 | 2724626.5302 | 1242697.4329 | 2724629.3752 | 1242688.3517 | 2724633.7998 | 1242689.7346
5 | 2724633.7998 | 1242689.7346 | 2724642.2896 | 1242691.1178
6 | 2724651.5381 | 1242713.1815 | 2724652.2572 | 1242711.3294 | 2724653.4575 | 1242703.821
7 | 2724653.4575 | 1242703.821 | 2724654.3728 | 1242698.096 | 2724654.5742 | 1242695.7772
8 | 2724685.4391 | 1242653.6889 | 2724673.4283 | 1242654.1581
9 | 2724685.4391 | 1242653.6889 | 2724683.6256 | 1242637.4482 | 2724682.4237 | 1242632.0596
10 | 2724672.6958 | 1242654.1867 | 2724673.4283 | 1242654.1581
11 | 2724676.8072 | 1242618.8116 | 2724678.4565 | 1242620.403 | 2724681.5871 | 1242628.3088 | 2724682.4237 | 1242632.0596
12 | 2724686.3984 | 1242732.1309 | 2724684.2306 | 1242737.412 | 2724679.7447 | 1242748.2936 | 2724672.2983 | 1242745.7017 | 2724668.8381 | 1242743.7607 | 2724666.9311 | 1242740.5957 | 2724666.448 | 1242736.9603
13 | 2724686.3984 | 1242732.1309 | 2724693.2076 | 1242714.3256 | 2724697.2744 | 1242707.142
14 | 2724666.448 | 1242736.9603 | 2724667.2756 | 1242733.5637 | 2724671.3761 | 1242723.447
15 | 2724747.9786 | 1242685.7748 | 2724740.348 | 1242685.8255 | 2724719.8918 | 1242686.6518 | 2724715.8593 | 1242687.4789 | 2724712.3383 | 1242689.1507 | 2724709.2041 | 1242691.4869 | 2724705.6946 | 1242695.1273 | 2724698.1786 | 1242705.5448 | 2724697.2744 | 1242707.142
16 | 2724664.3769 | 1242519.333 | 2724659.7488 | 1242542.3395
17 | 2724664.3769 | 1242519.333 | 2724664.9319 | 1242513.0727
18 | 2724654.5362 | 1242517.3135 | 2724659.2258 | 1242517.9681 | 2724664.3769 | 1242519.333
19 | 2724655.8651 | 1242561.6455 | 2724659.7488 | 1242542.3395
20 | 2724664.9319 | 1242513.0727 | 2724679.595 | 1242518.7856 | 2724682.1858 | 1242519.9322
21 | 2724654.5362 | 1242517.3135 | 2724653.8989 | 1242521.1358
22 | 2724651.9435 | 1242585.2497 | 2724651.4362 | 1242588.0636
23 | 2724642.9909 | 1242583.7938 | 2724647.1502 | 1242584.4928 | 2724651.9435 | 1242585.2497
24 | 2724651.4362 | 1242588.0636 | 2724650.5055 | 1242593.2262 | 2724650.7307 | 1242594.7434 | 2724653.5606 | 1242596.0928 | 2724661.1882 | 1242600.3797
25 | 2724642.9909 | 1242583.7938 | 2724645.0438 | 1242572.5577
26 | 2724637.4536 | 1242613.7583 | 2724639.5143 | 1242602.4143 | 2724642.9909 | 1242583.7938
27 | 2724636.7886 | 1242601.1448 | 2724635.7368 | 1242608.0174 | 2724635.973 | 1242612.2482 | 2724637.4536 | 1242613.7583
28 | 2724637.4536 | 1242613.7583 | 2724635.8851 | 1242625.4439
29 | 2724636.7886 | 1242601.1448 | 2724632.6775 | 1242600.6692 | 2724629.2019 | 1242601.6192 | 2724626.6166 | 1242604.1004 | 2724623.8938 | 1242607.3682 | 2724620.266 | 1242610.161 | 2724615.0597 | 1242611.4305 | 2724597.6279 | 1242613.6998 | 2724577.159 | 1242617.6401 | 2724565.6869 | 1242626.6958 | 2724551.6004 | 1242633.8617 | 2724547.7913 | 1242631.6132
30 | 2724636.7886 | 1242601.1448 | 2724637.4396 | 1242597.1551 | 2724636.9104 | 1242589.3174
31 | 2724633.6521 | 1242642.0802 | 2724635.8851 | 1242625.4439
32 | 2724645.0438 | 1242572.5577 | 2724646.9735 | 1242561.9957
33 | 2724671.3761 | 1242723.447 | 2724677.2286 | 1242709.0076 | 2724679.6412 | 1242703.1161
34 | 2724700.6999 | 1242528.1258 | 2724682.1858 | 1242519.9322
35 | 2724653.8989 | 1242521.1358 | 2724652.2808 | 1242530.8424
36 | 2724689.1591 | 1242634.284 | 2724690.8998 | 1242633.8536 | 2724694.028 | 1242633.0117
37 | 2724689.1591 | 1242634.284 | 2724688.0541 | 1242630.3797 | 2724684.6496 | 1242621.1115 | 2724683.2141 | 1242618.9675
38 | 2724689.1591 | 1242634.284 | 2724690.8837 | 1242646.4615
39 | 2724666.8151 | 1242603.5421 | 2724672.4307 | 1242606.6982 | 2724679.635 | 1242613.622 | 2724683.2141 | 1242618.9675
40 | 2724692.0558 | 1242663.3806 | 2724691.8062 | 1242656.1915 | 2724691.3516 | 1242649.7654 | 2724690.8837 | 1242646.4615
41 | 2724655.8651 | 1242561.6455 | 2724665.3983 | 1242563.066
42 | 2724665.4888 | 1242563.0795 | 2724665.3983 | 1242563.066
43 | 2724692.0558 | 1242663.3806 | 2724697.0929 | 1242661.1734
44 | 2724692.0558 | 1242663.3806 | 2724691.2052 | 1242669.8313
45 | 2724697.0929 | 1242661.1734 | 2724704.759 | 1242657.9985 | 2724706.1922 | 1242657.2124
46 | 2724697.0929 | 1242661.1734 | 2724700.7247 | 1242654.2328 | 2724702.3659 | 1242650.6198 | 2724704.0027 | 1242646.1393 | 2724702.9081 | 1242642.4576 | 2724701.1745 | 1242639.6744 | 2724699.8773 | 1242637.3563
47 | 2724691.2052 | 1242669.8313 | 2724690.6344 | 1242674.1598 | 2724690.1269 | 1242675.7398
48 | 2724641.7074 | 1242650.968 | 2724642.8368 | 1242642.5847
49 | 2724641.7074 | 1242650.968 | 2724650.1303 | 1242651.8068
50 | 2724664.8214 | 1242652.8439 | 2724651.615 | 1242651.9547 | 2724650.1303 | 1242651.8068
51 | 2724645.0135 | 1242626.4278 | 2724652.4599 | 1242628.1134
52 | 2724645.0135 | 1242626.4278 | 2724644.9991 | 1242623.5139 | 2724646.0765 | 1242617.869
53 | 2724661.0434 | 1242630.0565 | 2724661.0434 | 1242630.0565 | 2724652.4599 | 1242628.1134
54 | 2724638.2329 | 1242668.0016 | 2724636.8967 | 1242674.5526
55 | 2724622.3619 | 1242696.4445 | 2724624.9363 | 1242684.0486
56 | 2724622.3619 | 1242696.4445 | 2724611.8916 | 1242694.5137
57 | 2724642.5854 | 1242691.166 | 2724642.2896 | 1242691.1178
58 | 2724624.9363 | 1242684.0486 | 2724626.4229 | 1242676.8904
59 | 2724601.3996 | 1242692.5789 | 2724611.8916 | 1242694.5137
60 | 2724654.8018 | 1242693.1564 | 2724654.5742 | 1242695.7772
61 | 2724664.711 | 1242654.4986 | 2724672.6958 | 1242654.1867
62 | 2724766.762 | 1242676.762 | 2724755.9384 | 1242681.9388 | 2724747.9786 | 1242685.7748
63 | 2724759.8103 | 1242684.4334 | 2724754.2482 | 1242685.3618 | 2724747.9786 | 1242685.7748
64 | 2724510.2983 | 1242664.154 | 2724510.4835 | 1242673.6992 | 2724511.6607 | 1242681.3748 | 2724514.4897 | 1242692.488 | 2724520.8915 | 1242703.0646 | 2724528.6062 | 1242711.6115 | 2724540.3284 | 1242721.6378
65 | 2724510.2983 | 1242664.154 | 2724512.1419 | 1242659.9002 | 2724515.3229 | 1242654.9738
66 | 2724759.8103 | 1242684.4334 | 2724760.7047 | 1242689.7234 | 2724761.4613 | 1242691.9602
67 | 2724759.8103 | 1242684.4334 | 2724772.8782 | 1242681.4835 | 2724779.3632 | 1242680.8971 | 2724782.171 | 1242681.0383
68 | 2724599.2312 | 1242713.6171 | 2724599.3294 | 1242713.75
69 | 2724585.8805 | 1242703.1509 | 2724585.8805 | 1242703.1509 | 2724588.5262 | 1242704.6299 | 2724594.7548 | 1242708.6863 | 2724598.5643 | 1242712.7141 | 2724599.2312 | 1242713.6171
70 | 2724661.1882 | 1242600.3797 | 2724666.8151 | 1242603.5421
71 | 2724547.7913 | 1242631.6132 | 2724531.9409 | 1242642.3756
72 | 2724636.9104 | 1242589.3174 | 2724636.7592 | 1242587.0768 | 2724634.5728 | 1242577.4154
73 | 2724633.6521 | 1242642.0802 | 2724624.2408 | 1242640.7444
74 | 2724650.1076 | 1242543.878 | 2724648.2715 | 1242554.8914 | 2724646.9735 | 1242561.9957
75 | 2724679.6412 | 1242703.1161 | 2724685.9693 | 1242687.6636
76 | 2724700.6999 | 1242528.1258 | 2724708.2721 | 1242523.3141 | 2724711.9815 | 1242520.9568 | 2724721.5397 | 1242519.512 | 2724727.2271 | 1242519.4648 | 2724735.151 | 1242524.8915
77 | 2724700.6999 | 1242528.1258 | 2724708.3442 | 1242529.3804
78 | 2724652.2808 | 1242530.8424 | 2724650.1076 | 1242543.878
79 | 2724515.3229 | 1242654.9738 | 2724525.185 | 1242646.9629 | 2724531.9409 | 1242642.3756
80 | 2724628.4892 | 1242507.803 | 2724627.7591 | 1242511.246 | 2724627.1577 | 1242517.5398
81 | 2724627.1577 | 1242517.5398 | 2724625.9851 | 1242529.8133 | 2724625.9574 | 1242530.6718
82 | 2724609.7337 | 1242501.3824 | 2724611.358 | 1242506.5532 | 2724614.2651 | 1242514.0619
83 | 2724625.6164 | 1242541.2374 | 2724614.5354 | 1242514.7602 | 2724614.2651 | 1242514.0619
84 | 2724665.4888 | 1242563.0795 | 2724672.0267 | 1242564.0537 | 2724674.2715 | 1242564.1009 | 2724676.0925 | 1242562.7269 | 2724678.5843 | 1242563.021
85 | 2724735.3582 | 1242640.1376 | 2724729.4369 | 1242644.1165 | 2724718.4674 | 1242650.4802 | 2724706.1922 | 1242657.2124
86 | 2724702.1314 | 1242625.8161 | 2724700.2664 | 1242628.2012 | 2724699.0556 | 1242630.7668 | 2724699.0332 | 1242634.3471 | 2724699.8773 | 1242637.3563
87 | 2724699.8773 | 1242637.3563 | 2724701.9763 | 1242632.8299 | 2724703.3843 | 1242630.9579 | 2724706.3948 | 1242628.7526 | 2724709.8367 | 1242627.6707
88 | 2724688.4297 | 1242681.0229 | 2724690.1269 | 1242675.7398
89 | 2724664.8214 | 1242652.8439 | 2724664.6481 | 1242643.8889
90 | 2724664.8214 | 1242652.8439 | 2724664.711 | 1242654.4986
91 | 2724661.0434 | 1242630.0565 | 2724663.8248 | 1242632.2723 | 2724664.5387 | 1242638.2368 | 2724664.6481 | 1242643.8889
92 | 2724654.8018 | 1242693.1564 | 2724642.5854 | 1242691.166
93 | 2724601.3996 | 1242692.5789 | 2724602.4763 | 1242684.7059
94 | 2724654.8018 | 1242693.1564 | 2724657.7069 | 1242684.7581
95 | 2724657.7069 | 1242684.7581 | 2724661.0558 | 1242675.0771
96 | 2724661.0558 | 1242675.0771 | 2724661.5806 | 1242673.56 | 2724662.4993 | 1242667.9661
97 | 2724664.711 | 1242654.4986 | 2724662.4993 | 1242667.9661
98 | 2724585.8805 | 1242703.1509 | 2724585.5326 | 1242700.9973
99 | 2724588.0686 | 1242689.3407 | 2724585.5326 | 1242700.9973
100 | 2724588.0686 | 1242689.3407 | 2724589.389 | 1242689.6614
101 | 2724588.0686 | 1242689.3407 | 2724585.5606 | 1242688.8654 | 2724581.478 | 1242687.4007 | 2724580.468 | 1242685.4445
102 | 2724580.6716 | 1242682.5909 | 2724580.468 | 1242685.4445 | 2724580.468 | 1242685.4445
103 | 2724583.6788 | 1242670.6349 | 2724581.9487 | 1242676.5125 | 2724580.6716 | 1242682.5909 | 2724580.6716 | 1242682.5909
104 | 2724604.8538 | 1242672.9635 | 2724602.5521 | 1242684.1515 | 2724602.4763 | 1242684.7059
105 | 2724585.7906 | 1242665.0212 | 2724584.7498 | 1242666.9966 | 2724583.6788 | 1242670.6349
106 | 2724604.8538 | 1242672.9635 | 2724606.1814 | 1242666.5101
107 | 2724588.6772 | 1242659.5423 | 2724585.7906 | 1242665.0212
108 | 2724685.9693 | 1242687.6636 | 2724687.487 | 1242683.9575 | 2724688.4297 | 1242681.0229
109 | 2724772.4729 | 1242622.047 | 2724755.9968 | 1242625.6147 | 2724745.5392 | 1242631.7223 | 2724742.9372 | 1242633.558 | 2724735.3582 | 1242640.1376
110 | 2724702.1314 | 1242625.8161 | 2724702.6361 | 1242614.7618 | 2724704.994 | 1242607.2717 | 2724703.054 | 1242602.3206
111 | 2724702.1314 | 1242625.8161 | 2724692.1304 | 1242610.5709 | 2724687.6359 | 1242604.2378 | 2724681.7229 | 1242601.7114 | 2724679.6359 | 1242596.3185 | 2724681.618 | 1242587.6418 | 2724682.7289 | 1242582.7819
112 | 2724701.4704 | 1242598.279 | 2724703.054 | 1242602.3206
113 | 2724701.4704 | 1242598.279 | 2724700.7609 | 1242596.0622 | 2724699.7651 | 1242593.1441
114 | 2724772.4729 | 1242622.047 | 2724768.8205 | 1242605.5229
115 | 2724606.1814 | 1242666.5101 | 2724607.3097 | 1242661.0256
116 | 2724607.3097 | 1242661.0256 | 2724607.838 | 1242658.4575
117 | 2724623.3847 | 1242640.6229 | 2724624.2408 | 1242640.7444
118 | 2724621.9366 | 1242640.4174 | 2724623.3847 | 1242640.6229
119 | 2724612.407 | 1242639.0648 | 2724621.9366 | 1242640.4174
120 | 2724608.7154 | 1242654.6036 | 2724608.0852 | 1242657.2561 | 2724607.838 | 1242658.4575
121 | 2724608.7154 | 1242654.6036 | 2724609.7768 | 1242650.1357
122 | 2724612.407 | 1242639.0648 | 2724609.7768 | 1242650.1357
123 | 2724588.6772 | 1242659.5423 | 2724590.0865 | 1242656.8674
124 | 2724594.8266 | 1242650.3362 | 2724590.8691 | 1242655.382 | 2724590.0865 | 1242656.8674
125 | 2724601.8267 | 1242643.9944 | 2724597.3646 | 1242647.1002 | 2724594.8266 | 1242650.3362
126 | 2724612.407 | 1242639.0648 | 2724605.5065 | 1242641.4331 | 2724601.8267 | 1242643.9944
127 | 2724625.6164 | 1242541.2374 | 2724625.9574 | 1242530.6718
128 | 2724625.8064 | 1242541.9905 | 2724625.6164 | 1242541.2374
129 | 2724625.8064 | 1242541.9905 | 2724627.9162 | 1242550.3532
130 | 2724627.9162 | 1242550.3532 | 2724630.6409 | 1242561.1529
131 | 2724485.8718 | 1242646.6379 | 2724506.2843 | 1242632.7655 | 2724522.8912 | 1242602.0769 | 2724531.5824 | 1242580.2559
132 | 2724485.8718 | 1242646.6379 | 2724492.3032 | 1242648.9636 | 2724508.2508 | 1242642.8263 | 2724512.5958 | 1242643.6849 | 2724515.2197 | 1242646.5646 | 2724514.7724 | 1242648.7793 | 2724509.4754 | 1242652.2044 | 2724509.2364 | 1242653.8674 | 2724512.721 | 1242652.128 | 2724515.3229 | 1242654.9738
133 | 2724630.6409 | 1242561.1529 | 2724633.0852 | 1242570.8415 | 2724634.5728 | 1242577.4154
134 | 2724726.5211 | 1242533.3227 | 2724718.341 | 1242531.0211 | 2724708.3442 | 1242529.3804
135 | 2724735.151 | 1242524.8915 | 2724746.9785 | 1242538.863

## bus_geodata
| x | y | coords
0 | 2724625.86 | 1242724.4514
1 | 2724628.1084 | 1242714.6206
2 | 2724630.7226 | 1242703.1898
3 | 2724633.7998 | 1242689.7346
4 | 2724651.5381 | 1242713.1815
5 | 2724653.4575 | 1242703.821
6 | 2724685.4391 | 1242653.6889
7 | 2724673.4283 | 1242654.1581
8 | 2724682.4237 | 1242632.0596
9 | 2724686.3984 | 1242732.1309
10 | 2724666.448 | 1242736.9603
11 | 2724697.2744 | 1242707.142
12 | 2724664.3769 | 1242519.333
13 | 2724659.7488 | 1242542.3395
14 | 2724664.9319 | 1242513.0727
15 | 2724654.5362 | 1242517.3135
16 | 2724651.9435 | 1242585.2497
17 | 2724651.4362 | 1242588.0636
18 | 2724642.9909 | 1242583.7938
19 | 2724637.4536 | 1242613.7583
20 | 2724636.7886 | 1242601.1448
21 | 2724635.8851 | 1242625.4439
22 | 2724645.0438 | 1242572.5577
23 | 2724671.3761 | 1242723.447
24 | 2724682.1858 | 1242519.9322
25 | 2724653.8989 | 1242521.1358
26 | 2724689.1591 | 1242634.284
27 | 2724694.028 | 1242633.0117
28 | 2724683.2141 | 1242618.9675
29 | 2724690.8837 | 1242646.4615
30 | 2724655.8651 | 1242561.6455
31 | 2724665.3983 | 1242563.066
32 | 2724692.0558 | 1242663.3806
33 | 2724697.0929 | 1242661.1734
34 | 2724691.2052 | 1242669.8313
35 | 2724641.7074 | 1242650.968
36 | 2724642.8368 | 1242642.5847
37 | 2724650.1303 | 1242651.8068
38 | 2724645.0135 | 1242626.4278
39 | 2724652.4599 | 1242628.1134
40 | 2724646.0765 | 1242617.869
41 | 2724636.8967 | 1242674.5526
42 | 2724622.3619 | 1242696.4445
43 | 2724642.2896 | 1242691.1178
44 | 2724624.9363 | 1242684.0486
45 | 2724611.8916 | 1242694.5137
46 | 2724654.5742 | 1242695.7772
47 | 2724672.6958 | 1242654.1867
48 | 2724676.8072 | 1242618.8116
49 | 2724747.9786 | 1242685.7747
50 | 2724540.3284 | 1242721.6378
51 | 2724510.2983 | 1242664.154
52 | 2724761.4613 | 1242691.9602
53 | 2724759.8103 | 1242684.4335
54 | 2724599.3294 | 1242713.75
55 | 2724599.2312 | 1242713.6171
56 | 2724661.1882 | 1242600.3797
57 | 2724547.7913 | 1242631.6132
58 | 2724636.9104 | 1242589.3174
59 | 2724633.6521 | 1242642.0802
60 | 2724646.9735 | 1242561.9957
61 | 2724679.6412 | 1242703.1161
62 | 2724700.6999 | 1242528.1258
63 | 2724652.2808 | 1242530.8424
64 | 2724531.9409 | 1242642.3756
65 | 2724628.4892 | 1242507.803
66 | 2724627.1577 | 1242517.5398
67 | 2724666.8151 | 1242603.5421
68 | 2724609.7337 | 1242501.3824
69 | 2724614.2651 | 1242514.0619
70 | 2724665.4888 | 1242563.0795
71 | 2724706.1922 | 1242657.2124
72 | 2724699.8773 | 1242637.3563
73 | 2724690.1269 | 1242675.7398
74 | 2724638.2329 | 1242668.0016
75 | 2724664.8214 | 1242652.8439
76 | 2724661.0434 | 1242630.0565
77 | 2724642.5854 | 1242691.166
78 | 2724626.4229 | 1242676.8904
79 | 2724601.3996 | 1242692.5789
80 | 2724654.8018 | 1242693.1564
81 | 2724657.7069 | 1242684.7581
82 | 2724661.0558 | 1242675.0771
83 | 2724662.4993 | 1242667.9661
84 | 2724664.711 | 1242654.4986
85 | 2724664.6481 | 1242643.8889
86 | 2724585.8805 | 1242703.1509
87 | 2724585.5326 | 1242700.9973
88 | 2724588.0686 | 1242689.3407
89 | 2724589.389 | 1242689.6614
90 | 2724580.468 | 1242685.4445
91 | 2724580.6716 | 1242682.5909
92 | 2724602.4763 | 1242684.7059
93 | 2724583.6788 | 1242670.6349
94 | 2724604.8538 | 1242672.9635
95 | 2724585.7906 | 1242665.0212
96 | 2724685.9693 | 1242687.6636
97 | 2724688.4297 | 1242681.0229
98 | 2724735.3582 | 1242640.1376
99 | 2724702.1314 | 1242625.8161
100 | 2724709.8367 | 1242627.6707
101 | 2724703.054 | 1242602.3206
102 | 2724682.7289 | 1242582.7819
103 | 2724701.4704 | 1242598.279
104 | 2724699.7651 | 1242593.1441
105 | 2724772.4729 | 1242622.047
106 | 2724768.8205 | 1242605.5229
107 | 2724782.171 | 1242681.0383
108 | 2724606.1814 | 1242666.5101
109 | 2724607.3097 | 1242661.0256
110 | 2724624.2408 | 1242640.7444
111 | 2724623.3847 | 1242640.6229
112 | 2724621.9366 | 1242640.4174
113 | 2724607.838 | 1242658.4575
114 | 2724608.7154 | 1242654.6036
115 | 2724609.7768 | 1242650.1357
116 | 2724588.6772 | 1242659.5423
117 | 2724590.0865 | 1242656.8674
118 | 2724594.8266 | 1242650.3362
119 | 2724601.8267 | 1242643.9944
120 | 2724612.407 | 1242639.0648
121 | 2724625.6164 | 1242541.2374
122 | 2724625.9574 | 1242530.6718
123 | 2724625.8064 | 1242541.9905
124 | 2724627.9162 | 1242550.3532
125 | 2724531.5824 | 1242580.2559
126 | 2724485.8718 | 1242646.6379
127 | 2724630.6409 | 1242561.1529
128 | 2724634.5728 | 1242577.4154
129 | 2724515.3229 | 1242654.9738
130 | 2724650.1076 | 1242543.878
131 | 2724726.5211 | 1242533.3227
132 | 2724708.3442 | 1242529.3804
133 | 2724735.151 | 1242524.8915
134 | 2724746.9785 | 1242538.863
135 | 2724678.5843 | 1242563.021
136 | 2724766.762 | 1242676.762
137 | 2724636.1402 | 1242650.3394

## line_std_types
| c_nf_per_km | r_ohm_per_km | x_ohm_per_km | max_i_ka | type | q_mm2 | alpha | voltage_rating
NAYY 4x50 SE | 210 | 0.642 | 0.083 | 0.142 | cs | 50 | 0.00403 | LV
NAYY 4x120 SE | 264 | 0.225 | 0.08 | 0.242 | cs | 120 | 0.00403 | LV
NAYY 4x150 SE | 261 | 0.208 | 0.08 | 0.27 | cs | 150 | 0.00403 | LV
NA2XS2Y 1x95 RM/25 12/20 kV | 216 | 0.313 | 0.132 | 0.252 | cs | 95 | 0.00403 | MV
NA2XS2Y 1x185 RM/25 12/20 kV | 273 | 0.161 | 0.117 | 0.362 | cs | 185 | 0.00403 | MV
NA2XS2Y 1x240 RM/25 12/20 kV | 304 | 0.122 | 0.112 | 0.421 | cs | 240 | 0.00403 | MV
NA2XS2Y 1x95 RM/25 6/10 kV | 315 | 0.313 | 0.123 | 0.249 | cs | 95 | 0.00403 | MV
NA2XS2Y 1x185 RM/25 6/10 kV | 406 | 0.161 | 0.11 | 0.358 | cs | 185 | 0.00403 | MV
NA2XS2Y 1x240 RM/25 6/10 kV | 456 | 0.122 | 0.105 | 0.416 | cs | 240 | 0.00403 | MV
NA2XS2Y 1x150 RM/25 12/20 kV | 250 | 0.206 | 0.116 | 0.319 | cs | 150 | 0.00403 | MV
NA2XS2Y 1x120 RM/25 12/20 kV | 230 | 0.253 | 0.119 | 0.283 | cs | 120 | 0.00403 | MV
NA2XS2Y 1x70 RM/25 12/20 kV | 190 | 0.443 | 0.132 | 0.22 | cs | 70 | 0.00403 | MV
NA2XS2Y 1x150 RM/25 6/10 kV | 360 | 0.206 | 0.11 | 0.315 | cs | 150 | 0.00403 | MV
NA2XS2Y 1x120 RM/25 6/10 kV | 340 | 0.253 | 0.113 | 0.28 | cs | 120 | 0.00403 | MV
NA2XS2Y 1x70 RM/25 6/10 kV | 280 | 0.443 | 0.123 | 0.217 | cs | 70 | 0.00403 | MV
N2XS(FL)2Y 1x120 RM/35 64/110 kV | 112 | 0.153 | 0.166 | 0.366 | cs | 120 | 0.00393 | HV
N2XS(FL)2Y 1x185 RM/35 64/110 kV | 125 | 0.099 | 0.156 | 0.457 | cs | 185 | 0.00393 | HV
N2XS(FL)2Y 1x240 RM/35 64/110 kV | 135 | 0.075 | 0.149 | 0.526 | cs | 240 | 0.00393 | HV
N2XS(FL)2Y 1x300 RM/35 64/110 kV | 144 | 0.06 | 0.144 | 0.588 | cs | 300 | 0.00393 | HV
15-AL1/3-ST1A 0.4 | 11 | 1.8769 | 0.35 | 0.105 | ol | 16 | 0.00403 | LV
24-AL1/4-ST1A 0.4 | 11.25 | 1.2012 | 0.335 | 0.14 | ol | 24 | 0.00403 | LV
48-AL1/8-ST1A 0.4 | 12.2 | 0.5939 | 0.3 | 0.21 | ol | 48 | 0.00403 | LV
94-AL1/15-ST1A 0.4 | 13.2 | 0.306 | 0.29 | 0.35 | ol | 94 | 0.00403 | LV
34-AL1/6-ST1A 10.0 | 9.7 | 0.8342 | 0.36 | 0.17 | ol | 34 | 0.00403 | MV
48-AL1/8-ST1A 10.0 | 10.1 | 0.5939 | 0.35 | 0.21 | ol | 48 | 0.00403 | MV
70-AL1/11-ST1A 10.0 | 10.4 | 0.4132 | 0.339 | 0.29 | ol | 70 | 0.00403 | MV
94-AL1/15-ST1A 10.0 | 10.75 | 0.306 | 0.33 | 0.35 | ol | 94 | 0.00403 | MV
122-AL1/20-ST1A 10.0 | 11.1 | 0.2376 | 0.323 | 0.41 | ol | 122 | 0.00403 | MV
149-AL1/24-ST1A 10.0 | 11.25 | 0.194 | 0.315 | 0.47 | ol | 149 | 0.00403 | MV
34-AL1/6-ST1A 20.0 | 9.15 | 0.8342 | 0.382 | 0.17 | ol | 34 | 0.00403 | MV
48-AL1/8-ST1A 20.0 | 9.5 | 0.5939 | 0.372 | 0.21 | ol | 48 | 0.00403 | MV
70-AL1/11-ST1A 20.0 | 9.7 | 0.4132 | 0.36 | 0.29 | ol | 70 | 0.00403 | MV
94-AL1/15-ST1A 20.0 | 10 | 0.306 | 0.35 | 0.35 | ol | 94 | 0.00403 | MV
122-AL1/20-ST1A 20.0 | 10.3 | 0.2376 | 0.344 | 0.41 | ol | 122 | 0.00403 | MV
149-AL1/24-ST1A 20.0 | 10.5 | 0.194 | 0.337 | 0.47 | ol | 149 | 0.00403 | MV
184-AL1/30-ST1A 20.0 | 10.75 | 0.1571 | 0.33 | 0.535 | ol | 184 | 0.00403 | MV
243-AL1/39-ST1A 20.0 | 11 | 0.1188 | 0.32 | 0.645 | ol | 243 | 0.00403 | MV
48-AL1/8-ST1A 110.0 | 8 | 0.5939 | 0.46 | 0.21 | ol | 48 | 0.00403 | HV
70-AL1/11-ST1A 110.0 | 8.4 | 0.4132 | 0.45 | 0.29 | ol | 70 | 0.00403 | HV
94-AL1/15-ST1A 110.0 | 8.65 | 0.306 | 0.44 | 0.35 | ol | 94 | 0.00403 | HV
122-AL1/20-ST1A 110.0 | 8.5 | 0.2376 | 0.43 | 0.41 | ol | 122 | 0.00403 | HV
149-AL1/24-ST1A 110.0 | 8.75 | 0.194 | 0.41 | 0.47 | ol | 149 | 0.00403 | HV
184-AL1/30-ST1A 110.0 | 8.8 | 0.1571 | 0.4 | 0.535 | ol | 184 | 0.00403 | HV
243-AL1/39-ST1A 110.0 | 9 | 0.1188 | 0.39 | 0.645 | ol | 243 | 0.00403 | HV
305-AL1/39-ST1A 110.0 | 9.2 | 0.0949 | 0.38 | 0.74 | ol | 305 | 0.00403 | HV
490-AL1/64-ST1A 110.0 | 9.75 | 0.059 | 0.37 | 0.96 | ol | 490 | 0.00403 | HV
679-AL1/86-ST1A 110.0 | 9.95 | 0.042 | 0.36 | 1.15 | ol | 679 | 0.00403 | HV
490-AL1/64-ST1A 220.0 | 10 | 0.059 | 0.285 | 0.96 | ol | 490 | 0.00403 | HV
679-AL1/86-ST1A 220.0 | 11.7 | 0.042 | 0.275 | 1.15 | ol | 679 | 0.00403 | HV
490-AL1/64-ST1A 380.0 | 11 | 0.059 | 0.253 | 0.96 | ol | 490 | 0.00403 | HV
679-AL1/86-ST1A 380.0 | 14.6 | 0.042 | 0.25 | 1.15 | ol | 679 | 0.00403 | HV

## trafo_std_types
| i0_percent | pfe_kw | vkr_percent | sn_mva | vn_lv_kv | vn_hv_kv | vk_percent | shift_degree | vector_group | tap_side | tap_neutral | tap_min | tap_max | tap_step_degree | tap_step_percent | tap_phase_shifter
160 MVA 380/110 kV | 0.06 | 60 | 0.25 | 160 | 110 | 380 | 12.2 | 0 | Yy0 | hv | 0 | -9 | 9 | 0 | 1.5 | FALSE
100 MVA 220/110 kV | 0.06 | 55 | 0.26 | 100 | 110 | 220 | 12 | 0 | Yy0 | hv | 0 | -9 | 9 | 0 | 1.5 | FALSE
63 MVA 110/20 kV | 0.04 | 22 | 0.32 | 63 | 20 | 110 | 18 | 150 | YNd5 | hv | 0 | -9 | 9 | 0 | 1.5 | FALSE
40 MVA 110/20 kV | 0.05 | 18 | 0.34 | 40 | 20 | 110 | 16.2 | 150 | YNd5 | hv | 0 | -9 | 9 | 0 | 1.5 | FALSE
25 MVA 110/20 kV | 0.07 | 14 | 0.41 | 25 | 20 | 110 | 12 | 150 | YNd5 | hv | 0 | -9 | 9 | 0 | 1.5 | FALSE
63 MVA 110/10 kV | 0.04 | 22 | 0.32 | 63 | 10 | 110 | 18 | 150 | YNd5 | hv | 0 | -9 | 9 | 0 | 1.5 | FALSE
40 MVA 110/10 kV | 0.05 | 18 | 0.34 | 40 | 10 | 110 | 16.2 | 150 | YNd5 | hv | 0 | -9 | 9 | 0 | 1.5 | FALSE
25 MVA 110/10 kV | 0.07 | 14 | 0.41 | 25 | 10 | 110 | 12 | 150 | YNd5 | hv | 0 | -9 | 9 | 0 | 1.5 | FALSE
0.25 MVA 20/0.4 kV | 0.32 | 0.8 | 1.44 | 0.25 | 0.4 | 20 | 6 | 150 | Yzn5 | hv | 0 | -2 | 2 | 0 | 2.5 | FALSE
0.4 MVA 20/0.4 kV | 0.3375 | 1.35 | 1.425 | 0.4 | 0.4 | 20 | 6 | 150 | Dyn5 | hv | 0 | -2 | 2 | 0 | 2.5 | FALSE
0.63 MVA 20/0.4 kV | 0.2619 | 1.65 | 1.206 | 0.63 | 0.4 | 20 | 6 | 150 | Dyn5 | hv | 0 | -2 | 2 | 0 | 2.5 | FALSE
0.25 MVA 10/0.4 kV | 0.24 | 0.6 | 1.2 | 0.25 | 0.4 | 10 | 4 | 150 | Dyn5 | hv | 0 | -2 | 2 | 0 | 2.5 | FALSE
0.4 MVA 10/0.4 kV | 0.2375 | 0.95 | 1.325 | 0.4 | 0.4 | 10 | 4 | 150 | Dyn5 | hv | 0 | -2 | 2 | 0 | 2.5 | FALSE
0.63 MVA 10/0.4 kV | 0.1873 | 1.18 | 1.0794 | 0.63 | 0.4 | 10 | 4 | 150 | Dyn5 | hv | 0 | -2 | 2 | 0 | 2.5 | FALSE

## trafo3w_std_types
| sn_hv_mva | sn_mv_mva | sn_lv_mva | vn_hv_kv | vn_mv_kv | vn_lv_kv | vk_hv_percent | vk_mv_percent | vk_lv_percent | vkr_hv_percent | vkr_mv_percent | vkr_lv_percent | pfe_kw | i0_percent | shift_mv_degree | shift_lv_degree | vector_group | tap_side | tap_neutral | tap_min | tap_max | tap_step_percent
63/25/38 MVA 110/20/10 kV | 63 | 25 | 38 | 110 | 20 | 10 | 10.4 | 10.4 | 10.4 | 0.28 | 0.32 | 0.35 | 35 | 0.89 | 0 | 0 | YN0yn0yn0 | hv | 0 | -10 | 10 | 1.2
63/25/38 MVA 110/10/10 kV | 63 | 25 | 38 | 110 | 10 | 10 | 10.4 | 10.4 | 10.4 | 0.28 | 0.32 | 0.35 | 35 | 0.89 | 0 | 0 | YN0yn0yn0 | hv | 0 | -10 | 10 | 1.2

## fuse_std_types
| fuse_type | i_rated_a | t_avg | t_min | t_total | x_avg | x_min | x_total
HV 100A | HV 100A | 100 | 0 | [10.0, 3.64, 0.854, 0.281, 0.1, 0.0531, 0.022, 0.01] | [10.0, 4.267, 1.21, 0.403, 0.1, 0.058, 0.022, 0.01] | 0 | [300.0, 350.0, 450.0, 550.0, 700.0, 850.0, 1200.0, 1752.0] | [600.0, 700.0, 900.0, 1150.0, 1665.0, 2000.0, 3000.0, 4313.0]
HV 10A | HV 10A | 10 | 0 | [10.0, 1675.0, 0.344, 0.156, 0.1, 0.0417, 0.0171, 0.01] | [10.0, 1.3, 0.3, 0.155, 0.1, 0.0555, 0.023, 0.01] | 0 | [30.0, 32.0, 35.0, 37.0, 39.0, 50.0, 70.0, 88.0] | [60.0, 70.0, 80.0, 87.0, 94.0, 110.0, 150.0, 216.0]
HV 125A | HV 125A | 125 | 0 | [10.0, 1.82, 0.344, 0.1, 0.0467, 0.0269, 0.01] | [10.0, 2.478, 0.426, 0.1, 0.0427, 0.0211, 0.01] | 0 | [375.0, 500.0, 700.0, 925.0, 1200.0, 1500.0, 2341.0] | [750.0, 1000.0, 1500.0, 2200.0, 3000.0, 4000.0, 5765.0]
HV 160A | HV 160A | 160 | 0 | [10.0, 4.15, 1.03, 0.198, 0.1, 0.051, 0.0172, 0.01] | [10.0, 2.3, 0.734, 0.274, 0.1, 0.046, 0.0177, 0.01] | 0 | [480.0, 550.0, 700.0, 1000.0, 1260.0, 1600.0, 2500.0, 3227.0] | [960.0, 1300.0, 1700.0, 2200.0, 2996.0, 4000.0, 6000.0, 7946.0]
HV 16A | HV 16A | 16 | 0 | [10.0, 0.352, 0.164, 0.1, 0.0649, 0.0342, 0.01] | [10.0, 2.34, 0.722, 0.181, 0.1, 0.055, 0.0296, 0.01] | 0 | [48.0, 60.0, 65.0, 71.0, 80.0, 100.0, 162.0] | [96.0, 110.0, 125.0, 150.0, 168.0, 200.0, 250.0, 398.0]
HV 200A | HV 200A | 200 | 0 | [10.0, 4.267, 1.21, 0.403, 0.1, 0.058, 0.022, 0.01] | [10.0, 3.73, 1.654, 0.328, 0.1, 0.0531, 0.019, 0.01] | 0 | [600.0, 700.0, 900.0, 1150.0, 1665.0, 2000.0, 3000.0, 4313.0] | [1200.0, 1500.0, 1800.0, 2700.0, 3960.0, 5000.0, 7500.0, 10620.0]
HV 20A | HV 20A | 20 | 0 | [10.0, 1.3, 0.3, 0.155, 0.1, 0.0555, 0.023, 0.01] | [10.0, 1.3, 0.161, 0.1, 0.0611, 0.0399, 0.0141, 0.01] | 0 | [60.0, 70.0, 80.0, 87.0, 94.0, 110.0, 150.0, 216.0] | [120.0, 150.0, 200.0, 223.0, 260.0, 300.0, 450.0, 532.0]
HV 25A | HV 25A | 25 | 0 | [10.0, 2.512, 0.833, 0.299, 0.1, 0.0372, 0.0223, 0.01] | [10.0, 3.125, 0.597, 0.198, 0.1, 0.0378, 0.022, 0.01] | 0 | [75.0, 82.0, 90.0, 100.0, 124.0, 170.0, 200.0, 289.0] | [150.0, 170.0, 210.0, 250.0, 294.0, 400.0, 500.0, 711.0]
HV 31.5A | HV 31.5A | 31.5 | 0 | [10.0, 2.34, 0.722, 0.181, 0.1, 0.055, 0.0296, 0.01] | [10.0, 2.84, 0.368, 0.164, 0.1, 0.0621, 0.0378, 0.0195, 0.01] | 0 | [95.0, 110.0, 125.0, 150.0, 165.0, 200.0, 250.0, 390.0] | [189.0, 220.0, 300.0, 350.0, 393.0, 450.0, 530.0, 700.0, 960.0]
HV 40A | HV 40A | 40 | 0 | [10.0, 1.3, 0.161, 0.1, 0.0611, 0.0399, 0.0141, 0.01] | [10.0, 2.05, 0.369, 0.198, 0.1, 0.051, 0.0298, 0.01] | 0 | [120.0, 150.0, 200.0, 223.0, 260.0, 300.0, 450.0, 532.0] | [240.0, 300.0, 400.0, 450.0, 530.0, 650.0, 800.0, 1311.0]
HV 50A | HV 50A | 50 | 0 | [10.0, 3.215, 0.597, 0.198, 0.1, 0.0378, 0.022, 0.01] | [10.0, 3.64, 0.854, 0.281, 0.1, 0.0531, 0.022, 0.01] | 0 | [150.0, 170.0, 210.0, 250.0, 294.0, 400.0, 500.0, 711.0] | [300.0, 350.0, 450.0, 550.0, 700.0, 850.0, 1200.0, 1752.0]
HV 6.3A | HV 6.3A | 6.3 | 0 | [10.0, 1.39, 0.344, 0.168, 0.1, 0.056, 0.0263, 0.01] | [10.0, 1.711, 0.516, 0.198, 0.1, 0.0634, 0.0303, 0.01] | 0 | [19.0, 19.5, 20.4, 20.8, 22.0, 25.0, 32.0, 48.0] | [38.0, 40.0, 43.0, 48.0, 53.0, 60.0, 75.0, 118.0]
HV 63A | HV 63A | 63 | 0 | [10.0, 2.84, 0.368, 0.164, 0.1, 0.0621, 0.0378, 0.0195, 0.01] | [10.0, 1.82, 0.344, 0.1, 0.0467, 0.0269, 0.01] | 0 | [189.0, 220.0, 300.0, 350.0, 393.0, 450.0, 530.0, 700.0, 961.0] | [378.0, 500.0, 700.0, 934.0, 1200.0, 1500.0, 2366.0]
HV 80A | HV 80A | 80 | 0 | [10.0, 2.05, 0.369, 0.198, 0.1, 0.051, 0.0298, 0.01] | [10.0, 4.15, 1.03, 0.198, 0.1, 0.051, 0.0172, 0.01] | 0 | [240.0, 300.0, 400.0, 450.0, 530.0, 650.0, 800.0, 1311.0] | [480.0, 550.0, 700.0, 1000.0, 1260.0, 1600.0, 2500.0, 3227.0]
Siemens NH-1-100 | Siemens NH-1-100 | 100 | [5400.0, 2000.0, 400.0, 20.0, 1.0, 0.2, 0.012, 0.004] | 0 | 0 | [150.0, 190.0, 250.0, 430.0, 900.0, 1250.0, 2700.0, 3600.0] | 0 | 0
Siemens NH-1-125 | Siemens NH-1-125 | 125 | [4800.0, 120.0, 7.0, 0.1, 0.004] | 0 | 0 | [180.0, 400.0, 740.0, 2000.0, 4250.0] | 0 | 0
Siemens NH-1-16 | Siemens NH-1-16 | 16 | [4000.0, 400.0, 2.0, 0.1, 0.04, 0.01] | 0 | 0 | [26.0, 35.0, 75.0, 150.0, 200.0, 300.0] | 0 | 0
Siemens NH-1-160 | Siemens NH-1-160 | 160 | [4800.0, 120.0, 7.0, 0.1, 0.004] | 0 | 0 | [210.0, 500.0, 900.0, 2300.0, 5000.0] | 0 | 0
Siemens NH-1-25 | Siemens NH-1-25 | 25 | [4000.0, 1000.0, 10.0, 0.2, 0.02, 0.01] | 0 | 0 | [40.0, 50.0, 100.0, 210.0, 400.0, 500.0] | 0 | 0
Siemens NH-1-50 | Siemens NH-1-50 | 50 | [4000.0, 40.0, 4.0, 1.0, 0.02, 0.01] | 0 | 0 | [86.0, 200.0, 300.0, 400.0, 1000.0, 1280.0] | 0 | 0
Siemens NH-1-63 | Siemens NH-1-63 | 63 | [4000.0, 100.0, 10.0, 2.0, 0.04, 0.01] | 0 | 0 | [100.0, 200.0, 300.0, 400.0, 1000.0, 1500.0] | 0 | 0
Siemens NH-1-80 | Siemens NH-1-80 | 80 | [4800.0, 120.0, 7.0, 0.1, 0.01] | 0 | 0 | [150.58, 250.0, 450.0, 1150.0, 2470.0] | 0 | 0
Siemens NH-2-1000 | Siemens NH-2-1000 | 1000 | [4800.0, 120.0, 7.0, 0.1, 0.004] | 0 | 0 | [1900.0, 3500.0, 8400.0, 24000.0, 52000.0] | 0 | 0
Siemens NH-2-200 | Siemens NH-2-200 | 200 | [4800.0, 120.0, 7.0, 0.1, 0.004] | 0 | 0 | [280.0, 650.0, 1200.0, 3000.0, 7000.0] | 0 | 0
Siemens NH-2-224 | Siemens NH-2-224 | 224 | [4800.0, 120.0, 7.0, 0.2, 0.04, 0.004] | 0 | 0 | [400.0, 750.0, 1453.0, 3025.0, 4315.0, 7600.0] | 0 | 0
Siemens NH-2-250 | Siemens NH-2-250 | 250 | [4800.0, 120.0, 7.0, 0.1, 0.004] | 0 | 0 | [450.0, 800.0, 1650.0, 4000.0, 8500.0] | 0 | 0
Siemens NH-2-315 | Siemens NH-2-315 | 315 | [4800.0, 120.0, 7.0, 0.1, 0.004] | 0 | 0 | [550.0, 920.0, 1900.0, 5000.0, 11000.0] | 0 | 0
Siemens NH-2-355 | Siemens NH-2-355 | 355 | [4800.0, 120.0, 6.0, 0.1, 0.004] | 0 | 0 | [650.0, 1116.27, 2350.0, 5840.0, 12790.0] | 0 | 0
Siemens NH-2-400 | Siemens NH-2-400 | 400 | [4800.0, 120.0, 7.0, 0.1, 0.004] | 0 | 0 | [720.0, 1350.0, 2800.0, 6500.0, 15000.0] | 0 | 0
Siemens NH-2-425 | Siemens NH-2-425 | 425 | [4800.0, 120.0, 7.0, 0.1, 0.004] | 0 | 0 | [850.0, 1500.0, 3050.0, 7500.0, 16500.0] | 0 | 0
Siemens NH-2-630 | Siemens NH-2-630 | 630 | [4800.0, 120.0, 7.0, 0.1, 0.004] | 0 | 0 | [1200.0, 2000.0, 4800.0, 12000.0, 26000.0] | 0 | 0

## dtypes
| element | column | dtype
0 | bus | name | object
1 | bus | vn_kv | float64
2 | bus | type | object
3 | bus | zone | object
4 | bus | in_service | bool
5 | load | name | object
6 | load | bus | uint32
7 | load | p_mw | float64
8 | load | q_mvar | float64
9 | load | const_z_percent | float64
10 | load | const_i_percent | float64
11 | load | sn_mva | float64
12 | load | scaling | float64
13 | load | in_service | bool
14 | load | type | object
15 | ext_grid | name | object
16 | ext_grid | bus | uint32
17 | ext_grid | vm_pu | float64
18 | ext_grid | va_degree | float64
19 | ext_grid | slack_weight | float64
20 | ext_grid | in_service | bool
21 | line | name | object
22 | line | std_type | object
23 | line | from_bus | uint32
24 | line | to_bus | uint32
25 | line | length_km | float64
26 | line | r_ohm_per_km | float64
27 | line | x_ohm_per_km | float64
28 | line | c_nf_per_km | float64
29 | line | g_us_per_km | float64
30 | line | max_i_ka | float64
31 | line | df | float64
32 | line | parallel | uint32
33 | line | type | object
34 | line | in_service | bool
35 | trafo | name | object
36 | trafo | std_type | object
37 | trafo | hv_bus | uint32
38 | trafo | lv_bus | uint32
39 | trafo | sn_mva | float64
40 | trafo | vn_hv_kv | float64
41 | trafo | vn_lv_kv | float64
42 | trafo | vk_percent | float64
43 | trafo | vkr_percent | float64
44 | trafo | pfe_kw | float64
45 | trafo | i0_percent | float64
46 | trafo | shift_degree | float64
47 | trafo | tap_side | object
48 | trafo | tap_neutral | int32
49 | trafo | tap_min | int32
50 | trafo | tap_max | int32
51 | trafo | tap_step_percent | float64
52 | trafo | tap_step_degree | float64
53 | trafo | tap_pos | int32
54 | trafo | tap_phase_shifter | bool
55 | trafo | parallel | uint32
56 | trafo | df | float64
57 | trafo | in_service | bool
58 | line_geodata | coords | object
59 | bus_geodata | x | float64
60 | bus_geodata | y | float64
61 | bus_geodata | coords | object

## parameters
| version | format_version | converged | OPF_converged | name | f_hz | sn_mva
0 | 2.14.6 | 2.14.0 | FALSE | FALSE |  | 50 | 1