## bus
| name | vn_kv | type | zone | in_service
0 | bus_LV_3379-10_0_5_node_0 | 0.4 | n |  | TRUE
1 | bus_LV_3379-10_0_5_node_1 | 0.4 | n |  | TRUE
2 | bus_LV_3379-10_0_5_node_2 | 0.4 | n |  | TRUE
3 | bus_LV_3379-10_0_5_node_3 | 0.4 | n |  | TRUE
4 | bus_LV_3379-10_0_5_node_4 | 0.4 | n |  | TRUE
5 | bus_LV_3379-10_0_5_node_24 | 0.4 | n |  | TRUE
6 | bus_LV_3379-10_0_5_node_22 | 0.4 | n |  | TRUE
7 | bus_LV_3379-10_0_5_node_5 | 0.4 | n |  | TRUE
8 | bus_LV_3379-10_0_5_node_32 | 0.4 | n |  | TRUE
9 | bus_LV_3379-10_0_5_node_28 | 0.4 | n |  | TRUE
10 | bus_LV_3379-10_0_5_node_6 | 0.4 | n |  | TRUE
11 | bus_LV_3379-10_0_5_node_16 | 0.4 | n |  | TRUE
12 | bus_LV_3379-10_0_5_node_101 | 0.4 | n |  | TRUE
13 | bus_LV_3379-10_0_5_node_7 | 0.4 | n |  | TRUE
14 | bus_LV_3379-10_0_5_node_140 | 0.4 | n |  | TRUE
15 | bus_LV_3379-10_0_5_node_21 | 0.4 | n |  | TRUE
16 | bus_LV_3379-10_0_5_node_75 | 0.4 | n |  | TRUE
17 | bus_LV_3379-10_0_5_node_8 | 0.4 | n |  | TRUE
18 | bus_LV_3379-10_0_5_node_76 | 0.4 | n |  | TRUE
19 | bus_LV_3379-10_0_5_node_27 | 0.4 | n |  | TRUE
20 | bus_LV_3379-10_0_5_node_108 | 0.4 | n |  | TRUE
21 | bus_LV_3379-10_0_5_node_9 | 0.4 | n |  | TRUE
22 | bus_LV_3379-10_0_5_node_86 | 0.4 | n |  | TRUE
23 | bus_LV_3379-10_0_5_node_11 | 0.4 | n |  | TRUE
24 | bus_LV_3379-10_0_5_node_111 | 0.4 | n |  | TRUE
25 | bus_LV_3379-10_0_5_node_18 | 0.4 | n |  | TRUE
26 | bus_LV_3379-10_0_5_node_13 | 0.4 | n |  | TRUE
27 | bus_LV_3379-10_0_5_node_110 | 0.4 | n |  | TRUE
28 | bus_LV_3379-10_0_5_node_12 | 0.4 | n |  | TRUE
29 | bus_LV_3379-10_0_5_node_19 | 0.4 | n |  | TRUE
30 | bus_LV_3379-10_0_5_node_112 | 0.4 | n |  | TRUE
31 | bus_LV_3379-10_0_5_node_127 | 0.4 | n |  | TRUE
32 | bus_LV_3379-10_0_5_node_131 | 0.4 | n |  | TRUE
33 | bus_LV_3379-10_0_5_node_135 | 0.4 | n |  | TRUE
34 | bus_LV_3379-10_0_5_node_14 | 0.4 | n |  | TRUE
35 | bus_LV_3379-10_0_5_node_74 | 0.4 | n |  | TRUE
36 | bus_LV_3379-10_0_5_node_15 | 0.4 | n |  | TRUE
37 | bus_LV_3379-10_0_5_node_26 | 0.4 | n |  | TRUE
38 | bus_LV_3379-10_0_5_node_136 | 0.4 | n |  | TRUE
39 | bus_LV_3379-10_0_5_node_38 | 0.4 | n |  | TRUE
40 | bus_LV_3379-10_0_5_node_17 | 0.4 | n |  | TRUE
41 | bus_LV_3379-10_0_5_node_133 | 0.4 | n |  | TRUE
42 | bus_LV_3379-10_0_5_node_20 | 0.4 | n |  | TRUE
43 | bus_LV_3379-10_0_5_node_117 | 0.4 | n |  | TRUE
44 | bus_LV_3379-10_0_5_node_144 | 0.4 | n |  | TRUE
45 | bus_LV_3379-10_0_5_node_85 | 0.4 | n |  | TRUE
46 | bus_LV_3379-10_0_5_node_40 | 0.4 | n |  | TRUE
47 | bus_LV_3379-10_0_5_node_138 | 0.4 | n |  | TRUE
48 | bus_LV_3379-10_0_5_node_139 | 0.4 | n |  | TRUE
49 | bus_LV_3379-10_0_5_node_23 | 0.4 | n |  | TRUE
50 | bus_LV_3379-10_0_5_node_71 | 0.4 | n |  | TRUE
51 | bus_LV_3379-10_0_5_node_39 | 0.4 | n |  | TRUE
52 | bus_LV_3379-10_0_5_node_25 | 0.4 | n |  | TRUE
53 | bus_LV_3379-10_0_5_node_137 | 0.4 | n |  | TRUE
54 | bus_LV_3379-10_0_5_node_102 | 0.4 | n |  | TRUE
55 | bus_LV_3379-10_0_5_node_92 | 0.4 | n |  | TRUE
56 | bus_LV_3379-10_0_5_node_132 | 0.4 | n |  | TRUE
57 | bus_LV_3379-10_0_5_node_29 | 0.4 | n |  | TRUE
58 | bus_LV_3379-10_0_5_node_78 | 0.4 | n |  | TRUE
59 | bus_LV_3379-10_0_5_node_141 | 0.4 | n |  | TRUE
60 | bus_LV_3379-10_0_5_node_87 | 0.4 | n |  | TRUE
61 | bus_LV_3379-10_0_5_node_70 | 0.4 | n |  | TRUE
62 | bus_LV_3379-10_0_5_node_69 | 0.4 | n |  | TRUE
63 | bus_LV_3379-10_0_5_node_90 | 0.4 | n |  | TRUE
64 | bus_LV_3379-10_0_5_node_31 | 0.4 | n |  | TRUE
65 | bus_LV_3379-10_0_5_node_126 | 0.4 | n |  | TRUE
66 | bus_LV_3379-10_0_5_node_130 | 0.4 | n |  | TRUE
67 | bus_LV_3379-10_0_5_node_77 | 0.4 | n |  | TRUE
68 | bus_LV_3379-10_0_5_node_84 | 0.4 | n |  | TRUE
69 | bus_LV_3379-10_0_5_node_83 | 0.4 | n |  | TRUE
70 | bus_LV_3379-10_0_5_node_109 | 0.4 | n |  | TRUE
71 | bus_LV_3379-10_0_5_node_118 | 0.4 | n |  | TRUE
72 | bus_LV_3379-10_0_5_node_145 | 0.4 | n |  | TRUE
73 | bus_LV_3379-10_0_5_node_41 | 0.4 | n |  | TRUE
74 | bus_LV_3379-10_0_5_node_30 | 0.4 | n |  | TRUE
75 | bus_LV_3379-10_0_5_node_91 | 0.4 | n |  | TRUE
76 | bus_LV_3379-10_0_5_node_142 | 0.4 | n |  | TRUE
77 | bus_LV_3379-10_0_5_node_33 | 0.4 | n |  | TRUE
78 | bus_LV_3379-10_0_5_node_34 | 0.4 | n |  | TRUE
79 | bus_LV_3379-10_0_5_node_35 | 0.4 | n |  | TRUE
80 | bus_LV_3379-10_0_5_node_37 | 0.4 | n |  | TRUE
81 | bus_LV_3379-10_0_5_node_96 | 0.4 | n |  | TRUE
82 | bus_LV_3379-10_0_5_node_36 | 0.4 | n |  | TRUE
83 | bus_LV_3379-10_0_5_node_51 | 0.4 | n |  | TRUE
84 | bus_LV_3379-10_0_5_node_119 | 0.4 | n |  | TRUE
85 | bus_LV_3379-10_0_5_node_94 | 0.4 | n |  | TRUE
86 | bus_LV_3379-10_0_5_node_100 | 0.4 | n |  | TRUE
87 | bus_LV_3379-10_0_5_node_113 | 0.4 | n |  | TRUE
88 | bus_LV_3379-10_0_5_node_56 | 0.4 | n |  | TRUE
89 | bus_LV_3379-10_0_5_node_57 | 0.4 | n |  | TRUE
90 | bus_LV_3379-10_0_5_node_49 | 0.4 | n |  | TRUE
91 | bus_LV_3379-10_0_5_node_88 | 0.4 | n |  | TRUE
92 | bus_LV_3379-10_0_5_node_93 | 0.4 | n |  | TRUE
93 | bus_LV_3379-10_0_5_node_42 | 0.4 | n |  | TRUE
94 | bus_LV_3379-10_0_5_node_43 | 0.4 | n |  | TRUE
95 | bus_LV_3379-10_0_5_node_44 | 0.4 | n |  | TRUE
96 | bus_LV_3379-10_0_5_node_45 | 0.4 | n |  | TRUE
97 | bus_LV_3379-10_0_5_node_46 | 0.4 | n |  | TRUE
98 | bus_LV_3379-10_0_5_node_47 | 0.4 | n |  | TRUE
99 | bus_LV_3379-10_0_5_node_48 | 0.4 | n |  | TRUE
100 | bus_LV_3379-10_0_5_node_107 | 0.4 | n |  | TRUE
101 | bus_LV_3379-10_0_5_node_61 | 0.4 | n |  | TRUE
102 | bus_LV_3379-10_0_5_node_98 | 0.4 | n |  | TRUE
103 | bus_LV_3379-10_0_5_node_106 | 0.4 | n |  | TRUE
104 | bus_LV_3379-10_0_5_node_63 | 0.4 | n |  | TRUE
105 | bus_LV_3379-10_0_5_node_59 | 0.4 | n |  | TRUE
106 | bus_LV_3379-10_0_5_node_99 | 0.4 | n |  | TRUE
107 | bus_LV_3379-10_0_5_node_97 | 0.4 | n |  | TRUE
108 | bus_LV_3379-10_0_5_node_50 | 0.4 | n |  | TRUE
109 | bus_LV_3379-10_0_5_node_52 | 0.4 | n |  | TRUE
110 | bus_LV_3379-10_0_5_node_53 | 0.4 | n |  | TRUE
111 | bus_LV_3379-10_0_5_node_54 | 0.4 | n |  | TRUE
112 | bus_LV_3379-10_0_5_node_55 | 0.4 | n |  | TRUE
113 | bus_LV_3379-10_0_5_node_73 | 0.4 | n |  | TRUE
114 | bus_LV_3379-10_0_5_node_116 | 0.4 | n |  | TRUE
115 | bus_LV_3379-10_0_5_node_89 | 0.4 | n |  | TRUE
116 | bus_LV_3379-10_0_5_node_65 | 0.4 | n |  | TRUE
117 | bus_LV_3379-10_0_5_node_58 | 0.4 | n |  | TRUE
118 | bus_LV_3379-10_0_5_node_103 | 0.4 | n |  | TRUE
119 | bus_LV_3379-10_0_5_node_72 | 0.4 | n |  | TRUE
120 | bus_LV_3379-10_0_5_node_104 | 0.4 | n |  | TRUE
121 | bus_LV_3379-10_0_5_node_66 | 0.4 | n |  | TRUE
122 | bus_LV_3379-10_0_5_node_64 | 0.4 | n |  | TRUE
123 | bus_LV_3379-10_0_5_node_62 | 0.4 | n |  | TRUE
124 | bus_LV_3379-10_0_5_node_134 | 0.4 | n |  | TRUE
125 | bus_LV_3379-10_0_5_node_124 | 0.4 | n |  | TRUE
126 | bus_LV_3379-10_0_5_node_120 | 0.4 | n |  | TRUE
127 | bus_LV_3379-10_0_5_node_121 | 0.4 | n |  | TRUE
128 | bus_LV_3379-10_0_5_node_122 | 0.4 | n |  | TRUE
129 | bus_LV_3379-10_0_5_node_123 | 0.4 | n |  | TRUE
130 | bus_LV_3379-10_0_5_node_67 | 0.4 | n |  | TRUE
131 | bus_LV_3379-10_0_5_node_68 | 0.4 | n |  | TRUE
132 | bus_LV_3379-10_0_5_node_143 | 0.4 | n |  | TRUE
133 | bus_LV_3379-10_0_5_node_81 | 0.4 | n |  | TRUE
134 | bus_LV_3379-10_0_5_node_80 | 0.4 | n |  | TRUE
135 | bus_LV_3379-10_0_5_node_79 | 0.4 | n |  | TRUE
136 | bus_LV_3379-10_0_5_node_82 | 0.4 | n |  | TRUE
137 | bus_LV_3379-10_0_5_node_105 | 0.4 | n |  | TRUE
138 | bus_LV_3379-10_0_5_node_115 | 0.4 | n |  | TRUE
139 | bus_LV_3379-10_0_5_node_114 | 0.4 | n |  | TRUE
140 | bus_MV_153_0_node_152 | 20 | n |  | TRUE

## load
| name | bus | p_mw | q_mvar | const_z_percent | const_i_percent | sn_mva | scaling | in_service | type
0 | LV_3379-10_0_5_load_0 | 0 | 0.022431 | 0.0056218 | 0 | 0 |  | 1 | TRUE | wye
1 | LV_3379-10_0_5_load_1 | 1 | 0.0067434 | 0.0016901 | 0 | 0 |  | 1 | TRUE | wye
2 | LV_3379-10_0_5_load_3 | 3 | 0.013327 | 0.0033399 | 0 | 0 |  | 1 | TRUE | wye
3 | LV_3379-10_0_5_load_4 | 4 | 0.002437 | 0.00061076 | 0 | 0 |  | 1 | TRUE | wye
4 | LV_3379-10_0_5_load_32 | 8 | 0.0027227 | 0.00068238 | 0 | 0 |  | 1 | TRUE | wye
5 | LV_3379-10_0_5_load_28 | 9 | 0.0026966 | 0.00067583 | 0 | 0 |  | 1 | TRUE | wye
6 | LV_3379-10_0_5_load_101 | 12 | 0.0083408 | 0.0020904 | 0 | 0 |  | 1 | TRUE | wye
7 | LV_3379-10_0_5_load_140 | 14 | 0.0015266 | 0.00038261 | 0 | 0 |  | 1 | TRUE | wye
8 | LV_3379-10_0_5_load_108 | 20 | 0.014286 | 0.0035803 | 0 | 0 |  | 1 | TRUE | wye
9 | LV_3379-10_0_5_load_86 | 22 | 0.0039807 | 0.00099766 | 0 | 0 |  | 1 | TRUE | wye
10 | LV_3379-10_0_5_load_110 | 27 | 0.0019547 | 0.0004899 | 0 | 0 |  | 1 | TRUE | wye
11 | LV_3379-10_0_5_load_112 | 30 | 0.0020601 | 0.00051632 | 0 | 0 |  | 1 | TRUE | wye
12 | LV_3379-10_0_5_load_131 | 32 | 0.0039723 | 0.00099554 | 0 | 0 |  | 1 | TRUE | wye
13 | LV_3379-10_0_5_load_135 | 33 | 0.0037922 | 0.00095042 | 0 | 0 |  | 1 | TRUE | wye
14 | LV_3379-10_0_5_load_74 | 35 | 0.0071166 | 0.0017836 | 0 | 0 |  | 1 | TRUE | wye
15 | LV_3379-10_0_5_load_136 | 38 | 0.0026213 | 0.00065696 | 0 | 0 |  | 1 | TRUE | wye
16 | LV_3379-10_0_5_load_38 | 39 | 0.011523 | 0.0028878 | 0 | 0 |  | 1 | TRUE | wye
17 | LV_3379-10_0_5_load_133 | 41 | 0.0010502 | 0.00026321 | 0 | 0 |  | 1 | TRUE | wye
18 | LV_3379-10_0_5_load_117 | 43 | 0.010023 | 0.0025119 | 0 | 0 |  | 1 | TRUE | wye
19 | LV_3379-10_0_5_load_144 | 44 | 0.0054409 | 0.0013636 | 0 | 0 |  | 1 | TRUE | wye
20 | LV_3379-10_0_5_load_40 | 46 | 0.008274 | 0.0020737 | 0 | 0 |  | 1 | TRUE | wye
21 | LV_3379-10_0_5_load_138 | 47 | 0.0022071 | 0.00055315 | 0 | 0 |  | 1 | TRUE | wye
22 | LV_3379-10_0_5_load_139 | 48 | 0.0015548 | 0.00038967 | 0 | 0 |  | 1 | TRUE | wye
23 | LV_3379-10_0_5_load_71 | 50 | 0.010563 | 0.0026474 | 0 | 0 |  | 1 | TRUE | wye
24 | LV_3379-10_0_5_load_39 | 51 | 0.0088939 | 0.002229 | 0 | 0 |  | 1 | TRUE | wye
25 | LV_3379-10_0_5_load_137 | 53 | 0.003898 | 0.00097694 | 0 | 0 |  | 1 | TRUE | wye
26 | LV_3379-10_0_5_load_102 | 54 | 0.0089316 | 0.0022385 | 0 | 0 |  | 1 | TRUE | wye
27 | LV_3379-10_0_5_load_92 | 55 | 0.012831 | 0.0032157 | 0 | 0 |  | 1 | TRUE | wye
28 | LV_3379-10_0_5_load_132 | 56 | 0.0046499 | 0.0011654 | 0 | 0 |  | 1 | TRUE | wye
29 | LV_3379-10_0_5_load_141 | 59 | 0.01493 | 0.0037418 | 0 | 0 |  | 1 | TRUE | wye
30 | LV_3379-10_0_5_load_87 | 60 | 0.0086286 | 0.0021625 | 0 | 0 |  | 1 | TRUE | wye
31 | LV_3379-10_0_5_load_70 | 61 | 0.014756 | 0.0036983 | 0 | 0 |  | 1 | TRUE | wye
32 | LV_3379-10_0_5_load_69 | 62 | 0.0052263 | 0.0013098 | 0 | 0 |  | 1 | TRUE | wye
33 | LV_3379-10_0_5_load_90 | 63 | 0.0075549 | 0.0018934 | 0 | 0 |  | 1 | TRUE | wye
34 | LV_3379-10_0_5_load_126 | 65 | 0.0076243 | 0.0019108 | 0 | 0 |  | 1 | TRUE | wye
35 | LV_3379-10_0_5_load_130 | 66 | 0.0094232 | 0.0023617 | 0 | 0 |  | 1 | TRUE | wye
36 | LV_3379-10_0_5_load_83 | 69 | 0.0071374 | 0.0017888 | 0 | 0 |  | 1 | TRUE | wye
37 | LV_3379-10_0_5_load_118 | 71 | 0.0012935 | 0.00032419 | 0 | 0 |  | 1 | TRUE | wye
38 | LV_3379-10_0_5_load_145 | 72 | 0.014891 | 0.0037321 | 0 | 0 |  | 1 | TRUE | wye
39 | LV_3379-10_0_5_load_41 | 73 | 0.0061062 | 0.0015304 | 0 | 0 |  | 1 | TRUE | wye
40 | LV_3379-10_0_5_load_30 | 74 | 0.0034254 | 0.00085849 | 0 | 0 |  | 1 | TRUE | wye
41 | LV_3379-10_0_5_load_142 | 76 | 0.0036589 | 0.000917 | 0 | 0 |  | 1 | TRUE | wye
42 | LV_3379-10_0_5_load_33 | 77 | 0.0015133 | 0.00037928 | 0 | 0 |  | 1 | TRUE | wye
43 | LV_3379-10_0_5_load_35 | 79 | 0.00082336 | 0.00020635 | 0 | 0 |  | 1 | TRUE | wye
44 | LV_3379-10_0_5_load_119 | 84 | 0.0071752 | 0.0017983 | 0 | 0 |  | 1 | TRUE | wye
45 | LV_3379-10_0_5_load_94 | 85 | 0.0032891 | 0.00082433 | 0 | 0 |  | 1 | TRUE | wye
46 | LV_3379-10_0_5_load_100 | 86 | 0.0023931 | 0.00059977 | 0 | 0 |  | 1 | TRUE | wye
47 | LV_3379-10_0_5_load_49 | 90 | 0.0010156 | 0.00025453 | 0 | 0 |  | 1 | TRUE | wye
48 | LV_3379-10_0_5_load_88 | 91 | 0.0062305 | 0.0015615 | 0 | 0 |  | 1 | TRUE | wye
49 | LV_3379-10_0_5_load_93 | 92 | 0.00088395 | 0.00022154 | 0 | 0 |  | 1 | TRUE | wye
50 | LV_3379-10_0_5_load_42 | 93 | 0.0028932 | 0.0007251 | 0 | 0 |  | 1 | TRUE | wye
51 | LV_3379-10_0_5_load_43 | 94 | 0.0010181 | 0.00025516 | 0 | 0 |  | 1 | TRUE | wye
52 | LV_3379-10_0_5_load_47 | 98 | 0.0017387 | 0.00043576 | 0 | 0 |  | 1 | TRUE | wye
53 | LV_3379-10_0_5_load_48 | 99 | 0.00037158 | 9.3127e-05 | 0 | 0 |  | 1 | TRUE | wye
54 | LV_3379-10_0_5_load_107 | 100 | 0.0015851 | 0.00039726 | 0 | 0 |  | 1 | TRUE | wye
55 | LV_3379-10_0_5_load_106 | 103 | 0.0028458 | 0.00071322 | 0 | 0 |  | 1 | TRUE | wye
56 | LV_3379-10_0_5_load_63 | 104 | 0.00064029 | 0.00016047 | 0 | 0 |  | 1 | TRUE | wye
57 | LV_3379-10_0_5_load_59 | 105 | 0.0014151 | 0.00035466 | 0 | 0 |  | 1 | TRUE | wye
58 | LV_3379-10_0_5_load_97 | 107 | 0.0017503 | 0.00043867 | 0 | 0 |  | 1 | TRUE | wye
59 | LV_3379-10_0_5_load_53 | 110 | 0.024081 | 0.0060352 | 0 | 0 |  | 1 | TRUE | wye
60 | LV_3379-10_0_5_load_73 | 113 | 0.0073097 | 0.001832 | 0 | 0 |  | 1 | TRUE | wye
61 | LV_3379-10_0_5_load_116 | 114 | 0.021176 | 0.0053071 | 0 | 0 |  | 1 | TRUE | wye
62 | LV_3379-10_0_5_load_89 | 115 | 0.0017238 | 0.00043202 | 0 | 0 |  | 1 | TRUE | wye
63 | LV_3379-10_0_5_load_58 | 117 | 0.0032122 | 0.00080505 | 0 | 0 |  | 1 | TRUE | wye
64 | LV_3379-10_0_5_load_103 | 118 | 0.0012717 | 0.00031871 | 0 | 0 |  | 1 | TRUE | wye
65 | LV_3379-10_0_5_load_72 | 119 | 0.0077199 | 0.0019348 | 0 | 0 |  | 1 | TRUE | wye
66 | LV_3379-10_0_5_load_104 | 120 | 0.00075521 | 0.00018927 | 0 | 0 |  | 1 | TRUE | wye
67 | LV_3379-10_0_5_load_66 | 121 | 0.0026866 | 0.00067332 | 0 | 0 |  | 1 | TRUE | wye
68 | LV_3379-10_0_5_load_64 | 122 | 0.0037609 | 0.00094257 | 0 | 0 |  | 1 | TRUE | wye
69 | LV_3379-10_0_5_load_62 | 123 | 0.00091995 | 0.00023056 | 0 | 0 |  | 1 | TRUE | wye
70 | LV_3379-10_0_5_load_134 | 124 | 0.0010061 | 0.00025215 | 0 | 0 |  | 1 | TRUE | wye
71 | LV_3379-10_0_5_load_124 | 125 | 0.00045387 | 0.00011375 | 0 | 0 |  | 1 | TRUE | wye
72 | LV_3379-10_0_5_load_120 | 126 | 0.00042939 | 0.00010762 | 0 | 0 |  | 1 | TRUE | wye
73 | LV_3379-10_0_5_load_122 | 128 | 0.00055037 | 0.00013794 | 0 | 0 |  | 1 | TRUE | wye
74 | LV_3379-10_0_5_load_123 | 129 | 0.00054377 | 0.00013628 | 0 | 0 |  | 1 | TRUE | wye
75 | LV_3379-10_0_5_load_67 | 130 | 0.010362 | 0.0025969 | 0 | 0 |  | 1 | TRUE | wye
76 | LV_3379-10_0_5_load_68 | 131 | 0.0044594 | 0.0011176 | 0 | 0 |  | 1 | TRUE | wye
77 | LV_3379-10_0_5_load_143 | 132 | 0.0015331 | 0.00038422 | 0 | 0 |  | 1 | TRUE | wye
78 | LV_3379-10_0_5_load_79 | 135 | 0.0016345 | 0.00040964 | 0 | 0 |  | 1 | TRUE | wye
79 | LV_3379-10_0_5_load_105 | 137 | 0.0018873 | 0.00047301 | 0 | 0 |  | 1 | TRUE | wye
80 | LV_3379-10_0_5_load_115 | 138 | 0.0011876 | 0.00029763 | 0 | 0 |  | 1 | TRUE | wye
81 | LV_3379-10_0_5_load_114 | 139 | 0.0076606 | 0.0019199 | 0 | 0 |  | 1 | TRUE | wye

## ext_grid
| name | bus | vm_pu | va_degree | slack_weight | in_service
0 |  | 49 | 1 | 0 | 1 | TRUE

## line
| name | std_type | from_bus | to_bus | length_km | r_ohm_per_km | x_ohm_per_km | c_nf_per_km | g_us_per_km | max_i_ka | df | parallel | type | in_service
0 | LV_3379-10_0_5_line_0 |  | 0 | 1 | 0.047925 | 0.125 | 0.08 | 261 | 0 | 0.364 | 1 | 1 | cs | TRUE
1 | LV_3379-10_0_5_line_1 |  | 0 | 2 | 0.035073 | 0.125 | 0.08 | 261 | 0 | 0.364 | 1 | 1 | cs | TRUE
2 | LV_3379-10_0_5_line_2 |  | 1 | 3 | 0.006015 | 0.125 | 0.08 | 261 | 0 | 0.364 | 1 | 1 | cs | TRUE
3 | LV_3379-10_0_5_line_3 |  | 2 | 4 | 0.00829 | 0.125 | 0.08 | 261 | 0 | 0.364 | 1 | 1 | cs | TRUE
4 | LV_3379-10_0_5_line_4 |  | 2 | 5 | 0.041768 | 0.125 | 0.08 | 261 | 0 | 0.364 | 1 | 1 | cs | TRUE
5 | LV_3379-10_0_5_line_5 |  | 3 | 6 | 0.03317 | 0.125 | 0.08 | 261 | 0 | 0.364 | 1 | 1 | cs | TRUE
6 | LV_3379-10_0_5_line_6 |  | 5 | 51 | 0.011622 | 0.125 | 0.08 | 261 | 0 | 0.364 | 1 | 1 | cs | TRUE
7 | LV_3379-10_0_5_line_7 |  | 6 | 49 | 0.025065 | 0.125 | 0.08 | 261 | 0 | 0.364 | 1 | 1 | cs | TRUE
8 | LV_3379-10_0_5_line_8 |  | 7 | 8 | 0.03417 | 0.125 | 0.08 | 261 | 0 | 0.364 | 1 | 2 | cs | TRUE
9 | LV_3379-10_0_5_line_9 |  | 7 | 9 | 0.025483 | 0.125 | 0.08 | 261 | 0 | 0.364 | 1 | 3 | cs | TRUE
10 | LV_3379-10_0_5_line_10 |  | 8 | 56 | 0.027031 | 0.125 | 0.08 | 261 | 0 | 0.364 | 1 | 1 | cs | TRUE
11 | LV_3379-10_0_5_line_11 |  | 9 | 57 | 0.011175 | 0.125 | 0.08 | 261 | 0 | 0.364 | 1 | 3 | cs | TRUE
12 | LV_3379-10_0_5_line_12 |  | 10 | 11 | 0.063037 | 0.125 | 0.08 | 261 | 0 | 0.364 | 1 | 1 | cs | TRUE
13 | LV_3379-10_0_5_line_13 |  | 10 | 12 | 0.022814 | 0.125 | 0.08 | 261 | 0 | 0.364 | 1 | 1 | cs | TRUE
14 | LV_3379-10_0_5_line_14 |  | 11 | 39 | 0.019777 | 0.125 | 0.08 | 261 | 0 | 0.364 | 1 | 1 | cs | TRUE
15 | LV_3379-10_0_5_line_15 |  | 11 | 21 | 0.048079 | 0.125 | 0.08 | 261 | 0 | 0.364 | 1 | 1 | cs | TRUE
16 | LV_3379-10_0_5_line_16 |  | 12 | 54 | 0.028379 | 0.125 | 0.08 | 261 | 0 | 0.364 | 1 | 1 | cs | TRUE
17 | LV_3379-10_0_5_line_17 |  | 13 | 14 | 0.011806 | 0.125 | 0.08 | 261 | 0 | 0.364 | 1 | 1 | cs | TRUE
18 | LV_3379-10_0_5_line_18 |  | 13 | 15 | 0.034433 | 0.125 | 0.08 | 261 | 0 | 0.364 | 1 | 3 | cs | TRUE
19 | LV_3379-10_0_5_line_19 |  | 13 | 16 | 0.005043 | 0.125 | 0.08 | 261 | 0 | 0.364 | 1 | 3 | cs | TRUE
20 | LV_3379-10_0_5_line_20 |  | 15 | 47 | 0.005645 | 0.125 | 0.08 | 261 | 0 | 0.364 | 1 | 1 | cs | TRUE
21 | LV_3379-10_0_5_line_21 |  | 15 | 48 | 0.013983 | 0.125 | 0.08 | 261 | 0 | 0.364 | 1 | 1 | cs | TRUE
22 | LV_3379-10_0_5_line_22 |  | 15 | 40 | 0.023679 | 0.125 | 0.08 | 261 | 0 | 0.364 | 1 | 3 | cs | TRUE
23 | LV_3379-10_0_5_line_23 |  | 16 | 58 | 0.020179 | 0.125 | 0.08 | 261 | 0 | 0.364 | 1 | 3 | cs | TRUE
24 | LV_3379-10_0_5_line_24 |  | 16 | 35 | 0.0099476 | 0.125 | 0.08 | 261 | 0 | 0.364 | 1 | 3 | cs | TRUE
25 | LV_3379-10_0_5_line_25 |  | 17 | 18 | 0.063302 | 0.125 | 0.08 | 261 | 0 | 0.364 | 1 | 3 | cs | TRUE
26 | LV_3379-10_0_5_line_26 |  | 17 | 19 | 0.04823 | 0.125 | 0.08 | 261 | 0 | 0.364 | 1 | 1 | cs | TRUE
27 | LV_3379-10_0_5_line_27 |  | 17 | 20 | 0.024668 | 0.125 | 0.08 | 261 | 0 | 0.364 | 1 | 3 | cs | TRUE
28 | LV_3379-10_0_5_line_28 |  | 18 | 59 | 0.012756 | 0.125 | 0.08 | 261 | 0 | 0.364 | 1 | 1 | cs | TRUE
29 | LV_3379-10_0_5_line_29 |  | 18 | 34 | 0.002795 | 0.125 | 0.08 | 261 | 0 | 0.364 | 1 | 3 | cs | TRUE
30 | LV_3379-10_0_5_line_30 |  | 19 | 55 | 0.015584 | 0.125 | 0.08 | 261 | 0 | 0.364 | 1 | 1 | cs | TRUE
31 | LV_3379-10_0_5_line_31 |  | 20 | 49 | 0.020192 | 0.125 | 0.08 | 261 | 0 | 0.364 | 1 | 3 | cs | TRUE
32 | LV_3379-10_0_5_line_32 |  | 21 | 22 | 0.015524 | 0.125 | 0.08 | 261 | 0 | 0.364 | 1 | 1 | cs | TRUE
33 | LV_3379-10_0_5_line_33 |  | 22 | 60 | 0.0012269 | 0.125 | 0.08 | 261 | 0 | 0.364 | 1 | 1 | cs | TRUE
34 | LV_3379-10_0_5_line_34 |  | 23 | 24 | 0.02979 | 0.125 | 0.08 | 261 | 0 | 0.364 | 1 | 1 | cs | TRUE
35 | LV_3379-10_0_5_line_35 |  | 23 | 25 | 0.059879 | 0.125 | 0.08 | 261 | 0 | 0.364 | 1 | 1 | cs | TRUE
36 | LV_3379-10_0_5_line_36 |  | 23 | 26 | 0.11656 | 0.125 | 0.08 | 261 | 0 | 0.364 | 1 | 1 | cs | TRUE
37 | LV_3379-10_0_5_line_37 |  | 23 | 27 | 0.013014 | 0.125 | 0.08 | 261 | 0 | 0.364 | 1 | 1 | cs | TRUE
38 | LV_3379-10_0_5_line_38 |  | 24 | 56 | 0.0046554 | 0.125 | 0.08 | 261 | 0 | 0.364 | 1 | 1 | cs | TRUE
39 | LV_3379-10_0_5_line_39 |  | 25 | 42 | 0.046824 | 0.125 | 0.08 | 261 | 0 | 0.364 | 1 | 1 | cs | TRUE
40 | LV_3379-10_0_5_line_40 |  | 25 | 43 | 0.020519 | 0.125 | 0.08 | 261 | 0 | 0.364 | 1 | 1 | cs | TRUE
41 | LV_3379-10_0_5_line_41 |  | 26 | 31 | 0.037592 | 0.125 | 0.08 | 261 | 0 | 0.364 | 1 | 1 | cs | TRUE
42 | LV_3379-10_0_5_line_42 |  | 26 | 32 | 0.016789 | 0.125 | 0.08 | 261 | 0 | 0.364 | 1 | 1 | cs | TRUE
43 | LV_3379-10_0_5_line_43 |  | 26 | 33 | 0.038777 | 0.125 | 0.08 | 261 | 0 | 0.364 | 1 | 1 | cs | TRUE
44 | LV_3379-10_0_5_line_44 |  | 27 | 62 | 0.010783 | 0.125 | 0.08 | 261 | 0 | 0.364 | 1 | 1 | cs | TRUE
45 | LV_3379-10_0_5_line_45 |  | 28 | 29 | 0.0087151 | 0.125 | 0.08 | 261 | 0 | 0.364 | 1 | 3 | cs | TRUE
46 | LV_3379-10_0_5_line_46 |  | 28 | 30 | 0.02064 | 0.125 | 0.08 | 261 | 0 | 0.364 | 1 | 3 | cs | TRUE
47 | LV_3379-10_0_5_line_47 |  | 29 | 44 | 0.014576 | 0.125 | 0.08 | 261 | 0 | 0.364 | 1 | 1 | cs | TRUE
48 | LV_3379-10_0_5_line_48 |  | 29 | 45 | 0.018371 | 0.125 | 0.08 | 261 | 0 | 0.364 | 1 | 3 | cs | TRUE
49 | LV_3379-10_0_5_line_49 |  | 30 | 64 | 0.010806 | 0.125 | 0.08 | 261 | 0 | 0.364 | 1 | 3 | cs | TRUE
50 | LV_3379-10_0_5_line_50 |  | 31 | 65 | 0.020457 | 0.125 | 0.08 | 261 | 0 | 0.364 | 1 | 1 | cs | TRUE
51 | LV_3379-10_0_5_line_51 |  | 32 | 66 | 0.021464 | 0.125 | 0.08 | 261 | 0 | 0.364 | 1 | 1 | cs | TRUE
52 | LV_3379-10_0_5_line_52 |  | 34 | 35 | 0.018017 | 0.125 | 0.08 | 261 | 0 | 0.364 | 1 | 3 | cs | TRUE
53 | LV_3379-10_0_5_line_53 |  | 36 | 37 | 0.020581 | 0.125 | 0.08 | 261 | 0 | 0.364 | 1 | 1 | cs | TRUE
54 | LV_3379-10_0_5_line_54 |  | 36 | 38 | 0.01109 | 0.125 | 0.08 | 261 | 0 | 0.364 | 1 | 1 | cs | TRUE
55 | LV_3379-10_0_5_line_55 |  | 37 | 54 | 0.012299 | 0.125 | 0.08 | 261 | 0 | 0.364 | 1 | 1 | cs | TRUE
56 | LV_3379-10_0_5_line_56 |  | 38 | 52 | 0.027708 | 0.125 | 0.08 | 261 | 0 | 0.364 | 1 | 1 | cs | TRUE
57 | LV_3379-10_0_5_line_57 |  | 39 | 51 | 0.028541 | 0.125 | 0.08 | 261 | 0 | 0.364 | 1 | 1 | cs | TRUE
58 | LV_3379-10_0_5_line_58 |  | 40 | 41 | 0.004709 | 0.125 | 0.08 | 261 | 0 | 0.364 | 1 | 3 | cs | TRUE
59 | LV_3379-10_0_5_line_59 |  | 41 | 70 | 0.12247 | 0.125 | 0.08 | 261 | 0 | 0.364 | 1 | 3 | cs | TRUE
60 | LV_3379-10_0_5_line_60 |  | 42 | 46 | 0.019545 | 0.125 | 0.08 | 261 | 0 | 0.364 | 1 | 1 | cs | TRUE
61 | LV_3379-10_0_5_line_61 |  | 43 | 71 | 0.017738 | 0.125 | 0.08 | 261 | 0 | 0.364 | 1 | 1 | cs | TRUE
62 | LV_3379-10_0_5_line_62 |  | 45 | 63 | 0.019734 | 0.125 | 0.08 | 261 | 0 | 0.364 | 1 | 3 | cs | TRUE
63 | LV_3379-10_0_5_line_63 |  | 46 | 73 | 0.0097716 | 0.125 | 0.08 | 261 | 0 | 0.364 | 1 | 1 | cs | TRUE
64 | LV_3379-10_0_5_line_64 |  | 49 | 50 | 0.025196 | 0.125 | 0.08 | 261 | 0 | 0.364 | 1 | 1 | cs | TRUE
65 | LV_3379-10_0_5_line_65 |  | 50 | 61 | 0.021887 | 0.125 | 0.08 | 261 | 0 | 0.364 | 1 | 1 | cs | TRUE
66 | LV_3379-10_0_5_line_66 |  | 52 | 53 | 0.010211 | 0.125 | 0.08 | 261 | 0 | 0.364 | 1 | 1 | cs | TRUE
67 | LV_3379-10_0_5_line_67 |  | 57 | 74 | 0.01411 | 0.125 | 0.08 | 261 | 0 | 0.364 | 1 | 1 | cs | TRUE
68 | LV_3379-10_0_5_line_68 |  | 57 | 64 | 0.026143 | 0.125 | 0.08 | 261 | 0 | 0.364 | 1 | 3 | cs | TRUE
69 | LV_3379-10_0_5_line_69 |  | 58 | 132 | 0.004826 | 0.125 | 0.08 | 261 | 0 | 0.364 | 1 | 1 | cs | TRUE
70 | LV_3379-10_0_5_line_70 |  | 58 | 133 | 0.0037 | 0.125 | 0.08 | 261 | 0 | 0.364 | 1 | 3 | cs | TRUE
71 | LV_3379-10_0_5_line_71 |  | 62 | 131 | 0.02453 | 0.125 | 0.08 | 261 | 0 | 0.364 | 1 | 1 | cs | TRUE
72 | LV_3379-10_0_5_line_72 |  | 63 | 136 | 0.010523 | 0.125 | 0.08 | 261 | 0 | 0.364 | 1 | 3 | cs | TRUE
73 | LV_3379-10_0_5_line_73 |  | 64 | 75 | 0.002433 | 0.125 | 0.08 | 261 | 0 | 0.364 | 1 | 1 | cs | TRUE
74 | LV_3379-10_0_5_line_74 |  | 67 | 68 | 0.0081437 | 0.125 | 0.08 | 261 | 0 | 0.364 | 1 | 1 | cs | TRUE
75 | LV_3379-10_0_5_line_75 |  | 67 | 69 | 0.019026 | 0.125 | 0.08 | 261 | 0 | 0.364 | 1 | 1 | cs | TRUE
76 | LV_3379-10_0_5_line_76 |  | 68 | 72 | 0.014237 | 0.125 | 0.08 | 261 | 0 | 0.364 | 1 | 1 | cs | TRUE
77 | LV_3379-10_0_5_line_77 |  | 69 | 133 | 0.011009 | 0.125 | 0.08 | 261 | 0 | 0.364 | 1 | 1 | cs | TRUE
78 | LV_3379-10_0_5_line_78 |  | 70 | 97 | 0.02645 | 0.125 | 0.08 | 261 | 0 | 0.364 | 1 | 3 | cs | TRUE
79 | LV_3379-10_0_5_line_79 |  | 73 | 93 | 0.0021782 | 0.125 | 0.08 | 261 | 0 | 0.364 | 1 | 1 | cs | TRUE
80 | LV_3379-10_0_5_line_80 |  | 75 | 76 | 0.011832 | 0.125 | 0.08 | 261 | 0 | 0.364 | 1 | 1 | cs | TRUE
81 | LV_3379-10_0_5_line_81 |  | 77 | 78 | 0.028045 | 0.125 | 0.08 | 261 | 0 | 0.364 | 1 | 1 | cs | TRUE
82 | LV_3379-10_0_5_line_82 |  | 78 | 79 | 0.026282 | 0.125 | 0.08 | 261 | 0 | 0.364 | 1 | 3 | cs | TRUE
83 | LV_3379-10_0_5_line_83 |  | 78 | 80 | 0.034994 | 0.125 | 0.08 | 261 | 0 | 0.364 | 1 | 3 | cs | TRUE
84 | LV_3379-10_0_5_line_84 |  | 79 | 81 | 0.020001 | 0.125 | 0.08 | 261 | 0 | 0.364 | 1 | 3 | cs | TRUE
85 | LV_3379-10_0_5_line_85 |  | 80 | 85 | 0.033123 | 0.125 | 0.08 | 261 | 0 | 0.364 | 1 | 1 | cs | TRUE
86 | LV_3379-10_0_5_line_86 |  | 80 | 86 | 0.041848 | 0.125 | 0.08 | 261 | 0 | 0.364 | 1 | 1 | cs | TRUE
87 | LV_3379-10_0_5_line_87 |  | 80 | 82 | 0.032225 | 0.125 | 0.08 | 261 | 0 | 0.364 | 1 | 3 | cs | TRUE
88 | LV_3379-10_0_5_line_88 |  | 81 | 87 | 0.045518 | 0.125 | 0.08 | 261 | 0 | 0.364 | 1 | 3 | cs | TRUE
89 | LV_3379-10_0_5_line_89 |  | 82 | 83 | 0.042559 | 0.125 | 0.08 | 261 | 0 | 0.364 | 1 | 3 | cs | TRUE
90 | LV_3379-10_0_5_line_90 |  | 82 | 84 | 0.06689 | 0.125 | 0.08 | 261 | 0 | 0.364 | 1 | 1 | cs | TRUE
91 | LV_3379-10_0_5_line_91 |  | 83 | 88 | 0.009686 | 0.125 | 0.08 | 261 | 0 | 0.364 | 1 | 1 | cs | TRUE
92 | LV_3379-10_0_5_line_92 |  | 83 | 89 | 0.011779 | 0.125 | 0.08 | 261 | 0 | 0.364 | 1 | 3 | cs | TRUE
93 | LV_3379-10_0_5_line_93 |  | 83 | 90 | 0.022103 | 0.125 | 0.08 | 261 | 0 | 0.364 | 1 | 1 | cs | TRUE
94 | LV_3379-10_0_5_line_94 |  | 85 | 92 | 0.07349 | 0.125 | 0.08 | 261 | 0 | 0.364 | 1 | 1 | cs | TRUE
95 | LV_3379-10_0_5_line_95 |  | 87 | 124 | 0.048441 | 0.125 | 0.08 | 261 | 0 | 0.364 | 1 | 3 | cs | TRUE
96 | LV_3379-10_0_5_line_96 |  | 88 | 117 | 0.046565 | 0.125 | 0.08 | 261 | 0 | 0.364 | 1 | 1 | cs | TRUE
97 | LV_3379-10_0_5_line_97 |  | 89 | 91 | 0.041533 | 0.125 | 0.08 | 261 | 0 | 0.364 | 1 | 3 | cs | TRUE
98 | LV_3379-10_0_5_line_98 |  | 91 | 111 | 0.045698 | 0.125 | 0.08 | 261 | 0 | 0.364 | 1 | 3 | cs | TRUE
99 | LV_3379-10_0_5_line_99 |  | 94 | 95 | 0.0055839 | 0.125 | 0.08 | 261 | 0 | 0.364 | 1 | 3 | cs | TRUE
100 | LV_3379-10_0_5_line_100 |  | 94 | 96 | 0.024064 | 0.125 | 0.08 | 261 | 0 | 0.364 | 1 | 3 | cs | TRUE
101 | LV_3379-10_0_5_line_101 |  | 95 | 97 | 0.008362 | 0.125 | 0.08 | 261 | 0 | 0.364 | 1 | 3 | cs | TRUE
102 | LV_3379-10_0_5_line_102 |  | 96 | 98 | 0.026191 | 0.125 | 0.08 | 261 | 0 | 0.364 | 1 | 1 | cs | TRUE
103 | LV_3379-10_0_5_line_103 |  | 96 | 99 | 0.03848 | 0.125 | 0.08 | 261 | 0 | 0.364 | 1 | 3 | cs | TRUE
104 | LV_3379-10_0_5_line_104 |  | 97 | 100 | 0.05926 | 0.125 | 0.08 | 261 | 0 | 0.364 | 1 | 1 | cs | TRUE
105 | LV_3379-10_0_5_line_105 |  | 98 | 101 | 0.0031396 | 0.125 | 0.08 | 261 | 0 | 0.364 | 1 | 1 | cs | TRUE
106 | LV_3379-10_0_5_line_106 |  | 99 | 102 | 0.050745 | 0.125 | 0.08 | 261 | 0 | 0.364 | 1 | 3 | cs | TRUE
107 | LV_3379-10_0_5_line_107 |  | 100 | 103 | 0.016435 | 0.125 | 0.08 | 261 | 0 | 0.364 | 1 | 1 | cs | TRUE
108 | LV_3379-10_0_5_line_108 |  | 101 | 104 | 0.011929 | 0.125 | 0.08 | 261 | 0 | 0.364 | 1 | 1 | cs | TRUE
109 | LV_3379-10_0_5_line_109 |  | 101 | 105 | 0.045984 | 0.125 | 0.08 | 261 | 0 | 0.364 | 1 | 1 | cs | TRUE
110 | LV_3379-10_0_5_line_110 |  | 102 | 106 | 0.040243 | 0.125 | 0.08 | 261 | 0 | 0.364 | 1 | 1 | cs | TRUE
111 | LV_3379-10_0_5_line_111 |  | 102 | 107 | 0.024076 | 0.125 | 0.08 | 261 | 0 | 0.364 | 1 | 3 | cs | TRUE
112 | LV_3379-10_0_5_line_112 |  | 103 | 118 | 0.026227 | 0.125 | 0.08 | 261 | 0 | 0.364 | 1 | 1 | cs | TRUE
113 | LV_3379-10_0_5_line_113 |  | 106 | 138 | 0.021451 | 0.125 | 0.08 | 261 | 0 | 0.364 | 1 | 1 | cs | TRUE
114 | LV_3379-10_0_5_line_114 |  | 106 | 139 | 0.0094162 | 0.125 | 0.08 | 261 | 0 | 0.364 | 1 | 1 | cs | TRUE
115 | LV_3379-10_0_5_line_115 |  | 107 | 112 | 0.020602 | 0.125 | 0.08 | 261 | 0 | 0.364 | 1 | 3 | cs | TRUE
116 | LV_3379-10_0_5_line_116 |  | 108 | 109 | 0.007555 | 0.125 | 0.08 | 261 | 0 | 0.364 | 1 | 3 | cs | TRUE
117 | LV_3379-10_0_5_line_117 |  | 108 | 110 | 0.020379 | 0.125 | 0.08 | 261 | 0 | 0.364 | 1 | 1 | cs | TRUE
118 | LV_3379-10_0_5_line_118 |  | 108 | 111 | 0.015851 | 0.125 | 0.08 | 261 | 0 | 0.364 | 1 | 3 | cs | TRUE
119 | LV_3379-10_0_5_line_119 |  | 109 | 112 | 0.011624 | 0.125 | 0.08 | 261 | 0 | 0.364 | 1 | 3 | cs | TRUE
120 | LV_3379-10_0_5_line_120 |  | 109 | 113 | 0.040911 | 0.125 | 0.08 | 261 | 0 | 0.364 | 1 | 1 | cs | TRUE
121 | LV_3379-10_0_5_line_121 |  | 110 | 114 | 0.069024 | 0.125 | 0.08 | 261 | 0 | 0.364 | 1 | 1 | cs | TRUE
122 | LV_3379-10_0_5_line_122 |  | 111 | 115 | 0.018196 | 0.125 | 0.08 | 261 | 0 | 0.364 | 1 | 1 | cs | TRUE
123 | LV_3379-10_0_5_line_123 |  | 112 | 116 | 0.054041 | 0.125 | 0.08 | 261 | 0 | 0.364 | 1 | 1 | cs | TRUE
124 | LV_3379-10_0_5_line_124 |  | 113 | 119 | 0.0079166 | 0.125 | 0.08 | 261 | 0 | 0.364 | 1 | 1 | cs | TRUE
125 | LV_3379-10_0_5_line_125 |  | 115 | 120 | 0.016816 | 0.125 | 0.08 | 261 | 0 | 0.364 | 1 | 1 | cs | TRUE
126 | LV_3379-10_0_5_line_126 |  | 116 | 121 | 0.0091248 | 0.125 | 0.08 | 261 | 0 | 0.364 | 1 | 1 | cs | TRUE
127 | LV_3379-10_0_5_line_127 |  | 116 | 122 | 0.050118 | 0.125 | 0.08 | 261 | 0 | 0.364 | 1 | 1 | cs | TRUE
128 | LV_3379-10_0_5_line_128 |  | 120 | 137 | 0.023458 | 0.125 | 0.08 | 261 | 0 | 0.364 | 1 | 1 | cs | TRUE
129 | LV_3379-10_0_5_line_129 |  | 123 | 124 | 0.080455 | 0.125 | 0.08 | 261 | 0 | 0.364 | 1 | 3 | cs | TRUE
130 | LV_3379-10_0_5_line_130 |  | 123 | 125 | 0.32412 | 0.125 | 0.08 | 261 | 0 | 0.364 | 1 | 2 | cs | TRUE
131 | LV_3379-10_0_5_line_131 |  | 125 | 127 | 0.072422 | 0.125 | 0.08 | 261 | 0 | 0.364 | 1 | 1 | cs | TRUE
132 | LV_3379-10_0_5_line_132 |  | 126 | 127 | 0.24805 | 0.125 | 0.08 | 261 | 0 | 0.364 | 1 | 1 | cs | TRUE
133 | LV_3379-10_0_5_line_133 |  | 126 | 128 | 0.0093894 | 0.125 | 0.08 | 261 | 0 | 0.364 | 1 | 1 | cs | TRUE
134 | LV_3379-10_0_5_line_134 |  | 127 | 129 | 0.03013 | 0.125 | 0.08 | 261 | 0 | 0.364 | 1 | 1 | cs | TRUE
135 | LV_3379-10_0_5_line_135 |  | 130 | 131 | 0.0014786 | 0.125 | 0.08 | 261 | 0 | 0.364 | 1 | 1 | cs | TRUE
136 | LV_3379-10_0_5_line_136 |  | 133 | 134 | 0.021884 | 0.125 | 0.08 | 261 | 0 | 0.364 | 1 | 3 | cs | TRUE
137 | LV_3379-10_0_5_line_137 |  | 134 | 136 | 0.003724 | 0.125 | 0.08 | 261 | 0 | 0.364 | 1 | 3 | cs | TRUE
138 | LV_3379-10_0_5_line_138 |  | 134 | 135 | 0.011054 | 0.125 | 0.08 | 261 | 0 | 0.364 | 1 | 1 | cs | TRUE

## trafo
| name | std_type | hv_bus | lv_bus | sn_mva | vn_hv_kv | vn_lv_kv | vk_percent | vkr_percent | pfe_kw | i0_percent | shift_degree | tap_side | tap_neutral | tap_min | tap_max | tap_step_percent | tap_step_degree | tap_pos | tap_phase_shifter | parallel | df | in_service
0 | LV_3379-10_0_5_trafo_23 | 0.63 MVA 20/0.4 kV | 140 | 49 | 0.63 | 20 | 0.4 | 6 | 1.206 | 1.65 | 0.2619 | 150 | hv | 0 | -2 | 2 | 2.5 | 0 | 0 | FALSE | 1 | 1 | TRUE

## line_geodata
| x0 | y0 | x1 | y1 | x2 | y2 | x3 | y3 | x4 | y4 | x5 | y5 | x6 | y6 | x7 | y7 | x8 | y8 | x9 | y9
0 | 2724199.4553 | 1240710.8871 | 2724198.1285 | 1240720.2238 | 2724196.4311 | 1240723.6245 | 2724194.6616 | 1240740.5794 | 2724200.2931 | 1240742.9214 | 2724201.3461 | 1240747.9032 | 2724201.0965 | 1240754.3543
1 | 2724209.5128 | 1240678.6605 | 2724207.0751 | 1240680.5667 | 2724204.3729 | 1240683.5459 | 2724202.2037 | 1240700.0811 | 2724200.506 | 1240703.4929 | 2724199.4553 | 1240710.8871
2 | 2724205.8797 | 1240757.1687 | 2724204.1849 | 1240756.4586 | 2724201.0658 | 1240755.1478 | 2724201.0965 | 1240754.3543
3 | 2724209.5128 | 1240678.6605 | 2724209.9887 | 1240670.3858
4 | 2724209.5128 | 1240678.6605 | 2724213.1223 | 1240680.76 | 2724221.0583 | 1240679.614 | 2724227.8756 | 1240678.7893 | 2724232.9108 | 1240678.183 | 2724235.5769 | 1240687.4021 | 2724238.3895 | 1240687.461 | 2724243.614 | 1240687.5705
5 | 2724236.4718 | 1240769.99 | 2724235.0023 | 1240769.3699 | 2724205.8797 | 1240757.1687
6 | 2724243.614 | 1240687.5705 | 2724251.0315 | 1240687.7036 | 2724254.9077 | 1240689.3287
7 | 2724232.2849 | 1240788.9628 | 2724229.9006 | 1240787.6006 | 2724239.5685 | 1240771.2893 | 2724236.4718 | 1240769.99
8 | 2724338.9304 | 1240862.1124 | 2724340.8187 | 1240860.7953 | 2724348.3548 | 1240856.7052 | 2724352.1451 | 1240857.3852 | 2724358.3486 | 1240861.6632 | 2724365.9001 | 1240870.8693
9 | 2724338.9304 | 1240862.1124 | 2724338.8507 | 1240864.1124 | 2724339.4614 | 1240872.8658 | 2724340.2641 | 1240887.5504
10 | 2724365.9001 | 1240870.8693 | 2724370.4145 | 1240876.3728 | 2724378.5502 | 1240894.5473
11 | 2724340.7575 | 1240898.7147 | 2724340.4564 | 1240891.0686 | 2724340.2641 | 1240887.5504
12 | 2724300.0576 | 1240704.8554 | 2724290.7827 | 1240683.9882 | 2724282.5189 | 1240660.7067 | 2724279.5172 | 1240645.4867
13 | 2724279.5172 | 1240645.4867 | 2724271.1078 | 1240646.4782 | 2724262.353 | 1240635.1122
14 | 2724300.0576 | 1240704.8554 | 2724292.4363 | 1240705.0627 | 2724281.2289 | 1240700.3639
15 | 2724281.527 | 1240736.2048 | 2724308.0213 | 1240719.7124 | 2724301.6249 | 1240708.3912 | 2724300.0576 | 1240704.8554
16 | 2724262.353 | 1240635.1122 | 2724254.6792 | 1240625.1498 | 2724244.7058 | 1240612.8901
17 | 2724236.7858 | 1240904.1424 | 2724237.0217 | 1240915.2677 | 2724236.347 | 1240915.3426
18 | 2724236.7858 | 1240904.1424 | 2724214.0732 | 1240904.801 | 2724202.3756 | 1240905.3567
19 | 2724241.8415 | 1240903.9925 | 2724236.7858 | 1240904.1424
20 | 2724202.3756 | 1240905.3567 | 2724199.1502 | 1240905.5115 | 2724196.7202 | 1240905.6052
21 | 2724202.3756 | 1240905.3567 | 2724202.9471 | 1240917.4343 | 2724201.6077 | 1240917.4619 | 2724201.0544 | 1240917.517
22 | 2724202.3756 | 1240905.3567 | 2724201.1211 | 1240886.1588 | 2724200.8811 | 1240881.7278
23 | 2724262.0508 | 1240902.9591 | 2724249.0767 | 1240903.7882 | 2724241.8415 | 1240903.9925
24 | 2724241.8415 | 1240903.9925 | 2724241.696 | 1240894.0459
25 | 2724241.6403 | 1240873.5183 | 2724229.6899 | 1240875.303 | 2724223.9137 | 1240875.182 | 2724220.1256 | 1240871.8667 | 2724218.3027 | 1240866.8132 | 2724220.3902 | 1240831.7831
26 | 2724193.467 | 1240825.4478 | 2724212.5671 | 1240826.8263 | 2724213.6668 | 1240818.0197 | 2724217.5791 | 1240819.3805 | 2724215.7874 | 1240830.5301 | 2724220.3902 | 1240831.7831
27 | 2724220.3902 | 1240831.7831 | 2724223.1123 | 1240811.6009 | 2724224.4416 | 1240807.5078
28 | 2724246.6962 | 1240861.8032 | 2724241.6403 | 1240873.5183
29 | 2724240.5351 | 1240876.0862 | 2724241.6403 | 1240873.5183
30 | 2724193.467 | 1240825.4478 | 2724191.9678 | 1240837.8045 | 2724191.7492 | 1240840.934
31 | 2724232.2849 | 1240788.9628 | 2724227.1226 | 1240799.2522 | 2724224.4416 | 1240807.5078
32 | 2724281.527 | 1240736.2048 | 2724289.5809 | 1240749.4758
33 | 2724289.5809 | 1240749.4758 | 2724290.2174 | 1240750.5247
34 | 2724368.6977 | 1240867.7073 | 2724372.5724 | 1240873.3821 | 2724383.1356 | 1240893.7427
35 | 2724331.0052 | 1240824.5037 | 2724347.979 | 1240843.2416 | 2724355.2967 | 1240849.211 | 2724353.5591 | 1240852.3551 | 2724368.6977 | 1240867.7073
36 | 2724368.6977 | 1240867.7073 | 2724353.5591 | 1240852.3551 | 2724355.2967 | 1240849.211 | 2724360.2945 | 1240842.4434 | 2724371.4647 | 1240822.6831 | 2724378.1757 | 1240812.4929 | 2724380.2529 | 1240809.0224 | 2724403.1455 | 1240776.7195 | 2724405.9488 | 1240773.2531
37 | 2724368.6977 | 1240867.7073 | 2724378.6563 | 1240859.3289
38 | 2724383.1356 | 1240893.7427 | 2724378.5502 | 1240894.5473
39 | 2724331.0052 | 1240824.5037 | 2724300.0737 | 1240789.2709
40 | 2724331.0052 | 1240824.5037 | 2724346.4982 | 1240811.0503
41 | 2724430.814 | 1240745.0061 | 2724427.7946 | 1240748.6792 | 2724405.9488 | 1240773.2531
42 | 2724405.9488 | 1240773.2531 | 2724393.8633 | 1240761.599
43 | 2724405.9488 | 1240773.2531 | 2724430.5828 | 1240793.8867 | 2724435.8548 | 1240797.928
44 | 2724378.6563 | 1240859.3289 | 2724386.9074 | 1240852.3871
45 | 2724312.3151 | 1240868.527 | 2724311.997 | 1240866.0183 | 2724305.8679 | 1240866.8573
46 | 2724312.3151 | 1240868.527 | 2724313.6522 | 1240880.1537 | 2724314.1999 | 1240889.0738
47 | 2724310.1536 | 1240852.9242 | 2724305.8679 | 1240866.8573
48 | 2724289.4989 | 1240870.8735 | 2724305.0564 | 1240869.4869 | 2724305.8679 | 1240866.8573
49 | 2724314.5627 | 1240899.867 | 2724314.6052 | 1240895.6755 | 2724314.1999 | 1240889.0738
50 | 2724430.814 | 1240745.0061 | 2724433.2273 | 1240749.3158 | 2724438.0789 | 1240757.4577 | 2724442.6504 | 1240761.4056
51 | 2724379.7848 | 1240745.4352 | 2724389.8456 | 1240757.7248 | 2724393.8633 | 1240761.599
52 | 2724240.5351 | 1240876.0862 | 2724241.571 | 1240885.4935 | 2724241.696 | 1240894.0459
53 | 2724236.9441 | 1240603.3492 | 2724236.5924 | 1240601.3624 | 2724234.0644 | 1240599.6303 | 2724237.0003 | 1240584.4123
54 | 2724237.0003 | 1240584.4123 | 2724239.901 | 1240573.7081
55 | 2724236.9441 | 1240603.3492 | 2724244.7058 | 1240612.8901
56 | 2724249.3197 | 1240547.7061 | 2724242.4929 | 1240564.1436 | 2724239.901 | 1240573.7081
57 | 2724254.9077 | 1240689.3287 | 2724281.2289 | 1240700.3639
58 | 2724200.8811 | 1240881.7278 | 2724196.1728 | 1240881.8134
59 | 2724138.5465 | 1240966.0057 | 2724142.2028 | 1240960.0772 | 2724145.2652 | 1240952.1679 | 2724148.7191 | 1240930.2551 | 2724153.6318 | 1240897.9086 | 2724156.4839 | 1240890.2952 | 2724159.4732 | 1240884.7975 | 2724166.5289 | 1240880.8863 | 2724189.7959 | 1240881.9294 | 2724196.1728 | 1240881.8134
60 | 2724300.0737 | 1240789.2709 | 2724315.6608 | 1240777.4783
61 | 2724358.4157 | 1240824.1887 | 2724346.4982 | 1240811.0503
62 | 2724289.4989 | 1240870.8735 | 2724289.9845 | 1240879.1016 | 2724290.7155 | 1240890.5701
63 | 2724315.6608 | 1240777.4783 | 2724316.4213 | 1240776.9029 | 2724321.4615 | 1240784.1383
64 | 2724232.2849 | 1240788.9628 | 2724246.5008 | 1240797.1115 | 2724254.3993 | 1240801.0155
65 | 2724274.4022 | 1240807.671 | 2724273.9766 | 1240808.4851 | 2724256.8619 | 1240802.2327 | 2724254.3993 | 1240801.0155
66 | 2724249.3197 | 1240547.7061 | 2724257.6217 | 1240553.6515
67 | 2724340.7575 | 1240898.7147 | 2724340.8041 | 1240909.4802 | 2724337.4518 | 1240909.5545
68 | 2724340.7575 | 1240898.7147 | 2724314.5627 | 1240899.867
69 | 2724262.0508 | 1240902.9591 | 2724261.9833 | 1240906.9054 | 2724261.9876 | 1240907.784
70 | 2724265.7544 | 1240902.7253 | 2724262.0508 | 1240902.9591
71 | 2724386.9074 | 1240852.3871 | 2724386.9074 | 1240852.3871 | 2724407.1962 | 1240866.1738
72 | 2724291.3848 | 1240901.0716 | 2724290.7155 | 1240890.5701
73 | 2724314.5627 | 1240899.867 | 2724312.125 | 1240899.9716
74 | 2724262.3222 | 1240873.3955 | 2724265.0978 | 1240873.0533 | 2724267.7729 | 1240872.8091 | 2724268.635 | 1240870.2917
75 | 2724262.3222 | 1240873.3955 | 2724263.4604 | 1240881.5262 | 2724265.2863 | 1240883.9108 | 2724265.4402 | 1240891.7219
76 | 2724273.2512 | 1240856.8215 | 2724268.635 | 1240870.2917
77 | 2724265.7544 | 1240902.7253 | 2724265.5759 | 1240898.607 | 2724265.4402 | 1240891.7219
78 | 2724138.5465 | 1240966.0057 | 2724129.0291 | 1240962.8596 | 2724117.189 | 1240958.6641 | 2724113.4236 | 1240957.5177
79 | 2724322.7065 | 1240785.9256 | 2724321.4615 | 1240784.1383
80 | 2724312.125 | 1240899.9716 | 2724312.942 | 1240911.1537 | 2724312.3225 | 1240911.1184
81 | 2724163.3684 | 1240584.5275 | 2724137.9305 | 1240572.7197
82 | 2724163.3684 | 1240584.5275 | 2724173.9471 | 1240572.0494 | 2724180.1767 | 1240564.325
83 | 2724163.3684 | 1240584.5275 | 2724147.5801 | 1240611.3642 | 2724151.039 | 1240613.0713
84 | 2724192.7326 | 1240548.7562 | 2724180.1767 | 1240564.325
85 | 2724151.039 | 1240613.0713 | 2724155.4496 | 1240605.4461 | 2724164.9626 | 1240589.6763 | 2724168.182 | 1240584.7359
86 | 2724151.039 | 1240613.0713 | 2724160.997 | 1240617.5945 | 2724157.0706 | 1240634.2485 | 2724170.3349 | 1240638.0575
87 | 2724135.4105 | 1240636.9756 | 2724140.2979 | 1240625.724 | 2724147.5801 | 1240611.3642 | 2724151.039 | 1240613.0713
88 | 2724192.7326 | 1240548.7562 | 2724170.925 | 1240528.1606 | 2724158.6997 | 1240518.4746
89 | 2724125.5778 | 1240674.179 | 2724121.9697 | 1240673.4585 | 2724135.4105 | 1240636.9756
90 | 2724135.4105 | 1240636.9756 | 2724099.663 | 1240623.2167 | 2724098.3093 | 1240616.3382 | 2724106.9992 | 1240596.5901
91 | 2724135.0149 | 1240676.4782 | 2724125.5778 | 1240674.179
92 | 2724120.1931 | 1240681.3613 | 2724121.9697 | 1240673.4585 | 2724125.5778 | 1240674.179
93 | 2724125.5778 | 1240674.179 | 2724123.4195 | 1240684.4202 | 2724121.255 | 1240690.9804 | 2724120.4267 | 1240695.6365
94 | 2724214.2798 | 1240527.5861 | 2724208.8237 | 1240534.5699 | 2724173.7703 | 1240576.1603 | 2724168.182 | 1240584.7359
95 | 2724158.6997 | 1240518.4746 | 2724150.3006 | 1240511.0149 | 2724142.6553 | 1240506.9405 | 2724135.6035 | 1240505.2249 | 2724125.6333 | 1240505.9727 | 2724117.4892 | 1240509.4609 | 2724115.8416 | 1240511.2457
96 | 2724135.0149 | 1240676.4782 | 2724146.8272 | 1240650.2255 | 2724163.8839 | 1240655.2369
97 | 2724120.1931 | 1240681.3613 | 2724119.793 | 1240683.1322 | 2724118.3664 | 1240693.1107 | 2724117.7348 | 1240700.159 | 2724116.6032 | 1240722.692
98 | 2724112.7253 | 1240768.2223 | 2724116.3992 | 1240726.7533 | 2724116.6032 | 1240722.692
99 | 2724105.3065 | 1240955.4129 | 2724107.1165 | 1240950.1305
100 | 2724108.4399 | 1240926.7544 | 2724109.8439 | 1240931.9548 | 2724110.1076 | 1240941.4016 | 2724107.1165 | 1240950.1305
101 | 2724105.3065 | 1240955.4129 | 2724113.4236 | 1240957.5177
102 | 2724108.4399 | 1240926.7544 | 2724082.4908 | 1240923.2027
103 | 2724108.4399 | 1240926.7544 | 2724103.809 | 1240914.5585 | 2724099.9006 | 1240902.1664 | 2724097.4849 | 1240890.3727 | 2724097.4526 | 1240889.972
104 | 2724113.4236 | 1240957.5177 | 2724114.2619 | 1240954.6884 | 2724112.4239 | 1240952.8818 | 2724111.7123 | 1240950.7429 | 2724111.707 | 1240948.4631 | 2724113.1495 | 1240940.2531 | 2724113.3146 | 1240934.8965 | 2724112.5212 | 1240929.075 | 2724103.2369 | 1240902.1361 | 2724103.0151 | 1240901.0246
105 | 2724079.3802 | 1240922.7769 | 2724082.4908 | 1240923.2027
106 | 2724100.2413 | 1240839.61 | 2724098.0955 | 1240849.985 | 2724096.3462 | 1240863.4597 | 2724096.2119 | 1240874.5773 | 2724097.4526 | 1240889.972
107 | 2724100.3785 | 1240884.8357 | 2724100.5806 | 1240888.825 | 2724103.0151 | 1240901.0246
108 | 2724079.3802 | 1240922.7769 | 2724067.8026 | 1240919.7658
109 | 2724079.3802 | 1240922.7769 | 2724076.7484 | 1240931.0733 | 2724049.3324 | 1240922.6377 | 2724041.5263 | 1240919.0383
110 | 2724100.2413 | 1240839.61 | 2724060.2611 | 1240834.0808
111 | 2724100.2413 | 1240839.61 | 2724104.7266 | 1240815.9555
112 | 2724100.3785 | 1240884.8357 | 2724099.7188 | 1240871.815 | 2724099.9945 | 1240863.3358 | 2724100.5248 | 1240858.6595
113 | 2724060.2611 | 1240834.0808 | 2724039.0346 | 1240830.5788
114 | 2724060.2611 | 1240834.0808 | 2724058.8637 | 1240843.3928
115 | 2724108.5648 | 1240795.7139 | 2724104.7266 | 1240815.9555
116 | 2724113.8735 | 1240788.897 | 2724114.7944 | 1240781.3988
117 | 2724114.7944 | 1240781.3988 | 2724134.3693 | 1240787.0654
118 | 2724112.7253 | 1240768.2223 | 2724111.6152 | 1240780.7874 | 2724114.7944 | 1240781.3988
119 | 2724108.5648 | 1240795.7139 | 2724110.1237 | 1240788.0846 | 2724113.8735 | 1240788.897
120 | 2724113.8735 | 1240788.897 | 2724138.8499 | 1240794.3015 | 2724135.3557 | 1240809.2557
121 | 2724146.6969 | 1240748.2493 | 2724162.2681 | 1240761.397 | 2724159.8196 | 1240772.1326 | 2724153.9843 | 1240787.479 | 2724152.6142 | 1240788.9738 | 2724150.8886 | 1240790.1053 | 2724149.084 | 1240790.6792 | 2724146.9278 | 1240790.7008 | 2724134.3693 | 1240787.0654
122 | 2724112.7253 | 1240768.2223 | 2724094.6835 | 1240765.8626
123 | 2724108.5648 | 1240795.7139 | 2724069.9696 | 1240796.6413 | 2724054.7208 | 1240793.3865
124 | 2724133.5545 | 1240816.9646 | 2724135.3557 | 1240809.2557
125 | 2724078.0099 | 1240763.6819 | 2724094.6835 | 1240765.8626
126 | 2724054.7208 | 1240793.3865 | 2724056.5891 | 1240784.4551
127 | 2724054.7208 | 1240793.3865 | 2724048.2996 | 1240824.1003 | 2724066.8268 | 1240826.9157
128 | 2724054.9389 | 1240759.4516 | 2724076.3893 | 1240763.4699 | 2724078.0099 | 1240763.6819
129 | 2724115.8416 | 1240511.2457 | 2724107.892 | 1240519.8578 | 2724073.3864 | 1240560.604 | 2724068.6849 | 1240565.8657 | 2724065.201 | 1240571.8646 | 2724064.8634 | 1240573.1696
130 | 2724064.8634 | 1240573.1696 | 2723771.517 | 1240435.327
131 | 2723713.4905 | 1240446.0086 | 2723738.4444 | 1240455.8369 | 2723755.028 | 1240458.6071 | 2723765.8213 | 1240446.6888 | 2723771.517 | 1240435.327
132 | 2723713.4905 | 1240446.0086 | 2723706.1027 | 1240437.5476 | 2723701.4366 | 1240425.1623 | 2723698.3367 | 1240408.4059 | 2723691.9222 | 1240338.0246 | 2723687.9621 | 1240315.3565 | 2723680.9331 | 1240298.0178 | 2723697.3561 | 1240266.4336 | 2723689.2241 | 1240230.8901 | 2723681.0095 | 1240210.3824
133 | 2723677.5182 | 1240201.6663 | 2723681.0095 | 1240210.3824
134 | 2723713.4905 | 1240446.0086 | 2723703.3259 | 1240447.0088 | 2723687.7235 | 1240459.3866
135 | 2724408.4192 | 1240867.0048 | 2724407.1962 | 1240866.1738
136 | 2724287.6583 | 1240901.316 | 2724282.8183 | 1240901.6372 | 2724265.7544 | 1240902.7253
137 | 2724291.3848 | 1240901.0716 | 2724287.6583 | 1240901.316
138 | 2724287.6583 | 1240901.316 | 2724288.3751 | 1240912.3462

## bus_geodata
| x | y | coords
0 | 2724199.4553 | 1240710.8871
1 | 2724201.0965 | 1240754.3543
2 | 2724209.5128 | 1240678.6605
3 | 2724205.8797 | 1240757.1687
4 | 2724209.9887 | 1240670.3858
5 | 2724243.614 | 1240687.5705
6 | 2724236.4718 | 1240769.99
7 | 2724338.9304 | 1240862.1124
8 | 2724365.9001 | 1240870.8693
9 | 2724340.2641 | 1240887.5504
10 | 2724279.5172 | 1240645.4867
11 | 2724300.0576 | 1240704.8554
12 | 2724262.353 | 1240635.1122
13 | 2724236.7858 | 1240904.1424
14 | 2724236.347 | 1240915.3426
15 | 2724202.3756 | 1240905.3567
16 | 2724241.8415 | 1240903.9925
17 | 2724220.3902 | 1240831.7831
18 | 2724241.6403 | 1240873.5183
19 | 2724193.467 | 1240825.4478
20 | 2724224.4416 | 1240807.5078
21 | 2724281.527 | 1240736.2048
22 | 2724289.5809 | 1240749.4758
23 | 2724368.6977 | 1240867.7073
24 | 2724383.1356 | 1240893.7427
25 | 2724331.0052 | 1240824.5037
26 | 2724405.9488 | 1240773.2531
27 | 2724378.6563 | 1240859.3289
28 | 2724312.3151 | 1240868.527
29 | 2724305.8679 | 1240866.8573
30 | 2724314.1999 | 1240889.0738
31 | 2724430.814 | 1240745.0061
32 | 2724393.8633 | 1240761.599
33 | 2724435.8548 | 1240797.928
34 | 2724240.5351 | 1240876.0862
35 | 2724241.696 | 1240894.0459
36 | 2724237.0003 | 1240584.4123
37 | 2724236.9441 | 1240603.3492
38 | 2724239.901 | 1240573.7081
39 | 2724281.2289 | 1240700.3639
40 | 2724200.8811 | 1240881.7278
41 | 2724196.1728 | 1240881.8134
42 | 2724300.0737 | 1240789.2709
43 | 2724346.4982 | 1240811.0503
44 | 2724310.1536 | 1240852.9242
45 | 2724289.4989 | 1240870.8735
46 | 2724315.6608 | 1240777.4783
47 | 2724196.7202 | 1240905.6052
48 | 2724201.0544 | 1240917.517
49 | 2724232.2849 | 1240788.9628
50 | 2724254.3993 | 1240801.0155
51 | 2724254.9077 | 1240689.3287
52 | 2724249.3197 | 1240547.7061
53 | 2724257.6217 | 1240553.6515
54 | 2724244.7058 | 1240612.8901
55 | 2724191.7492 | 1240840.934
56 | 2724378.5502 | 1240894.5473
57 | 2724340.7575 | 1240898.7147
58 | 2724262.0508 | 1240902.9591
59 | 2724246.6962 | 1240861.8032
60 | 2724290.2174 | 1240750.5247
61 | 2724274.4022 | 1240807.671
62 | 2724386.9074 | 1240852.3871
63 | 2724290.7155 | 1240890.5701
64 | 2724314.5627 | 1240899.867
65 | 2724442.6504 | 1240761.4056
66 | 2724379.7849 | 1240745.4352
67 | 2724262.3222 | 1240873.3955
68 | 2724268.635 | 1240870.2917
69 | 2724265.4402 | 1240891.7219
70 | 2724138.5465 | 1240966.0057
71 | 2724358.4157 | 1240824.1887
72 | 2724273.2512 | 1240856.8215
73 | 2724321.4615 | 1240784.1383
74 | 2724337.4518 | 1240909.5545
75 | 2724312.125 | 1240899.9716
76 | 2724312.3225 | 1240911.1184
77 | 2724137.9305 | 1240572.7197
78 | 2724163.3684 | 1240584.5275
79 | 2724180.1767 | 1240564.325
80 | 2724151.039 | 1240613.0713
81 | 2724192.7326 | 1240548.7562
82 | 2724135.4105 | 1240636.9756
83 | 2724125.5778 | 1240674.179
84 | 2724106.9992 | 1240596.5901
85 | 2724168.182 | 1240584.7359
86 | 2724170.3349 | 1240638.0575
87 | 2724158.6997 | 1240518.4746
88 | 2724135.0149 | 1240676.4782
89 | 2724120.1931 | 1240681.3613
90 | 2724120.4267 | 1240695.6365
91 | 2724116.6032 | 1240722.692
92 | 2724214.2797 | 1240527.5861
93 | 2724322.7065 | 1240785.9256
94 | 2724107.1165 | 1240950.1305
95 | 2724105.3065 | 1240955.4129
96 | 2724108.4399 | 1240926.7544
97 | 2724113.4236 | 1240957.5177
98 | 2724082.4908 | 1240923.2027
99 | 2724097.4526 | 1240889.972
100 | 2724103.0151 | 1240901.0246
101 | 2724079.3802 | 1240922.7769
102 | 2724100.2413 | 1240839.61
103 | 2724100.3785 | 1240884.8357
104 | 2724067.8026 | 1240919.7658
105 | 2724041.5263 | 1240919.0383
106 | 2724060.2611 | 1240834.0808
107 | 2724104.7266 | 1240815.9555
108 | 2724114.7944 | 1240781.3988
109 | 2724113.8735 | 1240788.897
110 | 2724134.3693 | 1240787.0654
111 | 2724112.7253 | 1240768.2223
112 | 2724108.5648 | 1240795.7139
113 | 2724135.3557 | 1240809.2557
114 | 2724146.6969 | 1240748.2493
115 | 2724094.6835 | 1240765.8626
116 | 2724054.7208 | 1240793.3865
117 | 2724163.8839 | 1240655.2369
118 | 2724100.5248 | 1240858.6595
119 | 2724133.5545 | 1240816.9646
120 | 2724078.0099 | 1240763.6818
121 | 2724056.5891 | 1240784.4551
122 | 2724066.8268 | 1240826.9157
123 | 2724064.8634 | 1240573.1696
124 | 2724115.8416 | 1240511.2457
125 | 2723771.517 | 1240435.327
126 | 2723681.0095 | 1240210.3824
127 | 2723713.4905 | 1240446.0086
128 | 2723677.5182 | 1240201.6663
129 | 2723687.7235 | 1240459.3866
130 | 2724408.4192 | 1240867.0048
131 | 2724407.1962 | 1240866.1738
132 | 2724261.9876 | 1240907.784
133 | 2724265.7544 | 1240902.7253
134 | 2724287.6583 | 1240901.316
135 | 2724288.3751 | 1240912.3462
136 | 2724291.3848 | 1240901.0716
137 | 2724054.9389 | 1240759.4516
138 | 2724039.0346 | 1240830.5788
139 | 2724058.8637 | 1240843.3928
140 | 2724229.9006 | 1240787.6006

## line_std_types
| c_nf_per_km | r_ohm_per_km | x_ohm_per_km | max_i_ka | type | q_mm2 | alpha | voltage_rating
NAYY 4x50 SE | 210 | 0.642 | 0.083 | 0.142 | cs | 50 | 0.00403 | LV
NAYY 4x120 SE | 264 | 0.225 | 0.08 | 0.242 | cs | 120 | 0.00403 | LV
NAYY 4x150 SE | 261 | 0.208 | 0.08 | 0.27 | cs | 150 | 0.00403 | LV
NA2XS2Y 1x95 RM/25 12/20 kV | 216 | 0.313 | 0.132 | 0.252 | cs | 95 | 0.00403 | MV
NA2XS2Y 1x185 RM/25 12/20 kV | 273 | 0.161 | 0.117 | 0.362 | cs | 185 | 0.00403 | MV
NA2XS2Y 1x240 RM/25 12/20 kV | 304 | 0.122 | 0.112 | 0.421 | cs | 240 | 0.00403 | MV
NA2XS2Y 1x95 RM/25 6/10 kV | 315 | 0.313 | 0.123 | 0.249 | cs | 95 | 0.00403 | MV
NA2XS2Y 1x185 RM/25 6/10 kV | 406 | 0.161 | 0.11 | 0.358 | cs | 185 | 0.00403 | MV
NA2XS2Y 1x240 RM/25 6/10 kV | 456 | 0.122 | 0.105 | 0.416 | cs | 240 | 0.00403 | MV
NA2XS2Y 1x150 RM/25 12/20 kV | 250 | 0.206 | 0.116 | 0.319 | cs | 150 | 0.00403 | MV
NA2XS2Y 1x120 RM/25 12/20 kV | 230 | 0.253 | 0.119 | 0.283 | cs | 120 | 0.00403 | MV
NA2XS2Y 1x70 RM/25 12/20 kV | 190 | 0.443 | 0.132 | 0.22 | cs | 70 | 0.00403 | MV
NA2XS2Y 1x150 RM/25 6/10 kV | 360 | 0.206 | 0.11 | 0.315 | cs | 150 | 0.00403 | MV
NA2XS2Y 1x120 RM/25 6/10 kV | 340 | 0.253 | 0.113 | 0.28 | cs | 120 | 0.00403 | MV
NA2XS2Y 1x70 RM/25 6/10 kV | 280 | 0.443 | 0.123 | 0.217 | cs | 70 | 0.00403 | MV
N2XS(FL)2Y 1x120 RM/35 64/110 kV | 112 | 0.153 | 0.166 | 0.366 | cs | 120 | 0.00393 | HV
N2XS(FL)2Y 1x185 RM/35 64/110 kV | 125 | 0.099 | 0.156 | 0.457 | cs | 185 | 0.00393 | HV
N2XS(FL)2Y 1x240 RM/35 64/110 kV | 135 | 0.075 | 0.149 | 0.526 | cs | 240 | 0.00393 | HV
N2XS(FL)2Y 1x300 RM/35 64/110 kV | 144 | 0.06 | 0.144 | 0.588 | cs | 300 | 0.00393 | HV
15-AL1/3-ST1A 0.4 | 11 | 1.8769 | 0.35 | 0.105 | ol | 16 | 0.00403 | LV
24-AL1/4-ST1A 0.4 | 11.25 | 1.2012 | 0.335 | 0.14 | ol | 24 | 0.00403 | LV
48-AL1/8-ST1A 0.4 | 12.2 | 0.5939 | 0.3 | 0.21 | ol | 48 | 0.00403 | LV
94-AL1/15-ST1A 0.4 | 13.2 | 0.306 | 0.29 | 0.35 | ol | 94 | 0.00403 | LV
34-AL1/6-ST1A 10.0 | 9.7 | 0.8342 | 0.36 | 0.17 | ol | 34 | 0.00403 | MV
48-AL1/8-ST1A 10.0 | 10.1 | 0.5939 | 0.35 | 0.21 | ol | 48 | 0.00403 | MV
70-AL1/11-ST1A 10.0 | 10.4 | 0.4132 | 0.339 | 0.29 | ol | 70 | 0.00403 | MV
94-AL1/15-ST1A 10.0 | 10.75 | 0.306 | 0.33 | 0.35 | ol | 94 | 0.00403 | MV
122-AL1/20-ST1A 10.0 | 11.1 | 0.2376 | 0.323 | 0.41 | ol | 122 | 0.00403 | MV
149-AL1/24-ST1A 10.0 | 11.25 | 0.194 | 0.315 | 0.47 | ol | 149 | 0.00403 | MV
34-AL1/6-ST1A 20.0 | 9.15 | 0.8342 | 0.382 | 0.17 | ol | 34 | 0.00403 | MV
48-AL1/8-ST1A 20.0 | 9.5 | 0.5939 | 0.372 | 0.21 | ol | 48 | 0.00403 | MV
70-AL1/11-ST1A 20.0 | 9.7 | 0.4132 | 0.36 | 0.29 | ol | 70 | 0.00403 | MV
94-AL1/15-ST1A 20.0 | 10 | 0.306 | 0.35 | 0.35 | ol | 94 | 0.00403 | MV
122-AL1/20-ST1A 20.0 | 10.3 | 0.2376 | 0.344 | 0.41 | ol | 122 | 0.00403 | MV
149-AL1/24-ST1A 20.0 | 10.5 | 0.194 | 0.337 | 0.47 | ol | 149 | 0.00403 | MV
184-AL1/30-ST1A 20.0 | 10.75 | 0.1571 | 0.33 | 0.535 | ol | 184 | 0.00403 | MV
243-AL1/39-ST1A 20.0 | 11 | 0.1188 | 0.32 | 0.645 | ol | 243 | 0.00403 | MV
48-AL1/8-ST1A 110.0 | 8 | 0.5939 | 0.46 | 0.21 | ol | 48 | 0.00403 | HV
70-AL1/11-ST1A 110.0 | 8.4 | 0.4132 | 0.45 | 0.29 | ol | 70 | 0.00403 | HV
94-AL1/15-ST1A 110.0 | 8.65 | 0.306 | 0.44 | 0.35 | ol | 94 | 0.00403 | HV
122-AL1/20-ST1A 110.0 | 8.5 | 0.2376 | 0.43 | 0.41 | ol | 122 | 0.00403 | HV
149-AL1/24-ST1A 110.0 | 8.75 | 0.194 | 0.41 | 0.47 | ol | 149 | 0.00403 | HV
184-AL1/30-ST1A 110.0 | 8.8 | 0.1571 | 0.4 | 0.535 | ol | 184 | 0.00403 | HV
243-AL1/39-ST1A 110.0 | 9 | 0.1188 | 0.39 | 0.645 | ol | 243 | 0.00403 | HV
305-AL1/39-ST1A 110.0 | 9.2 | 0.0949 | 0.38 | 0.74 | ol | 305 | 0.00403 | HV
490-AL1/64-ST1A 110.0 | 9.75 | 0.059 | 0.37 | 0.96 | ol | 490 | 0.00403 | HV
679-AL1/86-ST1A 110.0 | 9.95 | 0.042 | 0.36 | 1.15 | ol | 679 | 0.00403 | HV
490-AL1/64-ST1A 220.0 | 10 | 0.059 | 0.285 | 0.96 | ol | 490 | 0.00403 | HV
679-AL1/86-ST1A 220.0 | 11.7 | 0.042 | 0.275 | 1.15 | ol | 679 | 0.00403 | HV
490-AL1/64-ST1A 380.0 | 11 | 0.059 | 0.253 | 0.96 | ol | 490 | 0.00403 | HV
679-AL1/86-ST1A 380.0 | 14.6 | 0.042 | 0.25 | 1.15 | ol | 679 | 0.00403 | HV

## trafo_std_types
| i0_percent | pfe_kw | vkr_percent | sn_mva | vn_lv_kv | vn_hv_kv | vk_percent | shift_degree | vector_group | tap_side | tap_neutral | tap_min | tap_max | tap_step_degree | tap_step_percent | tap_phase_shifter
160 MVA 380/110 kV | 0.06 | 60 | 0.25 | 160 | 110 | 380 | 12.2 | 0 | Yy0 | hv | 0 | -9 | 9 | 0 | 1.5 | FALSE
100 MVA 220/110 kV | 0.06 | 55 | 0.26 | 100 | 110 | 220 | 12 | 0 | Yy0 | hv | 0 | -9 | 9 | 0 | 1.5 | FALSE
63 MVA 110/20 kV | 0.04 | 22 | 0.32 | 63 | 20 | 110 | 18 | 150 | YNd5 | hv | 0 | -9 | 9 | 0 | 1.5 | FALSE
40 MVA 110/20 kV | 0.05 | 18 | 0.34 | 40 | 20 | 110 | 16.2 | 150 | YNd5 | hv | 0 | -9 | 9 | 0 | 1.5 | FALSE
25 MVA 110/20 kV | 0.07 | 14 | 0.41 | 25 | 20 | 110 | 12 | 150 | YNd5 | hv | 0 | -9 | 9 | 0 | 1.5 | FALSE
63 MVA 110/10 kV | 0.04 | 22 | 0.32 | 63 | 10 | 110 | 18 | 150 | YNd5 | hv | 0 | -9 | 9 | 0 | 1.5 | FALSE
40 MVA 110/10 kV | 0.05 | 18 | 0.34 | 40 | 10 | 110 | 16.2 | 150 | YNd5 | hv | 0 | -9 | 9 | 0 | 1.5 | FALSE
25 MVA 110/10 kV | 0.07 | 14 | 0.41 | 25 | 10 | 110 | 12 | 150 | YNd5 | hv | 0 | -9 | 9 | 0 | 1.5 | FALSE
0.25 MVA 20/0.4 kV | 0.32 | 0.8 | 1.44 | 0.25 | 0.4 | 20 | 6 | 150 | Yzn5 | hv | 0 | -2 | 2 | 0 | 2.5 | FALSE
0.4 MVA 20/0.4 kV | 0.3375 | 1.35 | 1.425 | 0.4 | 0.4 | 20 | 6 | 150 | Dyn5 | hv | 0 | -2 | 2 | 0 | 2.5 | FALSE
0.63 MVA 20/0.4 kV | 0.2619 | 1.65 | 1.206 | 0.63 | 0.4 | 20 | 6 | 150 | Dyn5 | hv | 0 | -2 | 2 | 0 | 2.5 | FALSE
0.25 MVA 10/0.4 kV | 0.24 | 0.6 | 1.2 | 0.25 | 0.4 | 10 | 4 | 150 | Dyn5 | hv | 0 | -2 | 2 | 0 | 2.5 | FALSE
0.4 MVA 10/0.4 kV | 0.2375 | 0.95 | 1.325 | 0.4 | 0.4 | 10 | 4 | 150 | Dyn5 | hv | 0 | -2 | 2 | 0 | 2.5 | FALSE
0.63 MVA 10/0.4 kV | 0.1873 | 1.18 | 1.0794 | 0.63 | 0.4 | 10 | 4 | 150 | Dyn5 | hv | 0 | -2 | 2 | 0 | 2.5 | FALSE

## trafo3w_std_types
| sn_hv_mva | sn_mv_mva | sn_lv_mva | vn_hv_kv | vn_mv_kv | vn_lv_kv | vk_hv_percent | vk_mv_percent | vk_lv_percent | vkr_hv_percent | vkr_mv_percent | vkr_lv_percent | pfe_kw | i0_percent | shift_mv_degree | shift_lv_degree | vector_group | tap_side | tap_neutral | tap_min | tap_max | tap_step_percent
63/25/38 MVA 110/20/10 kV | 63 | 25 | 38 | 110 | 20 | 10 | 10.4 | 10.4 | 10.4 | 0.28 | 0.32 | 0.35 | 35 | 0.89 | 0 | 0 | YN0yn0yn0 | hv | 0 | -10 | 10 | 1.2
63/25/38 MVA 110/10/10 kV | 63 | 25 | 38 | 110 | 10 | 10 | 10.4 | 10.4 | 10.4 | 0.28 | 0.32 | 0.35 | 35 | 0.89 | 0 | 0 | YN0yn0yn0 | hv | 0 | -10 | 10 | 1.2

## fuse_std_types
| fuse_type | i_rated_a | t_avg | t_min | t_total | x_avg | x_min | x_total
HV 100A | HV 100A | 100 | 0 | [10.0, 3.64, 0.854, 0.281, 0.1, 0.0531, 0.022, 0.01] | [10.0, 4.267, 1.21, 0.403, 0.1, 0.058, 0.022, 0.01] | 0 | [300.0, 350.0, 450.0, 550.0, 700.0, 850.0, 1200.0, 1752.0] | [600.0, 700.0, 900.0, 1150.0, 1665.0, 2000.0, 3000.0, 4313.0]
HV 10A | HV 10A | 10 | 0 | [10.0, 1675.0, 0.344, 0.156, 0.1, 0.0417, 0.0171, 0.01] | [10.0, 1.3, 0.3, 0.155, 0.1, 0.0555, 0.023, 0.01] | 0 | [30.0, 32.0, 35.0, 37.0, 39.0, 50.0, 70.0, 88.0] | [60.0, 70.0, 80.0, 87.0, 94.0, 110.0, 150.0, 216.0]
HV 125A | HV 125A | 125 | 0 | [10.0, 1.82, 0.344, 0.1, 0.0467, 0.0269, 0.01] | [10.0, 2.478, 0.426, 0.1, 0.0427, 0.0211, 0.01] | 0 | [375.0, 500.0, 700.0, 925.0, 1200.0, 1500.0, 2341.0] | [750.0, 1000.0, 1500.0, 2200.0, 3000.0, 4000.0, 5765.0]
HV 160A | HV 160A | 160 | 0 | [10.0, 4.15, 1.03, 0.198, 0.1, 0.051, 0.0172, 0.01] | [10.0, 2.3, 0.734, 0.274, 0.1, 0.046, 0.0177, 0.01] | 0 | [480.0, 550.0, 700.0, 1000.0, 1260.0, 1600.0, 2500.0, 3227.0] | [960.0, 1300.0, 1700.0, 2200.0, 2996.0, 4000.0, 6000.0, 7946.0]
HV 16A | HV 16A | 16 | 0 | [10.0, 0.352, 0.164, 0.1, 0.0649, 0.0342, 0.01] | [10.0, 2.34, 0.722, 0.181, 0.1, 0.055, 0.0296, 0.01] | 0 | [48.0, 60.0, 65.0, 71.0, 80.0, 100.0, 162.0] | [96.0, 110.0, 125.0, 150.0, 168.0, 200.0, 250.0, 398.0]
HV 200A | HV 200A | 200 | 0 | [10.0, 4.267, 1.21, 0.403, 0.1, 0.058, 0.022, 0.01] | [10.0, 3.73, 1.654, 0.328, 0.1, 0.0531, 0.019, 0.01] | 0 | [600.0, 700.0, 900.0, 1150.0, 1665.0, 2000.0, 3000.0, 4313.0] | [1200.0, 1500.0, 1800.0, 2700.0, 3960.0, 5000.0, 7500.0, 10620.0]
HV 20A | HV 20A | 20 | 0 | [10.0, 1.3, 0.3, 0.155, 0.1, 0.0555, 0.023, 0.01] | [10.0, 1.3, 0.161, 0.1, 0.0611, 0.0399, 0.0141, 0.01] | 0 | [60.0, 70.0, 80.0, 87.0, 94.0, 110.0, 150.0, 216.0] | [120.0, 150.0, 200.0, 223.0, 260.0, 300.0, 450.0, 532.0]
HV 25A | HV 25A | 25 | 0 | [10.0, 2.512, 0.833, 0.299, 0.1, 0.0372, 0.0223, 0.01] | [10.0, 3.125, 0.597, 0.198, 0.1, 0.0378, 0.022, 0.01] | 0 | [75.0, 82.0, 90.0, 100.0, 124.0, 170.0, 200.0, 289.0] | [150.0, 170.0, 210.0, 250.0, 294.0, 400.0, 500.0, 711.0]
HV 31.5A | HV 31.5A | 31.5 | 0 | [10.0, 2.34, 0.722, 0.181, 0.1, 0.055, 0.0296, 0.01] | [10.0, 2.84, 0.368, 0.164, 0.1, 0.0621, 0.0378, 0.0195, 0.01] | 0 | [95.0, 110.0, 125.0, 150.0, 165.0, 200.0, 250.0, 390.0] | [189.0, 220.0, 300.0, 350.0, 393.0, 450.0, 530.0, 700.0, 960.0]
HV 40A | HV 40A | 40 | 0 | [10.0, 1.3, 0.161, 0.1, 0.0611, 0.0399, 0.0141, 0.01] | [10.0, 2.05, 0.369, 0.198, 0.1, 0.051, 0.0298, 0.01] | 0 | [120.0, 150.0, 200.0, 223.0, 260.0, 300.0, 450.0, 532.0] | [240.0, 300.0, 400.0, 450.0, 530.0, 650.0, 800.0, 1311.0]
HV 50A | HV 50A | 50 | 0 | [10.0, 3.215, 0.597, 0.198, 0.1, 0.0378, 0.022, 0.01] | [10.0, 3.64, 0.854, 0.281, 0.1, 0.0531, 0.022, 0.01] | 0 | [150.0, 170.0, 210.0, 250.0, 294.0, 400.0, 500.0, 711.0] | [300.0, 350.0, 450.0, 550.0, 700.0, 850.0, 1200.0, 1752.0]
HV 6.3A | HV 6.3A | 6.3 | 0 | [10.0, 1.39, 0.344, 0.168, 0.1, 0.056, 0.0263, 0.01] | [10.0, 1.711, 0.516, 0.198, 0.1, 0.0634, 0.0303, 0.01] | 0 | [19.0, 19.5, 20.4, 20.8, 22.0, 25.0, 32.0, 48.0] | [38.0, 40.0, 43.0, 48.0, 53.0, 60.0, 75.0, 118.0]
HV 63A | HV 63A | 63 | 0 | [10.0, 2.84, 0.368, 0.164, 0.1, 0.0621, 0.0378, 0.0195, 0.01] | [10.0, 1.82, 0.344, 0.1, 0.0467, 0.0269, 0.01] | 0 | [189.0, 220.0, 300.0, 350.0, 393.0, 450.0, 530.0, 700.0, 961.0] | [378.0, 500.0, 700.0, 934.0, 1200.0, 1500.0, 2366.0]
HV 80A | HV 80A | 80 | 0 | [10.0, 2.05, 0.369, 0.198, 0.1, 0.051, 0.0298, 0.01] | [10.0, 4.15, 1.03, 0.198, 0.1, 0.051, 0.0172, 0.01] | 0 | [240.0, 300.0, 400.0, 450.0, 530.0, 650.0, 800.0, 1311.0] | [480.0, 550.0, 700.0, 1000.0, 1260.0, 1600.0, 2500.0, 3227.0]
Siemens NH-1-100 | Siemens NH-1-100 | 100 | [5400.0, 2000.0, 400.0, 20.0, 1.0, 0.2, 0.012, 0.004] | 0 | 0 | [150.0, 190.0, 250.0, 430.0, 900.0, 1250.0, 2700.0, 3600.0] | 0 | 0
Siemens NH-1-125 | Siemens NH-1-125 | 125 | [4800.0, 120.0, 7.0, 0.1, 0.004] | 0 | 0 | [180.0, 400.0, 740.0, 2000.0, 4250.0] | 0 | 0
Siemens NH-1-16 | Siemens NH-1-16 | 16 | [4000.0, 400.0, 2.0, 0.1, 0.04, 0.01] | 0 | 0 | [26.0, 35.0, 75.0, 150.0, 200.0, 300.0] | 0 | 0
Siemens NH-1-160 | Siemens NH-1-160 | 160 | [4800.0, 120.0, 7.0, 0.1, 0.004] | 0 | 0 | [210.0, 500.0, 900.0, 2300.0, 5000.0] | 0 | 0
Siemens NH-1-25 | Siemens NH-1-25 | 25 | [4000.0, 1000.0, 10.0, 0.2, 0.02, 0.01] | 0 | 0 | [40.0, 50.0, 100.0, 210.0, 400.0, 500.0] | 0 | 0
Siemens NH-1-50 | Siemens NH-1-50 | 50 | [4000.0, 40.0, 4.0, 1.0, 0.02, 0.01] | 0 | 0 | [86.0, 200.0, 300.0, 400.0, 1000.0, 1280.0] | 0 | 0
Siemens NH-1-63 | Siemens NH-1-63 | 63 | [4000.0, 100.0, 10.0, 2.0, 0.04, 0.01] | 0 | 0 | [100.0, 200.0, 300.0, 400.0, 1000.0, 1500.0] | 0 | 0
Siemens NH-1-80 | Siemens NH-1-80 | 80 | [4800.0, 120.0, 7.0, 0.1, 0.01] | 0 | 0 | [150.58, 250.0, 450.0, 1150.0, 2470.0] | 0 | 0
Siemens NH-2-1000 | Siemens NH-2-1000 | 1000 | [4800.0, 120.0, 7.0, 0.1, 0.004] | 0 | 0 | [1900.0, 3500.0, 8400.0, 24000.0, 52000.0] | 0 | 0
Siemens NH-2-200 | Siemens NH-2-200 | 200 | [4800.0, 120.0, 7.0, 0.1, 0.004] | 0 | 0 | [280.0, 650.0, 1200.0, 3000.0, 7000.0] | 0 | 0
Siemens NH-2-224 | Siemens NH-2-224 | 224 | [4800.0, 120.0, 7.0, 0.2, 0.04, 0.004] | 0 | 0 | [400.0, 750.0, 1453.0, 3025.0, 4315.0, 7600.0] | 0 | 0
Siemens NH-2-250 | Siemens NH-2-250 | 250 | [4800.0, 120.0, 7.0, 0.1, 0.004] | 0 | 0 | [450.0, 800.0, 1650.0, 4000.0, 8500.0] | 0 | 0
Siemens NH-2-315 | Siemens NH-2-315 | 315 | [4800.0, 120.0, 7.0, 0.1, 0.004] | 0 | 0 | [550.0, 920.0, 1900.0, 5000.0, 11000.0] | 0 | 0
Siemens NH-2-355 | Siemens NH-2-355 | 355 | [4800.0, 120.0, 6.0, 0.1, 0.004] | 0 | 0 | [650.0, 1116.27, 2350.0, 5840.0, 12790.0] | 0 | 0
Siemens NH-2-400 | Siemens NH-2-400 | 400 | [4800.0, 120.0, 7.0, 0.1, 0.004] | 0 | 0 | [720.0, 1350.0, 2800.0, 6500.0, 15000.0] | 0 | 0
Siemens NH-2-425 | Siemens NH-2-425 | 425 | [4800.0, 120.0, 7.0, 0.1, 0.004] | 0 | 0 | [850.0, 1500.0, 3050.0, 7500.0, 16500.0] | 0 | 0
Siemens NH-2-630 | Siemens NH-2-630 | 630 | [4800.0, 120.0, 7.0, 0.1, 0.004] | 0 | 0 | [1200.0, 2000.0, 4800.0, 12000.0, 26000.0] | 0 | 0

## dtypes
| element | column | dtype
0 | bus | name | object
1 | bus | vn_kv | float64
2 | bus | type | object
3 | bus | zone | object
4 | bus | in_service | bool
5 | load | name | object
6 | load | bus | uint32
7 | load | p_mw | float64
8 | load | q_mvar | float64
9 | load | const_z_percent | float64
10 | load | const_i_percent | float64
11 | load | sn_mva | float64
12 | load | scaling | float64
13 | load | in_service | bool
14 | load | type | object
15 | ext_grid | name | object
16 | ext_grid | bus | uint32
17 | ext_grid | vm_pu | float64
18 | ext_grid | va_degree | float64
19 | ext_grid | slack_weight | float64
20 | ext_grid | in_service | bool
21 | line | name | object
22 | line | std_type | object
23 | line | from_bus | uint32
24 | line | to_bus | uint32
25 | line | length_km | float64
26 | line | r_ohm_per_km | float64
27 | line | x_ohm_per_km | float64
28 | line | c_nf_per_km | float64
29 | line | g_us_per_km | float64
30 | line | max_i_ka | float64
31 | line | df | float64
32 | line | parallel | uint32
33 | line | type | object
34 | line | in_service | bool
35 | trafo | name | object
36 | trafo | std_type | object
37 | trafo | hv_bus | uint32
38 | trafo | lv_bus | uint32
39 | trafo | sn_mva | float64
40 | trafo | vn_hv_kv | float64
41 | trafo | vn_lv_kv | float64
42 | trafo | vk_percent | float64
43 | trafo | vkr_percent | float64
44 | trafo | pfe_kw | float64
45 | trafo | i0_percent | float64
46 | trafo | shift_degree | float64
47 | trafo | tap_side | object
48 | trafo | tap_neutral | int32
49 | trafo | tap_min | int32
50 | trafo | tap_max | int32
51 | trafo | tap_step_percent | float64
52 | trafo | tap_step_degree | float64
53 | trafo | tap_pos | int32
54 | trafo | tap_phase_shifter | bool
55 | trafo | parallel | uint32
56 | trafo | df | float64
57 | trafo | in_service | bool
58 | line_geodata | coords | object
59 | bus_geodata | x | float64
60 | bus_geodata | y | float64
61 | bus_geodata | coords | object

## parameters
| version | format_version | converged | OPF_converged | name | f_hz | sn_mva
0 | 2.14.6 | 2.14.0 | FALSE | FALSE |  | 50 | 1