## bus
| name | vn_kv | type | zone | in_service
0 | bus_LV_3379-17_1_2_node_159 | 0.4 | n |  | TRUE
1 | bus_LV_3379-17_1_2_node_103 | 0.4 | n |  | TRUE
2 | bus_LV_3379-17_1_2_node_6 | 0.4 | n |  | TRUE
3 | bus_LV_3379-17_1_2_node_7 | 0.4 | n |  | TRUE
4 | bus_LV_3379-17_1_2_node_164 | 0.4 | n |  | TRUE
5 | bus_LV_3379-17_1_2_node_8 | 0.4 | n |  | TRUE
6 | bus_LV_3379-17_1_2_node_9 | 0.4 | n |  | TRUE
7 | bus_LV_3379-17_1_2_node_21 | 0.4 | n |  | TRUE
8 | bus_LV_3379-17_1_2_node_154 | 0.4 | n |  | TRUE
9 | bus_LV_3379-17_1_2_node_107 | 0.4 | n |  | TRUE
10 | bus_LV_3379-17_1_2_node_10 | 0.4 | n |  | TRUE
11 | bus_LV_3379-17_1_2_node_11 | 0.4 | n |  | TRUE
12 | bus_LV_3379-17_1_2_node_89 | 0.4 | n |  | TRUE
13 | bus_LV_3379-17_1_2_node_15 | 0.4 | n |  | TRUE
14 | bus_LV_3379-17_1_2_node_87 | 0.4 | n |  | TRUE
15 | bus_LV_3379-17_1_2_node_14 | 0.4 | n |  | TRUE
16 | bus_LV_3379-17_1_2_node_13 | 0.4 | n |  | TRUE
17 | bus_LV_3379-17_1_2_node_148 | 0.4 | n |  | TRUE
18 | bus_LV_3379-17_1_2_node_149 | 0.4 | n |  | TRUE
19 | bus_LV_3379-17_1_2_node_16 | 0.4 | n |  | TRUE
20 | bus_LV_3379-17_1_2_node_23 | 0.4 | n |  | TRUE
21 | bus_LV_3379-17_1_2_node_22 | 0.4 | n |  | TRUE
22 | bus_LV_3379-17_1_2_node_17 | 0.4 | n |  | TRUE
23 | bus_LV_3379-17_1_2_node_18 | 0.4 | n |  | TRUE
24 | bus_LV_3379-17_1_2_node_19 | 0.4 | n |  | TRUE
25 | bus_LV_3379-17_1_2_node_20 | 0.4 | n |  | TRUE
26 | bus_LV_3379-17_1_2_node_24 | 0.4 | n |  | TRUE
27 | bus_LV_3379-17_1_2_node_25 | 0.4 | n |  | TRUE
28 | bus_LV_3379-17_1_2_node_26 | 0.4 | n |  | TRUE
29 | bus_LV_3379-17_1_2_node_27 | 0.4 | n |  | TRUE
30 | bus_LV_3379-17_1_2_node_28 | 0.4 | n |  | TRUE
31 | bus_LV_3379-17_1_2_node_30 | 0.4 | n |  | TRUE
32 | bus_LV_3379-17_1_2_node_31 | 0.4 | n |  | TRUE
33 | bus_LV_3379-17_1_2_node_32 | 0.4 | n |  | TRUE
34 | bus_LV_3379-17_1_2_node_29 | 0.4 | n |  | TRUE
35 | bus_LV_3379-17_1_2_node_68 | 0.4 | n |  | TRUE
36 | bus_LV_3379-17_1_2_node_69 | 0.4 | n |  | TRUE
37 | bus_LV_3379-17_1_2_node_67 | 0.4 | n |  | TRUE
38 | bus_LV_3379-17_1_2_node_95 | 0.4 | n |  | TRUE
39 | bus_LV_3379-17_1_2_node_70 | 0.4 | n |  | TRUE
40 | bus_LV_3379-17_1_2_node_33 | 0.4 | n |  | TRUE
41 | bus_LV_3379-17_1_2_node_34 | 0.4 | n |  | TRUE
42 | bus_LV_3379-17_1_2_node_35 | 0.4 | n |  | TRUE
43 | bus_LV_3379-17_1_2_node_36 | 0.4 | n |  | TRUE
44 | bus_LV_3379-17_1_2_node_38 | 0.4 | n |  | TRUE
45 | bus_LV_3379-17_1_2_node_39 | 0.4 | n |  | TRUE
46 | bus_LV_3379-17_1_2_node_82 | 0.4 | n |  | TRUE
47 | bus_LV_3379-17_1_2_node_79 | 0.4 | n |  | TRUE
48 | bus_LV_3379-17_1_2_node_86 | 0.4 | n |  | TRUE
49 | bus_LV_3379-17_1_2_node_105 | 0.4 | n |  | TRUE
50 | bus_LV_3379-17_1_2_node_51 | 0.4 | n |  | TRUE
51 | bus_LV_3379-17_1_2_node_77 | 0.4 | n |  | TRUE
52 | bus_LV_3379-17_1_2_node_104 | 0.4 | n |  | TRUE
53 | bus_LV_3379-17_1_2_node_100 | 0.4 | n |  | TRUE
54 | bus_LV_3379-17_1_2_node_74 | 0.4 | n |  | TRUE
55 | bus_LV_3379-17_1_2_node_78 | 0.4 | n |  | TRUE
56 | bus_LV_3379-17_1_2_node_81 | 0.4 | n |  | TRUE
57 | bus_LV_3379-17_1_2_node_75 | 0.4 | n |  | TRUE
58 | bus_LV_3379-17_1_2_node_116 | 0.4 | n |  | TRUE
59 | bus_LV_3379-17_1_2_node_76 | 0.4 | n |  | TRUE
60 | bus_LV_3379-17_1_2_node_83 | 0.4 | n |  | TRUE
61 | bus_LV_3379-17_1_2_node_84 | 0.4 | n |  | TRUE
62 | bus_LV_3379-17_1_2_node_106 | 0.4 | n |  | TRUE
63 | bus_LV_3379-17_1_2_node_40 | 0.4 | n |  | TRUE
64 | bus_LV_3379-17_1_2_node_41 | 0.4 | n |  | TRUE
65 | bus_LV_3379-17_1_2_node_42 | 0.4 | n |  | TRUE
66 | bus_LV_3379-17_1_2_node_43 | 0.4 | n |  | TRUE
67 | bus_LV_3379-17_1_2_node_44 | 0.4 | n |  | TRUE
68 | bus_LV_3379-17_1_2_node_50 | 0.4 | n |  | TRUE
69 | bus_LV_3379-17_1_2_node_99 | 0.4 | n |  | TRUE
70 | bus_LV_3379-17_1_2_node_48 | 0.4 | n |  | TRUE
71 | bus_LV_3379-17_1_2_node_45 | 0.4 | n |  | TRUE
72 | bus_LV_3379-17_1_2_node_46 | 0.4 | n |  | TRUE
73 | bus_LV_3379-17_1_2_node_47 | 0.4 | n |  | TRUE
74 | bus_LV_3379-17_1_2_node_49 | 0.4 | n |  | TRUE
75 | bus_LV_3379-17_1_2_node_153 | 0.4 | n |  | TRUE
76 | bus_LV_3379-17_1_2_node_157 | 0.4 | n |  | TRUE
77 | bus_LV_3379-17_1_2_node_98 | 0.4 | n |  | TRUE
78 | bus_LV_3379-17_1_2_node_58 | 0.4 | n |  | TRUE
79 | bus_LV_3379-17_1_2_node_124 | 0.4 | n |  | TRUE
80 | bus_LV_3379-17_1_2_node_122 | 0.4 | n |  | TRUE
81 | bus_LV_3379-17_1_2_node_119 | 0.4 | n |  | TRUE
82 | bus_LV_3379-17_1_2_node_121 | 0.4 | n |  | TRUE
83 | bus_LV_3379-17_1_2_node_152 | 0.4 | n |  | TRUE
84 | bus_LV_3379-17_1_2_node_71 | 0.4 | n |  | TRUE
85 | bus_LV_3379-17_1_2_node_72 | 0.4 | n |  | TRUE
86 | bus_LV_3379-17_1_2_node_93 | 0.4 | n |  | TRUE
87 | bus_LV_3379-17_1_2_node_92 | 0.4 | n |  | TRUE
88 | bus_LV_3379-17_1_2_node_96 | 0.4 | n |  | TRUE
89 | bus_LV_3379-17_1_2_node_94 | 0.4 | n |  | TRUE
90 | bus_LV_3379-17_1_2_node_91 | 0.4 | n |  | TRUE
91 | bus_LV_3379-17_1_2_node_97 | 0.4 | n |  | TRUE
92 | bus_LV_3379-17_1_2_node_73 | 0.4 | n |  | TRUE
93 | bus_LV_3379-17_1_2_node_80 | 0.4 | n |  | TRUE
94 | bus_LV_3379-17_1_2_node_113 | 0.4 | n |  | TRUE
95 | bus_LV_3379-17_1_2_node_101 | 0.4 | n |  | TRUE
96 | bus_LV_3379-17_1_2_node_117 | 0.4 | n |  | TRUE
97 | bus_LV_3379-17_1_2_node_118 | 0.4 | n |  | TRUE
98 | bus_LV_3379-17_1_2_node_114 | 0.4 | n |  | TRUE
99 | bus_LV_3379-17_1_2_node_115 | 0.4 | n |  | TRUE
100 | bus_LV_3379-17_1_2_node_85 | 0.4 | n |  | TRUE
101 | bus_LV_3379-17_1_2_node_109 | 0.4 | n |  | TRUE
102 | bus_LV_3379-17_1_2_node_108 | 0.4 | n |  | TRUE
103 | bus_LV_3379-17_1_2_node_88 | 0.4 | n |  | TRUE
104 | bus_LV_3379-17_1_2_node_90 | 0.4 | n |  | TRUE
105 | bus_LV_3379-17_1_2_node_155 | 0.4 | n |  | TRUE
106 | bus_LV_3379-17_1_2_node_102 | 0.4 | n |  | TRUE
107 | bus_LV_3379-17_1_2_node_110 | 0.4 | n |  | TRUE
108 | bus_LV_3379-17_1_2_node_111 | 0.4 | n |  | TRUE
109 | bus_LV_3379-17_1_2_node_112 | 0.4 | n |  | TRUE
110 | bus_LV_3379-17_1_2_node_130 | 0.4 | n |  | TRUE
111 | bus_LV_3379-17_1_2_node_131 | 0.4 | n |  | TRUE
112 | bus_LV_3379-17_1_2_node_120 | 0.4 | n |  | TRUE
113 | bus_LV_3379-17_1_2_node_126 | 0.4 | n |  | TRUE
114 | bus_LV_3379-17_1_2_node_125 | 0.4 | n |  | TRUE
115 | bus_LV_3379-17_1_2_node_140 | 0.4 | n |  | TRUE
116 | bus_LV_3379-17_1_2_node_141 | 0.4 | n |  | TRUE
117 | bus_LV_3379-17_1_2_node_134 | 0.4 | n |  | TRUE
118 | bus_LV_3379-17_1_2_node_132 | 0.4 | n |  | TRUE
119 | bus_LV_3379-17_1_2_node_133 | 0.4 | n |  | TRUE
120 | bus_LV_3379-17_1_2_node_142 | 0.4 | n |  | TRUE
121 | bus_LV_3379-17_1_2_node_150 | 0.4 | n |  | TRUE
122 | bus_LV_3379-17_1_2_node_151 | 0.4 | n |  | TRUE
123 | bus_MV_153_0_node_97 | 20 | n |  | TRUE

## load
| name | bus | p_mw | q_mvar | const_z_percent | const_i_percent | sn_mva | scaling | in_service | type
0 | LV_3379-17_1_2_load_159 | 0 | 0.001289 | 0.00032306 | 0 | 0 |  | 1 | TRUE | wye
1 | LV_3379-17_1_2_load_6 | 2 | 0.0030426 | 0.00076254 | 0 | 0 |  | 1 | TRUE | wye
2 | LV_3379-17_1_2_load_164 | 4 | 0.00010054 | 2.5197e-05 | 0 | 0 |  | 1 | TRUE | wye
3 | LV_3379-17_1_2_load_8 | 5 | 0.0010726 | 0.00026882 | 0 | 0 |  | 1 | TRUE | wye
4 | LV_3379-17_1_2_load_9 | 6 | 0.001424 | 0.00035689 | 0 | 0 |  | 1 | TRUE | wye
5 | LV_3379-17_1_2_load_154 | 8 | 0.0012215 | 0.00030613 | 0 | 0 |  | 1 | TRUE | wye
6 | LV_3379-17_1_2_load_107 | 9 | 0.00060994 | 0.00015286 | 0 | 0 |  | 1 | TRUE | wye
7 | LV_3379-17_1_2_load_10 | 10 | 0.00071278 | 0.00017864 | 0 | 0 |  | 1 | TRUE | wye
8 | LV_3379-17_1_2_load_11 | 11 | 0.00049429 | 0.00012388 | 0 | 0 |  | 1 | TRUE | wye
9 | LV_3379-17_1_2_load_89 | 12 | 0.00091362 | 0.00022897 | 0 | 0 |  | 1 | TRUE | wye
10 | LV_3379-17_1_2_load_15 | 13 | 0.00043448 | 0.00010889 | 0 | 0 |  | 1 | TRUE | wye
11 | LV_3379-17_1_2_load_87 | 14 | 0.00045605 | 0.0001143 | 0 | 0 |  | 1 | TRUE | wye
12 | LV_3379-17_1_2_load_13 | 16 | 0.00026302 | 6.592e-05 | 0 | 0 |  | 1 | TRUE | wye
13 | LV_3379-17_1_2_load_149 | 18 | 0.0029678 | 0.0007438 | 0 | 0 |  | 1 | TRUE | wye
14 | LV_3379-17_1_2_load_23 | 20 | 0.00024737 | 6.1996e-05 | 0 | 0 |  | 1 | TRUE | wye
15 | LV_3379-17_1_2_load_22 | 21 | 0.00027501 | 6.8924e-05 | 0 | 0 |  | 1 | TRUE | wye
16 | LV_3379-17_1_2_load_17 | 22 | 0.00031706 | 7.9463e-05 | 0 | 0 |  | 1 | TRUE | wye
17 | LV_3379-17_1_2_load_18 | 23 | 0.0001363 | 3.416e-05 | 0 | 0 |  | 1 | TRUE | wye
18 | LV_3379-17_1_2_load_20 | 25 | 0.00014318 | 3.5883e-05 | 0 | 0 |  | 1 | TRUE | wye
19 | LV_3379-17_1_2_load_24 | 26 | 0.0001393 | 3.4913e-05 | 0 | 0 |  | 1 | TRUE | wye
20 | LV_3379-17_1_2_load_25 | 27 | 0.0007283 | 0.00018253 | 0 | 0 |  | 1 | TRUE | wye
21 | LV_3379-17_1_2_load_26 | 28 | 0.0083493 | 0.0020925 | 0 | 0 |  | 1 | TRUE | wye
22 | LV_3379-17_1_2_load_27 | 29 | 0.00086798 | 0.00021754 | 0 | 0 |  | 1 | TRUE | wye
23 | LV_3379-17_1_2_load_30 | 31 | 0.00095563 | 0.0002395 | 0 | 0 |  | 1 | TRUE | wye
24 | LV_3379-17_1_2_load_31 | 32 | 0.00034074 | 8.5399e-05 | 0 | 0 |  | 1 | TRUE | wye
25 | LV_3379-17_1_2_load_32 | 33 | 0.00018386 | 4.6079e-05 | 0 | 0 |  | 1 | TRUE | wye
26 | LV_3379-17_1_2_load_69 | 36 | 0.0017932 | 0.00044942 | 0 | 0 |  | 1 | TRUE | wye
27 | LV_3379-17_1_2_load_67 | 37 | 0.0013254 | 0.00033218 | 0 | 0 |  | 1 | TRUE | wye
28 | LV_3379-17_1_2_load_95 | 38 | 0.00024849 | 6.2278e-05 | 0 | 0 |  | 1 | TRUE | wye
29 | LV_3379-17_1_2_load_33 | 40 | 0.060853 | 0.015251 | 0 | 0 |  | 1 | TRUE | wye
30 | LV_3379-17_1_2_load_34 | 41 | 0.012676 | 0.0031768 | 0 | 0 |  | 1 | TRUE | wye
31 | LV_3379-17_1_2_load_38 | 44 | 0.0026107 | 0.00065431 | 0 | 0 |  | 1 | TRUE | wye
32 | LV_3379-17_1_2_load_39 | 45 | 0.00036873 | 9.2412e-05 | 0 | 0 |  | 1 | TRUE | wye
33 | LV_3379-17_1_2_load_82 | 46 | 0.00016356 | 4.0993e-05 | 0 | 0 |  | 1 | TRUE | wye
34 | LV_3379-17_1_2_load_86 | 48 | 0.0014007 | 0.00035106 | 0 | 0 |  | 1 | TRUE | wye
35 | LV_3379-17_1_2_load_105 | 49 | 0.001909 | 0.00047844 | 0 | 0 |  | 1 | TRUE | wye
36 | LV_3379-17_1_2_load_51 | 50 | 0.00098397 | 0.00024661 | 0 | 0 |  | 1 | TRUE | wye
37 | LV_3379-17_1_2_load_104 | 52 | 0.0083043 | 0.0020813 | 0 | 0 |  | 1 | TRUE | wye
38 | LV_3379-17_1_2_load_100 | 53 | 0.0029435 | 0.00073772 | 0 | 0 |  | 1 | TRUE | wye
39 | LV_3379-17_1_2_load_116 | 58 | 0.0020827 | 0.00052197 | 0 | 0 |  | 1 | TRUE | wye
40 | LV_3379-17_1_2_load_76 | 59 | 0.0022633 | 0.00056724 | 0 | 0 |  | 1 | TRUE | wye
41 | LV_3379-17_1_2_load_83 | 60 | 0.008286 | 0.0020767 | 0 | 0 |  | 1 | TRUE | wye
42 | LV_3379-17_1_2_load_84 | 61 | 0.0033959 | 0.00085108 | 0 | 0 |  | 1 | TRUE | wye
43 | LV_3379-17_1_2_load_106 | 62 | 0.0022415 | 0.00056177 | 0 | 0 |  | 1 | TRUE | wye
44 | LV_3379-17_1_2_load_40 | 63 | 0.0029104 | 0.00072942 | 0 | 0 |  | 1 | TRUE | wye
45 | LV_3379-17_1_2_load_41 | 64 | 0.0020424 | 0.00051188 | 0 | 0 |  | 1 | TRUE | wye
46 | LV_3379-17_1_2_load_42 | 65 | 0.00061721 | 0.00015469 | 0 | 0 |  | 1 | TRUE | wye
47 | LV_3379-17_1_2_load_44 | 67 | 0.00038219 | 9.5785e-05 | 0 | 0 |  | 1 | TRUE | wye
48 | LV_3379-17_1_2_load_99 | 69 | 0.00080316 | 0.00020129 | 0 | 0 |  | 1 | TRUE | wye
49 | LV_3379-17_1_2_load_48 | 70 | 0.0014842 | 0.00037197 | 0 | 0 |  | 1 | TRUE | wye
50 | LV_3379-17_1_2_load_45 | 71 | 0.0020199 | 0.00050622 | 0 | 0 |  | 1 | TRUE | wye
51 | LV_3379-17_1_2_load_46 | 72 | 0.00016373 | 4.1035e-05 | 0 | 0 |  | 1 | TRUE | wye
52 | LV_3379-17_1_2_load_47 | 73 | 0.00060965 | 0.00015279 | 0 | 0 |  | 1 | TRUE | wye
53 | LV_3379-17_1_2_load_49 | 74 | 0.0018344 | 0.00045974 | 0 | 0 |  | 1 | TRUE | wye
54 | LV_3379-17_1_2_load_153 | 75 | 0.00026054 | 6.5298e-05 | 0 | 0 |  | 1 | TRUE | wye
55 | LV_3379-17_1_2_load_157 | 76 | 0.00010608 | 2.6587e-05 | 0 | 0 |  | 1 | TRUE | wye
56 | LV_3379-17_1_2_load_98 | 77 | 0.00019067 | 4.7785e-05 | 0 | 0 |  | 1 | TRUE | wye
57 | LV_3379-17_1_2_load_122 | 80 | 0.00027853 | 6.9806e-05 | 0 | 0 |  | 1 | TRUE | wye
58 | LV_3379-17_1_2_load_119 | 81 | 0.00068106 | 0.00017069 | 0 | 0 |  | 1 | TRUE | wye
59 | LV_3379-17_1_2_load_121 | 82 | 0.00030093 | 7.5421e-05 | 0 | 0 |  | 1 | TRUE | wye
60 | LV_3379-17_1_2_load_72 | 85 | 0.0003126 | 7.8346e-05 | 0 | 0 |  | 1 | TRUE | wye
61 | LV_3379-17_1_2_load_93 | 86 | 0.00013846 | 3.4702e-05 | 0 | 0 |  | 1 | TRUE | wye
62 | LV_3379-17_1_2_load_92 | 87 | 0.00062806 | 0.00015741 | 0 | 0 |  | 1 | TRUE | wye
63 | LV_3379-17_1_2_load_96 | 88 | 0.00013697 | 3.4328e-05 | 0 | 0 |  | 1 | TRUE | wye
64 | LV_3379-17_1_2_load_94 | 89 | 0.0012597 | 0.00031572 | 0 | 0 |  | 1 | TRUE | wye
65 | LV_3379-17_1_2_load_91 | 90 | 0.0013336 | 0.00033422 | 0 | 0 |  | 1 | TRUE | wye
66 | LV_3379-17_1_2_load_73 | 92 | 0.02128 | 0.0053334 | 0 | 0 |  | 1 | TRUE | wye
67 | LV_3379-17_1_2_load_80 | 93 | 0.00073885 | 0.00018517 | 0 | 0 |  | 1 | TRUE | wye
68 | LV_3379-17_1_2_load_113 | 94 | 0.00034276 | 8.5903e-05 | 0 | 0 |  | 1 | TRUE | wye
69 | LV_3379-17_1_2_load_117 | 96 | 0.0014828 | 0.00037163 | 0 | 0 |  | 1 | TRUE | wye
70 | LV_3379-17_1_2_load_114 | 98 | 0.00020593 | 5.161e-05 | 0 | 0 |  | 1 | TRUE | wye
71 | LV_3379-17_1_2_load_115 | 99 | 0.0010429 | 0.00026138 | 0 | 0 |  | 1 | TRUE | wye
72 | LV_3379-17_1_2_load_85 | 100 | 0.0010938 | 0.00027413 | 0 | 0 |  | 1 | TRUE | wye
73 | LV_3379-17_1_2_load_109 | 101 | 0.0030527 | 0.00076508 | 0 | 0 |  | 1 | TRUE | wye
74 | LV_3379-17_1_2_load_108 | 102 | 0.0015603 | 0.00039104 | 0 | 0 |  | 1 | TRUE | wye
75 | LV_3379-17_1_2_load_88 | 103 | 0.0016465 | 0.00041265 | 0 | 0 |  | 1 | TRUE | wye
76 | LV_3379-17_1_2_load_90 | 104 | 0.00053161 | 0.00013323 | 0 | 0 |  | 1 | TRUE | wye
77 | LV_3379-17_1_2_load_155 | 105 | 0.000155 | 3.8846e-05 | 0 | 0 |  | 1 | TRUE | wye
78 | LV_3379-17_1_2_load_102 | 106 | 0.0032302 | 0.00080956 | 0 | 0 |  | 1 | TRUE | wye
79 | LV_3379-17_1_2_load_111 | 108 | 0.0034891 | 0.00087446 | 0 | 0 |  | 1 | TRUE | wye
80 | LV_3379-17_1_2_load_112 | 109 | 0.0038336 | 0.00096079 | 0 | 0 |  | 1 | TRUE | wye
81 | LV_3379-17_1_2_load_131 | 111 | 0.0035879 | 0.00089921 | 0 | 0 |  | 1 | TRUE | wye
82 | LV_3379-17_1_2_load_120 | 112 | 0.0012057 | 0.00030219 | 0 | 0 |  | 1 | TRUE | wye
83 | LV_3379-17_1_2_load_126 | 113 | 0.00043074 | 0.00010795 | 0 | 0 |  | 1 | TRUE | wye
84 | LV_3379-17_1_2_load_125 | 114 | 0.00034277 | 8.5907e-05 | 0 | 0 |  | 1 | TRUE | wye
85 | LV_3379-17_1_2_load_140 | 115 | 0.00059113 | 0.00014815 | 0 | 0 |  | 1 | TRUE | wye
86 | LV_3379-17_1_2_load_141 | 116 | 0.0010771 | 0.00026994 | 0 | 0 |  | 1 | TRUE | wye
87 | LV_3379-17_1_2_load_134 | 117 | 0.00075952 | 0.00019035 | 0 | 0 |  | 1 | TRUE | wye
88 | LV_3379-17_1_2_load_132 | 118 | 0.0019531 | 0.00048949 | 0 | 0 |  | 1 | TRUE | wye
89 | LV_3379-17_1_2_load_133 | 119 | 0.00074015 | 0.0001855 | 0 | 0 |  | 1 | TRUE | wye
90 | LV_3379-17_1_2_load_142 | 120 | 0.00068506 | 0.00017169 | 0 | 0 |  | 1 | TRUE | wye

## ext_grid
| name | bus | vm_pu | va_degree | slack_weight | in_service
0 |  | 48 | 1 | 0 | 1 | TRUE

## line
| name | std_type | from_bus | to_bus | length_km | r_ohm_per_km | x_ohm_per_km | c_nf_per_km | g_us_per_km | max_i_ka | df | parallel | type | in_service
0 | LV_3379-17_1_2_line_0 |  | 0 | 1 | 0.027172 | 0.125 | 0.08 | 261 | 0 | 0.364 | 1 | 1 | cs | TRUE
1 | LV_3379-17_1_2_line_1 |  | 1 | 95 | 0.10494 | 0.125 | 0.08 | 261 | 0 | 0.364 | 1 | 1 | cs | TRUE
2 | LV_3379-17_1_2_line_2 |  | 2 | 3 | 0.025469 | 0.125 | 0.08 | 261 | 0 | 0.364 | 1 | 1 | cs | TRUE
3 | LV_3379-17_1_2_line_3 |  | 2 | 4 | 0.29542 | 0.125 | 0.08 | 261 | 0 | 0.364 | 1 | 1 | cs | TRUE
4 | LV_3379-17_1_2_line_4 |  | 3 | 5 | 0.12753 | 0.125 | 0.08 | 261 | 0 | 0.364 | 1 | 1 | cs | TRUE
5 | LV_3379-17_1_2_line_5 |  | 3 | 6 | 0.058775 | 0.125 | 0.08 | 261 | 0 | 0.364 | 1 | 1 | cs | TRUE
6 | LV_3379-17_1_2_line_6 |  | 4 | 7 | 0.016019 | 0.125 | 0.08 | 261 | 0 | 0.364 | 1 | 1 | cs | TRUE
7 | LV_3379-17_1_2_line_7 |  | 6 | 8 | 0.11901 | 0.125 | 0.08 | 261 | 0 | 0.364 | 1 | 1 | cs | TRUE
8 | LV_3379-17_1_2_line_8 |  | 7 | 24 | 0.19146 | 0.125 | 0.08 | 261 | 0 | 0.364 | 1 | 1 | cs | TRUE
9 | LV_3379-17_1_2_line_9 |  | 8 | 9 | 0.31418 | 0.125 | 0.08 | 261 | 0 | 0.364 | 1 | 1 | cs | TRUE
10 | LV_3379-17_1_2_line_10 |  | 9 | 62 | 0.016188 | 0.125 | 0.08 | 261 | 0 | 0.364 | 1 | 1 | cs | TRUE
11 | LV_3379-17_1_2_line_11 |  | 10 | 11 | 0.061018 | 0.125 | 0.08 | 261 | 0 | 0.364 | 1 | 1 | cs | TRUE
12 | LV_3379-17_1_2_line_12 |  | 10 | 12 | 0.18975 | 0.125 | 0.08 | 261 | 0 | 0.364 | 1 | 1 | cs | TRUE
13 | LV_3379-17_1_2_line_13 |  | 11 | 13 | 0.2121 | 0.125 | 0.08 | 261 | 0 | 0.364 | 1 | 1 | cs | TRUE
14 | LV_3379-17_1_2_line_14 |  | 12 | 14 | 0.0065576 | 0.125 | 0.08 | 261 | 0 | 0.364 | 1 | 1 | cs | TRUE
15 | LV_3379-17_1_2_line_15 |  | 13 | 15 | 0.058877 | 0.125 | 0.08 | 261 | 0 | 0.364 | 1 | 1 | cs | TRUE
16 | LV_3379-17_1_2_line_16 |  | 14 | 103 | 0.042552 | 0.125 | 0.08 | 261 | 0 | 0.364 | 1 | 1 | cs | TRUE
17 | LV_3379-17_1_2_line_17 |  | 15 | 19 | 0.18405 | 0.125 | 0.08 | 261 | 0 | 0.364 | 1 | 1 | cs | TRUE
18 | LV_3379-17_1_2_line_18 |  | 16 | 17 | 0.032741 | 0.125 | 0.08 | 261 | 0 | 0.364 | 1 | 1 | cs | TRUE
19 | LV_3379-17_1_2_line_19 |  | 17 | 18 | 0.029124 | 0.125 | 0.08 | 261 | 0 | 0.364 | 1 | 1 | cs | TRUE
20 | LV_3379-17_1_2_line_20 |  | 18 | 121 | 0.041524 | 0.125 | 0.08 | 261 | 0 | 0.364 | 1 | 1 | cs | TRUE
21 | LV_3379-17_1_2_line_21 |  | 19 | 20 | 0.074052 | 0.125 | 0.08 | 261 | 0 | 0.364 | 1 | 1 | cs | TRUE
22 | LV_3379-17_1_2_line_22 |  | 20 | 21 | 0.018367 | 0.125 | 0.08 | 261 | 0 | 0.364 | 1 | 1 | cs | TRUE
23 | LV_3379-17_1_2_line_23 |  | 21 | 26 | 0.019734 | 0.125 | 0.08 | 261 | 0 | 0.364 | 1 | 1 | cs | TRUE
24 | LV_3379-17_1_2_line_24 |  | 22 | 23 | 0.010478 | 0.125 | 0.08 | 261 | 0 | 0.364 | 1 | 1 | cs | TRUE
25 | LV_3379-17_1_2_line_25 |  | 22 | 24 | 0.036092 | 0.125 | 0.08 | 261 | 0 | 0.364 | 1 | 1 | cs | TRUE
26 | LV_3379-17_1_2_line_26 |  | 23 | 25 | 0.0085036 | 0.125 | 0.08 | 261 | 0 | 0.364 | 1 | 1 | cs | TRUE
27 | LV_3379-17_1_2_line_27 |  | 26 | 27 | 0.078803 | 0.125 | 0.08 | 261 | 0 | 0.364 | 1 | 1 | cs | TRUE
28 | LV_3379-17_1_2_line_28 |  | 28 | 29 | 0.025412 | 0.125 | 0.08 | 261 | 0 | 0.364 | 1 | 1 | cs | TRUE
29 | LV_3379-17_1_2_line_29 |  | 29 | 30 | 0.032169 | 0.125 | 0.08 | 261 | 0 | 0.364 | 1 | 1 | cs | TRUE
30 | LV_3379-17_1_2_line_30 |  | 30 | 31 | 0.025471 | 0.125 | 0.08 | 261 | 0 | 0.364 | 1 | 1 | cs | TRUE
31 | LV_3379-17_1_2_line_31 |  | 30 | 32 | 0.059564 | 0.125 | 0.08 | 261 | 0 | 0.364 | 1 | 1 | cs | TRUE
32 | LV_3379-17_1_2_line_32 |  | 30 | 33 | 0.079754 | 0.125 | 0.08 | 261 | 0 | 0.364 | 1 | 1 | cs | TRUE
33 | LV_3379-17_1_2_line_33 |  | 31 | 35 | 0.020804 | 0.125 | 0.08 | 261 | 0 | 0.364 | 1 | 1 | cs | TRUE
34 | LV_3379-17_1_2_line_34 |  | 34 | 35 | 0.022817 | 0.125 | 0.08 | 261 | 0 | 0.364 | 1 | 1 | cs | TRUE
35 | LV_3379-17_1_2_line_35 |  | 34 | 36 | 0.029898 | 0.125 | 0.08 | 261 | 0 | 0.364 | 1 | 1 | cs | TRUE
36 | LV_3379-17_1_2_line_36 |  | 34 | 37 | 0.052787 | 0.125 | 0.08 | 261 | 0 | 0.364 | 1 | 1 | cs | TRUE
37 | LV_3379-17_1_2_line_37 |  | 35 | 38 | 0.084388 | 0.125 | 0.08 | 261 | 0 | 0.364 | 1 | 1 | cs | TRUE
38 | LV_3379-17_1_2_line_38 |  | 36 | 39 | 0.075482 | 0.125 | 0.08 | 261 | 0 | 0.364 | 1 | 1 | cs | TRUE
39 | LV_3379-17_1_2_line_39 |  | 38 | 83 | 0.0030272 | 0.125 | 0.08 | 261 | 0 | 0.364 | 1 | 1 | cs | TRUE
40 | LV_3379-17_1_2_line_40 |  | 39 | 84 | 0.021182 | 0.125 | 0.08 | 261 | 0 | 0.364 | 1 | 1 | cs | TRUE
41 | LV_3379-17_1_2_line_41 |  | 39 | 85 | 0.019357 | 0.125 | 0.08 | 261 | 0 | 0.364 | 1 | 1 | cs | TRUE
42 | LV_3379-17_1_2_line_42 |  | 40 | 41 | 0.010507 | 0.125 | 0.08 | 261 | 0 | 0.364 | 1 | 2 | cs | TRUE
43 | LV_3379-17_1_2_line_43 |  | 40 | 42 | 0.044352 | 0.125 | 0.08 | 261 | 0 | 0.364 | 1 | 2 | cs | TRUE
44 | LV_3379-17_1_2_line_44 |  | 41 | 43 | 0.04003 | 0.125 | 0.08 | 261 | 0 | 0.364 | 1 | 2 | cs | TRUE
45 | LV_3379-17_1_2_line_45 |  | 42 | 44 | 0.029556 | 0.125 | 0.08 | 261 | 0 | 0.364 | 1 | 2 | cs | TRUE
46 | LV_3379-17_1_2_line_46 |  | 42 | 45 | 0.012931 | 0.125 | 0.08 | 261 | 0 | 0.364 | 1 | 1 | cs | TRUE
47 | LV_3379-17_1_2_line_47 |  | 43 | 46 | 0.044916 | 0.125 | 0.08 | 261 | 0 | 0.364 | 1 | 1 | cs | TRUE
48 | LV_3379-17_1_2_line_48 |  | 43 | 47 | 0.025256 | 0.125 | 0.08 | 261 | 0 | 0.364 | 1 | 1 | cs | TRUE
49 | LV_3379-17_1_2_line_49 |  | 44 | 48 | 0.00087351 | 0.125 | 0.08 | 261 | 0 | 0.364 | 1 | 2 | cs | TRUE
50 | LV_3379-17_1_2_line_50 |  | 45 | 49 | 0.01619 | 0.125 | 0.08 | 261 | 0 | 0.364 | 1 | 1 | cs | TRUE
51 | LV_3379-17_1_2_line_51 |  | 46 | 50 | 0.015546 | 0.125 | 0.08 | 261 | 0 | 0.364 | 1 | 1 | cs | TRUE
52 | LV_3379-17_1_2_line_52 |  | 47 | 59 | 0.019093 | 0.125 | 0.08 | 261 | 0 | 0.364 | 1 | 1 | cs | TRUE
53 | LV_3379-17_1_2_line_53 |  | 49 | 62 | 0.0047071 | 0.125 | 0.08 | 261 | 0 | 0.364 | 1 | 1 | cs | TRUE
54 | LV_3379-17_1_2_line_54 |  | 50 | 66 | 0.027572 | 0.125 | 0.08 | 261 | 0 | 0.364 | 1 | 1 | cs | TRUE
55 | LV_3379-17_1_2_line_55 |  | 51 | 52 | 0.036662 | 0.125 | 0.08 | 261 | 0 | 0.364 | 1 | 1 | cs | TRUE
56 | LV_3379-17_1_2_line_56 |  | 51 | 53 | 0.0094379 | 0.125 | 0.08 | 261 | 0 | 0.364 | 1 | 1 | cs | TRUE
57 | LV_3379-17_1_2_line_57 |  | 51 | 54 | 0.015016 | 0.125 | 0.08 | 261 | 0 | 0.364 | 1 | 1 | cs | TRUE
58 | LV_3379-17_1_2_line_58 |  | 53 | 95 | 0.081524 | 0.125 | 0.08 | 261 | 0 | 0.364 | 1 | 1 | cs | TRUE
59 | LV_3379-17_1_2_line_59 |  | 54 | 59 | 0.01067 | 0.125 | 0.08 | 261 | 0 | 0.364 | 1 | 1 | cs | TRUE
60 | LV_3379-17_1_2_line_60 |  | 54 | 92 | 0.028075 | 0.125 | 0.08 | 261 | 0 | 0.364 | 1 | 1 | cs | TRUE
61 | LV_3379-17_1_2_line_61 |  | 55 | 56 | 0.058675 | 0.125 | 0.08 | 261 | 0 | 0.364 | 1 | 1 | cs | TRUE
62 | LV_3379-17_1_2_line_62 |  | 55 | 57 | 0.003655 | 0.125 | 0.08 | 261 | 0 | 0.364 | 1 | 1 | cs | TRUE
63 | LV_3379-17_1_2_line_63 |  | 56 | 58 | 0.03543 | 0.125 | 0.08 | 261 | 0 | 0.364 | 1 | 1 | cs | TRUE
64 | LV_3379-17_1_2_line_64 |  | 57 | 93 | 0.01595 | 0.125 | 0.08 | 261 | 0 | 0.364 | 1 | 1 | cs | TRUE
65 | LV_3379-17_1_2_line_65 |  | 57 | 92 | 0.059385 | 0.125 | 0.08 | 261 | 0 | 0.364 | 1 | 1 | cs | TRUE
66 | LV_3379-17_1_2_line_66 |  | 58 | 99 | 0.0069906 | 0.125 | 0.08 | 261 | 0 | 0.364 | 1 | 1 | cs | TRUE
67 | LV_3379-17_1_2_line_67 |  | 60 | 61 | 0.014504 | 0.125 | 0.08 | 261 | 0 | 0.364 | 1 | 1 | cs | TRUE
68 | LV_3379-17_1_2_line_68 |  | 61 | 100 | 0.0065071 | 0.125 | 0.08 | 261 | 0 | 0.364 | 1 | 1 | cs | TRUE
69 | LV_3379-17_1_2_line_69 |  | 63 | 64 | 0.02856 | 0.125 | 0.08 | 261 | 0 | 0.364 | 1 | 1 | cs | TRUE
70 | LV_3379-17_1_2_line_70 |  | 63 | 65 | 0.069795 | 0.125 | 0.08 | 261 | 0 | 0.364 | 1 | 1 | cs | TRUE
71 | LV_3379-17_1_2_line_71 |  | 64 | 66 | 0.04002 | 0.125 | 0.08 | 261 | 0 | 0.364 | 1 | 1 | cs | TRUE
72 | LV_3379-17_1_2_line_72 |  | 65 | 67 | 0.014444 | 0.125 | 0.08 | 261 | 0 | 0.364 | 1 | 1 | cs | TRUE
73 | LV_3379-17_1_2_line_73 |  | 66 | 68 | 0.052088 | 0.125 | 0.08 | 261 | 0 | 0.364 | 1 | 1 | cs | TRUE
74 | LV_3379-17_1_2_line_74 |  | 68 | 69 | 0.026952 | 0.125 | 0.08 | 261 | 0 | 0.364 | 1 | 1 | cs | TRUE
75 | LV_3379-17_1_2_line_75 |  | 68 | 70 | 0.059612 | 0.125 | 0.08 | 261 | 0 | 0.364 | 1 | 1 | cs | TRUE
76 | LV_3379-17_1_2_line_76 |  | 69 | 77 | 0.038654 | 0.125 | 0.08 | 261 | 0 | 0.364 | 1 | 1 | cs | TRUE
77 | LV_3379-17_1_2_line_77 |  | 70 | 72 | 0.042377 | 0.125 | 0.08 | 261 | 0 | 0.364 | 1 | 1 | cs | TRUE
78 | LV_3379-17_1_2_line_78 |  | 71 | 72 | 0.01682 | 0.125 | 0.08 | 261 | 0 | 0.364 | 1 | 1 | cs | TRUE
79 | LV_3379-17_1_2_line_79 |  | 71 | 73 | 0.0036082 | 0.125 | 0.08 | 261 | 0 | 0.364 | 1 | 1 | cs | TRUE
80 | LV_3379-17_1_2_line_80 |  | 73 | 74 | 0.0012289 | 0.125 | 0.08 | 261 | 0 | 0.364 | 1 | 1 | cs | TRUE
81 | LV_3379-17_1_2_line_81 |  | 74 | 75 | 0.12174 | 0.125 | 0.08 | 261 | 0 | 0.364 | 1 | 1 | cs | TRUE
82 | LV_3379-17_1_2_line_82 |  | 75 | 76 | 0.11112 | 0.125 | 0.08 | 261 | 0 | 0.364 | 1 | 1 | cs | TRUE
83 | LV_3379-17_1_2_line_83 |  | 77 | 91 | 0.0053555 | 0.125 | 0.08 | 261 | 0 | 0.364 | 1 | 1 | cs | TRUE
84 | LV_3379-17_1_2_line_84 |  | 78 | 79 | 0.002735 | 0.125 | 0.08 | 261 | 0 | 0.364 | 1 | 1 | cs | TRUE
85 | LV_3379-17_1_2_line_85 |  | 78 | 80 | 0.049945 | 0.125 | 0.08 | 261 | 0 | 0.364 | 1 | 1 | cs | TRUE
86 | LV_3379-17_1_2_line_86 |  | 79 | 81 | 0.020994 | 0.125 | 0.08 | 261 | 0 | 0.364 | 1 | 1 | cs | TRUE
87 | LV_3379-17_1_2_line_87 |  | 80 | 82 | 0.017701 | 0.125 | 0.08 | 261 | 0 | 0.364 | 1 | 1 | cs | TRUE
88 | LV_3379-17_1_2_line_88 |  | 81 | 113 | 0.031629 | 0.125 | 0.08 | 261 | 0 | 0.364 | 1 | 1 | cs | TRUE
89 | LV_3379-17_1_2_line_89 |  | 81 | 97 | 0.030334 | 0.125 | 0.08 | 261 | 0 | 0.364 | 1 | 1 | cs | TRUE
90 | LV_3379-17_1_2_line_90 |  | 82 | 98 | 0.0055411 | 0.125 | 0.08 | 261 | 0 | 0.364 | 1 | 1 | cs | TRUE
91 | LV_3379-17_1_2_line_91 |  | 83 | 105 | 0.01731 | 0.125 | 0.08 | 261 | 0 | 0.364 | 1 | 1 | cs | TRUE
92 | LV_3379-17_1_2_line_92 |  | 84 | 86 | 0.041636 | 0.125 | 0.08 | 261 | 0 | 0.364 | 1 | 1 | cs | TRUE
93 | LV_3379-17_1_2_line_93 |  | 84 | 87 | 0.090804 | 0.125 | 0.08 | 261 | 0 | 0.364 | 1 | 1 | cs | TRUE
94 | LV_3379-17_1_2_line_94 |  | 85 | 88 | 0.015768 | 0.125 | 0.08 | 261 | 0 | 0.364 | 1 | 1 | cs | TRUE
95 | LV_3379-17_1_2_line_95 |  | 86 | 89 | 0.013019 | 0.125 | 0.08 | 261 | 0 | 0.364 | 1 | 1 | cs | TRUE
96 | LV_3379-17_1_2_line_96 |  | 87 | 90 | 0.015662 | 0.125 | 0.08 | 261 | 0 | 0.364 | 1 | 1 | cs | TRUE
97 | LV_3379-17_1_2_line_97 |  | 88 | 91 | 0.0028984 | 0.125 | 0.08 | 261 | 0 | 0.364 | 1 | 1 | cs | TRUE
98 | LV_3379-17_1_2_line_98 |  | 90 | 104 | 0.028802 | 0.125 | 0.08 | 261 | 0 | 0.364 | 1 | 1 | cs | TRUE
99 | LV_3379-17_1_2_line_99 |  | 93 | 94 | 0.027971 | 0.125 | 0.08 | 261 | 0 | 0.364 | 1 | 1 | cs | TRUE
100 | LV_3379-17_1_2_line_100 |  | 94 | 98 | 0.015307 | 0.125 | 0.08 | 261 | 0 | 0.364 | 1 | 1 | cs | TRUE
101 | LV_3379-17_1_2_line_101 |  | 95 | 106 | 0.05935 | 0.125 | 0.08 | 261 | 0 | 0.364 | 1 | 1 | cs | TRUE
102 | LV_3379-17_1_2_line_102 |  | 96 | 97 | 0.025409 | 0.125 | 0.08 | 261 | 0 | 0.364 | 1 | 1 | cs | TRUE
103 | LV_3379-17_1_2_line_103 |  | 97 | 112 | 0.035332 | 0.125 | 0.08 | 261 | 0 | 0.364 | 1 | 1 | cs | TRUE
104 | LV_3379-17_1_2_line_104 |  | 100 | 101 | 0.026944 | 0.125 | 0.08 | 261 | 0 | 0.364 | 1 | 1 | cs | TRUE
105 | LV_3379-17_1_2_line_105 |  | 101 | 102 | 0.0043537 | 0.125 | 0.08 | 261 | 0 | 0.364 | 1 | 1 | cs | TRUE
106 | LV_3379-17_1_2_line_106 |  | 102 | 107 | 0.02631 | 0.125 | 0.08 | 261 | 0 | 0.364 | 1 | 1 | cs | TRUE
107 | LV_3379-17_1_2_line_107 |  | 103 | 104 | 0.024229 | 0.125 | 0.08 | 261 | 0 | 0.364 | 1 | 1 | cs | TRUE
108 | LV_3379-17_1_2_line_108 |  | 105 | 122 | 0.016429 | 0.125 | 0.08 | 261 | 0 | 0.364 | 1 | 1 | cs | TRUE
109 | LV_3379-17_1_2_line_109 |  | 107 | 108 | 0.011815 | 0.125 | 0.08 | 261 | 0 | 0.364 | 1 | 1 | cs | TRUE
110 | LV_3379-17_1_2_line_110 |  | 107 | 109 | 0.029609 | 0.125 | 0.08 | 261 | 0 | 0.364 | 1 | 1 | cs | TRUE
111 | LV_3379-17_1_2_line_111 |  | 109 | 110 | 0.012268 | 0.125 | 0.08 | 261 | 0 | 0.364 | 1 | 1 | cs | TRUE
112 | LV_3379-17_1_2_line_112 |  | 110 | 111 | 0.039339 | 0.125 | 0.08 | 261 | 0 | 0.364 | 1 | 1 | cs | TRUE
113 | LV_3379-17_1_2_line_113 |  | 110 | 112 | 0.015817 | 0.125 | 0.08 | 261 | 0 | 0.364 | 1 | 1 | cs | TRUE
114 | LV_3379-17_1_2_line_114 |  | 111 | 117 | 0.046619 | 0.125 | 0.08 | 261 | 0 | 0.364 | 1 | 1 | cs | TRUE
115 | LV_3379-17_1_2_line_115 |  | 113 | 114 | 0.0041079 | 0.125 | 0.08 | 261 | 0 | 0.364 | 1 | 1 | cs | TRUE
116 | LV_3379-17_1_2_line_116 |  | 115 | 116 | 0.0066388 | 0.125 | 0.08 | 261 | 0 | 0.364 | 1 | 1 | cs | TRUE
117 | LV_3379-17_1_2_line_117 |  | 116 | 120 | 0.011832 | 0.125 | 0.08 | 261 | 0 | 0.364 | 1 | 1 | cs | TRUE
118 | LV_3379-17_1_2_line_118 |  | 117 | 118 | 0.011755 | 0.125 | 0.08 | 261 | 0 | 0.364 | 1 | 1 | cs | TRUE
119 | LV_3379-17_1_2_line_119 |  | 118 | 119 | 0.020489 | 0.125 | 0.08 | 261 | 0 | 0.364 | 1 | 1 | cs | TRUE
120 | LV_3379-17_1_2_line_120 |  | 118 | 120 | 0.049666 | 0.125 | 0.08 | 261 | 0 | 0.364 | 1 | 1 | cs | TRUE
121 | LV_3379-17_1_2_line_121 |  | 121 | 122 | 0.039533 | 0.125 | 0.08 | 261 | 0 | 0.364 | 1 | 1 | cs | TRUE

## trafo
| name | std_type | hv_bus | lv_bus | sn_mva | vn_hv_kv | vn_lv_kv | vk_percent | vkr_percent | pfe_kw | i0_percent | shift_degree | tap_side | tap_neutral | tap_min | tap_max | tap_step_percent | tap_step_degree | tap_pos | tap_phase_shifter | parallel | df | in_service
0 | LV_3379-17_1_2_trafo_86 | 0.63 MVA 20/0.4 kV | 123 | 48 | 0.63 | 20 | 0.4 | 6 | 1.206 | 1.65 | 0.2619 | 150 | hv | 0 | -2 | 2 | 2.5 | 0 | 0 | FALSE | 1 | 1 | TRUE

## line_geodata
| x0 | y0 | x1 | y1 | x2 | y2 | x3 | y3 | x4 | y4 | x5 | y5 | x6 | y6 | x7 | y7 | x8 | y8 | x9 | y9 | x10 | y10 | x11 | y11 | x12 | y12 | x13 | y13 | x14 | y14 | x15 | y15 | x16 | y16 | x17 | y17 | x18 | y18 | x19 | y19 | x20 | y20 | x21 | y21
0 | 2724947.7636 | 1239236.644 | 2724972.4226 | 1239248.0572
1 | 2724947.7636 | 1239236.644 | 2724950.1011 | 1239228.3974 | 2724952.3729 | 1239222.1956 | 2724965.6014 | 1239186.1216 | 2724986.9225 | 1239139.4201
2 | 2724270.9668 | 1239062.396 | 2724278.9893 | 1239054.335 | 2724286.5923 | 1239050.7689 | 2724291.6984 | 1239048.2402
3 | 2724422.0841 | 1238783.1499 | 2724291.6984 | 1239048.2402
4 | 2724270.9668 | 1239062.396 | 2724269.5757 | 1239057.6518 | 2724267.8835 | 1239054.6361 | 2724261.5524 | 1239048.4096 | 2724251.2361 | 1239046.7812 | 2724243.3508 | 1239045.404 | 2724234.8233 | 1239045.4256 | 2724227.957 | 1239045.2484 | 2724220.5814 | 1239047.3515 | 2724215.2571 | 1239050.8541 | 2724210.699 | 1239054.6286 | 2724208.1916 | 1239058.0234 | 2724206.4937 | 1239061.424 | 2724207.2344 | 1239065.0759 | 2724207.9419 | 1239069.9503 | 2724210.0417 | 1239076.2662 | 2724212.1797 | 1239080.7591 | 2724213.871 | 1239087.0664 | 2724215.7658 | 1239093.7783 | 2724216.4775 | 1239098.4526 | 2724216.3462 | 1239104.7218 | 2724216.2701 | 1239108.3569
5 | 2724270.9668 | 1239062.396 | 2724275.1164 | 1239077.4065 | 2724277.6836 | 1239081.6304 | 2724281.6138 | 1239084.3594 | 2724285.5896 | 1239088.1568 | 2724291.2229 | 1239087.9635 | 2724299.5757 | 1239088.3275 | 2724309.8233 | 1239088.5422 | 2724313.5412 | 1239088.8224
6 | 2724422.0841 | 1238783.1499 | 2724430.4793 | 1238783.6818 | 2724437.8399 | 1238781.5898
7 | 2724419.12 | 1239109.9602 | 2724408.6464 | 1239120.5274 | 2724404.7945 | 1239123.0933 | 2724400.805 | 1239123.1987 | 2724395.3112 | 1239122.5163 | 2724388.1558 | 1239119.5306 | 2724380.0672 | 1239115.9471 | 2724372.597 | 1239109.9301 | 2724359.0855 | 1239102.641 | 2724350.2766 | 1239096.9629 | 2724340.2894 | 1239093.3507 | 2724330.6727 | 1239090.1134 | 2724313.5412 | 1239088.8224
8 | 2724437.8399 | 1238781.5898 | 2724424.8021 | 1238758.8977 | 2724417.4902 | 1238744.5881 | 2724412.4642 | 1238733.1289 | 2724409.0217 | 1238720.8465 | 2724405.8654 | 1238703.5771 | 2724404.9346 | 1238687.6999 | 2724403.5131 | 1238631.7124 | 2724402.8895 | 1238597.2151
9 | 2724732.4776 | 1239087.2545 | 2724419.12 | 1239109.9602
10 | 2724732.4776 | 1239087.2545 | 2724733.8747 | 1239088.0452 | 2724747.2554 | 1239093.8434
11 | 2724719.3489 | 1238644.8814 | 2724719.3489 | 1238644.8814 | 2724702.2509 | 1238627.8303 | 2724673.6344 | 1238604.5805
12 | 2724902.0572 | 1238696.1086 | 2724719.3489 | 1238644.8814
13 | 2724516.9967 | 1238461.5713 | 2724673.6344 | 1238604.5805
14 | 2724902.0572 | 1238696.1086 | 2724905.0557 | 1238701.9405
15 | 2724516.9967 | 1238461.5713 | 2724504.5599 | 1238464.6687 | 2724486.2307 | 1238467.2977 | 2724472.0582 | 1238467.2895 | 2724458.6247 | 1238465.5955
16 | 2724905.0557 | 1238701.9405 | 2724924.5131 | 1238739.7831
17 | 2724292.2501 | 1238442.9256 | 2724320.7049 | 1238456.1321 | 2724346.7381 | 1238467.1753 | 2724359.3787 | 1238472.7668 | 2724371.9252 | 1238480.3136 | 2724381.0159 | 1238488.4775 | 2724400.8396 | 1238479.1627 | 2724415.8895 | 1238470.5264 | 2724426.1415 | 1238465.5259 | 2724435.2929 | 1238463.2157 | 2724441.7277 | 1238462.7168 | 2724450.2272 | 1238463.7068 | 2724458.6247 | 1238465.5955
18 | 2725027.5208 | 1238624.9226 | 2725025.5422 | 1238620.7886 | 2725020.4591 | 1238605.6245 | 2725013.3529 | 1238598.847 | 2725011.1837 | 1238597.9581
19 | 2725053.1363 | 1238638.818 | 2725048.9787 | 1238636.8288 | 2725030.8215 | 1238627.3608 | 2725027.5208 | 1238624.9226
20 | 2725089.7047 | 1238658.627 | 2725066.516 | 1238645.194 | 2725053.1363 | 1238638.818
21 | 2724292.2501 | 1238442.9256 | 2724281.9927 | 1238464.8069 | 2724284.3679 | 1238514.6364
22 | 2724278.3119 | 1238530.9532 | 2724284.7158 | 1238521.9336 | 2724284.3679 | 1238514.6364
23 | 2724269.1038 | 1238548.0286 | 2724270.4321 | 1238542.0514 | 2724278.3119 | 1238530.9532
24 | 2724433.347 | 1238578.7872 | 2724441.7183 | 1238572.4858
25 | 2724402.8895 | 1238597.2151 | 2724412.4268 | 1238594.5348 | 2724433.347 | 1238578.7872
26 | 2724442.2973 | 1238564.0019 | 2724441.7183 | 1238572.4858
27 | 2724269.1038 | 1238548.0286 | 2724269.1038 | 1238548.0286 | 2724297.7533 | 1238560.9501 | 2724302.6851 | 1238570.0609 | 2724300.7014 | 1238578.4263 | 2724291.5762 | 1238582.75 | 2724273.3027 | 1238584.0459
28 | 2725027.3507 | 1238885.431 | 2725039.0725 | 1238862.8842
29 | 2725053.911 | 1238834.3421 | 2725039.0725 | 1238862.8842
30 | 2725053.911 | 1238834.3421 | 2725054.198 | 1238825.3962 | 2725049.4136 | 1238812.9406 | 2725046.9661 | 1238810.9138
31 | 2725053.911 | 1238834.3421 | 2725106.0095 | 1238863.2153
32 | 2725053.911 | 1238834.3421 | 2725017.1228 | 1238905.1045
33 | 2725033.4903 | 1238796.9476 | 2725037.56 | 1238798.4345 | 2725038.7346 | 1238804.0973 | 2725046.9661 | 1238810.9138
34 | 2725033.4903 | 1238796.9476 | 2725023.3217 | 1238817.3839
35 | 2725023.3217 | 1238817.3839 | 2725010.4928 | 1238844.3897
36 | 2725023.3217 | 1238817.3839 | 2724997.0697 | 1238801.0509 | 2724988.3906 | 1238793.8845 | 2724984.2517 | 1238788.137 | 2724981.0343 | 1238786.6819
37 | 2725033.4903 | 1238796.9476 | 2725071.0721 | 1238721.3901
38 | 2724975.4562 | 1238911.1435 | 2724990.8834 | 1238885.6692 | 2725010.4928 | 1238844.3897
39 | 2725072.4202 | 1238718.6797 | 2725071.0721 | 1238721.3901
40 | 2724964.1175 | 1238893.3901 | 2724966.3201 | 1238898.7409 | 2724969.1079 | 1238902.8919 | 2724970.9298 | 1238905.121 | 2724975.4562 | 1238911.1435
41 | 2724975.4562 | 1238911.1435 | 2724964.8615 | 1238927.3434
42 | 2724818.5218 | 1239122.9892 | 2724828.8529 | 1239124.9054
43 | 2724776.7917 | 1239109.8874 | 2724790.0344 | 1239117.7055 | 2724818.5218 | 1239122.9892
44 | 2724868.2119 | 1239132.2055 | 2724828.8529 | 1239124.9054
45 | 2724776.7917 | 1239109.8874 | 2724786.4391 | 1239106.6207 | 2724792.5554 | 1239106.4825 | 2724805.684 | 1239108.2935
46 | 2724776.7917 | 1239109.8874 | 2724766.43 | 1239102.1521
47 | 2724868.2119 | 1239132.2055 | 2724871.4705 | 1239115.7825 | 2724877.4072 | 1239088.2423
48 | 2724868.2119 | 1239132.2055 | 2724866.8913 | 1239138.8722 | 2724870.6633 | 1239139.3964 | 2724868.399 | 1239153.872
49 | 2724806.5493 | 1239108.4129 | 2724805.684 | 1239108.2935
50 | 2724766.43 | 1239102.1521 | 2724766.43 | 1239102.1521 | 2724751.5744 | 1239095.7149
51 | 2724877.4072 | 1239088.2423 | 2724877.6081 | 1239087.31 | 2724881.5477 | 1239073.2597
52 | 2724868.399 | 1239153.872 | 2724887.2776 | 1239156.7234
53 | 2724747.2554 | 1239093.8434 | 2724751.5744 | 1239095.7149
54 | 2724889.8441 | 1239046.9781 | 2724884.9948 | 1239060.9656 | 2724881.5477 | 1239073.2597
55 | 2724899.7229 | 1239143.422 | 2724906.4834 | 1239107.3889
56 | 2724899.7229 | 1239143.422 | 2724904.536 | 1239144.0905 | 2724909.0989 | 1239144.4708
57 | 2724899.7229 | 1239143.422 | 2724897.8281 | 1239158.3169
58 | 2724986.9225 | 1239139.4201 | 2724979.887 | 1239135.0684 | 2724976.2021 | 1239134.0011 | 2724972.5301 | 1239134.8356 | 2724968.47 | 1239137.5747 | 2724960.1275 | 1239141.3912 | 2724951.1562 | 1239144.1714 | 2724941.7033 | 1239145.3846 | 2724923.1007 | 1239145.6379 | 2724909.0989 | 1239144.4708
59 | 2724897.8281 | 1239158.3169 | 2724887.2776 | 1239156.7234
60 | 2724897.8281 | 1239158.3169 | 2724894.2864 | 1239186.1672
61 | 2724826.4812 | 1239182.0253 | 2724858.9981 | 1239187.1355 | 2724855.2689 | 1239212.6228
62 | 2724855.2689 | 1239212.6228 | 2724858.8797 | 1239213.2548
63 | 2724826.4812 | 1239182.0253 | 2724821.0704 | 1239217.0401
64 | 2724858.8797 | 1239213.2548 | 2724856.3008 | 1239228.9945
65 | 2724858.8797 | 1239213.2548 | 2724879.5278 | 1239216.4584 | 2724886.8491 | 1239215.5004 | 2724891.2274 | 1239210.2214 | 2724894.2864 | 1239186.1672
66 | 2724820.0028 | 1239223.9487 | 2724821.0704 | 1239217.0401
67 | 2724762.5336 | 1239196.4833 | 2724760.1654 | 1239210.7931
68 | 2724759.103 | 1239217.2129 | 2724760.1654 | 1239210.7931
69 | 2724835.7012 | 1239007.9245 | 2724852.4053 | 1239017.9221 | 2724855.4711 | 1239026.4826
70 | 2724835.7012 | 1239007.9245 | 2724775.8136 | 1238972.0809
71 | 2724889.8441 | 1239046.9781 | 2724855.4711 | 1239026.4826 | 2724855.4711 | 1239026.4826
72 | 2724763.4195 | 1238964.6629 | 2724775.8136 | 1238972.0809
73 | 2724889.8441 | 1239046.9781 | 2724892.7197 | 1239038.6872 | 2724902.2119 | 1239018.0029 | 2724914.089 | 1239001.1943
74 | 2724914.089 | 1239001.1943 | 2724929.6435 | 1238979.1831
75 | 2724914.089 | 1239001.1943 | 2724865.1029 | 1238967.2245
76 | 2724951.6085 | 1238947.3773 | 2724932.6185 | 1238974.9733 | 2724929.6435 | 1238979.1831
77 | 2724865.1029 | 1238967.2245 | 2724830.2799 | 1238943.0763
78 | 2724816.4578 | 1238933.4913 | 2724830.2799 | 1238943.0763
79 | 2724816.4578 | 1238933.4913 | 2724813.4927 | 1238931.4351
80 | 2724812.4829 | 1238930.7348 | 2724813.4927 | 1238931.4351
81 | 2724812.4829 | 1238930.7348 | 2724788.5653 | 1238914.1491 | 2724765.9493 | 1238899.773 | 2724763.2869 | 1238895.7692 | 2724762.324 | 1238888.6653 | 2724762.7901 | 1238880.8908 | 2724765.8981 | 1238873.0607 | 2724774.3024 | 1238859.4815 | 2724783.6668 | 1238848.458 | 2724788.3648 | 1238842.9816
82 | 2724788.3648 | 1238842.9816 | 2724679.5228 | 1238865.3672
83 | 2724954.6445 | 1238942.9655 | 2724951.6085 | 1238947.3773
84 | 2724835.3905 | 1239343.6366 | 2724838.106 | 1239344.0274
85 | 2724838.106 | 1239344.0274 | 2724845.6968 | 1239294.6629
86 | 2724835.3905 | 1239343.6366 | 2724838.7077 | 1239322.9063
87 | 2724848.4072 | 1239277.171 | 2724848.0721 | 1239279.216 | 2724845.6968 | 1239294.6629
88 | 2724838.7077 | 1239322.9063 | 2724870.3362 | 1239323.0674
89 | 2724843.5007 | 1239292.9536 | 2724838.7077 | 1239322.9063
90 | 2724849.3031 | 1239271.7028 | 2724848.4072 | 1239277.171
91 | 2725072.4202 | 1238718.6797 | 2725080.1769 | 1238703.2045
92 | 2724964.1175 | 1238893.3901 | 2724947.1065 | 1238879.8208 | 2724935.9854 | 1238868.2549 | 2724934.2336 | 1238864.8477
93 | 2724964.1175 | 1238893.3901 | 2724960.33 | 1238858.7481 | 2724947.9457 | 1238804.1799
94 | 2724964.8615 | 1238927.3434 | 2724956.2309 | 1238940.5398
95 | 2724928.2806 | 1238853.2692 | 2724934.2336 | 1238864.8477
96 | 2724943.987 | 1238789.0532 | 2724945.3327 | 1238792.6662 | 2724947.9457 | 1238804.1799
97 | 2724954.6445 | 1238942.9655 | 2724956.2309 | 1238940.5398
98 | 2724933.9345 | 1238762.0627 | 2724943.987 | 1238789.0532
99 | 2724856.3008 | 1239228.9945 | 2724851.7781 | 1239256.5975
100 | 2724851.7781 | 1239256.5975 | 2724849.3031 | 1239271.7028
101 | 2724986.9225 | 1239139.4201 | 2725013.8298 | 1239086.5198
102 | 2724843.5007 | 1239292.9536 | 2724847.1837 | 1239267.813
103 | 2724843.5007 | 1239292.9536 | 2724808.7145 | 1239286.7679
104 | 2724754.7038 | 1239243.7953 | 2724759.103 | 1239217.2129
105 | 2724753.9929 | 1239248.0906 | 2724754.7038 | 1239243.7953
106 | 2724753.1739 | 1239273.8059 | 2724750.9266 | 1239266.6193 | 2724753.9929 | 1239248.0906
107 | 2724924.5131 | 1238739.7831 | 2724928.5888 | 1238747.7098 | 2724933.9345 | 1238762.0627
108 | 2725087.5385 | 1238688.5174 | 2725080.1769 | 1238703.2045
109 | 2724753.1739 | 1239273.8059 | 2724748.5803 | 1239275.6554 | 2724747.9324 | 1239282.4879
110 | 2724753.1739 | 1239273.8059 | 2724758.4232 | 1239277.8306 | 2724781.0626 | 1239281.8527
111 | 2724793.1417 | 1239283.9987 | 2724781.0626 | 1239281.8527
112 | 2724793.1417 | 1239283.9987 | 2724786.4984 | 1239322.7731
113 | 2724793.1417 | 1239283.9987 | 2724808.7145 | 1239286.7679
114 | 2724786.4984 | 1239322.7731 | 2724747.4769 | 1239348.2818
115 | 2724871.1244 | 1239319.0358 | 2724870.3362 | 1239323.0674
116 | 2724816.6689 | 1239355.547 | 2724810.3874 | 1239353.3986
117 | 2724799.1921 | 1239349.5696 | 2724810.3874 | 1239353.3986
118 | 2724747.4769 | 1239348.2818 | 2724750.5555 | 1239359.6267
119 | 2724750.5555 | 1239359.6267 | 2724755.9212 | 1239379.4002
120 | 2724799.1921 | 1239349.5696 | 2724750.5555 | 1239359.6267
121 | 2725087.5385 | 1238688.5174 | 2725100.1138 | 1238663.4169 | 2725089.7047 | 1238658.627

## bus_geodata
| x | y | coords
0 | 2724972.4226 | 1239248.0572
1 | 2724947.7636 | 1239236.644
2 | 2724291.6984 | 1239048.2402
3 | 2724270.9668 | 1239062.396
4 | 2724422.0841 | 1238783.1499
5 | 2724216.2701 | 1239108.3569
6 | 2724313.5412 | 1239088.8224
7 | 2724437.8399 | 1238781.5898
8 | 2724419.12 | 1239109.9602
9 | 2724732.4776 | 1239087.2545
10 | 2724719.3489 | 1238644.8814
11 | 2724673.6344 | 1238604.5805
12 | 2724902.0572 | 1238696.1086
13 | 2724516.9967 | 1238461.5713
14 | 2724905.0557 | 1238701.9405
15 | 2724458.6247 | 1238465.5955
16 | 2725011.1837 | 1238597.9581
17 | 2725027.5208 | 1238624.9226
18 | 2725053.1363 | 1238638.818
19 | 2724292.2501 | 1238442.9256
20 | 2724284.3679 | 1238514.6364
21 | 2724278.3119 | 1238530.9532
22 | 2724433.347 | 1238578.7872
23 | 2724441.7183 | 1238572.4858
24 | 2724402.8895 | 1238597.2151
25 | 2724442.2973 | 1238564.0019
26 | 2724269.1038 | 1238548.0286
27 | 2724273.3027 | 1238584.0459
28 | 2725027.3507 | 1238885.431
29 | 2725039.0725 | 1238862.8842
30 | 2725053.911 | 1238834.3421
31 | 2725046.9661 | 1238810.9138
32 | 2725106.0095 | 1238863.2153
33 | 2725017.1228 | 1238905.1045
34 | 2725023.3217 | 1238817.3839
35 | 2725033.4903 | 1238796.9476
36 | 2725010.4928 | 1238844.3897
37 | 2724981.0343 | 1238786.6819
38 | 2725071.0721 | 1238721.3901
39 | 2724975.4562 | 1238911.1435
40 | 2724818.5218 | 1239122.9892
41 | 2724828.8529 | 1239124.9054
42 | 2724776.7917 | 1239109.8874
43 | 2724868.2119 | 1239132.2055
44 | 2724805.684 | 1239108.2935
45 | 2724766.43 | 1239102.1521
46 | 2724877.4072 | 1239088.2423
47 | 2724868.399 | 1239153.872
48 | 2724806.5493 | 1239108.4129
49 | 2724751.5744 | 1239095.7149
50 | 2724881.5477 | 1239073.2597
51 | 2724899.7229 | 1239143.422
52 | 2724906.4834 | 1239107.3889
53 | 2724909.0989 | 1239144.4708
54 | 2724897.8281 | 1239158.3169
55 | 2724855.2689 | 1239212.6228
56 | 2724826.4812 | 1239182.0253
57 | 2724858.8797 | 1239213.2548
58 | 2724821.0704 | 1239217.0401
59 | 2724887.2776 | 1239156.7234
60 | 2724762.5336 | 1239196.4833
61 | 2724760.1654 | 1239210.7931
62 | 2724747.2554 | 1239093.8434
63 | 2724835.7012 | 1239007.9245
64 | 2724855.4711 | 1239026.4826
65 | 2724775.8136 | 1238972.0809
66 | 2724889.8441 | 1239046.9781
67 | 2724763.4195 | 1238964.6629
68 | 2724914.089 | 1239001.1943
69 | 2724929.6435 | 1238979.1831
70 | 2724865.1029 | 1238967.2245
71 | 2724816.4578 | 1238933.4913
72 | 2724830.2799 | 1238943.0763
73 | 2724813.4927 | 1238931.4351
74 | 2724812.4829 | 1238930.7348
75 | 2724788.3648 | 1238842.9816
76 | 2724679.5228 | 1238865.3672
77 | 2724951.6085 | 1238947.3773
78 | 2724838.106 | 1239344.0274
79 | 2724835.3905 | 1239343.6366
80 | 2724845.6968 | 1239294.6629
81 | 2724838.7077 | 1239322.9063
82 | 2724848.4072 | 1239277.171
83 | 2725072.4202 | 1238718.6797
84 | 2724964.1175 | 1238893.3901
85 | 2724964.8615 | 1238927.3434
86 | 2724934.2336 | 1238864.8477
87 | 2724947.9457 | 1238804.1799
88 | 2724956.2309 | 1238940.5398
89 | 2724928.2806 | 1238853.2692
90 | 2724943.987 | 1238789.0532
91 | 2724954.6445 | 1238942.9655
92 | 2724894.2864 | 1239186.1672
93 | 2724856.3008 | 1239228.9945
94 | 2724851.7781 | 1239256.5975
95 | 2724986.9225 | 1239139.4201
96 | 2724847.1837 | 1239267.813
97 | 2724843.5007 | 1239292.9536
98 | 2724849.3031 | 1239271.7028
99 | 2724820.0028 | 1239223.9487
100 | 2724759.103 | 1239217.2129
101 | 2724754.7038 | 1239243.7953
102 | 2724753.9929 | 1239248.0906
103 | 2724924.5131 | 1238739.7831
104 | 2724933.9345 | 1238762.0627
105 | 2725080.1769 | 1238703.2045
106 | 2725013.8298 | 1239086.5198
107 | 2724753.1739 | 1239273.8059
108 | 2724747.9324 | 1239282.4879
109 | 2724781.0626 | 1239281.8527
110 | 2724793.1417 | 1239283.9987
111 | 2724786.4984 | 1239322.7731
112 | 2724808.7145 | 1239286.7679
113 | 2724870.3362 | 1239323.0674
114 | 2724871.1244 | 1239319.0358
115 | 2724816.6689 | 1239355.547
116 | 2724810.3874 | 1239353.3986
117 | 2724747.4769 | 1239348.2818
118 | 2724750.5555 | 1239359.6267
119 | 2724755.9212 | 1239379.4002
120 | 2724799.1921 | 1239349.5696
121 | 2725089.7047 | 1238658.627
122 | 2725087.5385 | 1238688.5174
123 | 2724818.0472 | 1239109.999

## line_std_types
| c_nf_per_km | r_ohm_per_km | x_ohm_per_km | max_i_ka | type | q_mm2 | alpha | voltage_rating
NAYY 4x50 SE | 210 | 0.642 | 0.083 | 0.142 | cs | 50 | 0.00403 | LV
NAYY 4x120 SE | 264 | 0.225 | 0.08 | 0.242 | cs | 120 | 0.00403 | LV
NAYY 4x150 SE | 261 | 0.208 | 0.08 | 0.27 | cs | 150 | 0.00403 | LV
NA2XS2Y 1x95 RM/25 12/20 kV | 216 | 0.313 | 0.132 | 0.252 | cs | 95 | 0.00403 | MV
NA2XS2Y 1x185 RM/25 12/20 kV | 273 | 0.161 | 0.117 | 0.362 | cs | 185 | 0.00403 | MV
NA2XS2Y 1x240 RM/25 12/20 kV | 304 | 0.122 | 0.112 | 0.421 | cs | 240 | 0.00403 | MV
NA2XS2Y 1x95 RM/25 6/10 kV | 315 | 0.313 | 0.123 | 0.249 | cs | 95 | 0.00403 | MV
NA2XS2Y 1x185 RM/25 6/10 kV | 406 | 0.161 | 0.11 | 0.358 | cs | 185 | 0.00403 | MV
NA2XS2Y 1x240 RM/25 6/10 kV | 456 | 0.122 | 0.105 | 0.416 | cs | 240 | 0.00403 | MV
NA2XS2Y 1x150 RM/25 12/20 kV | 250 | 0.206 | 0.116 | 0.319 | cs | 150 | 0.00403 | MV
NA2XS2Y 1x120 RM/25 12/20 kV | 230 | 0.253 | 0.119 | 0.283 | cs | 120 | 0.00403 | MV
NA2XS2Y 1x70 RM/25 12/20 kV | 190 | 0.443 | 0.132 | 0.22 | cs | 70 | 0.00403 | MV
NA2XS2Y 1x150 RM/25 6/10 kV | 360 | 0.206 | 0.11 | 0.315 | cs | 150 | 0.00403 | MV
NA2XS2Y 1x120 RM/25 6/10 kV | 340 | 0.253 | 0.113 | 0.28 | cs | 120 | 0.00403 | MV
NA2XS2Y 1x70 RM/25 6/10 kV | 280 | 0.443 | 0.123 | 0.217 | cs | 70 | 0.00403 | MV
N2XS(FL)2Y 1x120 RM/35 64/110 kV | 112 | 0.153 | 0.166 | 0.366 | cs | 120 | 0.00393 | HV
N2XS(FL)2Y 1x185 RM/35 64/110 kV | 125 | 0.099 | 0.156 | 0.457 | cs | 185 | 0.00393 | HV
N2XS(FL)2Y 1x240 RM/35 64/110 kV | 135 | 0.075 | 0.149 | 0.526 | cs | 240 | 0.00393 | HV
N2XS(FL)2Y 1x300 RM/35 64/110 kV | 144 | 0.06 | 0.144 | 0.588 | cs | 300 | 0.00393 | HV
15-AL1/3-ST1A 0.4 | 11 | 1.8769 | 0.35 | 0.105 | ol | 16 | 0.00403 | LV
24-AL1/4-ST1A 0.4 | 11.25 | 1.2012 | 0.335 | 0.14 | ol | 24 | 0.00403 | LV
48-AL1/8-ST1A 0.4 | 12.2 | 0.5939 | 0.3 | 0.21 | ol | 48 | 0.00403 | LV
94-AL1/15-ST1A 0.4 | 13.2 | 0.306 | 0.29 | 0.35 | ol | 94 | 0.00403 | LV
34-AL1/6-ST1A 10.0 | 9.7 | 0.8342 | 0.36 | 0.17 | ol | 34 | 0.00403 | MV
48-AL1/8-ST1A 10.0 | 10.1 | 0.5939 | 0.35 | 0.21 | ol | 48 | 0.00403 | MV
70-AL1/11-ST1A 10.0 | 10.4 | 0.4132 | 0.339 | 0.29 | ol | 70 | 0.00403 | MV
94-AL1/15-ST1A 10.0 | 10.75 | 0.306 | 0.33 | 0.35 | ol | 94 | 0.00403 | MV
122-AL1/20-ST1A 10.0 | 11.1 | 0.2376 | 0.323 | 0.41 | ol | 122 | 0.00403 | MV
149-AL1/24-ST1A 10.0 | 11.25 | 0.194 | 0.315 | 0.47 | ol | 149 | 0.00403 | MV
34-AL1/6-ST1A 20.0 | 9.15 | 0.8342 | 0.382 | 0.17 | ol | 34 | 0.00403 | MV
48-AL1/8-ST1A 20.0 | 9.5 | 0.5939 | 0.372 | 0.21 | ol | 48 | 0.00403 | MV
70-AL1/11-ST1A 20.0 | 9.7 | 0.4132 | 0.36 | 0.29 | ol | 70 | 0.00403 | MV
94-AL1/15-ST1A 20.0 | 10 | 0.306 | 0.35 | 0.35 | ol | 94 | 0.00403 | MV
122-AL1/20-ST1A 20.0 | 10.3 | 0.2376 | 0.344 | 0.41 | ol | 122 | 0.00403 | MV
149-AL1/24-ST1A 20.0 | 10.5 | 0.194 | 0.337 | 0.47 | ol | 149 | 0.00403 | MV
184-AL1/30-ST1A 20.0 | 10.75 | 0.1571 | 0.33 | 0.535 | ol | 184 | 0.00403 | MV
243-AL1/39-ST1A 20.0 | 11 | 0.1188 | 0.32 | 0.645 | ol | 243 | 0.00403 | MV
48-AL1/8-ST1A 110.0 | 8 | 0.5939 | 0.46 | 0.21 | ol | 48 | 0.00403 | HV
70-AL1/11-ST1A 110.0 | 8.4 | 0.4132 | 0.45 | 0.29 | ol | 70 | 0.00403 | HV
94-AL1/15-ST1A 110.0 | 8.65 | 0.306 | 0.44 | 0.35 | ol | 94 | 0.00403 | HV
122-AL1/20-ST1A 110.0 | 8.5 | 0.2376 | 0.43 | 0.41 | ol | 122 | 0.00403 | HV
149-AL1/24-ST1A 110.0 | 8.75 | 0.194 | 0.41 | 0.47 | ol | 149 | 0.00403 | HV
184-AL1/30-ST1A 110.0 | 8.8 | 0.1571 | 0.4 | 0.535 | ol | 184 | 0.00403 | HV
243-AL1/39-ST1A 110.0 | 9 | 0.1188 | 0.39 | 0.645 | ol | 243 | 0.00403 | HV
305-AL1/39-ST1A 110.0 | 9.2 | 0.0949 | 0.38 | 0.74 | ol | 305 | 0.00403 | HV
490-AL1/64-ST1A 110.0 | 9.75 | 0.059 | 0.37 | 0.96 | ol | 490 | 0.00403 | HV
679-AL1/86-ST1A 110.0 | 9.95 | 0.042 | 0.36 | 1.15 | ol | 679 | 0.00403 | HV
490-AL1/64-ST1A 220.0 | 10 | 0.059 | 0.285 | 0.96 | ol | 490 | 0.00403 | HV
679-AL1/86-ST1A 220.0 | 11.7 | 0.042 | 0.275 | 1.15 | ol | 679 | 0.00403 | HV
490-AL1/64-ST1A 380.0 | 11 | 0.059 | 0.253 | 0.96 | ol | 490 | 0.00403 | HV
679-AL1/86-ST1A 380.0 | 14.6 | 0.042 | 0.25 | 1.15 | ol | 679 | 0.00403 | HV

## trafo_std_types
| i0_percent | pfe_kw | vkr_percent | sn_mva | vn_lv_kv | vn_hv_kv | vk_percent | shift_degree | vector_group | tap_side | tap_neutral | tap_min | tap_max | tap_step_degree | tap_step_percent | tap_phase_shifter
160 MVA 380/110 kV | 0.06 | 60 | 0.25 | 160 | 110 | 380 | 12.2 | 0 | Yy0 | hv | 0 | -9 | 9 | 0 | 1.5 | FALSE
100 MVA 220/110 kV | 0.06 | 55 | 0.26 | 100 | 110 | 220 | 12 | 0 | Yy0 | hv | 0 | -9 | 9 | 0 | 1.5 | FALSE
63 MVA 110/20 kV | 0.04 | 22 | 0.32 | 63 | 20 | 110 | 18 | 150 | YNd5 | hv | 0 | -9 | 9 | 0 | 1.5 | FALSE
40 MVA 110/20 kV | 0.05 | 18 | 0.34 | 40 | 20 | 110 | 16.2 | 150 | YNd5 | hv | 0 | -9 | 9 | 0 | 1.5 | FALSE
25 MVA 110/20 kV | 0.07 | 14 | 0.41 | 25 | 20 | 110 | 12 | 150 | YNd5 | hv | 0 | -9 | 9 | 0 | 1.5 | FALSE
63 MVA 110/10 kV | 0.04 | 22 | 0.32 | 63 | 10 | 110 | 18 | 150 | YNd5 | hv | 0 | -9 | 9 | 0 | 1.5 | FALSE
40 MVA 110/10 kV | 0.05 | 18 | 0.34 | 40 | 10 | 110 | 16.2 | 150 | YNd5 | hv | 0 | -9 | 9 | 0 | 1.5 | FALSE
25 MVA 110/10 kV | 0.07 | 14 | 0.41 | 25 | 10 | 110 | 12 | 150 | YNd5 | hv | 0 | -9 | 9 | 0 | 1.5 | FALSE
0.25 MVA 20/0.4 kV | 0.32 | 0.8 | 1.44 | 0.25 | 0.4 | 20 | 6 | 150 | Yzn5 | hv | 0 | -2 | 2 | 0 | 2.5 | FALSE
0.4 MVA 20/0.4 kV | 0.3375 | 1.35 | 1.425 | 0.4 | 0.4 | 20 | 6 | 150 | Dyn5 | hv | 0 | -2 | 2 | 0 | 2.5 | FALSE
0.63 MVA 20/0.4 kV | 0.2619 | 1.65 | 1.206 | 0.63 | 0.4 | 20 | 6 | 150 | Dyn5 | hv | 0 | -2 | 2 | 0 | 2.5 | FALSE
0.25 MVA 10/0.4 kV | 0.24 | 0.6 | 1.2 | 0.25 | 0.4 | 10 | 4 | 150 | Dyn5 | hv | 0 | -2 | 2 | 0 | 2.5 | FALSE
0.4 MVA 10/0.4 kV | 0.2375 | 0.95 | 1.325 | 0.4 | 0.4 | 10 | 4 | 150 | Dyn5 | hv | 0 | -2 | 2 | 0 | 2.5 | FALSE
0.63 MVA 10/0.4 kV | 0.1873 | 1.18 | 1.0794 | 0.63 | 0.4 | 10 | 4 | 150 | Dyn5 | hv | 0 | -2 | 2 | 0 | 2.5 | FALSE

## trafo3w_std_types
| sn_hv_mva | sn_mv_mva | sn_lv_mva | vn_hv_kv | vn_mv_kv | vn_lv_kv | vk_hv_percent | vk_mv_percent | vk_lv_percent | vkr_hv_percent | vkr_mv_percent | vkr_lv_percent | pfe_kw | i0_percent | shift_mv_degree | shift_lv_degree | vector_group | tap_side | tap_neutral | tap_min | tap_max | tap_step_percent
63/25/38 MVA 110/20/10 kV | 63 | 25 | 38 | 110 | 20 | 10 | 10.4 | 10.4 | 10.4 | 0.28 | 0.32 | 0.35 | 35 | 0.89 | 0 | 0 | YN0yn0yn0 | hv | 0 | -10 | 10 | 1.2
63/25/38 MVA 110/10/10 kV | 63 | 25 | 38 | 110 | 10 | 10 | 10.4 | 10.4 | 10.4 | 0.28 | 0.32 | 0.35 | 35 | 0.89 | 0 | 0 | YN0yn0yn0 | hv | 0 | -10 | 10 | 1.2

## fuse_std_types
| fuse_type | i_rated_a | t_avg | t_min | t_total | x_avg | x_min | x_total
HV 100A | HV 100A | 100 | 0 | [10.0, 3.64, 0.854, 0.281, 0.1, 0.0531, 0.022, 0.01] | [10.0, 4.267, 1.21, 0.403, 0.1, 0.058, 0.022, 0.01] | 0 | [300.0, 350.0, 450.0, 550.0, 700.0, 850.0, 1200.0, 1752.0] | [600.0, 700.0, 900.0, 1150.0, 1665.0, 2000.0, 3000.0, 4313.0]
HV 10A | HV 10A | 10 | 0 | [10.0, 1675.0, 0.344, 0.156, 0.1, 0.0417, 0.0171, 0.01] | [10.0, 1.3, 0.3, 0.155, 0.1, 0.0555, 0.023, 0.01] | 0 | [30.0, 32.0, 35.0, 37.0, 39.0, 50.0, 70.0, 88.0] | [60.0, 70.0, 80.0, 87.0, 94.0, 110.0, 150.0, 216.0]
HV 125A | HV 125A | 125 | 0 | [10.0, 1.82, 0.344, 0.1, 0.0467, 0.0269, 0.01] | [10.0, 2.478, 0.426, 0.1, 0.0427, 0.0211, 0.01] | 0 | [375.0, 500.0, 700.0, 925.0, 1200.0, 1500.0, 2341.0] | [750.0, 1000.0, 1500.0, 2200.0, 3000.0, 4000.0, 5765.0]
HV 160A | HV 160A | 160 | 0 | [10.0, 4.15, 1.03, 0.198, 0.1, 0.051, 0.0172, 0.01] | [10.0, 2.3, 0.734, 0.274, 0.1, 0.046, 0.0177, 0.01] | 0 | [480.0, 550.0, 700.0, 1000.0, 1260.0, 1600.0, 2500.0, 3227.0] | [960.0, 1300.0, 1700.0, 2200.0, 2996.0, 4000.0, 6000.0, 7946.0]
HV 16A | HV 16A | 16 | 0 | [10.0, 0.352, 0.164, 0.1, 0.0649, 0.0342, 0.01] | [10.0, 2.34, 0.722, 0.181, 0.1, 0.055, 0.0296, 0.01] | 0 | [48.0, 60.0, 65.0, 71.0, 80.0, 100.0, 162.0] | [96.0, 110.0, 125.0, 150.0, 168.0, 200.0, 250.0, 398.0]
HV 200A | HV 200A | 200 | 0 | [10.0, 4.267, 1.21, 0.403, 0.1, 0.058, 0.022, 0.01] | [10.0, 3.73, 1.654, 0.328, 0.1, 0.0531, 0.019, 0.01] | 0 | [600.0, 700.0, 900.0, 1150.0, 1665.0, 2000.0, 3000.0, 4313.0] | [1200.0, 1500.0, 1800.0, 2700.0, 3960.0, 5000.0, 7500.0, 10620.0]
HV 20A | HV 20A | 20 | 0 | [10.0, 1.3, 0.3, 0.155, 0.1, 0.0555, 0.023, 0.01] | [10.0, 1.3, 0.161, 0.1, 0.0611, 0.0399, 0.0141, 0.01] | 0 | [60.0, 70.0, 80.0, 87.0, 94.0, 110.0, 150.0, 216.0] | [120.0, 150.0, 200.0, 223.0, 260.0, 300.0, 450.0, 532.0]
HV 25A | HV 25A | 25 | 0 | [10.0, 2.512, 0.833, 0.299, 0.1, 0.0372, 0.0223, 0.01] | [10.0, 3.125, 0.597, 0.198, 0.1, 0.0378, 0.022, 0.01] | 0 | [75.0, 82.0, 90.0, 100.0, 124.0, 170.0, 200.0, 289.0] | [150.0, 170.0, 210.0, 250.0, 294.0, 400.0, 500.0, 711.0]
HV 31.5A | HV 31.5A | 31.5 | 0 | [10.0, 2.34, 0.722, 0.181, 0.1, 0.055, 0.0296, 0.01] | [10.0, 2.84, 0.368, 0.164, 0.1, 0.0621, 0.0378, 0.0195, 0.01] | 0 | [95.0, 110.0, 125.0, 150.0, 165.0, 200.0, 250.0, 390.0] | [189.0, 220.0, 300.0, 350.0, 393.0, 450.0, 530.0, 700.0, 960.0]
HV 40A | HV 40A | 40 | 0 | [10.0, 1.3, 0.161, 0.1, 0.0611, 0.0399, 0.0141, 0.01] | [10.0, 2.05, 0.369, 0.198, 0.1, 0.051, 0.0298, 0.01] | 0 | [120.0, 150.0, 200.0, 223.0, 260.0, 300.0, 450.0, 532.0] | [240.0, 300.0, 400.0, 450.0, 530.0, 650.0, 800.0, 1311.0]
HV 50A | HV 50A | 50 | 0 | [10.0, 3.215, 0.597, 0.198, 0.1, 0.0378, 0.022, 0.01] | [10.0, 3.64, 0.854, 0.281, 0.1, 0.0531, 0.022, 0.01] | 0 | [150.0, 170.0, 210.0, 250.0, 294.0, 400.0, 500.0, 711.0] | [300.0, 350.0, 450.0, 550.0, 700.0, 850.0, 1200.0, 1752.0]
HV 6.3A | HV 6.3A | 6.3 | 0 | [10.0, 1.39, 0.344, 0.168, 0.1, 0.056, 0.0263, 0.01] | [10.0, 1.711, 0.516, 0.198, 0.1, 0.0634, 0.0303, 0.01] | 0 | [19.0, 19.5, 20.4, 20.8, 22.0, 25.0, 32.0, 48.0] | [38.0, 40.0, 43.0, 48.0, 53.0, 60.0, 75.0, 118.0]
HV 63A | HV 63A | 63 | 0 | [10.0, 2.84, 0.368, 0.164, 0.1, 0.0621, 0.0378, 0.0195, 0.01] | [10.0, 1.82, 0.344, 0.1, 0.0467, 0.0269, 0.01] | 0 | [189.0, 220.0, 300.0, 350.0, 393.0, 450.0, 530.0, 700.0, 961.0] | [378.0, 500.0, 700.0, 934.0, 1200.0, 1500.0, 2366.0]
HV 80A | HV 80A | 80 | 0 | [10.0, 2.05, 0.369, 0.198, 0.1, 0.051, 0.0298, 0.01] | [10.0, 4.15, 1.03, 0.198, 0.1, 0.051, 0.0172, 0.01] | 0 | [240.0, 300.0, 400.0, 450.0, 530.0, 650.0, 800.0, 1311.0] | [480.0, 550.0, 700.0, 1000.0, 1260.0, 1600.0, 2500.0, 3227.0]
Siemens NH-1-100 | Siemens NH-1-100 | 100 | [5400.0, 2000.0, 400.0, 20.0, 1.0, 0.2, 0.012, 0.004] | 0 | 0 | [150.0, 190.0, 250.0, 430.0, 900.0, 1250.0, 2700.0, 3600.0] | 0 | 0
Siemens NH-1-125 | Siemens NH-1-125 | 125 | [4800.0, 120.0, 7.0, 0.1, 0.004] | 0 | 0 | [180.0, 400.0, 740.0, 2000.0, 4250.0] | 0 | 0
Siemens NH-1-16 | Siemens NH-1-16 | 16 | [4000.0, 400.0, 2.0, 0.1, 0.04, 0.01] | 0 | 0 | [26.0, 35.0, 75.0, 150.0, 200.0, 300.0] | 0 | 0
Siemens NH-1-160 | Siemens NH-1-160 | 160 | [4800.0, 120.0, 7.0, 0.1, 0.004] | 0 | 0 | [210.0, 500.0, 900.0, 2300.0, 5000.0] | 0 | 0
Siemens NH-1-25 | Siemens NH-1-25 | 25 | [4000.0, 1000.0, 10.0, 0.2, 0.02, 0.01] | 0 | 0 | [40.0, 50.0, 100.0, 210.0, 400.0, 500.0] | 0 | 0
Siemens NH-1-50 | Siemens NH-1-50 | 50 | [4000.0, 40.0, 4.0, 1.0, 0.02, 0.01] | 0 | 0 | [86.0, 200.0, 300.0, 400.0, 1000.0, 1280.0] | 0 | 0
Siemens NH-1-63 | Siemens NH-1-63 | 63 | [4000.0, 100.0, 10.0, 2.0, 0.04, 0.01] | 0 | 0 | [100.0, 200.0, 300.0, 400.0, 1000.0, 1500.0] | 0 | 0
Siemens NH-1-80 | Siemens NH-1-80 | 80 | [4800.0, 120.0, 7.0, 0.1, 0.01] | 0 | 0 | [150.58, 250.0, 450.0, 1150.0, 2470.0] | 0 | 0
Siemens NH-2-1000 | Siemens NH-2-1000 | 1000 | [4800.0, 120.0, 7.0, 0.1, 0.004] | 0 | 0 | [1900.0, 3500.0, 8400.0, 24000.0, 52000.0] | 0 | 0
Siemens NH-2-200 | Siemens NH-2-200 | 200 | [4800.0, 120.0, 7.0, 0.1, 0.004] | 0 | 0 | [280.0, 650.0, 1200.0, 3000.0, 7000.0] | 0 | 0
Siemens NH-2-224 | Siemens NH-2-224 | 224 | [4800.0, 120.0, 7.0, 0.2, 0.04, 0.004] | 0 | 0 | [400.0, 750.0, 1453.0, 3025.0, 4315.0, 7600.0] | 0 | 0
Siemens NH-2-250 | Siemens NH-2-250 | 250 | [4800.0, 120.0, 7.0, 0.1, 0.004] | 0 | 0 | [450.0, 800.0, 1650.0, 4000.0, 8500.0] | 0 | 0
Siemens NH-2-315 | Siemens NH-2-315 | 315 | [4800.0, 120.0, 7.0, 0.1, 0.004] | 0 | 0 | [550.0, 920.0, 1900.0, 5000.0, 11000.0] | 0 | 0
Siemens NH-2-355 | Siemens NH-2-355 | 355 | [4800.0, 120.0, 6.0, 0.1, 0.004] | 0 | 0 | [650.0, 1116.27, 2350.0, 5840.0, 12790.0] | 0 | 0
Siemens NH-2-400 | Siemens NH-2-400 | 400 | [4800.0, 120.0, 7.0, 0.1, 0.004] | 0 | 0 | [720.0, 1350.0, 2800.0, 6500.0, 15000.0] | 0 | 0
Siemens NH-2-425 | Siemens NH-2-425 | 425 | [4800.0, 120.0, 7.0, 0.1, 0.004] | 0 | 0 | [850.0, 1500.0, 3050.0, 7500.0, 16500.0] | 0 | 0
Siemens NH-2-630 | Siemens NH-2-630 | 630 | [4800.0, 120.0, 7.0, 0.1, 0.004] | 0 | 0 | [1200.0, 2000.0, 4800.0, 12000.0, 26000.0] | 0 | 0

## dtypes
| element | column | dtype
0 | bus | name | object
1 | bus | vn_kv | float64
2 | bus | type | object
3 | bus | zone | object
4 | bus | in_service | bool
5 | load | name | object
6 | load | bus | uint32
7 | load | p_mw | float64
8 | load | q_mvar | float64
9 | load | const_z_percent | float64
10 | load | const_i_percent | float64
11 | load | sn_mva | float64
12 | load | scaling | float64
13 | load | in_service | bool
14 | load | type | object
15 | ext_grid | name | object
16 | ext_grid | bus | uint32
17 | ext_grid | vm_pu | float64
18 | ext_grid | va_degree | float64
19 | ext_grid | slack_weight | float64
20 | ext_grid | in_service | bool
21 | line | name | object
22 | line | std_type | object
23 | line | from_bus | uint32
24 | line | to_bus | uint32
25 | line | length_km | float64
26 | line | r_ohm_per_km | float64
27 | line | x_ohm_per_km | float64
28 | line | c_nf_per_km | float64
29 | line | g_us_per_km | float64
30 | line | max_i_ka | float64
31 | line | df | float64
32 | line | parallel | uint32
33 | line | type | object
34 | line | in_service | bool
35 | trafo | name | object
36 | trafo | std_type | object
37 | trafo | hv_bus | uint32
38 | trafo | lv_bus | uint32
39 | trafo | sn_mva | float64
40 | trafo | vn_hv_kv | float64
41 | trafo | vn_lv_kv | float64
42 | trafo | vk_percent | float64
43 | trafo | vkr_percent | float64
44 | trafo | pfe_kw | float64
45 | trafo | i0_percent | float64
46 | trafo | shift_degree | float64
47 | trafo | tap_side | object
48 | trafo | tap_neutral | int32
49 | trafo | tap_min | int32
50 | trafo | tap_max | int32
51 | trafo | tap_step_percent | float64
52 | trafo | tap_step_degree | float64
53 | trafo | tap_pos | int32
54 | trafo | tap_phase_shifter | bool
55 | trafo | parallel | uint32
56 | trafo | df | float64
57 | trafo | in_service | bool
58 | line_geodata | coords | object
59 | bus_geodata | x | float64
60 | bus_geodata | y | float64
61 | bus_geodata | coords | object

## parameters
| version | format_version | converged | OPF_converged | name | f_hz | sn_mva
0 | 2.14.6 | 2.14.0 | FALSE | FALSE |  | 50 | 1