## bus
| name | vn_kv | type | zone | in_service
0 | bus_LV_3379-8_0_4_node_0 | 0.4 | n |  | TRUE
1 | bus_LV_3379-8_0_4_node_1 | 0.4 | n |  | TRUE
2 | bus_LV_3379-8_0_4_node_2 | 0.4 | n |  | TRUE
3 | bus_LV_3379-8_0_4_node_3 | 0.4 | n |  | TRUE
4 | bus_LV_3379-8_0_4_node_4 | 0.4 | n |  | TRUE
5 | bus_LV_3379-8_0_4_node_10 | 0.4 | n |  | TRUE
6 | bus_LV_3379-8_0_4_node_11 | 0.4 | n |  | TRUE
7 | bus_LV_3379-8_0_4_node_9 | 0.4 | n |  | TRUE
8 | bus_LV_3379-8_0_4_node_12 | 0.4 | n |  | TRUE
9 | bus_LV_3379-8_0_4_node_20 | 0.4 | n |  | TRUE
10 | bus_LV_3379-8_0_4_node_6 | 0.4 | n |  | TRUE
11 | bus_LV_3379-8_0_4_node_5 | 0.4 | n |  | TRUE
12 | bus_LV_3379-8_0_4_node_7 | 0.4 | n |  | TRUE
13 | bus_LV_3379-8_0_4_node_8 | 0.4 | n |  | TRUE
14 | bus_LV_3379-8_0_4_node_53 | 0.4 | n |  | TRUE
15 | bus_LV_3379-8_0_4_node_13 | 0.4 | n |  | TRUE
16 | bus_LV_3379-8_0_4_node_21 | 0.4 | n |  | TRUE
17 | bus_LV_3379-8_0_4_node_22 | 0.4 | n |  | TRUE
18 | bus_LV_3379-8_0_4_node_60 | 0.4 | n |  | TRUE
19 | bus_LV_3379-8_0_4_node_14 | 0.4 | n |  | TRUE
20 | bus_LV_3379-8_0_4_node_16 | 0.4 | n |  | TRUE
21 | bus_LV_3379-8_0_4_node_15 | 0.4 | n |  | TRUE
22 | bus_LV_3379-8_0_4_node_17 | 0.4 | n |  | TRUE
23 | bus_LV_3379-8_0_4_node_18 | 0.4 | n |  | TRUE
24 | bus_LV_3379-8_0_4_node_19 | 0.4 | n |  | TRUE
25 | bus_LV_3379-8_0_4_node_30 | 0.4 | n |  | TRUE
26 | bus_LV_3379-8_0_4_node_49 | 0.4 | n |  | TRUE
27 | bus_LV_3379-8_0_4_node_32 | 0.4 | n |  | TRUE
28 | bus_LV_3379-8_0_4_node_28 | 0.4 | n |  | TRUE
29 | bus_LV_3379-8_0_4_node_50 | 0.4 | n |  | TRUE
30 | bus_LV_3379-8_0_4_node_41 | 0.4 | n |  | TRUE
31 | bus_LV_3379-8_0_4_node_36 | 0.4 | n |  | TRUE
32 | bus_LV_3379-8_0_4_node_39 | 0.4 | n |  | TRUE
33 | bus_LV_3379-8_0_4_node_34 | 0.4 | n |  | TRUE
34 | bus_LV_3379-8_0_4_node_23 | 0.4 | n |  | TRUE
35 | bus_LV_3379-8_0_4_node_24 | 0.4 | n |  | TRUE
36 | bus_LV_3379-8_0_4_node_25 | 0.4 | n |  | TRUE
37 | bus_LV_3379-8_0_4_node_26 | 0.4 | n |  | TRUE
38 | bus_LV_3379-8_0_4_node_27 | 0.4 | n |  | TRUE
39 | bus_LV_3379-8_0_4_node_45 | 0.4 | n |  | TRUE
40 | bus_LV_3379-8_0_4_node_62 | 0.4 | n |  | TRUE
41 | bus_LV_3379-8_0_4_node_43 | 0.4 | n |  | TRUE
42 | bus_LV_3379-8_0_4_node_63 | 0.4 | n |  | TRUE
43 | bus_LV_3379-8_0_4_node_29 | 0.4 | n |  | TRUE
44 | bus_LV_3379-8_0_4_node_31 | 0.4 | n |  | TRUE
45 | bus_LV_3379-8_0_4_node_64 | 0.4 | n |  | TRUE
46 | bus_LV_3379-8_0_4_node_35 | 0.4 | n |  | TRUE
47 | bus_LV_3379-8_0_4_node_33 | 0.4 | n |  | TRUE
48 | bus_LV_3379-8_0_4_node_37 | 0.4 | n |  | TRUE
49 | bus_LV_3379-8_0_4_node_38 | 0.4 | n |  | TRUE
50 | bus_LV_3379-8_0_4_node_40 | 0.4 | n |  | TRUE
51 | bus_LV_3379-8_0_4_node_47 | 0.4 | n |  | TRUE
52 | bus_LV_3379-8_0_4_node_48 | 0.4 | n |  | TRUE
53 | bus_LV_3379-8_0_4_node_42 | 0.4 | n |  | TRUE
54 | bus_LV_3379-8_0_4_node_44 | 0.4 | n |  | TRUE
55 | bus_LV_3379-8_0_4_node_46 | 0.4 | n |  | TRUE
56 | bus_LV_3379-8_0_4_node_54 | 0.4 | n |  | TRUE
57 | bus_LV_3379-8_0_4_node_55 | 0.4 | n |  | TRUE
58 | bus_LV_3379-8_0_4_node_52 | 0.4 | n |  | TRUE
59 | bus_LV_3379-8_0_4_node_58 | 0.4 | n |  | TRUE
60 | bus_LV_3379-8_0_4_node_51 | 0.4 | n |  | TRUE
61 | bus_LV_3379-8_0_4_node_56 | 0.4 | n |  | TRUE
62 | bus_LV_3379-8_0_4_node_57 | 0.4 | n |  | TRUE
63 | bus_LV_3379-8_0_4_node_59 | 0.4 | n |  | TRUE
64 | bus_MV_153_0_node_110 | 20 | n |  | TRUE

## load
| name | bus | p_mw | q_mvar | const_z_percent | const_i_percent | sn_mva | scaling | in_service | type
0 | LV_3379-8_0_4_load_0 | 0 | 0.023744 | 0.0059508 | 0 | 0 |  | 1 | TRUE | wye
1 | LV_3379-8_0_4_load_1 | 1 | 0.0059902 | 0.0015013 | 0 | 0 |  | 1 | TRUE | wye
2 | LV_3379-8_0_4_load_2 | 2 | 0.0074709 | 0.0018724 | 0 | 0 |  | 1 | TRUE | wye
3 | LV_3379-8_0_4_load_4 | 4 | 0.0046289 | 0.0011601 | 0 | 0 |  | 1 | TRUE | wye
4 | LV_3379-8_0_4_load_10 | 5 | 0.00078893 | 0.00019772 | 0 | 0 |  | 1 | TRUE | wye
5 | LV_3379-8_0_4_load_11 | 6 | 0.018345 | 0.0045978 | 0 | 0 |  | 1 | TRUE | wye
6 | LV_3379-8_0_4_load_9 | 7 | 0.006204 | 0.0015549 | 0 | 0 |  | 1 | TRUE | wye
7 | LV_3379-8_0_4_load_5 | 11 | 0.007575 | 0.0018985 | 0 | 0 |  | 1 | TRUE | wye
8 | LV_3379-8_0_4_load_7 | 12 | 0.012697 | 0.0031823 | 0 | 0 |  | 1 | TRUE | wye
9 | LV_3379-8_0_4_load_53 | 14 | 0.0014861 | 0.00037245 | 0 | 0 |  | 1 | TRUE | wye
10 | LV_3379-8_0_4_load_21 | 16 | 0.0072529 | 0.0018177 | 0 | 0 |  | 1 | TRUE | wye
11 | LV_3379-8_0_4_load_60 | 18 | 0.0013694 | 0.00034321 | 0 | 0 |  | 1 | TRUE | wye
12 | LV_3379-8_0_4_load_14 | 19 | 0.019569 | 0.0049045 | 0 | 0 |  | 1 | TRUE | wye
13 | LV_3379-8_0_4_load_17 | 22 | 0.046284 | 0.0116 | 0 | 0 |  | 1 | TRUE | wye
14 | LV_3379-8_0_4_load_49 | 26 | 0.059676 | 0.014956 | 0 | 0 |  | 1 | TRUE | wye
15 | LV_3379-8_0_4_load_28 | 28 | 0.0052915 | 0.0013262 | 0 | 0 |  | 1 | TRUE | wye
16 | LV_3379-8_0_4_load_50 | 29 | 0.025545 | 0.0064023 | 0 | 0 |  | 1 | TRUE | wye
17 | LV_3379-8_0_4_load_41 | 30 | 0.045344 | 0.011364 | 0 | 0 |  | 1 | TRUE | wye
18 | LV_3379-8_0_4_load_36 | 31 | 0.002795 | 0.0007005 | 0 | 0 |  | 1 | TRUE | wye
19 | LV_3379-8_0_4_load_39 | 32 | 0.0036253 | 0.00090859 | 0 | 0 |  | 1 | TRUE | wye
20 | LV_3379-8_0_4_load_34 | 33 | 0.0020884 | 0.00052339 | 0 | 0 |  | 1 | TRUE | wye
21 | LV_3379-8_0_4_load_23 | 34 | 0.0014753 | 0.00036974 | 0 | 0 |  | 1 | TRUE | wye
22 | LV_3379-8_0_4_load_24 | 35 | 0.0017985 | 0.00045074 | 0 | 0 |  | 1 | TRUE | wye
23 | LV_3379-8_0_4_load_25 | 36 | 0.00431 | 0.0010802 | 0 | 0 |  | 1 | TRUE | wye
24 | LV_3379-8_0_4_load_26 | 37 | 0.003694 | 0.0009258 | 0 | 0 |  | 1 | TRUE | wye
25 | LV_3379-8_0_4_load_45 | 39 | 0.0022564 | 0.00056551 | 0 | 0 |  | 1 | TRUE | wye
26 | LV_3379-8_0_4_load_43 | 41 | 0.0034336 | 0.00086054 | 0 | 0 |  | 1 | TRUE | wye
27 | LV_3379-8_0_4_load_63 | 42 | 0.0025466 | 0.00063823 | 0 | 0 |  | 1 | TRUE | wye
28 | LV_3379-8_0_4_load_64 | 45 | 0.050905 | 0.012758 | 0 | 0 |  | 1 | TRUE | wye
29 | LV_3379-8_0_4_load_35 | 46 | 0.002134 | 0.00053482 | 0 | 0 |  | 1 | TRUE | wye
30 | LV_3379-8_0_4_load_33 | 47 | 0.0092543 | 0.0023193 | 0 | 0 |  | 1 | TRUE | wye
31 | LV_3379-8_0_4_load_37 | 48 | 0.0023843 | 0.00059755 | 0 | 0 |  | 1 | TRUE | wye
32 | LV_3379-8_0_4_load_38 | 49 | 0.0052415 | 0.0013136 | 0 | 0 |  | 1 | TRUE | wye
33 | LV_3379-8_0_4_load_40 | 50 | 0.0018926 | 0.00047434 | 0 | 0 |  | 1 | TRUE | wye
34 | LV_3379-8_0_4_load_47 | 51 | 0.022776 | 0.0057082 | 0 | 0 |  | 1 | TRUE | wye
35 | LV_3379-8_0_4_load_48 | 52 | 0.0046172 | 0.0011572 | 0 | 0 |  | 1 | TRUE | wye
36 | LV_3379-8_0_4_load_42 | 53 | 0.0021107 | 0.000529 | 0 | 0 |  | 1 | TRUE | wye
37 | LV_3379-8_0_4_load_44 | 54 | 0.0034537 | 0.00086559 | 0 | 0 |  | 1 | TRUE | wye
38 | LV_3379-8_0_4_load_54 | 56 | 0.0019024 | 0.0004768 | 0 | 0 |  | 1 | TRUE | wye
39 | LV_3379-8_0_4_load_55 | 57 | 0.0020721 | 0.00051932 | 0 | 0 |  | 1 | TRUE | wye
40 | LV_3379-8_0_4_load_51 | 60 | 0.0064252 | 0.0016103 | 0 | 0 |  | 1 | TRUE | wye
41 | LV_3379-8_0_4_load_56 | 61 | 0.0064619 | 0.0016195 | 0 | 0 |  | 1 | TRUE | wye
42 | LV_3379-8_0_4_load_57 | 62 | 0.0030843 | 0.000773 | 0 | 0 |  | 1 | TRUE | wye
43 | LV_3379-8_0_4_load_59 | 63 | 0.0045598 | 0.0011428 | 0 | 0 |  | 1 | TRUE | wye

## ext_grid
| name | bus | vm_pu | va_degree | slack_weight | in_service
0 |  | 22 | 1 | 0 | 1 | TRUE

## line
| name | std_type | from_bus | to_bus | length_km | r_ohm_per_km | x_ohm_per_km | c_nf_per_km | g_us_per_km | max_i_ka | df | parallel | type | in_service
0 | LV_3379-8_0_4_line_0 |  | 0 | 1 | 0.0027806 | 0.125 | 0.08 | 261 | 0 | 0.364 | 1 | 1 | cs | TRUE
1 | LV_3379-8_0_4_line_1 |  | 0 | 2 | 0.0087622 | 0.125 | 0.08 | 261 | 0 | 0.364 | 1 | 1 | cs | TRUE
2 | LV_3379-8_0_4_line_2 |  | 1 | 3 | 0.015596 | 0.125 | 0.08 | 261 | 0 | 0.364 | 1 | 1 | cs | TRUE
3 | LV_3379-8_0_4_line_3 |  | 2 | 4 | 0.0060622 | 0.125 | 0.08 | 261 | 0 | 0.364 | 1 | 1 | cs | TRUE
4 | LV_3379-8_0_4_line_4 |  | 3 | 5 | 0.028371 | 0.125 | 0.08 | 261 | 0 | 0.364 | 1 | 1 | cs | TRUE
5 | LV_3379-8_0_4_line_5 |  | 3 | 6 | 0.027408 | 0.125 | 0.08 | 261 | 0 | 0.364 | 1 | 1 | cs | TRUE
6 | LV_3379-8_0_4_line_6 |  | 4 | 7 | 0.011844 | 0.125 | 0.08 | 261 | 0 | 0.364 | 1 | 1 | cs | TRUE
7 | LV_3379-8_0_4_line_7 |  | 5 | 8 | 0.082764 | 0.125 | 0.08 | 261 | 0 | 0.364 | 1 | 1 | cs | TRUE
8 | LV_3379-8_0_4_line_8 |  | 6 | 9 | 0.011831 | 0.125 | 0.08 | 261 | 0 | 0.364 | 1 | 1 | cs | TRUE
9 | LV_3379-8_0_4_line_9 |  | 7 | 10 | 0.017457 | 0.125 | 0.08 | 261 | 0 | 0.364 | 1 | 1 | cs | TRUE
10 | LV_3379-8_0_4_line_10 |  | 8 | 15 | 0.051788 | 0.125 | 0.08 | 261 | 0 | 0.364 | 1 | 1 | cs | TRUE
11 | LV_3379-8_0_4_line_11 |  | 9 | 16 | 0.025058 | 0.125 | 0.08 | 261 | 0 | 0.364 | 1 | 1 | cs | TRUE
12 | LV_3379-8_0_4_line_12 |  | 9 | 17 | 0.020605 | 0.125 | 0.08 | 261 | 0 | 0.364 | 1 | 2 | cs | TRUE
13 | LV_3379-8_0_4_line_13 |  | 10 | 13 | 0.032003 | 0.125 | 0.08 | 261 | 0 | 0.364 | 1 | 1 | cs | TRUE
14 | LV_3379-8_0_4_line_14 |  | 10 | 11 | 0.002646 | 0.125 | 0.08 | 261 | 0 | 0.364 | 1 | 1 | cs | TRUE
15 | LV_3379-8_0_4_line_15 |  | 11 | 12 | 0.023152 | 0.125 | 0.08 | 261 | 0 | 0.364 | 1 | 1 | cs | TRUE
16 | LV_3379-8_0_4_line_16 |  | 13 | 14 | 0.042758 | 0.125 | 0.08 | 261 | 0 | 0.364 | 1 | 1 | cs | TRUE
17 | LV_3379-8_0_4_line_17 |  | 15 | 18 | 0.018893 | 0.125 | 0.08 | 261 | 0 | 0.364 | 1 | 1 | cs | TRUE
18 | LV_3379-8_0_4_line_18 |  | 17 | 30 | 0.038799 | 0.125 | 0.08 | 261 | 0 | 0.364 | 1 | 3 | cs | TRUE
19 | LV_3379-8_0_4_line_19 |  | 17 | 31 | 0.085131 | 0.125 | 0.08 | 261 | 0 | 0.364 | 1 | 3 | cs | TRUE
20 | LV_3379-8_0_4_line_20 |  | 19 | 20 | 0.028408 | 0.125 | 0.08 | 261 | 0 | 0.364 | 1 | 1 | cs | TRUE
21 | LV_3379-8_0_4_line_21 |  | 20 | 22 | 0.017806 | 0.125 | 0.08 | 261 | 0 | 0.364 | 1 | 1 | cs | TRUE
22 | LV_3379-8_0_4_line_22 |  | 20 | 24 | 0.048839 | 0.125 | 0.08 | 261 | 0 | 0.364 | 1 | 1 | cs | TRUE
23 | LV_3379-8_0_4_line_23 |  | 21 | 22 | 0.028724 | 0.125 | 0.08 | 261 | 0 | 0.364 | 1 | 3 | cs | TRUE
24 | LV_3379-8_0_4_line_24 |  | 21 | 23 | 0.087891 | 0.125 | 0.08 | 261 | 0 | 0.364 | 1 | 3 | cs | TRUE
25 | LV_3379-8_0_4_line_25 |  | 23 | 25 | 0.010055 | 0.125 | 0.08 | 261 | 0 | 0.364 | 1 | 3 | cs | TRUE
26 | LV_3379-8_0_4_line_26 |  | 24 | 26 | 0.0072074 | 0.125 | 0.08 | 261 | 0 | 0.364 | 1 | 1 | cs | TRUE
27 | LV_3379-8_0_4_line_27 |  | 25 | 27 | 0.002936 | 0.125 | 0.08 | 261 | 0 | 0.364 | 1 | 3 | cs | TRUE
28 | LV_3379-8_0_4_line_28 |  | 25 | 28 | 0.011395 | 0.125 | 0.08 | 261 | 0 | 0.364 | 1 | 2 | cs | TRUE
29 | LV_3379-8_0_4_line_29 |  | 26 | 29 | 0.024467 | 0.125 | 0.08 | 261 | 0 | 0.364 | 1 | 1 | cs | TRUE
30 | LV_3379-8_0_4_line_30 |  | 27 | 46 | 0.018462 | 0.125 | 0.08 | 261 | 0 | 0.364 | 1 | 3 | cs | TRUE
31 | LV_3379-8_0_4_line_31 |  | 28 | 43 | 0.027495 | 0.125 | 0.08 | 261 | 0 | 0.364 | 1 | 1 | cs | TRUE
32 | LV_3379-8_0_4_line_32 |  | 29 | 60 | 0.00711 | 0.125 | 0.08 | 261 | 0 | 0.364 | 1 | 1 | cs | TRUE
33 | LV_3379-8_0_4_line_33 |  | 30 | 32 | 0.0050039 | 0.125 | 0.08 | 261 | 0 | 0.364 | 1 | 3 | cs | TRUE
34 | LV_3379-8_0_4_line_34 |  | 31 | 33 | 0.015172 | 0.125 | 0.08 | 261 | 0 | 0.364 | 1 | 3 | cs | TRUE
35 | LV_3379-8_0_4_line_35 |  | 32 | 48 | 0.064101 | 0.125 | 0.08 | 261 | 0 | 0.364 | 1 | 3 | cs | TRUE
36 | LV_3379-8_0_4_line_36 |  | 33 | 47 | 0.031052 | 0.125 | 0.08 | 261 | 0 | 0.364 | 1 | 3 | cs | TRUE
37 | LV_3379-8_0_4_line_37 |  | 34 | 35 | 0.022769 | 0.125 | 0.08 | 261 | 0 | 0.364 | 1 | 1 | cs | TRUE
38 | LV_3379-8_0_4_line_38 |  | 34 | 36 | 0.0021326 | 0.125 | 0.08 | 261 | 0 | 0.364 | 1 | 1 | cs | TRUE
39 | LV_3379-8_0_4_line_39 |  | 35 | 37 | 0.0066962 | 0.125 | 0.08 | 261 | 0 | 0.364 | 1 | 1 | cs | TRUE
40 | LV_3379-8_0_4_line_40 |  | 36 | 38 | 0.017446 | 0.125 | 0.08 | 261 | 0 | 0.364 | 1 | 1 | cs | TRUE
41 | LV_3379-8_0_4_line_41 |  | 37 | 39 | 0.024541 | 0.125 | 0.08 | 261 | 0 | 0.364 | 1 | 1 | cs | TRUE
42 | LV_3379-8_0_4_line_42 |  | 38 | 40 | 0.007084 | 0.125 | 0.08 | 261 | 0 | 0.364 | 1 | 1 | cs | TRUE
43 | LV_3379-8_0_4_line_43 |  | 39 | 41 | 0.0020644 | 0.125 | 0.08 | 261 | 0 | 0.364 | 1 | 1 | cs | TRUE
44 | LV_3379-8_0_4_line_44 |  | 40 | 42 | 0.0105 | 0.125 | 0.08 | 261 | 0 | 0.364 | 1 | 1 | cs | TRUE
45 | LV_3379-8_0_4_line_45 |  | 41 | 53 | 0.078371 | 0.125 | 0.08 | 261 | 0 | 0.364 | 1 | 1 | cs | TRUE
46 | LV_3379-8_0_4_line_46 |  | 42 | 44 | 0.050598 | 0.125 | 0.08 | 261 | 0 | 0.364 | 1 | 1 | cs | TRUE
47 | LV_3379-8_0_4_line_47 |  | 43 | 44 | 0.040217 | 0.125 | 0.08 | 261 | 0 | 0.364 | 1 | 1 | cs | TRUE
48 | LV_3379-8_0_4_line_48 |  | 44 | 45 | 0.0617 | 0.125 | 0.08 | 261 | 0 | 0.364 | 1 | 1 | cs | TRUE
49 | LV_3379-8_0_4_line_49 |  | 46 | 47 | 0.034021 | 0.125 | 0.08 | 261 | 0 | 0.364 | 1 | 3 | cs | TRUE
50 | LV_3379-8_0_4_line_50 |  | 48 | 49 | 0.022147 | 0.125 | 0.08 | 261 | 0 | 0.364 | 1 | 3 | cs | TRUE
51 | LV_3379-8_0_4_line_51 |  | 49 | 50 | 0.0025366 | 0.125 | 0.08 | 261 | 0 | 0.364 | 1 | 3 | cs | TRUE
52 | LV_3379-8_0_4_line_52 |  | 50 | 51 | 0.039427 | 0.125 | 0.08 | 261 | 0 | 0.364 | 1 | 3 | cs | TRUE
53 | LV_3379-8_0_4_line_53 |  | 51 | 52 | 0.0029047 | 0.125 | 0.08 | 261 | 0 | 0.364 | 1 | 3 | cs | TRUE
54 | LV_3379-8_0_4_line_54 |  | 52 | 58 | 0.026577 | 0.125 | 0.08 | 261 | 0 | 0.364 | 1 | 2 | cs | TRUE
55 | LV_3379-8_0_4_line_55 |  | 53 | 54 | 0.028339 | 0.125 | 0.08 | 261 | 0 | 0.364 | 1 | 1 | cs | TRUE
56 | LV_3379-8_0_4_line_56 |  | 54 | 55 | 0.014887 | 0.125 | 0.08 | 261 | 0 | 0.364 | 1 | 1 | cs | TRUE
57 | LV_3379-8_0_4_line_57 |  | 55 | 56 | 0.050753 | 0.125 | 0.08 | 261 | 0 | 0.364 | 1 | 1 | cs | TRUE
58 | LV_3379-8_0_4_line_58 |  | 55 | 57 | 0.04655 | 0.125 | 0.08 | 261 | 0 | 0.364 | 1 | 1 | cs | TRUE
59 | LV_3379-8_0_4_line_59 |  | 58 | 59 | 0.040269 | 0.125 | 0.08 | 261 | 0 | 0.364 | 1 | 1 | cs | TRUE
60 | LV_3379-8_0_4_line_60 |  | 59 | 61 | 0.010281 | 0.125 | 0.08 | 261 | 0 | 0.364 | 1 | 1 | cs | TRUE
61 | LV_3379-8_0_4_line_61 |  | 61 | 62 | 0.001099 | 0.125 | 0.08 | 261 | 0 | 0.364 | 1 | 1 | cs | TRUE
62 | LV_3379-8_0_4_line_62 |  | 62 | 63 | 0.013608 | 0.125 | 0.08 | 261 | 0 | 0.364 | 1 | 1 | cs | TRUE

## trafo
| name | std_type | hv_bus | lv_bus | sn_mva | vn_hv_kv | vn_lv_kv | vk_percent | vkr_percent | pfe_kw | i0_percent | shift_degree | tap_side | tap_neutral | tap_min | tap_max | tap_step_percent | tap_step_degree | tap_pos | tap_phase_shifter | parallel | df | in_service
0 | LV_3379-8_0_4_trafo_17 | 0.63 MVA 20/0.4 kV | 64 | 22 | 0.63 | 20 | 0.4 | 6 | 1.206 | 1.65 | 0.2619 | 150 | hv | 0 | -2 | 2 | 2.5 | 0 | 0 | FALSE | 1 | 1 | TRUE

## line_geodata
| x0 | y0 | x1 | y1 | x2 | y2 | x3 | y3 | x4 | y4 | x5 | y5 | x6 | y6 | x7 | y7 | x8 | y8 | x9 | y9 | x10 | y10 | x11 | y11 | x12 | y12 | x13 | y13 | x14 | y14 | x15 | y15 | x16 | y16
0 | 2724830.5852 | 1240510.9495 | 2724827.8047 | 1240510.9259
1 | 2724830.5852 | 1240510.9495 | 2724830.7984 | 1240510.9513 | 2724839.2846 | 1240509.9178
2 | 2724812.2087 | 1240510.7937 | 2724827.8047 | 1240510.9259
3 | 2724844.5724 | 1240506.953 | 2724839.2846 | 1240509.9178 | 2724839.2846 | 1240509.9178
4 | 2724812.2087 | 1240510.7937 | 2724823.5889 | 1240495.5312 | 2724829.1227 | 1240488.0165
5 | 2724812.2087 | 1240510.7937 | 2724807.0605 | 1240517.4799 | 2724802.9001 | 1240522.8748 | 2724795.6789 | 1240532.4532 | 2724795.5603 | 1240532.5626
6 | 2724855.5378 | 1240503.1031 | 2724852.1337 | 1240503.2157 | 2724846.3958 | 1240505.9307 | 2724844.5724 | 1240506.953
7 | 2724878.1986 | 1240421.373 | 2724829.1227 | 1240488.0165
8 | 2724786.545 | 1240540.19 | 2724789.7085 | 1240537.9546 | 2724795.5603 | 1240532.5626
9 | 2724872.1629 | 1240507.2181 | 2724861.3761 | 1240502.9098 | 2724855.5378 | 1240503.1031
10 | 2724878.1986 | 1240421.373 | 2724866.4635 | 1240466.4195 | 2724867.3443 | 1240467.3388 | 2724868.5038 | 1240466.8739 | 2724870.3835 | 1240464.9007
11 | 2724786.545 | 1240540.19 | 2724787.7578 | 1240546.543 | 2724789.0553 | 1240550.3068 | 2724793.9393 | 1240564.0752
12 | 2724777.5722 | 1240545.6615 | 2724774.179 | 1240538.3174 | 2724781.0436 | 1240539.5738 | 2724786.545 | 1240540.19
13 | 2724872.1629 | 1240507.2181 | 2724883.1974 | 1240513.411 | 2724900.7451 | 1240521.7427
14 | 2724872.1629 | 1240507.2181 | 2724872.2973 | 1240509.4561 | 2724872.5818 | 1240509.7429
15 | 2724889.3067 | 1240525.7499 | 2724875.475 | 1240512.659 | 2724872.5818 | 1240509.7429
16 | 2724900.7451 | 1240521.7427 | 2724912.9804 | 1240523.7129 | 2724926.4721 | 1240523.4966 | 2724943.341 | 1240523.1683
17 | 2724870.3835 | 1240464.9007 | 2724871.1106 | 1240464.1376 | 2724875.9865 | 1240458.1796 | 2724881.8889 | 1240449.9343
18 | 2724777.5722 | 1240545.6615 | 2724780.5081 | 1240552.0842 | 2724785.3556 | 1240565.0859 | 2724786.5543 | 1240571.75 | 2724786.9585 | 1240576.9851 | 2724786.4335 | 1240582.8005
19 | 2724777.5722 | 1240545.6615 | 2724779.1525 | 1240546.0506 | 2724781.8317 | 1240546.6964 | 2724783.2818 | 1240547.8834 | 2724795.7069 | 1240581.8175 | 2724804.5588 | 1240609.4156 | 2724806.7934 | 1240618.9706 | 2724807.0639 | 1240622.9019
20 | 2724857.5493 | 1240588.4011 | 2724852.0251 | 1240587.7955 | 2724836.9942 | 1240587.4792 | 2724829.7009 | 1240584.6679
21 | 2724857.5493 | 1240588.4011 | 2724844.6273 | 1240600.6509
22 | 2724857.5493 | 1240588.4011 | 2724871.1424 | 1240585.5179 | 2724871.3033 | 1240593.6837 | 2724875.799 | 1240594.2788 | 2724876.6024 | 1240593.4839 | 2724881.2356 | 1240590.0674 | 2724882.67 | 1240593.4337 | 2724890.1662 | 1240602.4101
23 | 2724827.5627 | 1240623.0107 | 2724831.1068 | 1240613.8331 | 2724836.5714 | 1240608.2878 | 2724844.6273 | 1240600.6509
24 | 2724839.9741 | 1240701.4264 | 2724849.4511 | 1240687.8032 | 2724838.043 | 1240670.9825 | 2724837.1304 | 1240666.9043 | 2724828.1939 | 1240649.0903 | 2724825.2292 | 1240639.3642 | 2724825.8108 | 1240627.5443 | 2724827.5627 | 1240623.0107
25 | 2724839.9741 | 1240701.4264 | 2724846.2069 | 1240709.3308
26 | 2724890.1662 | 1240602.4101 | 2724885.1517 | 1240607.5872
27 | 2724843.8698 | 1240711.1165 | 2724846.2069 | 1240709.3308
28 | 2724846.2069 | 1240709.3308 | 2724852.5063 | 1240717.3033 | 2724853.2548 | 1240718.2849
29 | 2724885.1517 | 1240607.5872 | 2724875.1347 | 1240617.9291 | 2724870.3641 | 1240622.4882 | 2724870.7306 | 1240625.9391
30 | 2724843.8698 | 1240711.1165 | 2724836.2741 | 1240701.482 | 2724832.8398 | 1240696.3276
31 | 2724870.8071 | 1240739.4179 | 2724861.4938 | 1240729.0911 | 2724853.2548 | 1240718.2849
32 | 2724871.4814 | 1240633.0094 | 2724870.7306 | 1240625.9391
33 | 2724786.4335 | 1240582.8005 | 2724785.9836 | 1240587.784
34 | 2724807.0639 | 1240622.9019 | 2724807.4132 | 1240627.9801 | 2724807.1762 | 1240638.0595
35 | 2724772.8032 | 1240650.4378 | 2724784.3573 | 1240601.7512 | 2724785.8933 | 1240588.7837 | 2724785.9836 | 1240587.784
36 | 2724815.3294 | 1240667.1885 | 2724813.9319 | 1240665.0816 | 2724808.1387 | 1240653.8949 | 2724806.9817 | 1240646.3309 | 2724807.1762 | 1240638.0595
37 | 2724958.1217 | 1240653.9909 | 2724948.5419 | 1240674.6462
38 | 2724947.6447 | 1240676.5808 | 2724948.5419 | 1240674.6462
39 | 2724960.9391 | 1240647.9162 | 2724958.1217 | 1240653.9909
40 | 2724940.3044 | 1240692.4073 | 2724947.6447 | 1240676.5808
41 | 2724960.9391 | 1240647.9162 | 2724971.2648 | 1240625.6527
42 | 2724940.3044 | 1240692.4073 | 2724937.28 | 1240698.8157
43 | 2724972.1621 | 1240623.7936 | 2724971.3745 | 1240625.4161 | 2724971.2648 | 1240625.6527
44 | 2724937.28 | 1240698.8157 | 2724932.4315 | 1240700.2482 | 2724927.1412 | 1240701.5348
45 | 2725016.7235 | 1240652.3159 | 2725017.4166 | 1240650.9403 | 2725019.1092 | 1240645.6382 | 2725019.4911 | 1240640.4419 | 2725018.689 | 1240634.3532 | 2725015.8624 | 1240628.8557 | 2725011.6423 | 1240624.5188 | 2724989.9541 | 1240613.475 | 2724984.2053 | 1240612.3975 | 2724979.2299 | 1240614.1053 | 2724975.1147 | 1240617.7106 | 2724972.1621 | 1240623.7936
46 | 2724880.2528 | 1240702.4967 | 2724883.12 | 1240701.7564 | 2724885.0748 | 1240701.2415 | 2724889.4406 | 1240700.0991 | 2724892.6121 | 1240699.2762 | 2724895.799 | 1240698.4426 | 2724898.3166 | 1240697.7839 | 2724899.2444 | 1240697.5476 | 2724905.8016 | 1240702.2562 | 2724908.9161 | 1240704.5014 | 2724910.4362 | 1240705.5899 | 2724911.455 | 1240705.3444 | 2724916.3892 | 1240704.1473 | 2724919.4989 | 1240703.3898 | 2724923.9543 | 1240702.3049 | 2724927.003 | 1240701.5684 | 2724927.1412 | 1240701.5348
47 | 2724870.8071 | 1240739.4179 | 2724878.7079 | 1240729.8872 | 2724879.6215 | 1240727.4488 | 2724879.9162 | 1240723.1514 | 2724878.5929 | 1240709.1229 | 2724879.16 | 1240705.8988 | 2724880.2528 | 1240702.4967
48 | 2724871.8288 | 1240647.0507 | 2724879.4625 | 1240652.7272 | 2724886.6347 | 1240678.1661 | 2724886.7582 | 1240684.8743 | 2724885.6186 | 1240692.6569 | 2724880.2528 | 1240702.4967
49 | 2724815.3294 | 1240667.1885 | 2724821.6519 | 1240676.7204 | 2724831.134 | 1240693.7674 | 2724832.8398 | 1240696.3276
50 | 2724772.8032 | 1240650.4378 | 2724771.6005 | 1240655.506 | 2724771.4899 | 1240660.7636 | 2724772.2007 | 1240664.3705 | 2724774.4258 | 1240672.0575
51 | 2724775.1311 | 1240674.494 | 2724774.4258 | 1240672.0575
52 | 2724775.1311 | 1240674.494 | 2724779.083 | 1240688.1462 | 2724785.5634 | 1240712.5138
53 | 2724785.5634 | 1240712.5138 | 2724786.3099 | 1240715.3209
54 | 2724790.3182 | 1240741.5939 | 2724786.3099 | 1240715.3209
55 | 2725016.7235 | 1240652.3159 | 2725003.9725 | 1240677.6241 | 2725003.9725 | 1240677.6241
56 | 2725006.8754 | 1240690.9853 | 2725003.0893 | 1240686.1571 | 2725002.6054 | 1240682.555 | 2725003.9725 | 1240677.6241
57 | 2725006.8754 | 1240690.9853 | 2725012.7012 | 1240687.3272 | 2725050.6352 | 1240665.2834
58 | 2725006.8754 | 1240690.9853 | 2725008.2704 | 1240685.8104 | 2725010.3042 | 1240685.4974 | 2725013.735 | 1240683.8571 | 2725044.1506 | 1240665.8825
59 | 2724750.0589 | 1240742.493 | 2724762.3789 | 1240742.2183 | 2724790.3182 | 1240741.5939
60 | 2724750.0589 | 1240742.493 | 2724751.9517 | 1240732.3874
61 | 2724751.9517 | 1240732.3874 | 2724752.1541 | 1240731.3072
62 | 2724752.1541 | 1240731.3072 | 2724753.2457 | 1240725.479 | 2724752.4662 | 1240720.1025 | 2724752.9364 | 1240717.9065

## bus_geodata
| x | y | coords
0 | 2724830.5852 | 1240510.9495
1 | 2724827.8047 | 1240510.9259
2 | 2724839.2846 | 1240509.9178
3 | 2724812.2087 | 1240510.7937
4 | 2724844.5724 | 1240506.953
5 | 2724829.1227 | 1240488.0165
6 | 2724795.5603 | 1240532.5626
7 | 2724855.5378 | 1240503.1031
8 | 2724878.1986 | 1240421.373
9 | 2724786.545 | 1240540.19
10 | 2724872.1629 | 1240507.2181
11 | 2724872.5818 | 1240509.7429
12 | 2724889.3067 | 1240525.7499
13 | 2724900.7451 | 1240521.7427
14 | 2724943.341 | 1240523.1683
15 | 2724870.3835 | 1240464.9007
16 | 2724793.9393 | 1240564.0752
17 | 2724777.5722 | 1240545.6615
18 | 2724881.8889 | 1240449.9343
19 | 2724829.7009 | 1240584.6679
20 | 2724857.5493 | 1240588.4011
21 | 2724827.5627 | 1240623.0107
22 | 2724844.6273 | 1240600.6509
23 | 2724839.9741 | 1240701.4264
24 | 2724890.1662 | 1240602.4101
25 | 2724846.2069 | 1240709.3308
26 | 2724885.1517 | 1240607.5872
27 | 2724843.8698 | 1240711.1165
28 | 2724853.2548 | 1240718.2849
29 | 2724870.7306 | 1240625.9391
30 | 2724786.4335 | 1240582.8005
31 | 2724807.0639 | 1240622.9019
32 | 2724785.9836 | 1240587.784
33 | 2724807.1762 | 1240638.0595
34 | 2724948.5419 | 1240674.6462
35 | 2724958.1217 | 1240653.9909
36 | 2724947.6447 | 1240676.5808
37 | 2724960.9391 | 1240647.9162
38 | 2724940.3044 | 1240692.4073
39 | 2724971.2648 | 1240625.6527
40 | 2724937.28 | 1240698.8157
41 | 2724972.1621 | 1240623.7936
42 | 2724927.1412 | 1240701.5348
43 | 2724870.8071 | 1240739.4179
44 | 2724880.2528 | 1240702.4967
45 | 2724871.8288 | 1240647.0507
46 | 2724832.8398 | 1240696.3276
47 | 2724815.3294 | 1240667.1885
48 | 2724772.8032 | 1240650.4378
49 | 2724774.4258 | 1240672.0575
50 | 2724775.1311 | 1240674.494
51 | 2724785.5634 | 1240712.5138
52 | 2724786.3099 | 1240715.3209
53 | 2725016.7235 | 1240652.3159
54 | 2725003.9725 | 1240677.6241
55 | 2725006.8754 | 1240690.9853
56 | 2725050.6352 | 1240665.2834
57 | 2725044.1506 | 1240665.8825
58 | 2724790.3182 | 1240741.5939
59 | 2724750.0589 | 1240742.493
60 | 2724871.4814 | 1240633.0094
61 | 2724751.9517 | 1240732.3874
62 | 2724752.1541 | 1240731.3072
63 | 2724752.9364 | 1240717.9065
64 | 2724857.5493 | 1240588.4011

## line_std_types
| c_nf_per_km | r_ohm_per_km | x_ohm_per_km | max_i_ka | type | q_mm2 | alpha | voltage_rating
NAYY 4x50 SE | 210 | 0.642 | 0.083 | 0.142 | cs | 50 | 0.00403 | LV
NAYY 4x120 SE | 264 | 0.225 | 0.08 | 0.242 | cs | 120 | 0.00403 | LV
NAYY 4x150 SE | 261 | 0.208 | 0.08 | 0.27 | cs | 150 | 0.00403 | LV
NA2XS2Y 1x95 RM/25 12/20 kV | 216 | 0.313 | 0.132 | 0.252 | cs | 95 | 0.00403 | MV
NA2XS2Y 1x185 RM/25 12/20 kV | 273 | 0.161 | 0.117 | 0.362 | cs | 185 | 0.00403 | MV
NA2XS2Y 1x240 RM/25 12/20 kV | 304 | 0.122 | 0.112 | 0.421 | cs | 240 | 0.00403 | MV
NA2XS2Y 1x95 RM/25 6/10 kV | 315 | 0.313 | 0.123 | 0.249 | cs | 95 | 0.00403 | MV
NA2XS2Y 1x185 RM/25 6/10 kV | 406 | 0.161 | 0.11 | 0.358 | cs | 185 | 0.00403 | MV
NA2XS2Y 1x240 RM/25 6/10 kV | 456 | 0.122 | 0.105 | 0.416 | cs | 240 | 0.00403 | MV
NA2XS2Y 1x150 RM/25 12/20 kV | 250 | 0.206 | 0.116 | 0.319 | cs | 150 | 0.00403 | MV
NA2XS2Y 1x120 RM/25 12/20 kV | 230 | 0.253 | 0.119 | 0.283 | cs | 120 | 0.00403 | MV
NA2XS2Y 1x70 RM/25 12/20 kV | 190 | 0.443 | 0.132 | 0.22 | cs | 70 | 0.00403 | MV
NA2XS2Y 1x150 RM/25 6/10 kV | 360 | 0.206 | 0.11 | 0.315 | cs | 150 | 0.00403 | MV
NA2XS2Y 1x120 RM/25 6/10 kV | 340 | 0.253 | 0.113 | 0.28 | cs | 120 | 0.00403 | MV
NA2XS2Y 1x70 RM/25 6/10 kV | 280 | 0.443 | 0.123 | 0.217 | cs | 70 | 0.00403 | MV
N2XS(FL)2Y 1x120 RM/35 64/110 kV | 112 | 0.153 | 0.166 | 0.366 | cs | 120 | 0.00393 | HV
N2XS(FL)2Y 1x185 RM/35 64/110 kV | 125 | 0.099 | 0.156 | 0.457 | cs | 185 | 0.00393 | HV
N2XS(FL)2Y 1x240 RM/35 64/110 kV | 135 | 0.075 | 0.149 | 0.526 | cs | 240 | 0.00393 | HV
N2XS(FL)2Y 1x300 RM/35 64/110 kV | 144 | 0.06 | 0.144 | 0.588 | cs | 300 | 0.00393 | HV
15-AL1/3-ST1A 0.4 | 11 | 1.8769 | 0.35 | 0.105 | ol | 16 | 0.00403 | LV
24-AL1/4-ST1A 0.4 | 11.25 | 1.2012 | 0.335 | 0.14 | ol | 24 | 0.00403 | LV
48-AL1/8-ST1A 0.4 | 12.2 | 0.5939 | 0.3 | 0.21 | ol | 48 | 0.00403 | LV
94-AL1/15-ST1A 0.4 | 13.2 | 0.306 | 0.29 | 0.35 | ol | 94 | 0.00403 | LV
34-AL1/6-ST1A 10.0 | 9.7 | 0.8342 | 0.36 | 0.17 | ol | 34 | 0.00403 | MV
48-AL1/8-ST1A 10.0 | 10.1 | 0.5939 | 0.35 | 0.21 | ol | 48 | 0.00403 | MV
70-AL1/11-ST1A 10.0 | 10.4 | 0.4132 | 0.339 | 0.29 | ol | 70 | 0.00403 | MV
94-AL1/15-ST1A 10.0 | 10.75 | 0.306 | 0.33 | 0.35 | ol | 94 | 0.00403 | MV
122-AL1/20-ST1A 10.0 | 11.1 | 0.2376 | 0.323 | 0.41 | ol | 122 | 0.00403 | MV
149-AL1/24-ST1A 10.0 | 11.25 | 0.194 | 0.315 | 0.47 | ol | 149 | 0.00403 | MV
34-AL1/6-ST1A 20.0 | 9.15 | 0.8342 | 0.382 | 0.17 | ol | 34 | 0.00403 | MV
48-AL1/8-ST1A 20.0 | 9.5 | 0.5939 | 0.372 | 0.21 | ol | 48 | 0.00403 | MV
70-AL1/11-ST1A 20.0 | 9.7 | 0.4132 | 0.36 | 0.29 | ol | 70 | 0.00403 | MV
94-AL1/15-ST1A 20.0 | 10 | 0.306 | 0.35 | 0.35 | ol | 94 | 0.00403 | MV
122-AL1/20-ST1A 20.0 | 10.3 | 0.2376 | 0.344 | 0.41 | ol | 122 | 0.00403 | MV
149-AL1/24-ST1A 20.0 | 10.5 | 0.194 | 0.337 | 0.47 | ol | 149 | 0.00403 | MV
184-AL1/30-ST1A 20.0 | 10.75 | 0.1571 | 0.33 | 0.535 | ol | 184 | 0.00403 | MV
243-AL1/39-ST1A 20.0 | 11 | 0.1188 | 0.32 | 0.645 | ol | 243 | 0.00403 | MV
48-AL1/8-ST1A 110.0 | 8 | 0.5939 | 0.46 | 0.21 | ol | 48 | 0.00403 | HV
70-AL1/11-ST1A 110.0 | 8.4 | 0.4132 | 0.45 | 0.29 | ol | 70 | 0.00403 | HV
94-AL1/15-ST1A 110.0 | 8.65 | 0.306 | 0.44 | 0.35 | ol | 94 | 0.00403 | HV
122-AL1/20-ST1A 110.0 | 8.5 | 0.2376 | 0.43 | 0.41 | ol | 122 | 0.00403 | HV
149-AL1/24-ST1A 110.0 | 8.75 | 0.194 | 0.41 | 0.47 | ol | 149 | 0.00403 | HV
184-AL1/30-ST1A 110.0 | 8.8 | 0.1571 | 0.4 | 0.535 | ol | 184 | 0.00403 | HV
243-AL1/39-ST1A 110.0 | 9 | 0.1188 | 0.39 | 0.645 | ol | 243 | 0.00403 | HV
305-AL1/39-ST1A 110.0 | 9.2 | 0.0949 | 0.38 | 0.74 | ol | 305 | 0.00403 | HV
490-AL1/64-ST1A 110.0 | 9.75 | 0.059 | 0.37 | 0.96 | ol | 490 | 0.00403 | HV
679-AL1/86-ST1A 110.0 | 9.95 | 0.042 | 0.36 | 1.15 | ol | 679 | 0.00403 | HV
490-AL1/64-ST1A 220.0 | 10 | 0.059 | 0.285 | 0.96 | ol | 490 | 0.00403 | HV
679-AL1/86-ST1A 220.0 | 11.7 | 0.042 | 0.275 | 1.15 | ol | 679 | 0.00403 | HV
490-AL1/64-ST1A 380.0 | 11 | 0.059 | 0.253 | 0.96 | ol | 490 | 0.00403 | HV
679-AL1/86-ST1A 380.0 | 14.6 | 0.042 | 0.25 | 1.15 | ol | 679 | 0.00403 | HV

## trafo_std_types
| i0_percent | pfe_kw | vkr_percent | sn_mva | vn_lv_kv | vn_hv_kv | vk_percent | shift_degree | vector_group | tap_side | tap_neutral | tap_min | tap_max | tap_step_degree | tap_step_percent | tap_phase_shifter
160 MVA 380/110 kV | 0.06 | 60 | 0.25 | 160 | 110 | 380 | 12.2 | 0 | Yy0 | hv | 0 | -9 | 9 | 0 | 1.5 | FALSE
100 MVA 220/110 kV | 0.06 | 55 | 0.26 | 100 | 110 | 220 | 12 | 0 | Yy0 | hv | 0 | -9 | 9 | 0 | 1.5 | FALSE
63 MVA 110/20 kV | 0.04 | 22 | 0.32 | 63 | 20 | 110 | 18 | 150 | YNd5 | hv | 0 | -9 | 9 | 0 | 1.5 | FALSE
40 MVA 110/20 kV | 0.05 | 18 | 0.34 | 40 | 20 | 110 | 16.2 | 150 | YNd5 | hv | 0 | -9 | 9 | 0 | 1.5 | FALSE
25 MVA 110/20 kV | 0.07 | 14 | 0.41 | 25 | 20 | 110 | 12 | 150 | YNd5 | hv | 0 | -9 | 9 | 0 | 1.5 | FALSE
63 MVA 110/10 kV | 0.04 | 22 | 0.32 | 63 | 10 | 110 | 18 | 150 | YNd5 | hv | 0 | -9 | 9 | 0 | 1.5 | FALSE
40 MVA 110/10 kV | 0.05 | 18 | 0.34 | 40 | 10 | 110 | 16.2 | 150 | YNd5 | hv | 0 | -9 | 9 | 0 | 1.5 | FALSE
25 MVA 110/10 kV | 0.07 | 14 | 0.41 | 25 | 10 | 110 | 12 | 150 | YNd5 | hv | 0 | -9 | 9 | 0 | 1.5 | FALSE
0.25 MVA 20/0.4 kV | 0.32 | 0.8 | 1.44 | 0.25 | 0.4 | 20 | 6 | 150 | Yzn5 | hv | 0 | -2 | 2 | 0 | 2.5 | FALSE
0.4 MVA 20/0.4 kV | 0.3375 | 1.35 | 1.425 | 0.4 | 0.4 | 20 | 6 | 150 | Dyn5 | hv | 0 | -2 | 2 | 0 | 2.5 | FALSE
0.63 MVA 20/0.4 kV | 0.2619 | 1.65 | 1.206 | 0.63 | 0.4 | 20 | 6 | 150 | Dyn5 | hv | 0 | -2 | 2 | 0 | 2.5 | FALSE
0.25 MVA 10/0.4 kV | 0.24 | 0.6 | 1.2 | 0.25 | 0.4 | 10 | 4 | 150 | Dyn5 | hv | 0 | -2 | 2 | 0 | 2.5 | FALSE
0.4 MVA 10/0.4 kV | 0.2375 | 0.95 | 1.325 | 0.4 | 0.4 | 10 | 4 | 150 | Dyn5 | hv | 0 | -2 | 2 | 0 | 2.5 | FALSE
0.63 MVA 10/0.4 kV | 0.1873 | 1.18 | 1.0794 | 0.63 | 0.4 | 10 | 4 | 150 | Dyn5 | hv | 0 | -2 | 2 | 0 | 2.5 | FALSE

## trafo3w_std_types
| sn_hv_mva | sn_mv_mva | sn_lv_mva | vn_hv_kv | vn_mv_kv | vn_lv_kv | vk_hv_percent | vk_mv_percent | vk_lv_percent | vkr_hv_percent | vkr_mv_percent | vkr_lv_percent | pfe_kw | i0_percent | shift_mv_degree | shift_lv_degree | vector_group | tap_side | tap_neutral | tap_min | tap_max | tap_step_percent
63/25/38 MVA 110/20/10 kV | 63 | 25 | 38 | 110 | 20 | 10 | 10.4 | 10.4 | 10.4 | 0.28 | 0.32 | 0.35 | 35 | 0.89 | 0 | 0 | YN0yn0yn0 | hv | 0 | -10 | 10 | 1.2
63/25/38 MVA 110/10/10 kV | 63 | 25 | 38 | 110 | 10 | 10 | 10.4 | 10.4 | 10.4 | 0.28 | 0.32 | 0.35 | 35 | 0.89 | 0 | 0 | YN0yn0yn0 | hv | 0 | -10 | 10 | 1.2

## fuse_std_types
| fuse_type | i_rated_a | t_avg | t_min | t_total | x_avg | x_min | x_total
HV 100A | HV 100A | 100 | 0 | [10.0, 3.64, 0.854, 0.281, 0.1, 0.0531, 0.022, 0.01] | [10.0, 4.267, 1.21, 0.403, 0.1, 0.058, 0.022, 0.01] | 0 | [300.0, 350.0, 450.0, 550.0, 700.0, 850.0, 1200.0, 1752.0] | [600.0, 700.0, 900.0, 1150.0, 1665.0, 2000.0, 3000.0, 4313.0]
HV 10A | HV 10A | 10 | 0 | [10.0, 1675.0, 0.344, 0.156, 0.1, 0.0417, 0.0171, 0.01] | [10.0, 1.3, 0.3, 0.155, 0.1, 0.0555, 0.023, 0.01] | 0 | [30.0, 32.0, 35.0, 37.0, 39.0, 50.0, 70.0, 88.0] | [60.0, 70.0, 80.0, 87.0, 94.0, 110.0, 150.0, 216.0]
HV 125A | HV 125A | 125 | 0 | [10.0, 1.82, 0.344, 0.1, 0.0467, 0.0269, 0.01] | [10.0, 2.478, 0.426, 0.1, 0.0427, 0.0211, 0.01] | 0 | [375.0, 500.0, 700.0, 925.0, 1200.0, 1500.0, 2341.0] | [750.0, 1000.0, 1500.0, 2200.0, 3000.0, 4000.0, 5765.0]
HV 160A | HV 160A | 160 | 0 | [10.0, 4.15, 1.03, 0.198, 0.1, 0.051, 0.0172, 0.01] | [10.0, 2.3, 0.734, 0.274, 0.1, 0.046, 0.0177, 0.01] | 0 | [480.0, 550.0, 700.0, 1000.0, 1260.0, 1600.0, 2500.0, 3227.0] | [960.0, 1300.0, 1700.0, 2200.0, 2996.0, 4000.0, 6000.0, 7946.0]
HV 16A | HV 16A | 16 | 0 | [10.0, 0.352, 0.164, 0.1, 0.0649, 0.0342, 0.01] | [10.0, 2.34, 0.722, 0.181, 0.1, 0.055, 0.0296, 0.01] | 0 | [48.0, 60.0, 65.0, 71.0, 80.0, 100.0, 162.0] | [96.0, 110.0, 125.0, 150.0, 168.0, 200.0, 250.0, 398.0]
HV 200A | HV 200A | 200 | 0 | [10.0, 4.267, 1.21, 0.403, 0.1, 0.058, 0.022, 0.01] | [10.0, 3.73, 1.654, 0.328, 0.1, 0.0531, 0.019, 0.01] | 0 | [600.0, 700.0, 900.0, 1150.0, 1665.0, 2000.0, 3000.0, 4313.0] | [1200.0, 1500.0, 1800.0, 2700.0, 3960.0, 5000.0, 7500.0, 10620.0]
HV 20A | HV 20A | 20 | 0 | [10.0, 1.3, 0.3, 0.155, 0.1, 0.0555, 0.023, 0.01] | [10.0, 1.3, 0.161, 0.1, 0.0611, 0.0399, 0.0141, 0.01] | 0 | [60.0, 70.0, 80.0, 87.0, 94.0, 110.0, 150.0, 216.0] | [120.0, 150.0, 200.0, 223.0, 260.0, 300.0, 450.0, 532.0]
HV 25A | HV 25A | 25 | 0 | [10.0, 2.512, 0.833, 0.299, 0.1, 0.0372, 0.0223, 0.01] | [10.0, 3.125, 0.597, 0.198, 0.1, 0.0378, 0.022, 0.01] | 0 | [75.0, 82.0, 90.0, 100.0, 124.0, 170.0, 200.0, 289.0] | [150.0, 170.0, 210.0, 250.0, 294.0, 400.0, 500.0, 711.0]
HV 31.5A | HV 31.5A | 31.5 | 0 | [10.0, 2.34, 0.722, 0.181, 0.1, 0.055, 0.0296, 0.01] | [10.0, 2.84, 0.368, 0.164, 0.1, 0.0621, 0.0378, 0.0195, 0.01] | 0 | [95.0, 110.0, 125.0, 150.0, 165.0, 200.0, 250.0, 390.0] | [189.0, 220.0, 300.0, 350.0, 393.0, 450.0, 530.0, 700.0, 960.0]
HV 40A | HV 40A | 40 | 0 | [10.0, 1.3, 0.161, 0.1, 0.0611, 0.0399, 0.0141, 0.01] | [10.0, 2.05, 0.369, 0.198, 0.1, 0.051, 0.0298, 0.01] | 0 | [120.0, 150.0, 200.0, 223.0, 260.0, 300.0, 450.0, 532.0] | [240.0, 300.0, 400.0, 450.0, 530.0, 650.0, 800.0, 1311.0]
HV 50A | HV 50A | 50 | 0 | [10.0, 3.215, 0.597, 0.198, 0.1, 0.0378, 0.022, 0.01] | [10.0, 3.64, 0.854, 0.281, 0.1, 0.0531, 0.022, 0.01] | 0 | [150.0, 170.0, 210.0, 250.0, 294.0, 400.0, 500.0, 711.0] | [300.0, 350.0, 450.0, 550.0, 700.0, 850.0, 1200.0, 1752.0]
HV 6.3A | HV 6.3A | 6.3 | 0 | [10.0, 1.39, 0.344, 0.168, 0.1, 0.056, 0.0263, 0.01] | [10.0, 1.711, 0.516, 0.198, 0.1, 0.0634, 0.0303, 0.01] | 0 | [19.0, 19.5, 20.4, 20.8, 22.0, 25.0, 32.0, 48.0] | [38.0, 40.0, 43.0, 48.0, 53.0, 60.0, 75.0, 118.0]
HV 63A | HV 63A | 63 | 0 | [10.0, 2.84, 0.368, 0.164, 0.1, 0.0621, 0.0378, 0.0195, 0.01] | [10.0, 1.82, 0.344, 0.1, 0.0467, 0.0269, 0.01] | 0 | [189.0, 220.0, 300.0, 350.0, 393.0, 450.0, 530.0, 700.0, 961.0] | [378.0, 500.0, 700.0, 934.0, 1200.0, 1500.0, 2366.0]
HV 80A | HV 80A | 80 | 0 | [10.0, 2.05, 0.369, 0.198, 0.1, 0.051, 0.0298, 0.01] | [10.0, 4.15, 1.03, 0.198, 0.1, 0.051, 0.0172, 0.01] | 0 | [240.0, 300.0, 400.0, 450.0, 530.0, 650.0, 800.0, 1311.0] | [480.0, 550.0, 700.0, 1000.0, 1260.0, 1600.0, 2500.0, 3227.0]
Siemens NH-1-100 | Siemens NH-1-100 | 100 | [5400.0, 2000.0, 400.0, 20.0, 1.0, 0.2, 0.012, 0.004] | 0 | 0 | [150.0, 190.0, 250.0, 430.0, 900.0, 1250.0, 2700.0, 3600.0] | 0 | 0
Siemens NH-1-125 | Siemens NH-1-125 | 125 | [4800.0, 120.0, 7.0, 0.1, 0.004] | 0 | 0 | [180.0, 400.0, 740.0, 2000.0, 4250.0] | 0 | 0
Siemens NH-1-16 | Siemens NH-1-16 | 16 | [4000.0, 400.0, 2.0, 0.1, 0.04, 0.01] | 0 | 0 | [26.0, 35.0, 75.0, 150.0, 200.0, 300.0] | 0 | 0
Siemens NH-1-160 | Siemens NH-1-160 | 160 | [4800.0, 120.0, 7.0, 0.1, 0.004] | 0 | 0 | [210.0, 500.0, 900.0, 2300.0, 5000.0] | 0 | 0
Siemens NH-1-25 | Siemens NH-1-25 | 25 | [4000.0, 1000.0, 10.0, 0.2, 0.02, 0.01] | 0 | 0 | [40.0, 50.0, 100.0, 210.0, 400.0, 500.0] | 0 | 0
Siemens NH-1-50 | Siemens NH-1-50 | 50 | [4000.0, 40.0, 4.0, 1.0, 0.02, 0.01] | 0 | 0 | [86.0, 200.0, 300.0, 400.0, 1000.0, 1280.0] | 0 | 0
Siemens NH-1-63 | Siemens NH-1-63 | 63 | [4000.0, 100.0, 10.0, 2.0, 0.04, 0.01] | 0 | 0 | [100.0, 200.0, 300.0, 400.0, 1000.0, 1500.0] | 0 | 0
Siemens NH-1-80 | Siemens NH-1-80 | 80 | [4800.0, 120.0, 7.0, 0.1, 0.01] | 0 | 0 | [150.58, 250.0, 450.0, 1150.0, 2470.0] | 0 | 0
Siemens NH-2-1000 | Siemens NH-2-1000 | 1000 | [4800.0, 120.0, 7.0, 0.1, 0.004] | 0 | 0 | [1900.0, 3500.0, 8400.0, 24000.0, 52000.0] | 0 | 0
Siemens NH-2-200 | Siemens NH-2-200 | 200 | [4800.0, 120.0, 7.0, 0.1, 0.004] | 0 | 0 | [280.0, 650.0, 1200.0, 3000.0, 7000.0] | 0 | 0
Siemens NH-2-224 | Siemens NH-2-224 | 224 | [4800.0, 120.0, 7.0, 0.2, 0.04, 0.004] | 0 | 0 | [400.0, 750.0, 1453.0, 3025.0, 4315.0, 7600.0] | 0 | 0
Siemens NH-2-250 | Siemens NH-2-250 | 250 | [4800.0, 120.0, 7.0, 0.1, 0.004] | 0 | 0 | [450.0, 800.0, 1650.0, 4000.0, 8500.0] | 0 | 0
Siemens NH-2-315 | Siemens NH-2-315 | 315 | [4800.0, 120.0, 7.0, 0.1, 0.004] | 0 | 0 | [550.0, 920.0, 1900.0, 5000.0, 11000.0] | 0 | 0
Siemens NH-2-355 | Siemens NH-2-355 | 355 | [4800.0, 120.0, 6.0, 0.1, 0.004] | 0 | 0 | [650.0, 1116.27, 2350.0, 5840.0, 12790.0] | 0 | 0
Siemens NH-2-400 | Siemens NH-2-400 | 400 | [4800.0, 120.0, 7.0, 0.1, 0.004] | 0 | 0 | [720.0, 1350.0, 2800.0, 6500.0, 15000.0] | 0 | 0
Siemens NH-2-425 | Siemens NH-2-425 | 425 | [4800.0, 120.0, 7.0, 0.1, 0.004] | 0 | 0 | [850.0, 1500.0, 3050.0, 7500.0, 16500.0] | 0 | 0
Siemens NH-2-630 | Siemens NH-2-630 | 630 | [4800.0, 120.0, 7.0, 0.1, 0.004] | 0 | 0 | [1200.0, 2000.0, 4800.0, 12000.0, 26000.0] | 0 | 0

## res_bus
| vm_pu | va_degree | p_mw | q_mvar
0 | 0.9715 | -0.54871 | 0.023744 | 0.0059508
1 | 0.97167 | -0.54543 | 0.0059902 | 0.0015013
2 | 0.97117 | -0.55519 | 0.0074709 | 0.0018724
3 | 0.97268 | -0.52536 | 0 | 0
4 | 0.97099 | -0.55885 | 0.0046289 | 0.0011601
5 | 0.97263 | -0.52649 | 0.00078893 | 0.00019772
6 | 0.97453 | -0.48909 | 0.018345 | 0.0045978
7 | 0.97068 | -0.56497 | 0.006204 | 0.0015549
8 | 0.97252 | -0.52858 | 0 | 0
9 | 0.97552 | -0.4695 | 0 | 0
10 | 0.97032 | -0.572 | 0 | 0
11 | 0.97027 | -0.57299 | 0.007575 | 0.0018985
12 | 0.97 | -0.57844 | 0.012697 | 0.0031823
13 | 0.97028 | -0.57288 | 0 | 0
14 | 0.97022 | -0.57406 | 0.0014861 | 0.00037245
15 | 0.97246 | -0.52989 | 0 | 0
16 | 0.97535 | -0.47283 | 0.0072529 | 0.0018177
17 | 0.97646 | -0.45111 | 0 | 0
18 | 0.97243 | -0.53037 | 0.0013694 | 0.00034321
19 | 0.99769 | -0.044308 | 0.019569 | 0.0049045
20 | 0.99819 | -0.034578 | 0 | 0
21 | 0.99733 | -0.050054 | 0 | 0
22 | 1 | 0 | -0.41934 | -0.10754
23 | 0.98918 | -0.20489 | 0 | 0
24 | 0.99411 | -0.1132 | 0 | 0
25 | 0.98824 | -0.22276 | 0 | 0
26 | 0.9935 | -0.12485 | 0.059676 | 0.014956
27 | 0.98805 | -0.2265 | 0 | 0
28 | 0.98779 | -0.23144 | 0.0052915 | 0.0013262
29 | 0.99279 | -0.13868 | 0.025545 | 0.0064023
30 | 0.97526 | -0.47478 | 0.045344 | 0.011364
31 | 0.98169 | -0.34916 | 0.002795 | 0.0007005
32 | 0.97517 | -0.47645 | 0.0036253 | 0.00090859
33 | 0.98263 | -0.33085 | 0.0020884 | 0.00052339
34 | 0.98052 | -0.37291 | 0.0014753 | 0.00036974
35 | 0.98008 | -0.38148 | 0.0017985 | 0.00045074
36 | 0.98056 | -0.37206 | 0.00431 | 0.0010802
37 | 0.97996 | -0.38378 | 0.003694 | 0.0009258
38 | 0.98099 | -0.36367 | 0 | 0
39 | 0.97962 | -0.39056 | 0.0022564 | 0.00056551
40 | 0.98116 | -0.36027 | 0 | 0
41 | 0.97959 | -0.39105 | 0.0034336 | 0.00086054
42 | 0.98142 | -0.35523 | 0.0025466 | 0.00063823
43 | 0.98576 | -0.2708 | 0 | 0
44 | 0.98278 | -0.32866 | 0 | 0
45 | 0.97988 | -0.38551 | 0.050905 | 0.012758
46 | 0.98682 | -0.25003 | 0.002134 | 0.00053482
47 | 0.98458 | -0.2931 | 0.0092543 | 0.0023193
48 | 0.97416 | -0.49645 | 0.0023843 | 0.00059755
49 | 0.97382 | -0.50305 | 0.0052415 | 0.0013136
50 | 0.97379 | -0.50373 | 0.0018926 | 0.00047434
51 | 0.97328 | -0.51376 | 0.022776 | 0.0057082
52 | 0.97326 | -0.51409 | 0.0046172 | 0.0011572
53 | 0.9789 | -0.40465 | 0.0021107 | 0.000529
54 | 0.97871 | -0.40848 | 0.0034537 | 0.00086559
55 | 0.97865 | -0.40956 | 0 | 0
56 | 0.97856 | -0.41132 | 0.0019024 | 0.0004768
57 | 0.97856 | -0.41131 | 0.0020721 | 0.00051932
58 | 0.97309 | -0.51754 | 0 | 0
59 | 0.97256 | -0.528 | 0 | 0
60 | 0.99275 | -0.13948 | 0.0064252 | 0.0016103
61 | 0.97242 | -0.53068 | 0.0064619 | 0.0016195
62 | 0.97242 | -0.53083 | 0.0030843 | 0.000773
63 | 0.97236 | -0.53197 | 0.0045598 | 0.0011428
64 | 0.99998 | 149.9956 | 0 | 0

## res_line
| p_from_mw | q_from_mvar | p_to_mw | q_to_mvar | pl_mw | ql_mvar | i_from_ka | i_to_ka | i_ka | vm_from_pu | va_from_degree | vm_to_pu | va_to_degree | loading_percent
0 | -0.063844 | -0.016014 | 0.063854 | 0.01602 | 9.9719e-06 | 6.3476e-06 | 0.097793 | 0.097793 | 0.097793 | 0.9715 | -0.54871 | 0.97167 | -0.54543 | 26.8661
1 | 0.0401 | 0.010063 | -0.040088 | -0.010055 | 1.2398e-05 | 7.8259e-06 | 0.061425 | 0.061425 | 0.061425 | 0.9715 | -0.54871 | 0.97117 | -0.55519 | 16.875
2 | -0.069844 | -0.017521 | 0.069911 | 0.017564 | 6.6919e-05 | 4.2635e-05 | 0.10697 | 0.10697 | 0.10697 | 0.97167 | -0.54543 | 0.97268 | -0.52536 | 29.3863
3 | 0.032617 | 0.0081829 | -0.032611 | -0.0081793 | 5.6784e-06 | 3.5592e-06 | 0.049978 | 0.049978 | 0.049978 | 0.97117 | -0.55519 | 0.97099 | -0.55885 | 13.7303
4 | 0.0021587 | 0.00053891 | -0.0021586 | -0.00053919 | 1.1598e-07 | -2.779e-07 | 0.0033016 | 0.0033018 | 0.0033018 | 0.97268 | -0.52536 | 0.97263 | -0.52649 | 0.90708
5 | -0.07207 | -0.018103 | 0.072195 | 0.018183 | 0.00012497 | 7.964e-05 | 0.11027 | 0.11027 | 0.11027 | 0.97268 | -0.52536 | 0.97453 | -0.48909 | 30.2933
6 | 0.027982 | 0.0070192 | -0.027974 | -0.0070141 | 8.1685e-06 | 5.0814e-06 | 0.042885 | 0.042885 | 0.042885 | 0.97099 | -0.55885 | 0.97068 | -0.56497 | 11.7815
7 | 0.0013697 | 0.00034147 | -0.0013695 | -0.00034241 | 1.3622e-07 | -9.3988e-07 | 0.0020948 | 0.0020952 | 0.0020952 | 0.97263 | -0.52649 | 0.97252 | -0.52858 | 0.5756
8 | -0.09054 | -0.02278 | 0.090625 | 0.022835 | 8.4832e-05 | 5.4145e-05 | 0.13828 | 0.13828 | 0.13828 | 0.97453 | -0.48909 | 0.97552 | -0.4695 | 37.9888
9 | 0.02177 | 0.0054592 | -0.021763 | -0.0054548 | 7.2915e-06 | 4.4508e-06 | 0.033374 | 0.033374 | 0.033374 | 0.97068 | -0.56497 | 0.97032 | -0.572 | 9.1687
10 | 0.0013695 | 0.00034241 | -0.0013694 | -0.00034299 | 8.526e-08 | -5.8799e-07 | 0.0020952 | 0.0020954 | 0.0020954 | 0.97252 | -0.52858 | 0.97246 | -0.52989 | 0.57566
11 | 0.007254 | 0.0018182 | -0.0072529 | -0.0018177 | 1.1505e-06 | 4.2352e-07 | 0.011065 | 0.011065 | 0.011065 | 0.97552 | -0.4695 | 0.97535 | -0.47283 | 3.0399
12 | -0.097879 | -0.024653 | 0.097965 | 0.024707 | 8.6167e-05 | 5.4632e-05 | 0.14934 | 0.14934 | 0.14934 | 0.97552 | -0.4695 | 0.97646 | -0.45111 | 20.5143
13 | 0.0014862 | 0.00037162 | -0.0014862 | -0.00037198 | 6.2329e-08 | -3.554e-07 | 0.0022789 | 0.002279 | 0.002279 | 0.97032 | -0.572 | 0.97028 | -0.57288 | 0.6261
14 | 0.020277 | 0.0050832 | -0.020276 | -0.0050826 | 9.5944e-07 | 5.8136e-07 | 0.031095 | 0.031095 | 0.031095 | 0.97032 | -0.572 | 0.97027 | -0.57299 | 8.5427
15 | 0.012701 | 0.0031841 | -0.012697 | -0.0031823 | 3.294e-06 | 1.8223e-06 | 0.019478 | 0.019478 | 0.019478 | 0.97027 | -0.57299 | 0.97 | -0.57844 | 5.3512
16 | 0.0014862 | 0.00037198 | -0.0014861 | -0.00037245 | 8.3288e-08 | -4.7478e-07 | 0.002279 | 0.0022792 | 0.0022792 | 0.97028 | -0.57288 | 0.97022 | -0.57406 | 0.62616
17 | 0.0013694 | 0.00034299 | -0.0013694 | -0.00034321 | 3.1109e-08 | -2.1448e-07 | 0.0020954 | 0.0020955 | 0.0020955 | 0.97246 | -0.52989 | 0.97243 | -0.53037 | 0.57568
18 | 0.1002 | 0.025188 | -0.10009 | -0.025117 | 0.00011312 | 7.0942e-05 | 0.15272 | 0.15272 | 0.15272 | 0.97646 | -0.45111 | 0.97526 | -0.47478 | 13.9856
19 | -0.19817 | -0.049896 | 0.19914 | 0.050514 | 0.00097096 | 0.0006182 | 0.30207 | 0.30207 | 0.30207 | 0.97646 | -0.45111 | 0.98169 | -0.34916 | 27.6618
20 | -0.019569 | -0.0049045 | 0.019578 | 0.0049099 | 9.0749e-06 | 5.4368e-06 | 0.029187 | 0.029187 | 0.029187 | 0.99769 | -0.044308 | 0.99819 | -0.034578 | 8.0183
21 | -0.11164 | -0.028145 | 0.11183 | 0.028263 | 0.00018507 | 0.00011821 | 0.16648 | 0.16648 | 0.16648 | 0.99819 | -0.034578 | 1 | 0 | 45.7375
22 | 0.092064 | 0.023235 | -0.091719 | -0.023015 | 0.00034524 | 0.00022032 | 0.1373 | 0.1373 | 0.1373 | 0.99819 | -0.034578 | 0.99411 | -0.1132 | 37.7193
23 | -0.30512 | -0.078796 | 0.30586 | 0.079273 | 0.0007468 | 0.00047682 | 0.45606 | 0.45606 | 0.45606 | 0.99733 | -0.050054 | 1 | 0 | 41.764
24 | 0.30512 | 0.078796 | -0.30283 | -0.077337 | 0.0022851 | 0.0014591 | 0.45606 | 0.45606 | 0.45606 | 0.99733 | -0.050054 | 0.98918 | -0.20489 | 41.7641
25 | 0.30283 | 0.077337 | -0.30257 | -0.07717 | 0.00026142 | 0.00016692 | 0.45606 | 0.45606 | 0.45606 | 0.98918 | -0.20489 | 0.98824 | -0.22276 | 41.7642
26 | 0.091719 | 0.023015 | -0.091668 | -0.022982 | 5.095e-05 | 3.2514e-05 | 0.1373 | 0.1373 | 0.1373 | 0.99411 | -0.1132 | 0.9935 | -0.12485 | 37.7193
27 | 0.21669 | 0.055407 | -0.21665 | -0.055382 | 3.9163e-05 | 2.4951e-05 | 0.32667 | 0.32667 | 0.32667 | 0.98824 | -0.22276 | 0.98805 | -0.2265 | 29.9145
28 | 0.085881 | 0.021763 | -0.085845 | -0.021741 | 3.5775e-05 | 2.2604e-05 | 0.1294 | 0.1294 | 0.1294 | 0.98824 | -0.22276 | 0.98779 | -0.23144 | 17.7745
29 | 0.031992 | 0.0080258 | -0.031971 | -0.0080126 | 2.1068e-05 | 1.3167e-05 | 0.047918 | 0.047919 | 0.047919 | 0.9935 | -0.12485 | 0.99279 | -0.13868 | 13.1644
30 | 0.21665 | 0.055382 | -0.2164 | -0.055225 | 0.00024627 | 0.0001569 | 0.32667 | 0.32667 | 0.32667 | 0.98805 | -0.2265 | 0.98682 | -0.25003 | 29.9146
31 | 0.080554 | 0.020414 | -0.080402 | -0.020317 | 0.00015203 | 9.6945e-05 | 0.12143 | 0.12143 | 0.12143 | 0.98779 | -0.23144 | 0.98576 | -0.2708 | 33.3592
32 | 0.0064254 | 0.0016104 | -0.0064252 | -0.0016103 | 2.4729e-07 | 6.6333e-08 | 0.0096306 | 0.0096306 | 0.0096306 | 0.99279 | -0.13868 | 0.99275 | -0.13948 | 2.6458
33 | 0.054744 | 0.013753 | -0.05474 | -0.013751 | 4.3651e-06 | 2.6063e-06 | 0.083539 | 0.083539 | 0.083539 | 0.97526 | -0.47478 | 0.97517 | -0.47645 | 7.6501
34 | -0.20193 | -0.051214 | 0.20211 | 0.051328 | 0.00017794 | 0.0001133 | 0.3063 | 0.3063 | 0.3063 | 0.98169 | -0.34916 | 0.98263 | -0.33085 | 28.0496
35 | 0.051114 | 0.012842 | -0.051066 | -0.012813 | 4.8758e-05 | 2.8808e-05 | 0.078007 | 0.078008 | 0.078008 | 0.97517 | -0.47645 | 0.97416 | -0.49645 | 7.1436
36 | -0.2042 | -0.051851 | 0.20457 | 0.052088 | 0.00037172 | 0.00023672 | 0.30946 | 0.30946 | 0.30946 | 0.98263 | -0.33085 | 0.98458 | -0.2931 | 28.3392
37 | 0.020745 | 0.0052051 | -0.020737 | -0.0052 | 8.4639e-06 | 5.1299e-06 | 0.031485 | 0.031485 | 0.031485 | 0.98052 | -0.37291 | 0.98008 | -0.38148 | 8.6497
38 | -0.022221 | -0.0055748 | 0.022221 | 0.0055754 | 9.0952e-07 | 5.552e-07 | 0.033724 | 0.033724 | 0.033724 | 0.98052 | -0.37291 | 0.98056 | -0.37206 | 9.2647
39 | 0.018938 | 0.0047492 | -0.018936 | -0.004748 | 2.0762e-06 | 1.2444e-06 | 0.028754 | 0.028754 | 0.028754 | 0.98008 | -0.38148 | 0.97996 | -0.38378 | 7.8995
40 | -0.026532 | -0.0066556 | 0.026542 | 0.0066621 | 1.0606e-05 | 6.5678e-06 | 0.040264 | 0.040264 | 0.040264 | 0.98056 | -0.37206 | 0.98099 | -0.36367 | 11.0616
41 | 0.015242 | 0.0038222 | -0.015237 | -0.0038193 | 4.9301e-06 | 2.8462e-06 | 0.023145 | 0.023145 | 0.023145 | 0.97996 | -0.38378 | 0.97962 | -0.39056 | 6.3586
42 | -0.026542 | -0.0066621 | 0.026546 | 0.0066648 | 4.3067e-06 | 2.6668e-06 | 0.040264 | 0.040264 | 0.040264 | 0.98099 | -0.36367 | 0.98116 | -0.36027 | 11.0616
43 | 0.012981 | 0.0032538 | -0.012981 | -0.0032537 | 3.0099e-07 | 1.6665e-07 | 0.019718 | 0.019718 | 0.019718 | 0.97962 | -0.39056 | 0.97959 | -0.39105 | 5.417
44 | -0.026546 | -0.0066648 | 0.026553 | 0.0066688 | 6.3836e-06 | 3.9528e-06 | 0.040264 | 0.040264 | 0.040264 | 0.98116 | -0.36027 | 0.98142 | -0.35523 | 11.0615
45 | 0.0095471 | 0.0023931 | -0.0095409 | -0.0023901 | 6.1811e-06 | 2.97e-06 | 0.014502 | 0.014503 | 0.014503 | 0.97959 | -0.39105 | 0.9789 | -0.40465 | 3.9842
46 | -0.029099 | -0.007307 | 0.029136 | 0.00733 | 3.6943e-05 | 2.3003e-05 | 0.044125 | 0.044125 | 0.044125 | 0.98142 | -0.35523 | 0.98278 | -0.32866 | 12.1223
47 | 0.080402 | 0.020317 | -0.08018 | -0.020176 | 0.00022237 | 0.00014181 | 0.12143 | 0.12143 | 0.12143 | 0.98576 | -0.2708 | 0.98278 | -0.32866 | 33.3592
48 | 0.051043 | 0.012846 | -0.050905 | -0.012758 | 0.00013826 | 8.7709e-05 | 0.077303 | 0.077303 | 0.077303 | 0.98278 | -0.32866 | 0.97988 | -0.38551 | 21.2371
49 | 0.21427 | 0.054691 | -0.21382 | -0.054407 | 0.00044491 | 0.00028344 | 0.32345 | 0.32345 | 0.32345 | 0.98682 | -0.25003 | 0.98458 | -0.2931 | 29.6199
50 | 0.048681 | 0.012216 | -0.048666 | -0.012207 | 1.531e-05 | 8.9713e-06 | 0.074366 | 0.074366 | 0.074366 | 0.97416 | -0.49645 | 0.97382 | -0.50305 | 6.8101
51 | 0.043425 | 0.010893 | -0.043423 | -0.010892 | 1.3961e-06 | 7.9886e-07 | 0.066357 | 0.066357 | 0.066357 | 0.97382 | -0.50305 | 0.97379 | -0.50373 | 6.0767
52 | 0.041531 | 0.010418 | -0.041511 | -0.010407 | 1.9851e-05 | 1.1234e-05 | 0.063465 | 0.063466 | 0.063466 | 0.97379 | -0.50373 | 0.97328 | -0.51376 | 5.8119
53 | 0.018735 | 0.0046984 | -0.018735 | -0.0046983 | 2.9791e-07 | 8.2371e-08 | 0.028644 | 0.028644 | 0.028644 | 0.97328 | -0.51376 | 0.97326 | -0.51409 | 2.6231
54 | 0.014117 | 0.0035412 | -0.014115 | -0.0035403 | 2.3218e-06 | 8.2551e-07 | 0.021585 | 0.021585 | 0.021585 | 0.97326 | -0.51409 | 0.97309 | -0.51754 | 2.965
55 | 0.0074302 | 0.0018611 | -0.0074288 | -0.0018606 | 1.3556e-06 | 5.1138e-07 | 0.011294 | 0.011294 | 0.011294 | 0.9789 | -0.40465 | 0.97871 | -0.40848 | 3.1028
56 | 0.0039751 | 0.00099505 | -0.0039749 | -0.0009951 | 2.0389e-07 | -5.6582e-08 | 0.0060432 | 0.0060433 | 0.0060433 | 0.97871 | -0.40848 | 0.97865 | -0.40956 | 1.6602
57 | 0.0019026 | 0.00047626 | -0.0019024 | -0.0004768 | 1.5926e-07 | -5.3573e-07 | 0.0028927 | 0.0028929 | 0.0028929 | 0.97865 | -0.40956 | 0.97856 | -0.41132 | 0.79475
58 | 0.0020723 | 0.00051884 | -0.0020721 | -0.00051932 | 1.7329e-07 | -4.7395e-07 | 0.0031507 | 0.0031509 | 0.0031509 | 0.97865 | -0.40956 | 0.97856 | -0.41131 | 0.86562
59 | 0.014115 | 0.0035403 | -0.014108 | -0.0035363 | 7.036e-06 | 4.0031e-06 | 0.021585 | 0.021586 | 0.021586 | 0.97309 | -0.51754 | 0.97256 | -0.528 | 5.9301
60 | 0.014108 | 0.0035363 | -0.014106 | -0.0035353 | 1.7964e-06 | 1.0221e-06 | 0.021586 | 0.021586 | 0.021586 | 0.97256 | -0.528 | 0.97242 | -0.53068 | 5.9301
61 | 0.0076444 | 0.0019158 | -0.0076444 | -0.0019158 | 5.6392e-08 | 2.2457e-08 | 0.011698 | 0.011698 | 0.011698 | 0.97242 | -0.53068 | 0.97242 | -0.53083 | 3.2136
62 | 0.00456 | 0.0011428 | -0.0045598 | -0.0011428 | 2.4847e-07 | -9.7829e-09 | 0.0069779 | 0.0069779 | 0.0069779 | 0.97242 | -0.53083 | 0.97236 | -0.53197 | 1.917

## res_trafo
| p_hv_mw | q_hv_mvar | p_lv_mw | q_lv_mvar | pl_mw | ql_mvar | i_hv_ka | i_lv_ka | vm_hv_pu | va_hv_degree | vm_lv_pu | va_lv_degree | loading_percent
0 | -1.2729e-15 | -1.3162e-15 | 0.00165 | 1.2699e-07 | 0.00165 | 1.2699e-07 | 5.2857e-17 | 0.0023815 | 0.99998 | 149.9956 | 1 | 0 | 0.2619

## res_ext_grid
| p_mw | q_mvar
0 | 0.46563 | 0.11914

## res_load
| p_mw | q_mvar
0 | 0.023744 | 0.0059508
1 | 0.0059902 | 0.0015013
2 | 0.0074709 | 0.0018724
3 | 0.0046289 | 0.0011601
4 | 0.00078893 | 0.00019772
5 | 0.018345 | 0.0045978
6 | 0.006204 | 0.0015549
7 | 0.007575 | 0.0018985
8 | 0.012697 | 0.0031823
9 | 0.0014861 | 0.00037245
10 | 0.0072529 | 0.0018177
11 | 0.0013694 | 0.00034321
12 | 0.019569 | 0.0049045
13 | 0.046284 | 0.0116
14 | 0.059676 | 0.014956
15 | 0.0052915 | 0.0013262
16 | 0.025545 | 0.0064023
17 | 0.045344 | 0.011364
18 | 0.002795 | 0.0007005
19 | 0.0036253 | 0.00090859
20 | 0.0020884 | 0.00052339
21 | 0.0014753 | 0.00036974
22 | 0.0017985 | 0.00045074
23 | 0.00431 | 0.0010802
24 | 0.003694 | 0.0009258
25 | 0.0022564 | 0.00056551
26 | 0.0034336 | 0.00086054
27 | 0.0025466 | 0.00063823
28 | 0.050905 | 0.012758
29 | 0.002134 | 0.00053482
30 | 0.0092543 | 0.0023193
31 | 0.0023843 | 0.00059755
32 | 0.0052415 | 0.0013136
33 | 0.0018926 | 0.00047434
34 | 0.022776 | 0.0057082
35 | 0.0046172 | 0.0011572
36 | 0.0021107 | 0.000529
37 | 0.0034537 | 0.00086559
38 | 0.0019024 | 0.0004768
39 | 0.0020721 | 0.00051932
40 | 0.0064252 | 0.0016103
41 | 0.0064619 | 0.0016195
42 | 0.0030843 | 0.000773
43 | 0.0045598 | 0.0011428

## dtypes
| element | column | dtype
0 | bus | name | object
1 | bus | vn_kv | float64
2 | bus | type | object
3 | bus | zone | object
4 | bus | in_service | bool
5 | load | name | object
6 | load | bus | uint32
7 | load | p_mw | float64
8 | load | q_mvar | float64
9 | load | const_z_percent | float64
10 | load | const_i_percent | float64
11 | load | sn_mva | float64
12 | load | scaling | float64
13 | load | in_service | bool
14 | load | type | object
15 | ext_grid | name | object
16 | ext_grid | bus | uint32
17 | ext_grid | vm_pu | float64
18 | ext_grid | va_degree | float64
19 | ext_grid | slack_weight | float64
20 | ext_grid | in_service | bool
21 | line | name | object
22 | line | std_type | object
23 | line | from_bus | uint32
24 | line | to_bus | uint32
25 | line | length_km | float64
26 | line | r_ohm_per_km | float64
27 | line | x_ohm_per_km | float64
28 | line | c_nf_per_km | float64
29 | line | g_us_per_km | float64
30 | line | max_i_ka | float64
31 | line | df | float64
32 | line | parallel | uint32
33 | line | type | object
34 | line | in_service | bool
35 | trafo | name | object
36 | trafo | std_type | object
37 | trafo | hv_bus | uint32
38 | trafo | lv_bus | uint32
39 | trafo | sn_mva | float64
40 | trafo | vn_hv_kv | float64
41 | trafo | vn_lv_kv | float64
42 | trafo | vk_percent | float64
43 | trafo | vkr_percent | float64
44 | trafo | pfe_kw | float64
45 | trafo | i0_percent | float64
46 | trafo | shift_degree | float64
47 | trafo | tap_side | object
48 | trafo | tap_neutral | int32
49 | trafo | tap_min | int32
50 | trafo | tap_max | int32
51 | trafo | tap_step_percent | float64
52 | trafo | tap_step_degree | float64
53 | trafo | tap_pos | int32
54 | trafo | tap_phase_shifter | bool
55 | trafo | parallel | uint32
56 | trafo | df | float64
57 | trafo | in_service | bool
58 | line_geodata | coords | object
59 | bus_geodata | x | float64
60 | bus_geodata | y | float64
61 | bus_geodata | coords | object
62 | res_bus | vm_pu | float64
63 | res_bus | va_degree | float64
64 | res_bus | p_mw | float64
65 | res_bus | q_mvar | float64
66 | res_line | p_from_mw | float64
67 | res_line | q_from_mvar | float64
68 | res_line | p_to_mw | float64
69 | res_line | q_to_mvar | float64
70 | res_line | pl_mw | float64
71 | res_line | ql_mvar | float64
72 | res_line | i_from_ka | float64
73 | res_line | i_to_ka | float64
74 | res_line | i_ka | float64
75 | res_line | vm_from_pu | float64
76 | res_line | va_from_degree | float64
77 | res_line | vm_to_pu | float64
78 | res_line | va_to_degree | float64
79 | res_line | loading_percent | float64
80 | res_trafo | p_hv_mw | float64
81 | res_trafo | q_hv_mvar | float64
82 | res_trafo | p_lv_mw | float64
83 | res_trafo | q_lv_mvar | float64
84 | res_trafo | pl_mw | float64
85 | res_trafo | ql_mvar | float64
86 | res_trafo | i_hv_ka | float64
87 | res_trafo | i_lv_ka | float64
88 | res_trafo | vm_hv_pu | float64
89 | res_trafo | va_hv_degree | float64
90 | res_trafo | vm_lv_pu | float64
91 | res_trafo | va_lv_degree | float64
92 | res_trafo | loading_percent | float64
93 | res_ext_grid | p_mw | float64
94 | res_ext_grid | q_mvar | float64
95 | res_load | p_mw | float64
96 | res_load | q_mvar | float64

## parameters
| version | format_version | converged | OPF_converged | name | f_hz | sn_mva
0 | 2.14.6 | 2.14.0 | TRUE | FALSE |  | 50 | 1