## bus
| name | vn_kv | type | zone | in_service
0 | bus_LV_3851-28_0_4_node_0 | 0.4 | n |  | TRUE
1 | bus_LV_3851-28_0_4_node_1 | 0.4 | n |  | TRUE
2 | bus_LV_3851-28_0_4_node_2 | 0.4 | n |  | TRUE
3 | bus_LV_3851-28_0_4_node_3 | 0.4 | n |  | TRUE
4 | bus_LV_3851-28_0_4_node_4 | 0.4 | n |  | TRUE
5 | bus_LV_3851-28_0_4_node_6 | 0.4 | n |  | TRUE
6 | bus_LV_3851-28_0_4_node_18 | 0.4 | n |  | TRUE
7 | bus_LV_3851-28_0_4_node_17 | 0.4 | n |  | TRUE
8 | bus_LV_3851-28_0_4_node_58 | 0.4 | n |  | TRUE
9 | bus_LV_3851-28_0_4_node_126 | 0.4 | n |  | TRUE
10 | bus_LV_3851-28_0_4_node_115 | 0.4 | n |  | TRUE
11 | bus_LV_3851-28_0_4_node_114 | 0.4 | n |  | TRUE
12 | bus_LV_3851-28_0_4_node_7 | 0.4 | n |  | TRUE
13 | bus_LV_3851-28_0_4_node_8 | 0.4 | n |  | TRUE
14 | bus_LV_3851-28_0_4_node_9 | 0.4 | n |  | TRUE
15 | bus_LV_3851-28_0_4_node_10 | 0.4 | n |  | TRUE
16 | bus_LV_3851-28_0_4_node_11 | 0.4 | n |  | TRUE
17 | bus_LV_3851-28_0_4_node_12 | 0.4 | n |  | TRUE
18 | bus_LV_3851-28_0_4_node_13 | 0.4 | n |  | TRUE
19 | bus_LV_3851-28_0_4_node_14 | 0.4 | n |  | TRUE
20 | bus_LV_3851-28_0_4_node_111 | 0.4 | n |  | TRUE
21 | bus_LV_3851-28_0_4_node_15 | 0.4 | n |  | TRUE
22 | bus_LV_3851-28_0_4_node_94 | 0.4 | n |  | TRUE
23 | bus_LV_3851-28_0_4_node_16 | 0.4 | n |  | TRUE
24 | bus_LV_3851-28_0_4_node_48 | 0.4 | n |  | TRUE
25 | bus_LV_3851-28_0_4_node_46 | 0.4 | n |  | TRUE
26 | bus_LV_3851-28_0_4_node_60 | 0.4 | n |  | TRUE
27 | bus_LV_3851-28_0_4_node_57 | 0.4 | n |  | TRUE
28 | bus_LV_3851-28_0_4_node_63 | 0.4 | n |  | TRUE
29 | bus_LV_3851-28_0_4_node_19 | 0.4 | n |  | TRUE
30 | bus_LV_3851-28_0_4_node_20 | 0.4 | n |  | TRUE
31 | bus_LV_3851-28_0_4_node_21 | 0.4 | n |  | TRUE
32 | bus_LV_3851-28_0_4_node_22 | 0.4 | n |  | TRUE
33 | bus_LV_3851-28_0_4_node_23 | 0.4 | n |  | TRUE
34 | bus_LV_3851-28_0_4_node_24 | 0.4 | n |  | TRUE
35 | bus_LV_3851-28_0_4_node_25 | 0.4 | n |  | TRUE
36 | bus_LV_3851-28_0_4_node_26 | 0.4 | n |  | TRUE
37 | bus_LV_3851-28_0_4_node_96 | 0.4 | n |  | TRUE
38 | bus_LV_3851-28_0_4_node_31 | 0.4 | n |  | TRUE
39 | bus_LV_3851-28_0_4_node_42 | 0.4 | n |  | TRUE
40 | bus_LV_3851-28_0_4_node_36 | 0.4 | n |  | TRUE
41 | bus_LV_3851-28_0_4_node_28 | 0.4 | n |  | TRUE
42 | bus_LV_3851-28_0_4_node_30 | 0.4 | n |  | TRUE
43 | bus_LV_3851-28_0_4_node_27 | 0.4 | n |  | TRUE
44 | bus_LV_3851-28_0_4_node_35 | 0.4 | n |  | TRUE
45 | bus_LV_3851-28_0_4_node_38 | 0.4 | n |  | TRUE
46 | bus_LV_3851-28_0_4_node_37 | 0.4 | n |  | TRUE
47 | bus_LV_3851-28_0_4_node_29 | 0.4 | n |  | TRUE
48 | bus_LV_3851-28_0_4_node_32 | 0.4 | n |  | TRUE
49 | bus_LV_3851-28_0_4_node_33 | 0.4 | n |  | TRUE
50 | bus_LV_3851-28_0_4_node_34 | 0.4 | n |  | TRUE
51 | bus_LV_3851-28_0_4_node_39 | 0.4 | n |  | TRUE
52 | bus_LV_3851-28_0_4_node_104 | 0.4 | n |  | TRUE
53 | bus_LV_3851-28_0_4_node_106 | 0.4 | n |  | TRUE
54 | bus_LV_3851-28_0_4_node_107 | 0.4 | n |  | TRUE
55 | bus_LV_3851-28_0_4_node_109 | 0.4 | n |  | TRUE
56 | bus_LV_3851-28_0_4_node_108 | 0.4 | n |  | TRUE
57 | bus_LV_3851-28_0_4_node_130 | 0.4 | n |  | TRUE
58 | bus_LV_3851-28_0_4_node_128 | 0.4 | n |  | TRUE
59 | bus_LV_3851-28_0_4_node_105 | 0.4 | n |  | TRUE
60 | bus_LV_3851-28_0_4_node_116 | 0.4 | n |  | TRUE
61 | bus_LV_3851-28_0_4_node_117 | 0.4 | n |  | TRUE
62 | bus_LV_3851-28_0_4_node_129 | 0.4 | n |  | TRUE
63 | bus_LV_3851-28_0_4_node_112 | 0.4 | n |  | TRUE
64 | bus_LV_3851-28_0_4_node_41 | 0.4 | n |  | TRUE
65 | bus_LV_3851-28_0_4_node_40 | 0.4 | n |  | TRUE
66 | bus_LV_3851-28_0_4_node_95 | 0.4 | n |  | TRUE
67 | bus_LV_3851-28_0_4_node_85 | 0.4 | n |  | TRUE
68 | bus_LV_3851-28_0_4_node_97 | 0.4 | n |  | TRUE
69 | bus_LV_3851-28_0_4_node_83 | 0.4 | n |  | TRUE
70 | bus_LV_3851-28_0_4_node_43 | 0.4 | n |  | TRUE
71 | bus_LV_3851-28_0_4_node_44 | 0.4 | n |  | TRUE
72 | bus_LV_3851-28_0_4_node_45 | 0.4 | n |  | TRUE
73 | bus_LV_3851-28_0_4_node_47 | 0.4 | n |  | TRUE
74 | bus_LV_3851-28_0_4_node_49 | 0.4 | n |  | TRUE
75 | bus_LV_3851-28_0_4_node_75 | 0.4 | n |  | TRUE
76 | bus_LV_3851-28_0_4_node_74 | 0.4 | n |  | TRUE
77 | bus_LV_3851-28_0_4_node_50 | 0.4 | n |  | TRUE
78 | bus_LV_3851-28_0_4_node_51 | 0.4 | n |  | TRUE
79 | bus_LV_3851-28_0_4_node_52 | 0.4 | n |  | TRUE
80 | bus_LV_3851-28_0_4_node_53 | 0.4 | n |  | TRUE
81 | bus_LV_3851-28_0_4_node_54 | 0.4 | n |  | TRUE
82 | bus_LV_3851-28_0_4_node_55 | 0.4 | n |  | TRUE
83 | bus_LV_3851-28_0_4_node_56 | 0.4 | n |  | TRUE
84 | bus_LV_3851-28_0_4_node_70 | 0.4 | n |  | TRUE
85 | bus_LV_3851-28_0_4_node_87 | 0.4 | n |  | TRUE
86 | bus_LV_3851-28_0_4_node_72 | 0.4 | n |  | TRUE
87 | bus_LV_3851-28_0_4_node_68 | 0.4 | n |  | TRUE
88 | bus_LV_3851-28_0_4_node_88 | 0.4 | n |  | TRUE
89 | bus_LV_3851-28_0_4_node_59 | 0.4 | n |  | TRUE
90 | bus_LV_3851-28_0_4_node_61 | 0.4 | n |  | TRUE
91 | bus_LV_3851-28_0_4_node_62 | 0.4 | n |  | TRUE
92 | bus_LV_3851-28_0_4_node_64 | 0.4 | n |  | TRUE
93 | bus_LV_3851-28_0_4_node_65 | 0.4 | n |  | TRUE
94 | bus_LV_3851-28_0_4_node_118 | 0.4 | n |  | TRUE
95 | bus_LV_3851-28_0_4_node_122 | 0.4 | n |  | TRUE
96 | bus_LV_3851-28_0_4_node_119 | 0.4 | n |  | TRUE
97 | bus_LV_3851-28_0_4_node_66 | 0.4 | n |  | TRUE
98 | bus_LV_3851-28_0_4_node_67 | 0.4 | n |  | TRUE
99 | bus_LV_3851-28_0_4_node_69 | 0.4 | n |  | TRUE
100 | bus_LV_3851-28_0_4_node_80 | 0.4 | n |  | TRUE
101 | bus_LV_3851-28_0_4_node_71 | 0.4 | n |  | TRUE
102 | bus_LV_3851-28_0_4_node_79 | 0.4 | n |  | TRUE
103 | bus_LV_3851-28_0_4_node_73 | 0.4 | n |  | TRUE
104 | bus_LV_3851-28_0_4_node_93 | 0.4 | n |  | TRUE
105 | bus_LV_3851-28_0_4_node_91 | 0.4 | n |  | TRUE
106 | bus_LV_3851-28_0_4_node_124 | 0.4 | n |  | TRUE
107 | bus_LV_3851-28_0_4_node_92 | 0.4 | n |  | TRUE
108 | bus_LV_3851-28_0_4_node_76 | 0.4 | n |  | TRUE
109 | bus_LV_3851-28_0_4_node_77 | 0.4 | n |  | TRUE
110 | bus_LV_3851-28_0_4_node_78 | 0.4 | n |  | TRUE
111 | bus_LV_3851-28_0_4_node_89 | 0.4 | n |  | TRUE
112 | bus_LV_3851-28_0_4_node_82 | 0.4 | n |  | TRUE
113 | bus_LV_3851-28_0_4_node_84 | 0.4 | n |  | TRUE
114 | bus_LV_3851-28_0_4_node_86 | 0.4 | n |  | TRUE
115 | bus_LV_3851-28_0_4_node_90 | 0.4 | n |  | TRUE
116 | bus_LV_3851-28_0_4_node_123 | 0.4 | n |  | TRUE
117 | bus_LV_3851-28_0_4_node_131 | 0.4 | n |  | TRUE
118 | bus_LV_3851-28_0_4_node_98 | 0.4 | n |  | TRUE
119 | bus_LV_3851-28_0_4_node_99 | 0.4 | n |  | TRUE
120 | bus_LV_3851-28_0_4_node_100 | 0.4 | n |  | TRUE
121 | bus_LV_3851-28_0_4_node_101 | 0.4 | n |  | TRUE
122 | bus_LV_3851-28_0_4_node_102 | 0.4 | n |  | TRUE
123 | bus_LV_3851-28_0_4_node_103 | 0.4 | n |  | TRUE
124 | bus_LV_3851-28_0_4_node_110 | 0.4 | n |  | TRUE
125 | bus_LV_3851-28_0_4_node_120 | 0.4 | n |  | TRUE
126 | bus_LV_3851-28_0_4_node_121 | 0.4 | n |  | TRUE
127 | bus_LV_3851-28_0_4_node_125 | 0.4 | n |  | TRUE
128 | bus_MV_177_0_node_158 | 20 | n |  | TRUE

## load
| name | bus | p_mw | q_mvar | const_z_percent | const_i_percent | sn_mva | scaling | in_service | type
0 | LV_3851-28_0_4_load_0 | 0 | 0.003276 | 0.00082103 | 0 | 0 |  | 1 | TRUE | wye
1 | LV_3851-28_0_4_load_1 | 1 | 0.0045253 | 0.0011342 | 0 | 0 |  | 1 | TRUE | wye
2 | LV_3851-28_0_4_load_3 | 3 | 0.0033503 | 0.00083966 | 0 | 0 |  | 1 | TRUE | wye
3 | LV_3851-28_0_4_load_4 | 4 | 0.0054948 | 0.0013771 | 0 | 0 |  | 1 | TRUE | wye
4 | LV_3851-28_0_4_load_126 | 9 | 0.0026657 | 0.00066808 | 0 | 0 |  | 1 | TRUE | wye
5 | LV_3851-28_0_4_load_115 | 10 | 0.0028457 | 0.00071321 | 0 | 0 |  | 1 | TRUE | wye
6 | LV_3851-28_0_4_load_114 | 11 | 0.0014805 | 0.00037105 | 0 | 0 |  | 1 | TRUE | wye
7 | LV_3851-28_0_4_load_7 | 12 | 0.002346 | 0.00058797 | 0 | 0 |  | 1 | TRUE | wye
8 | LV_3851-28_0_4_load_8 | 13 | 0.0078331 | 0.0019632 | 0 | 0 |  | 1 | TRUE | wye
9 | LV_3851-28_0_4_load_9 | 14 | 0.00093813 | 0.00023512 | 0 | 0 |  | 1 | TRUE | wye
10 | LV_3851-28_0_4_load_10 | 15 | 0.0015032 | 0.00037675 | 0 | 0 |  | 1 | TRUE | wye
11 | LV_3851-28_0_4_load_11 | 16 | 0.00085098 | 0.00021327 | 0 | 0 |  | 1 | TRUE | wye
12 | LV_3851-28_0_4_load_12 | 17 | 0.0019232 | 0.00048199 | 0 | 0 |  | 1 | TRUE | wye
13 | LV_3851-28_0_4_load_13 | 18 | 0.00057547 | 0.00014423 | 0 | 0 |  | 1 | TRUE | wye
14 | LV_3851-28_0_4_load_14 | 19 | 0.00053713 | 0.00013462 | 0 | 0 |  | 1 | TRUE | wye
15 | LV_3851-28_0_4_load_111 | 20 | 0.00049614 | 0.00012434 | 0 | 0 |  | 1 | TRUE | wye
16 | LV_3851-28_0_4_load_15 | 21 | 0.00048909 | 0.00012258 | 0 | 0 |  | 1 | TRUE | wye
17 | LV_3851-28_0_4_load_16 | 23 | 0.00075154 | 0.00018835 | 0 | 0 |  | 1 | TRUE | wye
18 | LV_3851-28_0_4_load_48 | 24 | 0.0020105 | 0.00050388 | 0 | 0 |  | 1 | TRUE | wye
19 | LV_3851-28_0_4_load_46 | 25 | 0.0029909 | 0.00074959 | 0 | 0 |  | 1 | TRUE | wye
20 | LV_3851-28_0_4_load_57 | 27 | 0.00087852 | 0.00022018 | 0 | 0 |  | 1 | TRUE | wye
21 | LV_3851-28_0_4_load_63 | 28 | 0.00081762 | 0.00020491 | 0 | 0 |  | 1 | TRUE | wye
22 | LV_3851-28_0_4_load_19 | 29 | 0.0098002 | 0.0024561 | 0 | 0 |  | 1 | TRUE | wye
23 | LV_3851-28_0_4_load_20 | 30 | 0.0040954 | 0.0010264 | 0 | 0 |  | 1 | TRUE | wye
24 | LV_3851-28_0_4_load_21 | 31 | 0.0038673 | 0.00096924 | 0 | 0 |  | 1 | TRUE | wye
25 | LV_3851-28_0_4_load_23 | 33 | 0.00098909 | 0.00024789 | 0 | 0 |  | 1 | TRUE | wye
26 | LV_3851-28_0_4_load_96 | 37 | 0.0018358 | 0.00046009 | 0 | 0 |  | 1 | TRUE | wye
27 | LV_3851-28_0_4_load_42 | 39 | 0.0010799 | 0.00027064 | 0 | 0 |  | 1 | TRUE | wye
28 | LV_3851-28_0_4_load_36 | 40 | 0.0026816 | 0.00067206 | 0 | 0 |  | 1 | TRUE | wye
29 | LV_3851-28_0_4_load_27 | 43 | 0.0035263 | 0.00088378 | 0 | 0 |  | 1 | TRUE | wye
30 | LV_3851-28_0_4_load_35 | 44 | 0.0047398 | 0.0011879 | 0 | 0 |  | 1 | TRUE | wye
31 | LV_3851-28_0_4_load_37 | 46 | 0.0048884 | 0.0012251 | 0 | 0 |  | 1 | TRUE | wye
32 | LV_3851-28_0_4_load_32 | 48 | 0.00074117 | 0.00018575 | 0 | 0 |  | 1 | TRUE | wye
33 | LV_3851-28_0_4_load_34 | 50 | 0.0013281 | 0.00033286 | 0 | 0 |  | 1 | TRUE | wye
34 | LV_3851-28_0_4_load_104 | 52 | 0.00092439 | 0.00023167 | 0 | 0 |  | 1 | TRUE | wye
35 | LV_3851-28_0_4_load_107 | 54 | 0.00051207 | 0.00012834 | 0 | 0 |  | 1 | TRUE | wye
36 | LV_3851-28_0_4_load_130 | 57 | 0.0020534 | 0.00051463 | 0 | 0 |  | 1 | TRUE | wye
37 | LV_3851-28_0_4_load_117 | 61 | 0.00066822 | 0.00016747 | 0 | 0 |  | 1 | TRUE | wye
38 | LV_3851-28_0_4_load_129 | 62 | 0.001579 | 0.00039574 | 0 | 0 |  | 1 | TRUE | wye
39 | LV_3851-28_0_4_load_112 | 63 | 0.001055 | 0.0002644 | 0 | 0 |  | 1 | TRUE | wye
40 | LV_3851-28_0_4_load_41 | 64 | 0.0054898 | 0.0013759 | 0 | 0 |  | 1 | TRUE | wye
41 | LV_3851-28_0_4_load_40 | 65 | 0.0013115 | 0.00032869 | 0 | 0 |  | 1 | TRUE | wye
42 | LV_3851-28_0_4_load_95 | 66 | 0.002713 | 0.00067994 | 0 | 0 |  | 1 | TRUE | wye
43 | LV_3851-28_0_4_load_85 | 67 | 0.0057877 | 0.0014505 | 0 | 0 |  | 1 | TRUE | wye
44 | LV_3851-28_0_4_load_97 | 68 | 0.0040753 | 0.0010214 | 0 | 0 |  | 1 | TRUE | wye
45 | LV_3851-28_0_4_load_83 | 69 | 0.0056433 | 0.0014144 | 0 | 0 |  | 1 | TRUE | wye
46 | LV_3851-28_0_4_load_43 | 70 | 0.0025461 | 0.00063812 | 0 | 0 |  | 1 | TRUE | wye
47 | LV_3851-28_0_4_load_44 | 71 | 0.0013413 | 0.00033617 | 0 | 0 |  | 1 | TRUE | wye
48 | LV_3851-28_0_4_load_45 | 72 | 0.00097267 | 0.00024377 | 0 | 0 |  | 1 | TRUE | wye
49 | LV_3851-28_0_4_load_47 | 73 | 0.00087972 | 0.00022048 | 0 | 0 |  | 1 | TRUE | wye
50 | LV_3851-28_0_4_load_49 | 74 | 0.0010635 | 0.00026654 | 0 | 0 |  | 1 | TRUE | wye
51 | LV_3851-28_0_4_load_75 | 75 | 0.0013193 | 0.00033064 | 0 | 0 |  | 1 | TRUE | wye
52 | LV_3851-28_0_4_load_74 | 76 | 0.0005177 | 0.00012975 | 0 | 0 |  | 1 | TRUE | wye
53 | LV_3851-28_0_4_load_50 | 77 | 0.0013093 | 0.00032815 | 0 | 0 |  | 1 | TRUE | wye
54 | LV_3851-28_0_4_load_52 | 79 | 0.0026785 | 0.00067129 | 0 | 0 |  | 1 | TRUE | wye
55 | LV_3851-28_0_4_load_53 | 80 | 0.0028833 | 0.00072263 | 0 | 0 |  | 1 | TRUE | wye
56 | LV_3851-28_0_4_load_54 | 81 | 0.00078781 | 0.00019744 | 0 | 0 |  | 1 | TRUE | wye
57 | LV_3851-28_0_4_load_55 | 82 | 0.0026467 | 0.00066333 | 0 | 0 |  | 1 | TRUE | wye
58 | LV_3851-28_0_4_load_56 | 83 | 0.00029681 | 7.4387e-05 | 0 | 0 |  | 1 | TRUE | wye
59 | LV_3851-28_0_4_load_72 | 86 | 0.0021012 | 0.00052661 | 0 | 0 |  | 1 | TRUE | wye
60 | LV_3851-28_0_4_load_68 | 87 | 0.0070002 | 0.0017544 | 0 | 0 |  | 1 | TRUE | wye
61 | LV_3851-28_0_4_load_61 | 90 | 0.00058656 | 0.00014701 | 0 | 0 |  | 1 | TRUE | wye
62 | LV_3851-28_0_4_load_62 | 91 | 0.00041595 | 0.00010425 | 0 | 0 |  | 1 | TRUE | wye
63 | LV_3851-28_0_4_load_64 | 92 | 0.00051908 | 0.00013009 | 0 | 0 |  | 1 | TRUE | wye
64 | LV_3851-28_0_4_load_65 | 93 | 0.00047412 | 0.00011883 | 0 | 0 |  | 1 | TRUE | wye
65 | LV_3851-28_0_4_load_118 | 94 | 0.00053461 | 0.00013399 | 0 | 0 |  | 1 | TRUE | wye
66 | LV_3851-28_0_4_load_122 | 95 | 0.0005868 | 0.00014707 | 0 | 0 |  | 1 | TRUE | wye
67 | LV_3851-28_0_4_load_119 | 96 | 0.000408 | 0.00010226 | 0 | 0 |  | 1 | TRUE | wye
68 | LV_3851-28_0_4_load_66 | 97 | 0.0019946 | 0.00049989 | 0 | 0 |  | 1 | TRUE | wye
69 | LV_3851-28_0_4_load_67 | 98 | 0.0054833 | 0.0013742 | 0 | 0 |  | 1 | TRUE | wye
70 | LV_3851-28_0_4_load_69 | 99 | 0.001627 | 0.00040777 | 0 | 0 |  | 1 | TRUE | wye
71 | LV_3851-28_0_4_load_80 | 100 | 0.0021811 | 0.00054662 | 0 | 0 |  | 1 | TRUE | wye
72 | LV_3851-28_0_4_load_71 | 101 | 0.0068527 | 0.0017174 | 0 | 0 |  | 1 | TRUE | wye
73 | LV_3851-28_0_4_load_79 | 102 | 0.0031052 | 0.00077825 | 0 | 0 |  | 1 | TRUE | wye
74 | LV_3851-28_0_4_load_73 | 103 | 0.0044328 | 0.001111 | 0 | 0 |  | 1 | TRUE | wye
75 | LV_3851-28_0_4_load_93 | 104 | 0.00070106 | 0.0001757 | 0 | 0 |  | 1 | TRUE | wye
76 | LV_3851-28_0_4_load_91 | 105 | 0.0089295 | 0.002238 | 0 | 0 |  | 1 | TRUE | wye
77 | LV_3851-28_0_4_load_124 | 106 | 0.0018831 | 0.00047195 | 0 | 0 |  | 1 | TRUE | wye
78 | LV_3851-28_0_4_load_92 | 107 | 0.0085988 | 0.0021551 | 0 | 0 |  | 1 | TRUE | wye
79 | LV_3851-28_0_4_load_76 | 108 | 0.00077628 | 0.00019456 | 0 | 0 |  | 1 | TRUE | wye
80 | LV_3851-28_0_4_load_77 | 109 | 0.0016845 | 0.00042218 | 0 | 0 |  | 1 | TRUE | wye
81 | LV_3851-28_0_4_load_78 | 110 | 0.0010847 | 0.00027185 | 0 | 0 |  | 1 | TRUE | wye
82 | LV_3851-28_0_4_load_89 | 111 | 0.0017901 | 0.00044864 | 0 | 0 |  | 1 | TRUE | wye
83 | LV_3851-28_0_4_load_82 | 112 | 0.0031572 | 0.00079126 | 0 | 0 |  | 1 | TRUE | wye
84 | LV_3851-28_0_4_load_84 | 113 | 0.002727 | 0.00068346 | 0 | 0 |  | 1 | TRUE | wye
85 | LV_3851-28_0_4_load_86 | 114 | 0.0035529 | 0.00089045 | 0 | 0 |  | 1 | TRUE | wye
86 | LV_3851-28_0_4_load_90 | 115 | 0.0090453 | 0.002267 | 0 | 0 |  | 1 | TRUE | wye
87 | LV_3851-28_0_4_load_123 | 116 | 0.001057 | 0.00026492 | 0 | 0 |  | 1 | TRUE | wye
88 | LV_3851-28_0_4_load_131 | 117 | 0.00134 | 0.00033585 | 0 | 0 |  | 1 | TRUE | wye
89 | LV_3851-28_0_4_load_98 | 118 | 0.00085355 | 0.00021392 | 0 | 0 |  | 1 | TRUE | wye
90 | LV_3851-28_0_4_load_99 | 119 | 0.0004751 | 0.00011907 | 0 | 0 |  | 1 | TRUE | wye
91 | LV_3851-28_0_4_load_100 | 120 | 0.001107 | 0.00027745 | 0 | 0 |  | 1 | TRUE | wye
92 | LV_3851-28_0_4_load_101 | 121 | 0.00041009 | 0.00010278 | 0 | 0 |  | 1 | TRUE | wye
93 | LV_3851-28_0_4_load_102 | 122 | 0.00032056 | 8.034e-05 | 0 | 0 |  | 1 | TRUE | wye
94 | LV_3851-28_0_4_load_110 | 124 | 0.00047902 | 0.00012005 | 0 | 0 |  | 1 | TRUE | wye
95 | LV_3851-28_0_4_load_120 | 125 | 0.00079916 | 0.00020029 | 0 | 0 |  | 1 | TRUE | wye
96 | LV_3851-28_0_4_load_121 | 126 | 0.0003683 | 9.2304e-05 | 0 | 0 |  | 1 | TRUE | wye
97 | LV_3851-28_0_4_load_125 | 127 | 0.0052244 | 0.0013094 | 0 | 0 |  | 1 | TRUE | wye

## ext_grid
| name | bus | vm_pu | va_degree | slack_weight | in_service
0 |  | 66 | 1 | 0 | 1 | TRUE

## line
| name | std_type | from_bus | to_bus | length_km | r_ohm_per_km | x_ohm_per_km | c_nf_per_km | g_us_per_km | max_i_ka | df | parallel | type | in_service
0 | LV_3851-28_0_4_line_0 |  | 0 | 1 | 0.0074676 | 0.125 | 0.08 | 261 | 0 | 0.364 | 1 | 1 | cs | TRUE
1 | LV_3851-28_0_4_line_1 |  | 0 | 2 | 0.042079 | 0.125 | 0.08 | 261 | 0 | 0.364 | 1 | 1 | cs | TRUE
2 | LV_3851-28_0_4_line_2 |  | 1 | 3 | 0.042457 | 0.125 | 0.08 | 261 | 0 | 0.364 | 1 | 1 | cs | TRUE
3 | LV_3851-28_0_4_line_3 |  | 2 | 4 | 0.026859 | 0.125 | 0.08 | 261 | 0 | 0.364 | 1 | 1 | cs | TRUE
4 | LV_3851-28_0_4_line_4 |  | 3 | 5 | 0.038154 | 0.125 | 0.08 | 261 | 0 | 0.364 | 1 | 1 | cs | TRUE
5 | LV_3851-28_0_4_line_5 |  | 5 | 6 | 0.20095 | 0.125 | 0.08 | 261 | 0 | 0.364 | 1 | 1 | cs | TRUE
6 | LV_3851-28_0_4_line_6 |  | 6 | 10 | 0.020253 | 0.125 | 0.08 | 261 | 0 | 0.364 | 1 | 1 | cs | TRUE
7 | LV_3851-28_0_4_line_7 |  | 6 | 11 | 0.018797 | 0.125 | 0.08 | 261 | 0 | 0.364 | 1 | 1 | cs | TRUE
8 | LV_3851-28_0_4_line_8 |  | 6 | 7 | 0.26359 | 0.125 | 0.08 | 261 | 0 | 0.364 | 1 | 1 | cs | TRUE
9 | LV_3851-28_0_4_line_9 |  | 7 | 8 | 0.25056 | 0.125 | 0.08 | 261 | 0 | 0.364 | 1 | 1 | cs | TRUE
10 | LV_3851-28_0_4_line_10 |  | 7 | 9 | 0.076517 | 0.125 | 0.08 | 261 | 0 | 0.364 | 1 | 1 | cs | TRUE
11 | LV_3851-28_0_4_line_11 |  | 8 | 26 | 0.025589 | 0.125 | 0.08 | 261 | 0 | 0.364 | 1 | 1 | cs | TRUE
12 | LV_3851-28_0_4_line_12 |  | 8 | 27 | 0.025327 | 0.125 | 0.08 | 261 | 0 | 0.364 | 1 | 1 | cs | TRUE
13 | LV_3851-28_0_4_line_13 |  | 12 | 13 | 0.031164 | 0.125 | 0.08 | 261 | 0 | 0.364 | 1 | 3 | cs | TRUE
14 | LV_3851-28_0_4_line_14 |  | 12 | 14 | 0.029914 | 0.125 | 0.08 | 261 | 0 | 0.364 | 1 | 3 | cs | TRUE
15 | LV_3851-28_0_4_line_15 |  | 13 | 15 | 0.011128 | 0.125 | 0.08 | 261 | 0 | 0.364 | 1 | 3 | cs | TRUE
16 | LV_3851-28_0_4_line_16 |  | 14 | 16 | 0.073891 | 0.125 | 0.08 | 261 | 0 | 0.364 | 1 | 3 | cs | TRUE
17 | LV_3851-28_0_4_line_17 |  | 15 | 17 | 0.017288 | 0.125 | 0.08 | 261 | 0 | 0.364 | 1 | 3 | cs | TRUE
18 | LV_3851-28_0_4_line_18 |  | 16 | 18 | 0.0073311 | 0.125 | 0.08 | 261 | 0 | 0.364 | 1 | 3 | cs | TRUE
19 | LV_3851-28_0_4_line_19 |  | 17 | 19 | 0.012714 | 0.125 | 0.08 | 261 | 0 | 0.364 | 1 | 3 | cs | TRUE
20 | LV_3851-28_0_4_line_20 |  | 18 | 20 | 0.0080874 | 0.125 | 0.08 | 261 | 0 | 0.364 | 1 | 3 | cs | TRUE
21 | LV_3851-28_0_4_line_21 |  | 19 | 21 | 0.0088121 | 0.125 | 0.08 | 261 | 0 | 0.364 | 1 | 3 | cs | TRUE
22 | LV_3851-28_0_4_line_22 |  | 20 | 22 | 0.037 | 0.125 | 0.08 | 261 | 0 | 0.364 | 1 | 3 | cs | TRUE
23 | LV_3851-28_0_4_line_23 |  | 21 | 23 | 0.0013966 | 0.125 | 0.08 | 261 | 0 | 0.364 | 1 | 3 | cs | TRUE
24 | LV_3851-28_0_4_line_24 |  | 22 | 52 | 0.32531 | 0.125 | 0.08 | 261 | 0 | 0.364 | 1 | 1 | cs | TRUE
25 | LV_3851-28_0_4_line_25 |  | 22 | 49 | 0.066096 | 0.125 | 0.08 | 261 | 0 | 0.364 | 1 | 3 | cs | TRUE
26 | LV_3851-28_0_4_line_26 |  | 22 | 50 | 0.11799 | 0.125 | 0.08 | 261 | 0 | 0.364 | 1 | 1 | cs | TRUE
27 | LV_3851-28_0_4_line_27 |  | 23 | 24 | 0.0055345 | 0.125 | 0.08 | 261 | 0 | 0.364 | 1 | 3 | cs | TRUE
28 | LV_3851-28_0_4_line_28 |  | 24 | 25 | 0.0096789 | 0.125 | 0.08 | 261 | 0 | 0.364 | 1 | 3 | cs | TRUE
29 | LV_3851-28_0_4_line_29 |  | 25 | 71 | 0.012086 | 0.125 | 0.08 | 261 | 0 | 0.364 | 1 | 3 | cs | TRUE
30 | LV_3851-28_0_4_line_30 |  | 26 | 28 | 0.014994 | 0.125 | 0.08 | 261 | 0 | 0.364 | 1 | 1 | cs | TRUE
31 | LV_3851-28_0_4_line_31 |  | 27 | 89 | 0.0066204 | 0.125 | 0.08 | 261 | 0 | 0.364 | 1 | 1 | cs | TRUE
32 | LV_3851-28_0_4_line_32 |  | 28 | 85 | 0.085877 | 0.125 | 0.08 | 261 | 0 | 0.364 | 1 | 1 | cs | TRUE
33 | LV_3851-28_0_4_line_33 |  | 29 | 30 | 0.0021445 | 0.125 | 0.08 | 261 | 0 | 0.364 | 1 | 1 | cs | TRUE
34 | LV_3851-28_0_4_line_34 |  | 29 | 31 | 0.01898 | 0.125 | 0.08 | 261 | 0 | 0.364 | 1 | 1 | cs | TRUE
35 | LV_3851-28_0_4_line_35 |  | 30 | 32 | 0.014487 | 0.125 | 0.08 | 261 | 0 | 0.364 | 1 | 1 | cs | TRUE
36 | LV_3851-28_0_4_line_36 |  | 31 | 33 | 0.057392 | 0.125 | 0.08 | 261 | 0 | 0.364 | 1 | 1 | cs | TRUE
37 | LV_3851-28_0_4_line_37 |  | 32 | 34 | 0.076197 | 0.125 | 0.08 | 261 | 0 | 0.364 | 1 | 1 | cs | TRUE
38 | LV_3851-28_0_4_line_38 |  | 32 | 35 | 0.051878 | 0.125 | 0.08 | 261 | 0 | 0.364 | 1 | 1 | cs | TRUE
39 | LV_3851-28_0_4_line_39 |  | 33 | 36 | 0.10249 | 0.125 | 0.08 | 261 | 0 | 0.364 | 1 | 1 | cs | TRUE
40 | LV_3851-28_0_4_line_40 |  | 34 | 37 | 0.020576 | 0.125 | 0.08 | 261 | 0 | 0.364 | 1 | 1 | cs | TRUE
41 | LV_3851-28_0_4_line_41 |  | 35 | 38 | 0.013586 | 0.125 | 0.08 | 261 | 0 | 0.364 | 1 | 1 | cs | TRUE
42 | LV_3851-28_0_4_line_42 |  | 36 | 39 | 0.077091 | 0.125 | 0.08 | 261 | 0 | 0.364 | 1 | 1 | cs | TRUE
43 | LV_3851-28_0_4_line_43 |  | 37 | 40 | 0.25756 | 0.125 | 0.08 | 261 | 0 | 0.364 | 1 | 1 | cs | TRUE
44 | LV_3851-28_0_4_line_44 |  | 38 | 44 | 0.018626 | 0.125 | 0.08 | 261 | 0 | 0.364 | 1 | 3 | cs | TRUE
45 | LV_3851-28_0_4_line_45 |  | 38 | 45 | 0.014902 | 0.125 | 0.08 | 261 | 0 | 0.364 | 1 | 3 | cs | TRUE
46 | LV_3851-28_0_4_line_46 |  | 41 | 42 | 0.023224 | 0.125 | 0.08 | 261 | 0 | 0.364 | 1 | 3 | cs | TRUE
47 | LV_3851-28_0_4_line_47 |  | 41 | 43 | 0.040581 | 0.125 | 0.08 | 261 | 0 | 0.364 | 1 | 3 | cs | TRUE
48 | LV_3851-28_0_4_line_48 |  | 42 | 44 | 0.059211 | 0.125 | 0.08 | 261 | 0 | 0.364 | 1 | 3 | cs | TRUE
49 | LV_3851-28_0_4_line_49 |  | 43 | 47 | 0.1649 | 0.125 | 0.08 | 261 | 0 | 0.364 | 1 | 3 | cs | TRUE
50 | LV_3851-28_0_4_line_50 |  | 45 | 51 | 0.054004 | 0.125 | 0.08 | 261 | 0 | 0.364 | 1 | 2 | cs | TRUE
51 | LV_3851-28_0_4_line_51 |  | 45 | 46 | 0.013851 | 0.125 | 0.08 | 261 | 0 | 0.364 | 1 | 1 | cs | TRUE
52 | LV_3851-28_0_4_line_52 |  | 47 | 48 | 0.14868 | 0.125 | 0.08 | 261 | 0 | 0.364 | 1 | 3 | cs | TRUE
53 | LV_3851-28_0_4_line_53 |  | 48 | 49 | 0.025873 | 0.125 | 0.08 | 261 | 0 | 0.364 | 1 | 3 | cs | TRUE
54 | LV_3851-28_0_4_line_54 |  | 51 | 64 | 0.058447 | 0.125 | 0.08 | 261 | 0 | 0.364 | 1 | 1 | cs | TRUE
55 | LV_3851-28_0_4_line_55 |  | 52 | 59 | 0.28521 | 0.125 | 0.08 | 261 | 0 | 0.364 | 1 | 1 | cs | TRUE
56 | LV_3851-28_0_4_line_56 |  | 52 | 53 | 0.21447 | 0.125 | 0.08 | 261 | 0 | 0.364 | 1 | 1 | cs | TRUE
57 | LV_3851-28_0_4_line_57 |  | 53 | 54 | 0.051699 | 0.125 | 0.08 | 261 | 0 | 0.364 | 1 | 1 | cs | TRUE
58 | LV_3851-28_0_4_line_58 |  | 54 | 55 | 0.1712 | 0.125 | 0.08 | 261 | 0 | 0.364 | 1 | 1 | cs | TRUE
59 | LV_3851-28_0_4_line_59 |  | 55 | 60 | 0.11986 | 0.125 | 0.08 | 261 | 0 | 0.364 | 1 | 1 | cs | TRUE
60 | LV_3851-28_0_4_line_60 |  | 56 | 57 | 0.13353 | 0.125 | 0.08 | 261 | 0 | 0.364 | 1 | 1 | cs | TRUE
61 | LV_3851-28_0_4_line_61 |  | 56 | 58 | 0.032416 | 0.125 | 0.08 | 261 | 0 | 0.364 | 1 | 1 | cs | TRUE
62 | LV_3851-28_0_4_line_62 |  | 56 | 59 | 0.21521 | 0.125 | 0.08 | 261 | 0 | 0.364 | 1 | 1 | cs | TRUE
63 | LV_3851-28_0_4_line_63 |  | 58 | 62 | 0.10112 | 0.125 | 0.08 | 261 | 0 | 0.364 | 1 | 1 | cs | TRUE
64 | LV_3851-28_0_4_line_64 |  | 58 | 63 | 0.33377 | 0.125 | 0.08 | 261 | 0 | 0.364 | 1 | 1 | cs | TRUE
65 | LV_3851-28_0_4_line_65 |  | 60 | 61 | 0.075275 | 0.125 | 0.08 | 261 | 0 | 0.364 | 1 | 1 | cs | TRUE
66 | LV_3851-28_0_4_line_66 |  | 63 | 117 | 0.36038 | 0.125 | 0.08 | 261 | 0 | 0.364 | 1 | 1 | cs | TRUE
67 | LV_3851-28_0_4_line_67 |  | 63 | 124 | 0.079331 | 0.125 | 0.08 | 261 | 0 | 0.364 | 1 | 1 | cs | TRUE
68 | LV_3851-28_0_4_line_68 |  | 64 | 67 | 0.026282 | 0.125 | 0.08 | 261 | 0 | 0.364 | 1 | 1 | cs | TRUE
69 | LV_3851-28_0_4_line_69 |  | 65 | 66 | 0.014462 | 0.125 | 0.08 | 261 | 0 | 0.364 | 1 | 1 | cs | TRUE
70 | LV_3851-28_0_4_line_70 |  | 66 | 68 | 0.020582 | 0.125 | 0.08 | 261 | 0 | 0.364 | 1 | 3 | cs | TRUE
71 | LV_3851-28_0_4_line_71 |  | 67 | 69 | 0.010643 | 0.125 | 0.08 | 261 | 0 | 0.364 | 1 | 1 | cs | TRUE
72 | LV_3851-28_0_4_line_72 |  | 68 | 115 | 0.011999 | 0.125 | 0.08 | 261 | 0 | 0.364 | 1 | 3 | cs | TRUE
73 | LV_3851-28_0_4_line_73 |  | 69 | 112 | 0.019777 | 0.125 | 0.08 | 261 | 0 | 0.364 | 1 | 1 | cs | TRUE
74 | LV_3851-28_0_4_line_74 |  | 70 | 71 | 0.00095226 | 0.125 | 0.08 | 261 | 0 | 0.364 | 1 | 3 | cs | TRUE
75 | LV_3851-28_0_4_line_75 |  | 70 | 72 | 0.0060669 | 0.125 | 0.08 | 261 | 0 | 0.364 | 1 | 3 | cs | TRUE
76 | LV_3851-28_0_4_line_76 |  | 72 | 73 | 0.0080923 | 0.125 | 0.08 | 261 | 0 | 0.364 | 1 | 3 | cs | TRUE
77 | LV_3851-28_0_4_line_77 |  | 73 | 74 | 0.0059606 | 0.125 | 0.08 | 261 | 0 | 0.364 | 1 | 3 | cs | TRUE
78 | LV_3851-28_0_4_line_78 |  | 74 | 75 | 0.012193 | 0.125 | 0.08 | 261 | 0 | 0.364 | 1 | 3 | cs | TRUE
79 | LV_3851-28_0_4_line_79 |  | 75 | 76 | 0.0014047 | 0.125 | 0.08 | 261 | 0 | 0.364 | 1 | 3 | cs | TRUE
80 | LV_3851-28_0_4_line_80 |  | 76 | 108 | 0.0043875 | 0.125 | 0.08 | 261 | 0 | 0.364 | 1 | 3 | cs | TRUE
81 | LV_3851-28_0_4_line_81 |  | 77 | 78 | 0.031928 | 0.125 | 0.08 | 261 | 0 | 0.364 | 1 | 1 | cs | TRUE
82 | LV_3851-28_0_4_line_82 |  | 77 | 79 | 0.022818 | 0.125 | 0.08 | 261 | 0 | 0.364 | 1 | 1 | cs | TRUE
83 | LV_3851-28_0_4_line_83 |  | 78 | 80 | 0.027012 | 0.125 | 0.08 | 261 | 0 | 0.364 | 1 | 1 | cs | TRUE
84 | LV_3851-28_0_4_line_84 |  | 78 | 81 | 0.01306 | 0.125 | 0.08 | 261 | 0 | 0.364 | 1 | 1 | cs | TRUE
85 | LV_3851-28_0_4_line_85 |  | 79 | 82 | 0.030627 | 0.125 | 0.08 | 261 | 0 | 0.364 | 1 | 1 | cs | TRUE
86 | LV_3851-28_0_4_line_86 |  | 81 | 83 | 0.0093427 | 0.125 | 0.08 | 261 | 0 | 0.364 | 1 | 1 | cs | TRUE
87 | LV_3851-28_0_4_line_87 |  | 82 | 84 | 0.052804 | 0.125 | 0.08 | 261 | 0 | 0.364 | 1 | 1 | cs | TRUE
88 | LV_3851-28_0_4_line_88 |  | 83 | 85 | 0.013317 | 0.125 | 0.08 | 261 | 0 | 0.364 | 1 | 1 | cs | TRUE
89 | LV_3851-28_0_4_line_89 |  | 84 | 86 | 0.0037995 | 0.125 | 0.08 | 261 | 0 | 0.364 | 1 | 1 | cs | TRUE
90 | LV_3851-28_0_4_line_90 |  | 84 | 87 | 0.069093 | 0.125 | 0.08 | 261 | 0 | 0.364 | 1 | 1 | cs | TRUE
91 | LV_3851-28_0_4_line_91 |  | 85 | 88 | 0.13757 | 0.125 | 0.08 | 261 | 0 | 0.364 | 1 | 3 | cs | TRUE
92 | LV_3851-28_0_4_line_92 |  | 86 | 104 | 0.004171 | 0.125 | 0.08 | 261 | 0 | 0.364 | 1 | 1 | cs | TRUE
93 | LV_3851-28_0_4_line_93 |  | 87 | 100 | 0.043717 | 0.125 | 0.08 | 261 | 0 | 0.364 | 1 | 1 | cs | TRUE
94 | LV_3851-28_0_4_line_94 |  | 87 | 97 | 0.029237 | 0.125 | 0.08 | 261 | 0 | 0.364 | 1 | 1 | cs | TRUE
95 | LV_3851-28_0_4_line_95 |  | 88 | 115 | 0.036296 | 0.125 | 0.08 | 261 | 0 | 0.364 | 1 | 3 | cs | TRUE
96 | LV_3851-28_0_4_line_96 |  | 88 | 111 | 0.013517 | 0.125 | 0.08 | 261 | 0 | 0.364 | 1 | 3 | cs | TRUE
97 | LV_3851-28_0_4_line_97 |  | 89 | 90 | 0.010693 | 0.125 | 0.08 | 261 | 0 | 0.364 | 1 | 1 | cs | TRUE
98 | LV_3851-28_0_4_line_98 |  | 89 | 91 | 0.020469 | 0.125 | 0.08 | 261 | 0 | 0.364 | 1 | 1 | cs | TRUE
99 | LV_3851-28_0_4_line_99 |  | 90 | 92 | 0.01105 | 0.125 | 0.08 | 261 | 0 | 0.364 | 1 | 1 | cs | TRUE
100 | LV_3851-28_0_4_line_100 |  | 91 | 93 | 0.0048188 | 0.125 | 0.08 | 261 | 0 | 0.364 | 1 | 1 | cs | TRUE
101 | LV_3851-28_0_4_line_101 |  | 92 | 94 | 0.0027851 | 0.125 | 0.08 | 261 | 0 | 0.364 | 1 | 1 | cs | TRUE
102 | LV_3851-28_0_4_line_102 |  | 93 | 95 | 0.0082369 | 0.125 | 0.08 | 261 | 0 | 0.364 | 1 | 1 | cs | TRUE
103 | LV_3851-28_0_4_line_103 |  | 94 | 96 | 0.014466 | 0.125 | 0.08 | 261 | 0 | 0.364 | 1 | 1 | cs | TRUE
104 | LV_3851-28_0_4_line_104 |  | 96 | 125 | 0.0026717 | 0.125 | 0.08 | 261 | 0 | 0.364 | 1 | 1 | cs | TRUE
105 | LV_3851-28_0_4_line_105 |  | 97 | 98 | 0.0042406 | 0.125 | 0.08 | 261 | 0 | 0.364 | 1 | 1 | cs | TRUE
106 | LV_3851-28_0_4_line_106 |  | 98 | 99 | 0.010782 | 0.125 | 0.08 | 261 | 0 | 0.364 | 1 | 1 | cs | TRUE
107 | LV_3851-28_0_4_line_107 |  | 99 | 101 | 0.038537 | 0.125 | 0.08 | 261 | 0 | 0.364 | 1 | 1 | cs | TRUE
108 | LV_3851-28_0_4_line_108 |  | 100 | 102 | 0.0046781 | 0.125 | 0.08 | 261 | 0 | 0.364 | 1 | 1 | cs | TRUE
109 | LV_3851-28_0_4_line_109 |  | 101 | 103 | 0.001249 | 0.125 | 0.08 | 261 | 0 | 0.364 | 1 | 1 | cs | TRUE
110 | LV_3851-28_0_4_line_110 |  | 103 | 105 | 0.0024726 | 0.125 | 0.08 | 261 | 0 | 0.364 | 1 | 1 | cs | TRUE
111 | LV_3851-28_0_4_line_111 |  | 104 | 106 | 0.014237 | 0.125 | 0.08 | 261 | 0 | 0.364 | 1 | 1 | cs | TRUE
112 | LV_3851-28_0_4_line_112 |  | 105 | 107 | 0.022766 | 0.125 | 0.08 | 261 | 0 | 0.364 | 1 | 1 | cs | TRUE
113 | LV_3851-28_0_4_line_113 |  | 106 | 116 | 0.00080571 | 0.125 | 0.08 | 261 | 0 | 0.364 | 1 | 1 | cs | TRUE
114 | LV_3851-28_0_4_line_114 |  | 108 | 109 | 0.013696 | 0.125 | 0.08 | 261 | 0 | 0.364 | 1 | 3 | cs | TRUE
115 | LV_3851-28_0_4_line_115 |  | 109 | 110 | 0.0030968 | 0.125 | 0.08 | 261 | 0 | 0.364 | 1 | 3 | cs | TRUE
116 | LV_3851-28_0_4_line_116 |  | 110 | 111 | 0.027535 | 0.125 | 0.08 | 261 | 0 | 0.364 | 1 | 3 | cs | TRUE
117 | LV_3851-28_0_4_line_117 |  | 112 | 113 | 0.0065245 | 0.125 | 0.08 | 261 | 0 | 0.364 | 1 | 1 | cs | TRUE
118 | LV_3851-28_0_4_line_118 |  | 113 | 114 | 0.020817 | 0.125 | 0.08 | 261 | 0 | 0.364 | 1 | 1 | cs | TRUE
119 | LV_3851-28_0_4_line_119 |  | 116 | 127 | 0.024294 | 0.125 | 0.08 | 261 | 0 | 0.364 | 1 | 1 | cs | TRUE
120 | LV_3851-28_0_4_line_120 |  | 118 | 119 | 0.0087499 | 0.125 | 0.08 | 261 | 0 | 0.364 | 1 | 1 | cs | TRUE
121 | LV_3851-28_0_4_line_121 |  | 118 | 120 | 0.033189 | 0.125 | 0.08 | 261 | 0 | 0.364 | 1 | 1 | cs | TRUE
122 | LV_3851-28_0_4_line_122 |  | 119 | 121 | 0.0058266 | 0.125 | 0.08 | 261 | 0 | 0.364 | 1 | 1 | cs | TRUE
123 | LV_3851-28_0_4_line_123 |  | 120 | 122 | 0.10679 | 0.125 | 0.08 | 261 | 0 | 0.364 | 1 | 1 | cs | TRUE
124 | LV_3851-28_0_4_line_124 |  | 121 | 123 | 0.0098465 | 0.125 | 0.08 | 261 | 0 | 0.364 | 1 | 1 | cs | TRUE
125 | LV_3851-28_0_4_line_125 |  | 123 | 124 | 0.053059 | 0.125 | 0.08 | 261 | 0 | 0.364 | 1 | 1 | cs | TRUE
126 | LV_3851-28_0_4_line_126 |  | 125 | 126 | 0.011742 | 0.125 | 0.08 | 261 | 0 | 0.364 | 1 | 1 | cs | TRUE

## trafo
| name | std_type | hv_bus | lv_bus | sn_mva | vn_hv_kv | vn_lv_kv | vk_percent | vkr_percent | pfe_kw | i0_percent | shift_degree | tap_side | tap_neutral | tap_min | tap_max | tap_step_percent | tap_step_degree | tap_pos | tap_phase_shifter | parallel | df | in_service
0 | LV_3851-28_0_4_trafo_95 | 0.63 MVA 20/0.4 kV | 128 | 66 | 0.63 | 20 | 0.4 | 6 | 1.206 | 1.65 | 0.2619 | 150 | hv | 0 | -2 | 2 | 2.5 | 0 | 0 | FALSE | 1 | 1 | TRUE

## line_geodata
| x0 | y0 | x1 | y1 | x2 | y2 | x3 | y3 | x4 | y4 | x5 | y5 | x6 | y6 | x7 | y7 | x8 | y8 | x9 | y9 | x10 | y10 | x11 | y11 | x12 | y12 | x13 | y13
0 | 2785663.7071 | 1191429.895 | 2785656.5456 | 1191427.7788
1 | 2785668.6047 | 1191461.2899 | 2785667.4487 | 1191455.7596 | 2785666.9752 | 1191450.117 | 2785668.9386 | 1191447.5865 | 2785675.1328 | 1191441.0165 | 2785673.3824 | 1191432.7539 | 2785663.7071 | 1191429.895
2 | 2785656.5456 | 1191427.7788 | 2785637.5484 | 1191422.1653 | 2785622.7501 | 1191405.2673 | 2785622.6822 | 1191405.0941
3 | 2785668.6047 | 1191461.2899 | 2785669.1939 | 1191464.4335 | 2785679.1037 | 1191474.8402 | 2785686.6995 | 1191480.1886
4 | 2785608.7487 | 1191369.5753 | 2785622.6822 | 1191405.0941
5 | 2785608.7487 | 1191369.5753 | 2785615.2507 | 1191356.2858 | 2785627.3214 | 1191291.1839 | 2785624.5002 | 1191274.146 | 2785620.6984 | 1191250.5935 | 2785612.5965 | 1191243.88 | 2785617.1197 | 1191236.5685 | 2785635.6076 | 1191202.9637 | 2785631.918 | 1191181.9394
6 | 2785631.918 | 1191181.9394 | 2785643.8878 | 1191165.5831
7 | 2785631.918 | 1191181.9394 | 2785616.5465 | 1191171.1209
8 | 2785518.4091 | 1191238.8554 | 2785519.0065 | 1191228.2077 | 2785520.4829 | 1191198.0789 | 2785516.1394 | 1191179.181 | 2785532.293 | 1191209.4896 | 2785587.3942 | 1191246.2343 | 2785598.4204 | 1191256.8312 | 2785612.5965 | 1191243.88 | 2785617.1197 | 1191236.5685 | 2785635.6076 | 1191202.9637 | 2785631.918 | 1191181.9394
9 | 2785426.8514 | 1191013.3935 | 2785434.8657 | 1191038.211 | 2785447.7739 | 1191058.2753 | 2785506.8825 | 1191144.7486 | 2785516.1394 | 1191179.181 | 2785520.4829 | 1191198.0789 | 2785519.0065 | 1191228.2077 | 2785518.4091 | 1191238.8554
10 | 2785518.4091 | 1191238.8554 | 2785517.7539 | 1191268.587 | 2785513.6818 | 1191277.1026 | 2785507.3388 | 1191280.3538 | 2785491.6744 | 1191271.4261 | 2785484.4486 | 1191269.6783 | 2785479.7036 | 1191269.8122
11 | 2785426.8514 | 1191013.3935 | 2785422.9027 | 1191004.885 | 2785418.3331 | 1190989.3279
12 | 2785426.8514 | 1191013.3935 | 2785433.6648 | 1191011.2246 | 2785451.1222 | 1191006.1603
13 | 2785184.0261 | 1190669.486 | 2785211.9575 | 1190683.3067
14 | 2785184.0261 | 1190669.486 | 2785157.2146 | 1190656.2195
15 | 2785211.9575 | 1190683.3067 | 2785221.9315 | 1190688.2419
16 | 2785157.2146 | 1190656.2195 | 2785135.3832 | 1190645.4172 | 2785102.4957 | 1190620.5755 | 2785096.4199 | 1190614.8938
17 | 2785237.2525 | 1190696.1693 | 2785236.3317 | 1190695.3672 | 2785221.9315 | 1190688.2419
18 | 2785096.4199 | 1190614.8938 | 2785091.0654 | 1190609.8864
19 | 2785237.2525 | 1190696.1693 | 2785246.8396 | 1190704.5203
20 | 2785091.0654 | 1190609.8864 | 2785085.1584 | 1190604.3624
21 | 2785253.4844 | 1190710.3083 | 2785246.8396 | 1190704.5203
22 | 2785058.354 | 1190578.8583 | 2785074.8443 | 1190594.7172 | 2785085.1584 | 1190604.3624
23 | 2785253.4844 | 1190710.3083 | 2785254.5375 | 1190711.2256
24 | 2785058.354 | 1190578.8583 | 2784792.2625 | 1190766.0054
25 | 2785026.1102 | 1190538.3659 | 2785026.6522 | 1190559.8262 | 2785028.3164 | 1190565.2386 | 2785045.4768 | 1190569.0616 | 2785046.8233 | 1190578.8241 | 2785058.354 | 1190578.8583
26 | 2785058.354 | 1190578.8583 | 2785077.8413 | 1190577.2813 | 2785174.2098 | 1190557.1975
27 | 2785254.5375 | 1190711.2256 | 2785258.7107 | 1190714.8608
28 | 2785266.0091 | 1190721.2182 | 2785258.7107 | 1190714.8608
29 | 2785275.1228 | 1190729.1568 | 2785275.1228 | 1190729.1568 | 2785266.0091 | 1190721.2182
30 | 2785418.3331 | 1190989.3279 | 2785418.339 | 1190974.3336
31 | 2785455.8819 | 1191001.5587 | 2785451.1222 | 1191006.1603
32 | 2785435.5969 | 1190892.2991 | 2785429.4972 | 1190906.8914 | 2785423.298 | 1190915.8305 | 2785418.3553 | 1190933.4728 | 2785418.339 | 1190974.3336
33 | 2785559.3695 | 1190465.0881 | 2785557.2976 | 1190465.6414
34 | 2785559.3695 | 1190465.0881 | 2785577.707 | 1190460.1909
35 | 2785543.3017 | 1190469.3805 | 2785551.7671 | 1190467.1184 | 2785557.2976 | 1190465.6414
36 | 2785633.4817 | 1190446.8142 | 2785617.5542 | 1190449.7069 | 2785595.572 | 1190455.42 | 2785577.707 | 1190460.1909
37 | 2785543.3017 | 1190469.3805 | 2785541.9275 | 1190459.3056 | 2785542.5367 | 1190438.1923 | 2785552.1853 | 1190394.3476
38 | 2785493.0753 | 1190482.9043 | 2785543.3017 | 1190469.3805
39 | 2785731.0284 | 1190470.3577 | 2785700.4402 | 1190456.0612 | 2785682.8821 | 1190449.0652 | 2785661.6079 | 1190445.4908 | 2785640.9334 | 1190445.4608 | 2785633.4817 | 1190446.8142
40 | 2785552.1853 | 1190394.3476 | 2785558.1264 | 1190379.9729 | 2785560.2596 | 1190375.4234
41 | 2785479.9126 | 1190486.2666 | 2785485.5532 | 1190484.7732 | 2785493.0753 | 1190482.9043
42 | 2785731.0284 | 1190470.3577 | 2785729.0937 | 1190462.3674 | 2785721.1133 | 1190456.6253 | 2785689.5683 | 1190436.5156 | 2785676.3727 | 1190432.3244 | 2785668.436 | 1190432.5452
43 | 2785560.2596 | 1190375.4234 | 2785407.5926 | 1190167.9874
44 | 2785479.9126 | 1190486.2666 | 2785461.8111 | 1190490.6557
45 | 2785483.9323 | 1190500.6165 | 2785479.9126 | 1190486.2666
46 | 2785391.1085 | 1190485.4486 | 2785404.2675 | 1190504.6086
47 | 2785391.1085 | 1190485.4486 | 2785351.9073 | 1190495.9391
48 | 2785404.2675 | 1190504.6086 | 2785461.8111 | 1190490.6557
49 | 2785197.3504 | 1190525.9813 | 2785201.0361 | 1190533.1469 | 2785243.3788 | 1190531.9001 | 2785277.542 | 1190517.7765 | 2785329.1645 | 1190502.0252 | 2785351.9073 | 1190495.9391
50 | 2785483.9323 | 1190500.6165 | 2785486.6966 | 1190531.8222 | 2785480.7825 | 1190553.7053
51 | 2785483.9323 | 1190500.6165 | 2785495.3566 | 1190497.2004 | 2785496.3458 | 1190495.5463
52 | 2785197.3504 | 1190525.9813 | 2785172.7724 | 1190521.3943 | 2785119.6381 | 1190522.6413 | 2785097.9134 | 1190526.7182 | 2785068.615 | 1190527.4354 | 2785049.5384 | 1190528.7465
53 | 2785026.1102 | 1190538.3659 | 2785041.9456 | 1190529.2684 | 2785049.5384 | 1190528.7465
54 | 2785480.7825 | 1190553.7053 | 2785488.3598 | 1190576.1402 | 2785518.5541 | 1190593.3756
55 | 2784632.3005 | 1190920.6217 | 2784635.7438 | 1190910.6847 | 2784634.5413 | 1190897.7236 | 2784632.8585 | 1190884.7477 | 2784635.5351 | 1190877.6454 | 2784640.6687 | 1190867.0932 | 2784637.4051 | 1190862.5547 | 2784631.3553 | 1190857.0516 | 2784625.6643 | 1190847.5889 | 2784632.7801 | 1190831.1698 | 2784695.7453 | 1190823.1039 | 2784742.2369 | 1190818.9009 | 2784772.1004 | 1190804.0411 | 2784792.2625 | 1190766.0054
56 | 2784792.2625 | 1190766.0054 | 2784676.0351 | 1190585.7599
57 | 2784676.0351 | 1190585.7599 | 2784663.7443 | 1190590.074 | 2784641.5542 | 1190595.406 | 2784625.7031 | 1190595.2693
58 | 2784530.6963 | 1190468.4287 | 2784543.6173 | 1190509.49 | 2784553.8767 | 1190539.8475 | 2784559.5257 | 1190553.1571 | 2784567.9115 | 1190565.083 | 2784577.4451 | 1190574.9311 | 2784588.0627 | 1190582.7885 | 2784601.4135 | 1190589.8738 | 2784620.0533 | 1190595.2206 | 2784625.7031 | 1190595.2693
59 | 2784649.3561 | 1190449.4794 | 2784551.2302 | 1190464.1018 | 2784530.6963 | 1190468.4287
60 | 2784454.0268 | 1190998.1811 | 2784451.1543 | 1190986.1585 | 2784449.5764 | 1190971.0059 | 2784451.9042 | 1190955.1619 | 2784453.7714 | 1190941.1388 | 2784427.3854 | 1190920.739 | 2784403.7532 | 1190916.9517 | 2784391.2908 | 1190903.0985
61 | 2784454.0268 | 1190998.1811 | 2784435.7756 | 1191002.7901 | 2784444.8472 | 1191013.0019
62 | 2784454.0268 | 1190998.1811 | 2784483.0547 | 1191001.946 | 2784502.6617 | 1191003.3627 | 2784539.2394 | 1191005.3143 | 2784550.8594 | 1190999.9561 | 2784557.6486 | 1190993.8593 | 2784569.5766 | 1190990.1456 | 2784580.6144 | 1190984.8584 | 2784583.7144 | 1190980.1048 | 2784588.2366 | 1190972.7925 | 2784591.0871 | 1190967.9645 | 2784603.7395 | 1190957.0994 | 2784618.9871 | 1190940.2862 | 2784632.3005 | 1190920.6217
63 | 2784345.2446 | 1191003.8027 | 2784386.8457 | 1191002.2267 | 2784425.05 | 1191004.6392 | 2784444.8472 | 1191013.0019
64 | 2784444.8472 | 1191013.0019 | 2784525.9753 | 1191336.7572
65 | 2784649.3561 | 1190449.4794 | 2784678.3495 | 1190497.21 | 2784697.8338 | 1190495.9765
66 | 2784525.9753 | 1191336.7572 | 2784168.2341 | 1191380.2949
67 | 2784525.9753 | 1191336.7572 | 2784549.5561 | 1191354.0235 | 2784585.0693 | 1191368.8888 | 2784596.0761 | 1191372.5703
68 | 2785541.3791 | 1190606.4045 | 2785518.5541 | 1190593.3756
69 | 2785388.7686 | 1190738.9427 | 2785384.7904 | 1190752.8471
70 | 2785381.6188 | 1190773.1758 | 2785384.5237 | 1190753.7791 | 2785384.7904 | 1190752.8471
71 | 2785550.6219 | 1190611.6804 | 2785541.3791 | 1190606.4045
72 | 2785377.9911 | 1190784.4687 | 2785380.7899 | 1190778.7106 | 2785381.6188 | 1190773.1758
73 | 2785567.7973 | 1190621.4845 | 2785550.6219 | 1190611.6804
74 | 2785275.9709 | 1190729.5899 | 2785275.1228 | 1190729.1568
75 | 2785281.3742 | 1190732.3487 | 2785275.9709 | 1190729.5899
76 | 2785281.3742 | 1190732.3487 | 2785288.5813 | 1190736.0287
77 | 2785293.89 | 1190738.7393 | 2785288.5813 | 1190736.0287
78 | 2785293.89 | 1190738.7393 | 2785304.7489 | 1190744.2838
79 | 2785305.9999 | 1190744.9226 | 2785304.7489 | 1190744.2838
80 | 2785305.9999 | 1190744.9226 | 2785309.9075 | 1190746.9178 | 2785309.9075 | 1190746.9178
81 | 2785469.6428 | 1190903.0756 | 2785501.4579 | 1190900.392
82 | 2785501.4579 | 1190900.392 | 2785510.3037 | 1190879.3585
83 | 2785469.6428 | 1190903.0756 | 2785485.7494 | 1190892.3639 | 2785490.0386 | 1190885.9571
84 | 2785469.6428 | 1190903.0756 | 2785457.2719 | 1190898.8881
85 | 2785510.3037 | 1190879.3585 | 2785511.6251 | 1190876.2162 | 2785519.2237 | 1190850.0805
86 | 2785457.2719 | 1190898.8881 | 2785450.3997 | 1190896.5619 | 2785448.3938 | 1190895.9842
87 | 2785533.9654 | 1190799.3762 | 2785519.2237 | 1190850.0805
88 | 2785435.5969 | 1190892.2991 | 2785448.3938 | 1190895.9842
89 | 2785533.9654 | 1190799.3762 | 2785534.7802 | 1190795.6651
90 | 2785533.9654 | 1190799.3762 | 2785579.5596 | 1190788.4674 | 2785584.7091 | 1190786.069 | 2785585.3501 | 1190769.8394 | 2785585.3232 | 1190769.5515
91 | 2785435.5969 | 1190892.2991 | 2785432.1246 | 1190879.9904 | 2785413.4882 | 1190858.8254 | 2785391.1527 | 1190827.4913 | 2785354.5901 | 1190801.8669 | 2785347.0737 | 1190790.5118
92 | 2785535.6747 | 1190791.5911 | 2785534.7802 | 1190795.6651
93 | 2785585.3232 | 1190769.5515 | 2785586.1341 | 1190813.2608
94 | 2785585.3232 | 1190769.5515 | 2785583.2769 | 1190747.6196 | 2785581.9892 | 1190740.5258
95 | 2785347.0737 | 1190790.5118 | 2785359.7874 | 1190793.2415 | 2785370.2131 | 1190793.9538 | 2785374.5214 | 1190791.6071 | 2785377.9911 | 1190784.4687
96 | 2785347.0737 | 1190790.5118 | 2785339.8926 | 1190779.0606
97 | 2785455.8819 | 1191001.5587 | 2785456.3018 | 1190990.8742
98 | 2785455.8819 | 1191001.5587 | 2785475.409 | 1190995.4211
99 | 2785456.3018 | 1190990.8742 | 2785456.7358 | 1190979.8327
100 | 2785480.0061 | 1190993.9761 | 2785475.409 | 1190995.4211
101 | 2785456.8452 | 1190977.0498 | 2785456.7358 | 1190979.8327
102 | 2785487.864 | 1190991.5062 | 2785480.0061 | 1190993.9761
103 | 2785456.8452 | 1190977.0498 | 2785457.4133 | 1190962.5953
104 | 2785457.5182 | 1190959.9256 | 2785457.4133 | 1190962.5953
105 | 2785581.9892 | 1190740.5258 | 2785581.2318 | 1190736.3534
106 | 2785581.2318 | 1190736.3534 | 2785579.3061 | 1190725.7451
107 | 2785574.7814 | 1190687.4891 | 2785574.9911 | 1190689.0042 | 2785578.2192 | 1190719.7572 | 2785579.3061 | 1190725.7451
108 | 2785590.0653 | 1190815.7965 | 2785586.1341 | 1190813.2608
109 | 2785574.6101 | 1190686.2519 | 2785574.7814 | 1190687.4891
110 | 2785574.6101 | 1190686.2519 | 2785574.271 | 1190683.8026
111 | 2785539.1197 | 1190777.7833 | 2785537.2448 | 1190784.4407 | 2785535.6747 | 1190791.5911
112 | 2785572.6716 | 1190661.1934 | 2785572.2043 | 1190668.8755 | 2785574.271 | 1190683.8026
113 | 2785539.3382 | 1190777.0077 | 2785539.1197 | 1190777.7833
114 | 2785309.9075 | 1190746.9178 | 2785320.0894 | 1190756.0774
115 | 2785320.0894 | 1190756.0774 | 2785322.3917 | 1190758.1485
116 | 2785339.8926 | 1190779.0606 | 2785332.4564 | 1190767.2027 | 2785322.3917 | 1190758.1485
117 | 2785567.7973 | 1190621.4845 | 2785573.4637 | 1190624.7189
118 | 2785591.6172 | 1190634.9007 | 2785588.7655 | 1190633.4534 | 2785573.4637 | 1190624.7189
119 | 2785545.9241 | 1190753.6234 | 2785539.3382 | 1190777.0077
120 | 2784660.2803 | 1191409.6267 | 2784653.3565 | 1191404.2766
121 | 2784679.3837 | 1191436.7436 | 2784674.4221 | 1191428.8376 | 2784660.2803 | 1191409.6267 | 2784660.2803 | 1191409.6267
122 | 2784653.3565 | 1191404.2766 | 2784648.746 | 1191400.714
123 | 2784679.3837 | 1191436.7436 | 2784696.4807 | 1191463.9865 | 2784700.065 | 1191476.4094 | 2784699.9078 | 1191490.3963 | 2784700.9544 | 1191498.0139 | 2784704.9998 | 1191508.8495 | 2784718.2241 | 1191534.0382
124 | 2784640.9546 | 1191394.6935 | 2784648.746 | 1191400.714
125 | 2784640.9546 | 1191394.6935 | 2784630.3312 | 1191394.4878 | 2784619.3216 | 1191380.3453 | 2784596.0761 | 1191372.5703
126 | 2785457.9794 | 1190948.1927 | 2785457.5182 | 1190959.9256

## bus_geodata
| x | y | coords
0 | 2785663.7071 | 1191429.895
1 | 2785656.5456 | 1191427.7788
2 | 2785668.6047 | 1191461.2899
3 | 2785622.6822 | 1191405.0941
4 | 2785686.6995 | 1191480.1886
5 | 2785608.7487 | 1191369.5753
6 | 2785631.918 | 1191181.9394
7 | 2785518.4091 | 1191238.8554
8 | 2785426.8514 | 1191013.3935
9 | 2785479.7036 | 1191269.8122
10 | 2785643.8878 | 1191165.5831
11 | 2785616.5465 | 1191171.1209
12 | 2785184.0261 | 1190669.486
13 | 2785211.9575 | 1190683.3067
14 | 2785157.2146 | 1190656.2195
15 | 2785221.9315 | 1190688.2419
16 | 2785096.4199 | 1190614.8938
17 | 2785237.2525 | 1190696.1693
18 | 2785091.0654 | 1190609.8864
19 | 2785246.8396 | 1190704.5203
20 | 2785085.1584 | 1190604.3624
21 | 2785253.4844 | 1190710.3083
22 | 2785058.354 | 1190578.8583
23 | 2785254.5375 | 1190711.2256
24 | 2785258.7107 | 1190714.8608
25 | 2785266.0091 | 1190721.2182
26 | 2785418.3331 | 1190989.3279
27 | 2785451.1222 | 1191006.1603
28 | 2785418.339 | 1190974.3336
29 | 2785559.3695 | 1190465.0881
30 | 2785557.2976 | 1190465.6414
31 | 2785577.707 | 1190460.1909
32 | 2785543.3017 | 1190469.3805
33 | 2785633.4817 | 1190446.8142
34 | 2785552.1853 | 1190394.3476
35 | 2785493.0753 | 1190482.9043
36 | 2785731.0284 | 1190470.3577
37 | 2785560.2596 | 1190375.4234
38 | 2785479.9126 | 1190486.2666
39 | 2785668.436 | 1190432.5452
40 | 2785407.5926 | 1190167.9874
41 | 2785391.1085 | 1190485.4486
42 | 2785404.2675 | 1190504.6086
43 | 2785351.9073 | 1190495.9391
44 | 2785461.8111 | 1190490.6557
45 | 2785483.9323 | 1190500.6165
46 | 2785496.3458 | 1190495.5463
47 | 2785197.3504 | 1190525.9813
48 | 2785049.5384 | 1190528.7465
49 | 2785026.1102 | 1190538.3659
50 | 2785174.2098 | 1190557.1975
51 | 2785480.7825 | 1190553.7053
52 | 2784792.2625 | 1190766.0054
53 | 2784676.0351 | 1190585.7599
54 | 2784625.7031 | 1190595.2693
55 | 2784530.6963 | 1190468.4287
56 | 2784454.0268 | 1190998.1811
57 | 2784391.2908 | 1190903.0985
58 | 2784444.8472 | 1191013.0019
59 | 2784632.3005 | 1190920.6217
60 | 2784649.3561 | 1190449.4794
61 | 2784697.8338 | 1190495.9765
62 | 2784345.2446 | 1191003.8027
63 | 2784525.9753 | 1191336.7572
64 | 2785518.5541 | 1190593.3756
65 | 2785388.7686 | 1190738.9427
66 | 2785384.7904 | 1190752.8471
67 | 2785541.3791 | 1190606.4045
68 | 2785381.6188 | 1190773.1758
69 | 2785550.6219 | 1190611.6804
70 | 2785275.9709 | 1190729.5899
71 | 2785275.1228 | 1190729.1568
72 | 2785281.3742 | 1190732.3487
73 | 2785288.5813 | 1190736.0287
74 | 2785293.89 | 1190738.7393
75 | 2785304.7488 | 1190744.2838
76 | 2785305.9999 | 1190744.9226
77 | 2785501.4579 | 1190900.392
78 | 2785469.6428 | 1190903.0756
79 | 2785510.3037 | 1190879.3585
80 | 2785490.0386 | 1190885.9571
81 | 2785457.2719 | 1190898.8881
82 | 2785519.2237 | 1190850.0805
83 | 2785448.3938 | 1190895.9842
84 | 2785533.9654 | 1190799.3762
85 | 2785435.5969 | 1190892.2991
86 | 2785534.7802 | 1190795.6651
87 | 2785585.3232 | 1190769.5515
88 | 2785347.0737 | 1190790.5118
89 | 2785455.8819 | 1191001.5587
90 | 2785456.3018 | 1190990.8742
91 | 2785475.409 | 1190995.4211
92 | 2785456.7358 | 1190979.8327
93 | 2785480.0061 | 1190993.9761
94 | 2785456.8452 | 1190977.0498
95 | 2785487.864 | 1190991.5062
96 | 2785457.4133 | 1190962.5953
97 | 2785581.9892 | 1190740.5258
98 | 2785581.2318 | 1190736.3534
99 | 2785579.3061 | 1190725.7451
100 | 2785586.1341 | 1190813.2608
101 | 2785574.7814 | 1190687.4891
102 | 2785590.0653 | 1190815.7965
103 | 2785574.6101 | 1190686.2519
104 | 2785535.6747 | 1190791.5911
105 | 2785574.271 | 1190683.8026
106 | 2785539.1197 | 1190777.7833
107 | 2785572.6716 | 1190661.1934
108 | 2785309.9075 | 1190746.9178
109 | 2785320.0894 | 1190756.0774
110 | 2785322.3917 | 1190758.1485
111 | 2785339.8926 | 1190779.0606
112 | 2785567.7973 | 1190621.4845
113 | 2785573.4637 | 1190624.7189
114 | 2785591.6172 | 1190634.9007
115 | 2785377.9911 | 1190784.4687
116 | 2785539.3382 | 1190777.0077
117 | 2784168.2341 | 1191380.2949
118 | 2784660.2803 | 1191409.6267
119 | 2784653.3565 | 1191404.2766
120 | 2784679.3837 | 1191436.7436
121 | 2784648.746 | 1191400.714
122 | 2784718.2241 | 1191534.0382
123 | 2784640.9546 | 1191394.6935
124 | 2784596.0761 | 1191372.5703
125 | 2785457.5182 | 1190959.9256
126 | 2785457.9794 | 1190948.1927
127 | 2785545.9241 | 1190753.6233
128 | 2785347.0737 | 1190790.5118

## line_std_types
| c_nf_per_km | r_ohm_per_km | x_ohm_per_km | max_i_ka | type | q_mm2 | alpha | voltage_rating
NAYY 4x50 SE | 210 | 0.642 | 0.083 | 0.142 | cs | 50 | 0.00403 | LV
NAYY 4x120 SE | 264 | 0.225 | 0.08 | 0.242 | cs | 120 | 0.00403 | LV
NAYY 4x150 SE | 261 | 0.208 | 0.08 | 0.27 | cs | 150 | 0.00403 | LV
NA2XS2Y 1x95 RM/25 12/20 kV | 216 | 0.313 | 0.132 | 0.252 | cs | 95 | 0.00403 | MV
NA2XS2Y 1x185 RM/25 12/20 kV | 273 | 0.161 | 0.117 | 0.362 | cs | 185 | 0.00403 | MV
NA2XS2Y 1x240 RM/25 12/20 kV | 304 | 0.122 | 0.112 | 0.421 | cs | 240 | 0.00403 | MV
NA2XS2Y 1x95 RM/25 6/10 kV | 315 | 0.313 | 0.123 | 0.249 | cs | 95 | 0.00403 | MV
NA2XS2Y 1x185 RM/25 6/10 kV | 406 | 0.161 | 0.11 | 0.358 | cs | 185 | 0.00403 | MV
NA2XS2Y 1x240 RM/25 6/10 kV | 456 | 0.122 | 0.105 | 0.416 | cs | 240 | 0.00403 | MV
NA2XS2Y 1x150 RM/25 12/20 kV | 250 | 0.206 | 0.116 | 0.319 | cs | 150 | 0.00403 | MV
NA2XS2Y 1x120 RM/25 12/20 kV | 230 | 0.253 | 0.119 | 0.283 | cs | 120 | 0.00403 | MV
NA2XS2Y 1x70 RM/25 12/20 kV | 190 | 0.443 | 0.132 | 0.22 | cs | 70 | 0.00403 | MV
NA2XS2Y 1x150 RM/25 6/10 kV | 360 | 0.206 | 0.11 | 0.315 | cs | 150 | 0.00403 | MV
NA2XS2Y 1x120 RM/25 6/10 kV | 340 | 0.253 | 0.113 | 0.28 | cs | 120 | 0.00403 | MV
NA2XS2Y 1x70 RM/25 6/10 kV | 280 | 0.443 | 0.123 | 0.217 | cs | 70 | 0.00403 | MV
N2XS(FL)2Y 1x120 RM/35 64/110 kV | 112 | 0.153 | 0.166 | 0.366 | cs | 120 | 0.00393 | HV
N2XS(FL)2Y 1x185 RM/35 64/110 kV | 125 | 0.099 | 0.156 | 0.457 | cs | 185 | 0.00393 | HV
N2XS(FL)2Y 1x240 RM/35 64/110 kV | 135 | 0.075 | 0.149 | 0.526 | cs | 240 | 0.00393 | HV
N2XS(FL)2Y 1x300 RM/35 64/110 kV | 144 | 0.06 | 0.144 | 0.588 | cs | 300 | 0.00393 | HV
15-AL1/3-ST1A 0.4 | 11 | 1.8769 | 0.35 | 0.105 | ol | 16 | 0.00403 | LV
24-AL1/4-ST1A 0.4 | 11.25 | 1.2012 | 0.335 | 0.14 | ol | 24 | 0.00403 | LV
48-AL1/8-ST1A 0.4 | 12.2 | 0.5939 | 0.3 | 0.21 | ol | 48 | 0.00403 | LV
94-AL1/15-ST1A 0.4 | 13.2 | 0.306 | 0.29 | 0.35 | ol | 94 | 0.00403 | LV
34-AL1/6-ST1A 10.0 | 9.7 | 0.8342 | 0.36 | 0.17 | ol | 34 | 0.00403 | MV
48-AL1/8-ST1A 10.0 | 10.1 | 0.5939 | 0.35 | 0.21 | ol | 48 | 0.00403 | MV
70-AL1/11-ST1A 10.0 | 10.4 | 0.4132 | 0.339 | 0.29 | ol | 70 | 0.00403 | MV
94-AL1/15-ST1A 10.0 | 10.75 | 0.306 | 0.33 | 0.35 | ol | 94 | 0.00403 | MV
122-AL1/20-ST1A 10.0 | 11.1 | 0.2376 | 0.323 | 0.41 | ol | 122 | 0.00403 | MV
149-AL1/24-ST1A 10.0 | 11.25 | 0.194 | 0.315 | 0.47 | ol | 149 | 0.00403 | MV
34-AL1/6-ST1A 20.0 | 9.15 | 0.8342 | 0.382 | 0.17 | ol | 34 | 0.00403 | MV
48-AL1/8-ST1A 20.0 | 9.5 | 0.5939 | 0.372 | 0.21 | ol | 48 | 0.00403 | MV
70-AL1/11-ST1A 20.0 | 9.7 | 0.4132 | 0.36 | 0.29 | ol | 70 | 0.00403 | MV
94-AL1/15-ST1A 20.0 | 10 | 0.306 | 0.35 | 0.35 | ol | 94 | 0.00403 | MV
122-AL1/20-ST1A 20.0 | 10.3 | 0.2376 | 0.344 | 0.41 | ol | 122 | 0.00403 | MV
149-AL1/24-ST1A 20.0 | 10.5 | 0.194 | 0.337 | 0.47 | ol | 149 | 0.00403 | MV
184-AL1/30-ST1A 20.0 | 10.75 | 0.1571 | 0.33 | 0.535 | ol | 184 | 0.00403 | MV
243-AL1/39-ST1A 20.0 | 11 | 0.1188 | 0.32 | 0.645 | ol | 243 | 0.00403 | MV
48-AL1/8-ST1A 110.0 | 8 | 0.5939 | 0.46 | 0.21 | ol | 48 | 0.00403 | HV
70-AL1/11-ST1A 110.0 | 8.4 | 0.4132 | 0.45 | 0.29 | ol | 70 | 0.00403 | HV
94-AL1/15-ST1A 110.0 | 8.65 | 0.306 | 0.44 | 0.35 | ol | 94 | 0.00403 | HV
122-AL1/20-ST1A 110.0 | 8.5 | 0.2376 | 0.43 | 0.41 | ol | 122 | 0.00403 | HV
149-AL1/24-ST1A 110.0 | 8.75 | 0.194 | 0.41 | 0.47 | ol | 149 | 0.00403 | HV
184-AL1/30-ST1A 110.0 | 8.8 | 0.1571 | 0.4 | 0.535 | ol | 184 | 0.00403 | HV
243-AL1/39-ST1A 110.0 | 9 | 0.1188 | 0.39 | 0.645 | ol | 243 | 0.00403 | HV
305-AL1/39-ST1A 110.0 | 9.2 | 0.0949 | 0.38 | 0.74 | ol | 305 | 0.00403 | HV
490-AL1/64-ST1A 110.0 | 9.75 | 0.059 | 0.37 | 0.96 | ol | 490 | 0.00403 | HV
679-AL1/86-ST1A 110.0 | 9.95 | 0.042 | 0.36 | 1.15 | ol | 679 | 0.00403 | HV
490-AL1/64-ST1A 220.0 | 10 | 0.059 | 0.285 | 0.96 | ol | 490 | 0.00403 | HV
679-AL1/86-ST1A 220.0 | 11.7 | 0.042 | 0.275 | 1.15 | ol | 679 | 0.00403 | HV
490-AL1/64-ST1A 380.0 | 11 | 0.059 | 0.253 | 0.96 | ol | 490 | 0.00403 | HV
679-AL1/86-ST1A 380.0 | 14.6 | 0.042 | 0.25 | 1.15 | ol | 679 | 0.00403 | HV

## trafo_std_types
| i0_percent | pfe_kw | vkr_percent | sn_mva | vn_lv_kv | vn_hv_kv | vk_percent | shift_degree | vector_group | tap_side | tap_neutral | tap_min | tap_max | tap_step_degree | tap_step_percent | tap_phase_shifter
160 MVA 380/110 kV | 0.06 | 60 | 0.25 | 160 | 110 | 380 | 12.2 | 0 | Yy0 | hv | 0 | -9 | 9 | 0 | 1.5 | FALSE
100 MVA 220/110 kV | 0.06 | 55 | 0.26 | 100 | 110 | 220 | 12 | 0 | Yy0 | hv | 0 | -9 | 9 | 0 | 1.5 | FALSE
63 MVA 110/20 kV | 0.04 | 22 | 0.32 | 63 | 20 | 110 | 18 | 150 | YNd5 | hv | 0 | -9 | 9 | 0 | 1.5 | FALSE
40 MVA 110/20 kV | 0.05 | 18 | 0.34 | 40 | 20 | 110 | 16.2 | 150 | YNd5 | hv | 0 | -9 | 9 | 0 | 1.5 | FALSE
25 MVA 110/20 kV | 0.07 | 14 | 0.41 | 25 | 20 | 110 | 12 | 150 | YNd5 | hv | 0 | -9 | 9 | 0 | 1.5 | FALSE
63 MVA 110/10 kV | 0.04 | 22 | 0.32 | 63 | 10 | 110 | 18 | 150 | YNd5 | hv | 0 | -9 | 9 | 0 | 1.5 | FALSE
40 MVA 110/10 kV | 0.05 | 18 | 0.34 | 40 | 10 | 110 | 16.2 | 150 | YNd5 | hv | 0 | -9 | 9 | 0 | 1.5 | FALSE
25 MVA 110/10 kV | 0.07 | 14 | 0.41 | 25 | 10 | 110 | 12 | 150 | YNd5 | hv | 0 | -9 | 9 | 0 | 1.5 | FALSE
0.25 MVA 20/0.4 kV | 0.32 | 0.8 | 1.44 | 0.25 | 0.4 | 20 | 6 | 150 | Yzn5 | hv | 0 | -2 | 2 | 0 | 2.5 | FALSE
0.4 MVA 20/0.4 kV | 0.3375 | 1.35 | 1.425 | 0.4 | 0.4 | 20 | 6 | 150 | Dyn5 | hv | 0 | -2 | 2 | 0 | 2.5 | FALSE
0.63 MVA 20/0.4 kV | 0.2619 | 1.65 | 1.206 | 0.63 | 0.4 | 20 | 6 | 150 | Dyn5 | hv | 0 | -2 | 2 | 0 | 2.5 | FALSE
0.25 MVA 10/0.4 kV | 0.24 | 0.6 | 1.2 | 0.25 | 0.4 | 10 | 4 | 150 | Dyn5 | hv | 0 | -2 | 2 | 0 | 2.5 | FALSE
0.4 MVA 10/0.4 kV | 0.2375 | 0.95 | 1.325 | 0.4 | 0.4 | 10 | 4 | 150 | Dyn5 | hv | 0 | -2 | 2 | 0 | 2.5 | FALSE
0.63 MVA 10/0.4 kV | 0.1873 | 1.18 | 1.0794 | 0.63 | 0.4 | 10 | 4 | 150 | Dyn5 | hv | 0 | -2 | 2 | 0 | 2.5 | FALSE

## trafo3w_std_types
| sn_hv_mva | sn_mv_mva | sn_lv_mva | vn_hv_kv | vn_mv_kv | vn_lv_kv | vk_hv_percent | vk_mv_percent | vk_lv_percent | vkr_hv_percent | vkr_mv_percent | vkr_lv_percent | pfe_kw | i0_percent | shift_mv_degree | shift_lv_degree | vector_group | tap_side | tap_neutral | tap_min | tap_max | tap_step_percent
63/25/38 MVA 110/20/10 kV | 63 | 25 | 38 | 110 | 20 | 10 | 10.4 | 10.4 | 10.4 | 0.28 | 0.32 | 0.35 | 35 | 0.89 | 0 | 0 | YN0yn0yn0 | hv | 0 | -10 | 10 | 1.2
63/25/38 MVA 110/10/10 kV | 63 | 25 | 38 | 110 | 10 | 10 | 10.4 | 10.4 | 10.4 | 0.28 | 0.32 | 0.35 | 35 | 0.89 | 0 | 0 | YN0yn0yn0 | hv | 0 | -10 | 10 | 1.2

## fuse_std_types
| fuse_type | i_rated_a | t_avg | t_min | t_total | x_avg | x_min | x_total
HV 100A | HV 100A | 100 | 0 | [10.0, 3.64, 0.854, 0.281, 0.1, 0.0531, 0.022, 0.01] | [10.0, 4.267, 1.21, 0.403, 0.1, 0.058, 0.022, 0.01] | 0 | [300.0, 350.0, 450.0, 550.0, 700.0, 850.0, 1200.0, 1752.0] | [600.0, 700.0, 900.0, 1150.0, 1665.0, 2000.0, 3000.0, 4313.0]
HV 10A | HV 10A | 10 | 0 | [10.0, 1675.0, 0.344, 0.156, 0.1, 0.0417, 0.0171, 0.01] | [10.0, 1.3, 0.3, 0.155, 0.1, 0.0555, 0.023, 0.01] | 0 | [30.0, 32.0, 35.0, 37.0, 39.0, 50.0, 70.0, 88.0] | [60.0, 70.0, 80.0, 87.0, 94.0, 110.0, 150.0, 216.0]
HV 125A | HV 125A | 125 | 0 | [10.0, 1.82, 0.344, 0.1, 0.0467, 0.0269, 0.01] | [10.0, 2.478, 0.426, 0.1, 0.0427, 0.0211, 0.01] | 0 | [375.0, 500.0, 700.0, 925.0, 1200.0, 1500.0, 2341.0] | [750.0, 1000.0, 1500.0, 2200.0, 3000.0, 4000.0, 5765.0]
HV 160A | HV 160A | 160 | 0 | [10.0, 4.15, 1.03, 0.198, 0.1, 0.051, 0.0172, 0.01] | [10.0, 2.3, 0.734, 0.274, 0.1, 0.046, 0.0177, 0.01] | 0 | [480.0, 550.0, 700.0, 1000.0, 1260.0, 1600.0, 2500.0, 3227.0] | [960.0, 1300.0, 1700.0, 2200.0, 2996.0, 4000.0, 6000.0, 7946.0]
HV 16A | HV 16A | 16 | 0 | [10.0, 0.352, 0.164, 0.1, 0.0649, 0.0342, 0.01] | [10.0, 2.34, 0.722, 0.181, 0.1, 0.055, 0.0296, 0.01] | 0 | [48.0, 60.0, 65.0, 71.0, 80.0, 100.0, 162.0] | [96.0, 110.0, 125.0, 150.0, 168.0, 200.0, 250.0, 398.0]
HV 200A | HV 200A | 200 | 0 | [10.0, 4.267, 1.21, 0.403, 0.1, 0.058, 0.022, 0.01] | [10.0, 3.73, 1.654, 0.328, 0.1, 0.0531, 0.019, 0.01] | 0 | [600.0, 700.0, 900.0, 1150.0, 1665.0, 2000.0, 3000.0, 4313.0] | [1200.0, 1500.0, 1800.0, 2700.0, 3960.0, 5000.0, 7500.0, 10620.0]
HV 20A | HV 20A | 20 | 0 | [10.0, 1.3, 0.3, 0.155, 0.1, 0.0555, 0.023, 0.01] | [10.0, 1.3, 0.161, 0.1, 0.0611, 0.0399, 0.0141, 0.01] | 0 | [60.0, 70.0, 80.0, 87.0, 94.0, 110.0, 150.0, 216.0] | [120.0, 150.0, 200.0, 223.0, 260.0, 300.0, 450.0, 532.0]
HV 25A | HV 25A | 25 | 0 | [10.0, 2.512, 0.833, 0.299, 0.1, 0.0372, 0.0223, 0.01] | [10.0, 3.125, 0.597, 0.198, 0.1, 0.0378, 0.022, 0.01] | 0 | [75.0, 82.0, 90.0, 100.0, 124.0, 170.0, 200.0, 289.0] | [150.0, 170.0, 210.0, 250.0, 294.0, 400.0, 500.0, 711.0]
HV 31.5A | HV 31.5A | 31.5 | 0 | [10.0, 2.34, 0.722, 0.181, 0.1, 0.055, 0.0296, 0.01] | [10.0, 2.84, 0.368, 0.164, 0.1, 0.0621, 0.0378, 0.0195, 0.01] | 0 | [95.0, 110.0, 125.0, 150.0, 165.0, 200.0, 250.0, 390.0] | [189.0, 220.0, 300.0, 350.0, 393.0, 450.0, 530.0, 700.0, 960.0]
HV 40A | HV 40A | 40 | 0 | [10.0, 1.3, 0.161, 0.1, 0.0611, 0.0399, 0.0141, 0.01] | [10.0, 2.05, 0.369, 0.198, 0.1, 0.051, 0.0298, 0.01] | 0 | [120.0, 150.0, 200.0, 223.0, 260.0, 300.0, 450.0, 532.0] | [240.0, 300.0, 400.0, 450.0, 530.0, 650.0, 800.0, 1311.0]
HV 50A | HV 50A | 50 | 0 | [10.0, 3.215, 0.597, 0.198, 0.1, 0.0378, 0.022, 0.01] | [10.0, 3.64, 0.854, 0.281, 0.1, 0.0531, 0.022, 0.01] | 0 | [150.0, 170.0, 210.0, 250.0, 294.0, 400.0, 500.0, 711.0] | [300.0, 350.0, 450.0, 550.0, 700.0, 850.0, 1200.0, 1752.0]
HV 6.3A | HV 6.3A | 6.3 | 0 | [10.0, 1.39, 0.344, 0.168, 0.1, 0.056, 0.0263, 0.01] | [10.0, 1.711, 0.516, 0.198, 0.1, 0.0634, 0.0303, 0.01] | 0 | [19.0, 19.5, 20.4, 20.8, 22.0, 25.0, 32.0, 48.0] | [38.0, 40.0, 43.0, 48.0, 53.0, 60.0, 75.0, 118.0]
HV 63A | HV 63A | 63 | 0 | [10.0, 2.84, 0.368, 0.164, 0.1, 0.0621, 0.0378, 0.0195, 0.01] | [10.0, 1.82, 0.344, 0.1, 0.0467, 0.0269, 0.01] | 0 | [189.0, 220.0, 300.0, 350.0, 393.0, 450.0, 530.0, 700.0, 961.0] | [378.0, 500.0, 700.0, 934.0, 1200.0, 1500.0, 2366.0]
HV 80A | HV 80A | 80 | 0 | [10.0, 2.05, 0.369, 0.198, 0.1, 0.051, 0.0298, 0.01] | [10.0, 4.15, 1.03, 0.198, 0.1, 0.051, 0.0172, 0.01] | 0 | [240.0, 300.0, 400.0, 450.0, 530.0, 650.0, 800.0, 1311.0] | [480.0, 550.0, 700.0, 1000.0, 1260.0, 1600.0, 2500.0, 3227.0]
Siemens NH-1-100 | Siemens NH-1-100 | 100 | [5400.0, 2000.0, 400.0, 20.0, 1.0, 0.2, 0.012, 0.004] | 0 | 0 | [150.0, 190.0, 250.0, 430.0, 900.0, 1250.0, 2700.0, 3600.0] | 0 | 0
Siemens NH-1-125 | Siemens NH-1-125 | 125 | [4800.0, 120.0, 7.0, 0.1, 0.004] | 0 | 0 | [180.0, 400.0, 740.0, 2000.0, 4250.0] | 0 | 0
Siemens NH-1-16 | Siemens NH-1-16 | 16 | [4000.0, 400.0, 2.0, 0.1, 0.04, 0.01] | 0 | 0 | [26.0, 35.0, 75.0, 150.0, 200.0, 300.0] | 0 | 0
Siemens NH-1-160 | Siemens NH-1-160 | 160 | [4800.0, 120.0, 7.0, 0.1, 0.004] | 0 | 0 | [210.0, 500.0, 900.0, 2300.0, 5000.0] | 0 | 0
Siemens NH-1-25 | Siemens NH-1-25 | 25 | [4000.0, 1000.0, 10.0, 0.2, 0.02, 0.01] | 0 | 0 | [40.0, 50.0, 100.0, 210.0, 400.0, 500.0] | 0 | 0
Siemens NH-1-50 | Siemens NH-1-50 | 50 | [4000.0, 40.0, 4.0, 1.0, 0.02, 0.01] | 0 | 0 | [86.0, 200.0, 300.0, 400.0, 1000.0, 1280.0] | 0 | 0
Siemens NH-1-63 | Siemens NH-1-63 | 63 | [4000.0, 100.0, 10.0, 2.0, 0.04, 0.01] | 0 | 0 | [100.0, 200.0, 300.0, 400.0, 1000.0, 1500.0] | 0 | 0
Siemens NH-1-80 | Siemens NH-1-80 | 80 | [4800.0, 120.0, 7.0, 0.1, 0.01] | 0 | 0 | [150.58, 250.0, 450.0, 1150.0, 2470.0] | 0 | 0
Siemens NH-2-1000 | Siemens NH-2-1000 | 1000 | [4800.0, 120.0, 7.0, 0.1, 0.004] | 0 | 0 | [1900.0, 3500.0, 8400.0, 24000.0, 52000.0] | 0 | 0
Siemens NH-2-200 | Siemens NH-2-200 | 200 | [4800.0, 120.0, 7.0, 0.1, 0.004] | 0 | 0 | [280.0, 650.0, 1200.0, 3000.0, 7000.0] | 0 | 0
Siemens NH-2-224 | Siemens NH-2-224 | 224 | [4800.0, 120.0, 7.0, 0.2, 0.04, 0.004] | 0 | 0 | [400.0, 750.0, 1453.0, 3025.0, 4315.0, 7600.0] | 0 | 0
Siemens NH-2-250 | Siemens NH-2-250 | 250 | [4800.0, 120.0, 7.0, 0.1, 0.004] | 0 | 0 | [450.0, 800.0, 1650.0, 4000.0, 8500.0] | 0 | 0
Siemens NH-2-315 | Siemens NH-2-315 | 315 | [4800.0, 120.0, 7.0, 0.1, 0.004] | 0 | 0 | [550.0, 920.0, 1900.0, 5000.0, 11000.0] | 0 | 0
Siemens NH-2-355 | Siemens NH-2-355 | 355 | [4800.0, 120.0, 6.0, 0.1, 0.004] | 0 | 0 | [650.0, 1116.27, 2350.0, 5840.0, 12790.0] | 0 | 0
Siemens NH-2-400 | Siemens NH-2-400 | 400 | [4800.0, 120.0, 7.0, 0.1, 0.004] | 0 | 0 | [720.0, 1350.0, 2800.0, 6500.0, 15000.0] | 0 | 0
Siemens NH-2-425 | Siemens NH-2-425 | 425 | [4800.0, 120.0, 7.0, 0.1, 0.004] | 0 | 0 | [850.0, 1500.0, 3050.0, 7500.0, 16500.0] | 0 | 0
Siemens NH-2-630 | Siemens NH-2-630 | 630 | [4800.0, 120.0, 7.0, 0.1, 0.004] | 0 | 0 | [1200.0, 2000.0, 4800.0, 12000.0, 26000.0] | 0 | 0

## dtypes
| element | column | dtype
0 | bus | name | object
1 | bus | vn_kv | float64
2 | bus | type | object
3 | bus | zone | object
4 | bus | in_service | bool
5 | load | name | object
6 | load | bus | uint32
7 | load | p_mw | float64
8 | load | q_mvar | float64
9 | load | const_z_percent | float64
10 | load | const_i_percent | float64
11 | load | sn_mva | float64
12 | load | scaling | float64
13 | load | in_service | bool
14 | load | type | object
15 | ext_grid | name | object
16 | ext_grid | bus | uint32
17 | ext_grid | vm_pu | float64
18 | ext_grid | va_degree | float64
19 | ext_grid | slack_weight | float64
20 | ext_grid | in_service | bool
21 | line | name | object
22 | line | std_type | object
23 | line | from_bus | uint32
24 | line | to_bus | uint32
25 | line | length_km | float64
26 | line | r_ohm_per_km | float64
27 | line | x_ohm_per_km | float64
28 | line | c_nf_per_km | float64
29 | line | g_us_per_km | float64
30 | line | max_i_ka | float64
31 | line | df | float64
32 | line | parallel | uint32
33 | line | type | object
34 | line | in_service | bool
35 | trafo | name | object
36 | trafo | std_type | object
37 | trafo | hv_bus | uint32
38 | trafo | lv_bus | uint32
39 | trafo | sn_mva | float64
40 | trafo | vn_hv_kv | float64
41 | trafo | vn_lv_kv | float64
42 | trafo | vk_percent | float64
43 | trafo | vkr_percent | float64
44 | trafo | pfe_kw | float64
45 | trafo | i0_percent | float64
46 | trafo | shift_degree | float64
47 | trafo | tap_side | object
48 | trafo | tap_neutral | int32
49 | trafo | tap_min | int32
50 | trafo | tap_max | int32
51 | trafo | tap_step_percent | float64
52 | trafo | tap_step_degree | float64
53 | trafo | tap_pos | int32
54 | trafo | tap_phase_shifter | bool
55 | trafo | parallel | uint32
56 | trafo | df | float64
57 | trafo | in_service | bool
58 | line_geodata | coords | object
59 | bus_geodata | x | float64
60 | bus_geodata | y | float64
61 | bus_geodata | coords | object

## parameters
| version | format_version | converged | OPF_converged | name | f_hz | sn_mva
0 | 2.14.6 | 2.14.0 | FALSE | FALSE |  | 50 | 1