## bus
| name | vn_kv | type | zone | in_service
0 | bus_LV_3851-76_0_3_node_0 | 0.4 | n |  | TRUE
1 | bus_LV_3851-76_0_3_node_1 | 0.4 | n |  | TRUE
2 | bus_LV_3851-76_0_3_node_2 | 0.4 | n |  | TRUE
3 | bus_LV_3851-76_0_3_node_3 | 0.4 | n |  | TRUE
4 | bus_LV_3851-76_0_3_node_4 | 0.4 | n |  | TRUE
5 | bus_LV_3851-76_0_3_node_5 | 0.4 | n |  | TRUE
6 | bus_LV_3851-76_0_3_node_7 | 0.4 | n |  | TRUE
7 | bus_LV_3851-76_0_3_node_137 | 0.4 | n |  | TRUE
8 | bus_LV_3851-76_0_3_node_6 | 0.4 | n |  | TRUE
9 | bus_LV_3851-76_0_3_node_9 | 0.4 | n |  | TRUE
10 | bus_LV_3851-76_0_3_node_10 | 0.4 | n |  | TRUE
11 | bus_LV_3851-76_0_3_node_14 | 0.4 | n |  | TRUE
12 | bus_LV_3851-76_0_3_node_135 | 0.4 | n |  | TRUE
13 | bus_LV_3851-76_0_3_node_139 | 0.4 | n |  | TRUE
14 | bus_LV_3851-76_0_3_node_131 | 0.4 | n |  | TRUE
15 | bus_LV_3851-76_0_3_node_138 | 0.4 | n |  | TRUE
16 | bus_LV_3851-76_0_3_node_13 | 0.4 | n |  | TRUE
17 | bus_LV_3851-76_0_3_node_11 | 0.4 | n |  | TRUE
18 | bus_LV_3851-76_0_3_node_60 | 0.4 | n |  | TRUE
19 | bus_LV_3851-76_0_3_node_15 | 0.4 | n |  | TRUE
20 | bus_LV_3851-76_0_3_node_107 | 0.4 | n |  | TRUE
21 | bus_LV_3851-76_0_3_node_102 | 0.4 | n |  | TRUE
22 | bus_LV_3851-76_0_3_node_12 | 0.4 | n |  | TRUE
23 | bus_LV_3851-76_0_3_node_33 | 0.4 | n |  | TRUE
24 | bus_LV_3851-76_0_3_node_61 | 0.4 | n |  | TRUE
25 | bus_LV_3851-76_0_3_node_59 | 0.4 | n |  | TRUE
26 | bus_LV_3851-76_0_3_node_108 | 0.4 | n |  | TRUE
27 | bus_LV_3851-76_0_3_node_17 | 0.4 | n |  | TRUE
28 | bus_LV_3851-76_0_3_node_18 | 0.4 | n |  | TRUE
29 | bus_LV_3851-76_0_3_node_19 | 0.4 | n |  | TRUE
30 | bus_LV_3851-76_0_3_node_20 | 0.4 | n |  | TRUE
31 | bus_LV_3851-76_0_3_node_21 | 0.4 | n |  | TRUE
32 | bus_LV_3851-76_0_3_node_92 | 0.4 | n |  | TRUE
33 | bus_LV_3851-76_0_3_node_109 | 0.4 | n |  | TRUE
34 | bus_LV_3851-76_0_3_node_91 | 0.4 | n |  | TRUE
35 | bus_LV_3851-76_0_3_node_101 | 0.4 | n |  | TRUE
36 | bus_LV_3851-76_0_3_node_22 | 0.4 | n |  | TRUE
37 | bus_LV_3851-76_0_3_node_23 | 0.4 | n |  | TRUE
38 | bus_LV_3851-76_0_3_node_24 | 0.4 | n |  | TRUE
39 | bus_LV_3851-76_0_3_node_25 | 0.4 | n |  | TRUE
40 | bus_LV_3851-76_0_3_node_26 | 0.4 | n |  | TRUE
41 | bus_LV_3851-76_0_3_node_27 | 0.4 | n |  | TRUE
42 | bus_LV_3851-76_0_3_node_28 | 0.4 | n |  | TRUE
43 | bus_LV_3851-76_0_3_node_73 | 0.4 | n |  | TRUE
44 | bus_LV_3851-76_0_3_node_29 | 0.4 | n |  | TRUE
45 | bus_LV_3851-76_0_3_node_70 | 0.4 | n |  | TRUE
46 | bus_LV_3851-76_0_3_node_30 | 0.4 | n |  | TRUE
47 | bus_LV_3851-76_0_3_node_31 | 0.4 | n |  | TRUE
48 | bus_LV_3851-76_0_3_node_32 | 0.4 | n |  | TRUE
49 | bus_LV_3851-76_0_3_node_34 | 0.4 | n |  | TRUE
50 | bus_LV_3851-76_0_3_node_35 | 0.4 | n |  | TRUE
51 | bus_LV_3851-76_0_3_node_76 | 0.4 | n |  | TRUE
52 | bus_LV_3851-76_0_3_node_77 | 0.4 | n |  | TRUE
53 | bus_LV_3851-76_0_3_node_36 | 0.4 | n |  | TRUE
54 | bus_LV_3851-76_0_3_node_37 | 0.4 | n |  | TRUE
55 | bus_LV_3851-76_0_3_node_38 | 0.4 | n |  | TRUE
56 | bus_LV_3851-76_0_3_node_39 | 0.4 | n |  | TRUE
57 | bus_LV_3851-76_0_3_node_40 | 0.4 | n |  | TRUE
58 | bus_LV_3851-76_0_3_node_41 | 0.4 | n |  | TRUE
59 | bus_LV_3851-76_0_3_node_42 | 0.4 | n |  | TRUE
60 | bus_LV_3851-76_0_3_node_43 | 0.4 | n |  | TRUE
61 | bus_LV_3851-76_0_3_node_46 | 0.4 | n |  | TRUE
62 | bus_LV_3851-76_0_3_node_44 | 0.4 | n |  | TRUE
63 | bus_LV_3851-76_0_3_node_47 | 0.4 | n |  | TRUE
64 | bus_LV_3851-76_0_3_node_45 | 0.4 | n |  | TRUE
65 | bus_LV_3851-76_0_3_node_117 | 0.4 | n |  | TRUE
66 | bus_LV_3851-76_0_3_node_115 | 0.4 | n |  | TRUE
67 | bus_LV_3851-76_0_3_node_48 | 0.4 | n |  | TRUE
68 | bus_LV_3851-76_0_3_node_49 | 0.4 | n |  | TRUE
69 | bus_LV_3851-76_0_3_node_50 | 0.4 | n |  | TRUE
70 | bus_LV_3851-76_0_3_node_51 | 0.4 | n |  | TRUE
71 | bus_LV_3851-76_0_3_node_52 | 0.4 | n |  | TRUE
72 | bus_LV_3851-76_0_3_node_53 | 0.4 | n |  | TRUE
73 | bus_LV_3851-76_0_3_node_54 | 0.4 | n |  | TRUE
74 | bus_LV_3851-76_0_3_node_55 | 0.4 | n |  | TRUE
75 | bus_LV_3851-76_0_3_node_56 | 0.4 | n |  | TRUE
76 | bus_LV_3851-76_0_3_node_57 | 0.4 | n |  | TRUE
77 | bus_LV_3851-76_0_3_node_58 | 0.4 | n |  | TRUE
78 | bus_LV_3851-76_0_3_node_62 | 0.4 | n |  | TRUE
79 | bus_LV_3851-76_0_3_node_103 | 0.4 | n |  | TRUE
80 | bus_LV_3851-76_0_3_node_104 | 0.4 | n |  | TRUE
81 | bus_LV_3851-76_0_3_node_63 | 0.4 | n |  | TRUE
82 | bus_LV_3851-76_0_3_node_64 | 0.4 | n |  | TRUE
83 | bus_LV_3851-76_0_3_node_65 | 0.4 | n |  | TRUE
84 | bus_LV_3851-76_0_3_node_66 | 0.4 | n |  | TRUE
85 | bus_LV_3851-76_0_3_node_67 | 0.4 | n |  | TRUE
86 | bus_LV_3851-76_0_3_node_68 | 0.4 | n |  | TRUE
87 | bus_LV_3851-76_0_3_node_69 | 0.4 | n |  | TRUE
88 | bus_LV_3851-76_0_3_node_71 | 0.4 | n |  | TRUE
89 | bus_LV_3851-76_0_3_node_72 | 0.4 | n |  | TRUE
90 | bus_LV_3851-76_0_3_node_79 | 0.4 | n |  | TRUE
91 | bus_LV_3851-76_0_3_node_74 | 0.4 | n |  | TRUE
92 | bus_LV_3851-76_0_3_node_80 | 0.4 | n |  | TRUE
93 | bus_LV_3851-76_0_3_node_75 | 0.4 | n |  | TRUE
94 | bus_LV_3851-76_0_3_node_140 | 0.4 | n |  | TRUE
95 | bus_LV_3851-76_0_3_node_116 | 0.4 | n |  | TRUE
96 | bus_LV_3851-76_0_3_node_78 | 0.4 | n |  | TRUE
97 | bus_LV_3851-76_0_3_node_88 | 0.4 | n |  | TRUE
98 | bus_LV_3851-76_0_3_node_85 | 0.4 | n |  | TRUE
99 | bus_LV_3851-76_0_3_node_110 | 0.4 | n |  | TRUE
100 | bus_LV_3851-76_0_3_node_86 | 0.4 | n |  | TRUE
101 | bus_LV_3851-76_0_3_node_87 | 0.4 | n |  | TRUE
102 | bus_LV_3851-76_0_3_node_84 | 0.4 | n |  | TRUE
103 | bus_LV_3851-76_0_3_node_81 | 0.4 | n |  | TRUE
104 | bus_LV_3851-76_0_3_node_82 | 0.4 | n |  | TRUE
105 | bus_LV_3851-76_0_3_node_83 | 0.4 | n |  | TRUE
106 | bus_LV_3851-76_0_3_node_89 | 0.4 | n |  | TRUE
107 | bus_LV_3851-76_0_3_node_90 | 0.4 | n |  | TRUE
108 | bus_LV_3851-76_0_3_node_97 | 0.4 | n |  | TRUE
109 | bus_LV_3851-76_0_3_node_118 | 0.4 | n |  | TRUE
110 | bus_LV_3851-76_0_3_node_133 | 0.4 | n |  | TRUE
111 | bus_LV_3851-76_0_3_node_134 | 0.4 | n |  | TRUE
112 | bus_LV_3851-76_0_3_node_121 | 0.4 | n |  | TRUE
113 | bus_LV_3851-76_0_3_node_128 | 0.4 | n |  | TRUE
114 | bus_LV_3851-76_0_3_node_95 | 0.4 | n |  | TRUE
115 | bus_LV_3851-76_0_3_node_93 | 0.4 | n |  | TRUE
116 | bus_LV_3851-76_0_3_node_94 | 0.4 | n |  | TRUE
117 | bus_LV_3851-76_0_3_node_96 | 0.4 | n |  | TRUE
118 | bus_LV_3851-76_0_3_node_98 | 0.4 | n |  | TRUE
119 | bus_LV_3851-76_0_3_node_99 | 0.4 | n |  | TRUE
120 | bus_LV_3851-76_0_3_node_100 | 0.4 | n |  | TRUE
121 | bus_LV_3851-76_0_3_node_105 | 0.4 | n |  | TRUE
122 | bus_LV_3851-76_0_3_node_106 | 0.4 | n |  | TRUE
123 | bus_LV_3851-76_0_3_node_119 | 0.4 | n |  | TRUE
124 | bus_LV_3851-76_0_3_node_120 | 0.4 | n |  | TRUE
125 | bus_LV_3851-76_0_3_node_111 | 0.4 | n |  | TRUE
126 | bus_LV_3851-76_0_3_node_112 | 0.4 | n |  | TRUE
127 | bus_LV_3851-76_0_3_node_113 | 0.4 | n |  | TRUE
128 | bus_LV_3851-76_0_3_node_114 | 0.4 | n |  | TRUE
129 | bus_LV_3851-76_0_3_node_122 | 0.4 | n |  | TRUE
130 | bus_LV_3851-76_0_3_node_123 | 0.4 | n |  | TRUE
131 | bus_LV_3851-76_0_3_node_124 | 0.4 | n |  | TRUE
132 | bus_LV_3851-76_0_3_node_125 | 0.4 | n |  | TRUE
133 | bus_LV_3851-76_0_3_node_126 | 0.4 | n |  | TRUE
134 | bus_LV_3851-76_0_3_node_127 | 0.4 | n |  | TRUE
135 | bus_LV_3851-76_0_3_node_129 | 0.4 | n |  | TRUE
136 | bus_LV_3851-76_0_3_node_132 | 0.4 | n |  | TRUE
137 | bus_MV_158_0_node_52 | 20 | n |  | TRUE

## load
| name | bus | p_mw | q_mvar | const_z_percent | const_i_percent | sn_mva | scaling | in_service | type
0 | LV_3851-76_0_3_load_0 | 0 | 0.00092102 | 0.00023083 | 0 | 0 |  | 1 | TRUE | wye
1 | LV_3851-76_0_3_load_1 | 1 | 0.0013393 | 0.00033565 | 0 | 0 |  | 1 | TRUE | wye
2 | LV_3851-76_0_3_load_2 | 2 | 0.0017535 | 0.00043948 | 0 | 0 |  | 1 | TRUE | wye
3 | LV_3851-76_0_3_load_7 | 6 | 0.0031076 | 0.00077884 | 0 | 0 |  | 1 | TRUE | wye
4 | LV_3851-76_0_3_load_137 | 7 | 0.00048395 | 0.00012129 | 0 | 0 |  | 1 | TRUE | wye
5 | LV_3851-76_0_3_load_9 | 9 | 0.0020793 | 0.00052111 | 0 | 0 |  | 1 | TRUE | wye
6 | LV_3851-76_0_3_load_10 | 10 | 0.0012234 | 0.00030661 | 0 | 0 |  | 1 | TRUE | wye
7 | LV_3851-76_0_3_load_14 | 11 | 0.0013751 | 0.00034464 | 0 | 0 |  | 1 | TRUE | wye
8 | LV_3851-76_0_3_load_135 | 12 | 0.00077625 | 0.00019455 | 0 | 0 |  | 1 | TRUE | wye
9 | LV_3851-76_0_3_load_138 | 15 | 0.00062993 | 0.00015788 | 0 | 0 |  | 1 | TRUE | wye
10 | LV_3851-76_0_3_load_13 | 16 | 0.0016159 | 0.00040499 | 0 | 0 |  | 1 | TRUE | wye
11 | LV_3851-76_0_3_load_11 | 17 | 0.00060204 | 0.00015088 | 0 | 0 |  | 1 | TRUE | wye
12 | LV_3851-76_0_3_load_15 | 19 | 0.0014075 | 0.00035276 | 0 | 0 |  | 1 | TRUE | wye
13 | LV_3851-76_0_3_load_107 | 20 | 0.0037174 | 0.00093167 | 0 | 0 |  | 1 | TRUE | wye
14 | LV_3851-76_0_3_load_102 | 21 | 0.0025715 | 0.00064448 | 0 | 0 |  | 1 | TRUE | wye
15 | LV_3851-76_0_3_load_12 | 22 | 0.0017498 | 0.00043855 | 0 | 0 |  | 1 | TRUE | wye
16 | LV_3851-76_0_3_load_33 | 23 | 0.0038517 | 0.00096534 | 0 | 0 |  | 1 | TRUE | wye
17 | LV_3851-76_0_3_load_61 | 24 | 0.002025 | 0.00050751 | 0 | 0 |  | 1 | TRUE | wye
18 | LV_3851-76_0_3_load_59 | 25 | 0.0019054 | 0.00047755 | 0 | 0 |  | 1 | TRUE | wye
19 | LV_3851-76_0_3_load_17 | 27 | 0.00073119 | 0.00018325 | 0 | 0 |  | 1 | TRUE | wye
20 | LV_3851-76_0_3_load_18 | 28 | 0.001618 | 0.00040551 | 0 | 0 |  | 1 | TRUE | wye
21 | LV_3851-76_0_3_load_20 | 30 | 0.0011406 | 0.00028587 | 0 | 0 |  | 1 | TRUE | wye
22 | LV_3851-76_0_3_load_92 | 32 | 0.0076946 | 0.0019284 | 0 | 0 |  | 1 | TRUE | wye
23 | LV_3851-76_0_3_load_109 | 33 | 0.0021722 | 0.0005444 | 0 | 0 |  | 1 | TRUE | wye
24 | LV_3851-76_0_3_load_91 | 34 | 0.0011192 | 0.0002805 | 0 | 0 |  | 1 | TRUE | wye
25 | LV_3851-76_0_3_load_101 | 35 | 0.0026859 | 0.00067315 | 0 | 0 |  | 1 | TRUE | wye
26 | LV_3851-76_0_3_load_22 | 36 | 0.0022826 | 0.00057208 | 0 | 0 |  | 1 | TRUE | wye
27 | LV_3851-76_0_3_load_23 | 37 | 0.0010047 | 0.00025179 | 0 | 0 |  | 1 | TRUE | wye
28 | LV_3851-76_0_3_load_24 | 38 | 0.0011726 | 0.00029389 | 0 | 0 |  | 1 | TRUE | wye
29 | LV_3851-76_0_3_load_25 | 39 | 0.0047588 | 0.0011927 | 0 | 0 |  | 1 | TRUE | wye
30 | LV_3851-76_0_3_load_26 | 40 | 0.0026988 | 0.00067639 | 0 | 0 |  | 1 | TRUE | wye
31 | LV_3851-76_0_3_load_27 | 41 | 0.0015584 | 0.00039056 | 0 | 0 |  | 1 | TRUE | wye
32 | LV_3851-76_0_3_load_28 | 42 | 0.0019547 | 0.00048989 | 0 | 0 |  | 1 | TRUE | wye
33 | LV_3851-76_0_3_load_73 | 43 | 0.0006608 | 0.00016561 | 0 | 0 |  | 1 | TRUE | wye
34 | LV_3851-76_0_3_load_70 | 45 | 0.0017482 | 0.00043814 | 0 | 0 |  | 1 | TRUE | wye
35 | LV_3851-76_0_3_load_30 | 46 | 0.0020935 | 0.00052469 | 0 | 0 |  | 1 | TRUE | wye
36 | LV_3851-76_0_3_load_31 | 47 | 0.00075376 | 0.00018891 | 0 | 0 |  | 1 | TRUE | wye
37 | LV_3851-76_0_3_load_32 | 48 | 0.0021139 | 0.00052978 | 0 | 0 |  | 1 | TRUE | wye
38 | LV_3851-76_0_3_load_34 | 49 | 0.0016163 | 0.00040509 | 0 | 0 |  | 1 | TRUE | wye
39 | LV_3851-76_0_3_load_35 | 50 | 0.0007243 | 0.00018153 | 0 | 0 |  | 1 | TRUE | wye
40 | LV_3851-76_0_3_load_76 | 51 | 0.0022535 | 0.00056477 | 0 | 0 |  | 1 | TRUE | wye
41 | LV_3851-76_0_3_load_77 | 52 | 0.0012527 | 0.00031397 | 0 | 0 |  | 1 | TRUE | wye
42 | LV_3851-76_0_3_load_36 | 53 | 0.0017935 | 0.00044949 | 0 | 0 |  | 1 | TRUE | wye
43 | LV_3851-76_0_3_load_37 | 54 | 0.00099217 | 0.00024866 | 0 | 0 |  | 1 | TRUE | wye
44 | LV_3851-76_0_3_load_38 | 55 | 0.0021235 | 0.00053219 | 0 | 0 |  | 1 | TRUE | wye
45 | LV_3851-76_0_3_load_39 | 56 | 0.0019125 | 0.00047931 | 0 | 0 |  | 1 | TRUE | wye
46 | LV_3851-76_0_3_load_40 | 57 | 0.0024857 | 0.00062297 | 0 | 0 |  | 1 | TRUE | wye
47 | LV_3851-76_0_3_load_41 | 58 | 0.0024774 | 0.0006209 | 0 | 0 |  | 1 | TRUE | wye
48 | LV_3851-76_0_3_load_42 | 59 | 0.0024285 | 0.00060864 | 0 | 0 |  | 1 | TRUE | wye
49 | LV_3851-76_0_3_load_43 | 60 | 0.0017497 | 0.00043851 | 0 | 0 |  | 1 | TRUE | wye
50 | LV_3851-76_0_3_load_46 | 61 | 0.0019542 | 0.00048977 | 0 | 0 |  | 1 | TRUE | wye
51 | LV_3851-76_0_3_load_44 | 62 | 0.0013315 | 0.00033369 | 0 | 0 |  | 1 | TRUE | wye
52 | LV_3851-76_0_3_load_47 | 63 | 0.0018199 | 0.00045611 | 0 | 0 |  | 1 | TRUE | wye
53 | LV_3851-76_0_3_load_45 | 64 | 0.00083262 | 0.00020867 | 0 | 0 |  | 1 | TRUE | wye
54 | LV_3851-76_0_3_load_117 | 65 | 0.0010183 | 0.00025521 | 0 | 0 |  | 1 | TRUE | wye
55 | LV_3851-76_0_3_load_115 | 66 | 0.0015474 | 0.00038781 | 0 | 0 |  | 1 | TRUE | wye
56 | LV_3851-76_0_3_load_48 | 67 | 0.0033831 | 0.00084789 | 0 | 0 |  | 1 | TRUE | wye
57 | LV_3851-76_0_3_load_49 | 68 | 0.0012523 | 0.00031385 | 0 | 0 |  | 1 | TRUE | wye
58 | LV_3851-76_0_3_load_50 | 69 | 0.0009423 | 0.00023616 | 0 | 0 |  | 1 | TRUE | wye
59 | LV_3851-76_0_3_load_51 | 70 | 0.0013165 | 0.00032994 | 0 | 0 |  | 1 | TRUE | wye
60 | LV_3851-76_0_3_load_52 | 71 | 0.00091181 | 0.00022852 | 0 | 0 |  | 1 | TRUE | wye
61 | LV_3851-76_0_3_load_53 | 72 | 0.0025616 | 0.00064201 | 0 | 0 |  | 1 | TRUE | wye
62 | LV_3851-76_0_3_load_54 | 73 | 0.0022034 | 0.00055222 | 0 | 0 |  | 1 | TRUE | wye
63 | LV_3851-76_0_3_load_55 | 74 | 0.0020957 | 0.00052524 | 0 | 0 |  | 1 | TRUE | wye
64 | LV_3851-76_0_3_load_56 | 75 | 0.0032089 | 0.00080422 | 0 | 0 |  | 1 | TRUE | wye
65 | LV_3851-76_0_3_load_57 | 76 | 0.0039002 | 0.00097748 | 0 | 0 |  | 1 | TRUE | wye
66 | LV_3851-76_0_3_load_58 | 77 | 0.0031541 | 0.00079049 | 0 | 0 |  | 1 | TRUE | wye
67 | LV_3851-76_0_3_load_62 | 78 | 0.0017032 | 0.00042687 | 0 | 0 |  | 1 | TRUE | wye
68 | LV_3851-76_0_3_load_103 | 79 | 0.0018331 | 0.00045943 | 0 | 0 |  | 1 | TRUE | wye
69 | LV_3851-76_0_3_load_104 | 80 | 0.002408 | 0.00060349 | 0 | 0 |  | 1 | TRUE | wye
70 | LV_3851-76_0_3_load_63 | 81 | 0.0012337 | 0.00030918 | 0 | 0 |  | 1 | TRUE | wye
71 | LV_3851-76_0_3_load_64 | 82 | 0.00088542 | 0.00022191 | 0 | 0 |  | 1 | TRUE | wye
72 | LV_3851-76_0_3_load_65 | 83 | 0.00089166 | 0.00022347 | 0 | 0 |  | 1 | TRUE | wye
73 | LV_3851-76_0_3_load_66 | 84 | 0.0013039 | 0.00032678 | 0 | 0 |  | 1 | TRUE | wye
74 | LV_3851-76_0_3_load_68 | 86 | 0.0019713 | 0.00049405 | 0 | 0 |  | 1 | TRUE | wye
75 | LV_3851-76_0_3_load_69 | 87 | 0.00047205 | 0.00011831 | 0 | 0 |  | 1 | TRUE | wye
76 | LV_3851-76_0_3_load_71 | 88 | 0.0024865 | 0.00062317 | 0 | 0 |  | 1 | TRUE | wye
77 | LV_3851-76_0_3_load_72 | 89 | 0.0010879 | 0.00027266 | 0 | 0 |  | 1 | TRUE | wye
78 | LV_3851-76_0_3_load_79 | 90 | 0.0011891 | 0.00029801 | 0 | 0 |  | 1 | TRUE | wye
79 | LV_3851-76_0_3_load_74 | 91 | 0.0012175 | 0.00030514 | 0 | 0 |  | 1 | TRUE | wye
80 | LV_3851-76_0_3_load_80 | 92 | 0.0012284 | 0.00030787 | 0 | 0 |  | 1 | TRUE | wye
81 | LV_3851-76_0_3_load_75 | 93 | 0.00059729 | 0.0001497 | 0 | 0 |  | 1 | TRUE | wye
82 | LV_3851-76_0_3_load_140 | 94 | 0.0012203 | 0.00030583 | 0 | 0 |  | 1 | TRUE | wye
83 | LV_3851-76_0_3_load_116 | 95 | 0.0013743 | 0.00034444 | 0 | 0 |  | 1 | TRUE | wye
84 | LV_3851-76_0_3_load_88 | 97 | 0.0012154 | 0.00030461 | 0 | 0 |  | 1 | TRUE | wye
85 | LV_3851-76_0_3_load_86 | 100 | 0.0014621 | 0.00036644 | 0 | 0 |  | 1 | TRUE | wye
86 | LV_3851-76_0_3_load_87 | 101 | 0.0017549 | 0.00043981 | 0 | 0 |  | 1 | TRUE | wye
87 | LV_3851-76_0_3_load_84 | 102 | 0.00083556 | 0.00020941 | 0 | 0 |  | 1 | TRUE | wye
88 | LV_3851-76_0_3_load_81 | 103 | 0.001319 | 0.00033057 | 0 | 0 |  | 1 | TRUE | wye
89 | LV_3851-76_0_3_load_82 | 104 | 0.00048143 | 0.00012066 | 0 | 0 |  | 1 | TRUE | wye
90 | LV_3851-76_0_3_load_83 | 105 | 0.0019219 | 0.00048167 | 0 | 0 |  | 1 | TRUE | wye
91 | LV_3851-76_0_3_load_89 | 106 | 0.0010985 | 0.00027531 | 0 | 0 |  | 1 | TRUE | wye
92 | LV_3851-76_0_3_load_90 | 107 | 0.00084151 | 0.0002109 | 0 | 0 |  | 1 | TRUE | wye
93 | LV_3851-76_0_3_load_97 | 108 | 0.00095123 | 0.0002384 | 0 | 0 |  | 1 | TRUE | wye
94 | LV_3851-76_0_3_load_118 | 109 | 0.0016871 | 0.00042283 | 0 | 0 |  | 1 | TRUE | wye
95 | LV_3851-76_0_3_load_133 | 110 | 0.00064719 | 0.0001622 | 0 | 0 |  | 1 | TRUE | wye
96 | LV_3851-76_0_3_load_128 | 113 | 0.0022909 | 0.00057416 | 0 | 0 |  | 1 | TRUE | wye
97 | LV_3851-76_0_3_load_93 | 115 | 0.00090106 | 0.00022583 | 0 | 0 |  | 1 | TRUE | wye
98 | LV_3851-76_0_3_load_94 | 116 | 0.0012829 | 0.00032153 | 0 | 0 |  | 1 | TRUE | wye
99 | LV_3851-76_0_3_load_96 | 117 | 0.0054785 | 0.001373 | 0 | 0 |  | 1 | TRUE | wye
100 | LV_3851-76_0_3_load_98 | 118 | 0.0018945 | 0.0004748 | 0 | 0 |  | 1 | TRUE | wye
101 | LV_3851-76_0_3_load_99 | 119 | 0.00042416 | 0.0001063 | 0 | 0 |  | 1 | TRUE | wye
102 | LV_3851-76_0_3_load_100 | 120 | 0.0075813 | 0.0019 | 0 | 0 |  | 1 | TRUE | wye
103 | LV_3851-76_0_3_load_105 | 121 | 0.0023441 | 0.00058748 | 0 | 0 |  | 1 | TRUE | wye
104 | LV_3851-76_0_3_load_106 | 122 | 0.0012122 | 0.00030381 | 0 | 0 |  | 1 | TRUE | wye
105 | LV_3851-76_0_3_load_119 | 123 | 0.00066452 | 0.00016655 | 0 | 0 |  | 1 | TRUE | wye
106 | LV_3851-76_0_3_load_111 | 125 | 0.0019746 | 0.00049487 | 0 | 0 |  | 1 | TRUE | wye
107 | LV_3851-76_0_3_load_112 | 126 | 0.0025689 | 0.00064382 | 0 | 0 |  | 1 | TRUE | wye
108 | LV_3851-76_0_3_load_113 | 127 | 0.0014732 | 0.00036922 | 0 | 0 |  | 1 | TRUE | wye
109 | LV_3851-76_0_3_load_114 | 128 | 0.00075657 | 0.00018962 | 0 | 0 |  | 1 | TRUE | wye
110 | LV_3851-76_0_3_load_122 | 129 | 0.00051235 | 0.00012841 | 0 | 0 |  | 1 | TRUE | wye
111 | LV_3851-76_0_3_load_123 | 130 | 0.0011204 | 0.0002808 | 0 | 0 |  | 1 | TRUE | wye
112 | LV_3851-76_0_3_load_125 | 132 | 0.0025994 | 0.00065148 | 0 | 0 |  | 1 | TRUE | wye
113 | LV_3851-76_0_3_load_129 | 135 | 0.0006384 | 0.00016 | 0 | 0 |  | 1 | TRUE | wye
114 | LV_3851-76_0_3_load_132 | 136 | 0.00045502 | 0.00011404 | 0 | 0 |  | 1 | TRUE | wye

## ext_grid
| name | bus | vm_pu | va_degree | slack_weight | in_service
0 |  | 36 | 1 | 0 | 1 | TRUE

## line
| name | std_type | from_bus | to_bus | length_km | r_ohm_per_km | x_ohm_per_km | c_nf_per_km | g_us_per_km | max_i_ka | df | parallel | type | in_service
0 | LV_3851-76_0_3_line_0 |  | 0 | 1 | 0.021143 | 0.125 | 0.08 | 261 | 0 | 0.364 | 1 | 1 | cs | TRUE
1 | LV_3851-76_0_3_line_1 |  | 0 | 2 | 0.056572 | 0.125 | 0.08 | 261 | 0 | 0.364 | 1 | 1 | cs | TRUE
2 | LV_3851-76_0_3_line_2 |  | 1 | 3 | 0.099608 | 0.125 | 0.08 | 261 | 0 | 0.364 | 1 | 1 | cs | TRUE
3 | LV_3851-76_0_3_line_3 |  | 2 | 4 | 0.094379 | 0.125 | 0.08 | 261 | 0 | 0.364 | 1 | 1 | cs | TRUE
4 | LV_3851-76_0_3_line_4 |  | 3 | 5 | 0.23153 | 0.125 | 0.08 | 261 | 0 | 0.364 | 1 | 1 | cs | TRUE
5 | LV_3851-76_0_3_line_5 |  | 4 | 6 | 0.0081314 | 0.125 | 0.08 | 261 | 0 | 0.364 | 1 | 1 | cs | TRUE
6 | LV_3851-76_0_3_line_6 |  | 5 | 7 | 0.22259 | 0.125 | 0.08 | 261 | 0 | 0.364 | 1 | 1 | cs | TRUE
7 | LV_3851-76_0_3_line_7 |  | 6 | 11 | 0.01108 | 0.125 | 0.08 | 261 | 0 | 0.364 | 1 | 1 | cs | TRUE
8 | LV_3851-76_0_3_line_8 |  | 7 | 15 | 0.063104 | 0.125 | 0.08 | 261 | 0 | 0.364 | 1 | 1 | cs | TRUE
9 | LV_3851-76_0_3_line_9 |  | 7 | 13 | 0.043456 | 0.125 | 0.08 | 261 | 0 | 0.364 | 1 | 1 | cs | TRUE
10 | LV_3851-76_0_3_line_10 |  | 8 | 9 | 0.064853 | 0.125 | 0.08 | 261 | 0 | 0.364 | 1 | 1 | cs | TRUE
11 | LV_3851-76_0_3_line_11 |  | 8 | 10 | 0.015244 | 0.125 | 0.08 | 261 | 0 | 0.364 | 1 | 1 | cs | TRUE
12 | LV_3851-76_0_3_line_12 |  | 9 | 16 | 0.013391 | 0.125 | 0.08 | 261 | 0 | 0.364 | 1 | 1 | cs | TRUE
13 | LV_3851-76_0_3_line_13 |  | 10 | 17 | 0.026088 | 0.125 | 0.08 | 261 | 0 | 0.364 | 1 | 1 | cs | TRUE
14 | LV_3851-76_0_3_line_14 |  | 11 | 18 | 0.014508 | 0.125 | 0.08 | 261 | 0 | 0.364 | 1 | 1 | cs | TRUE
15 | LV_3851-76_0_3_line_15 |  | 12 | 13 | 0.22735 | 0.125 | 0.08 | 261 | 0 | 0.364 | 1 | 1 | cs | TRUE
16 | LV_3851-76_0_3_line_16 |  | 12 | 14 | 0.81823 | 0.125 | 0.08 | 261 | 0 | 0.364 | 1 | 1 | cs | TRUE
17 | LV_3851-76_0_3_line_17 |  | 14 | 136 | 0.08797 | 0.125 | 0.08 | 261 | 0 | 0.364 | 1 | 1 | cs | TRUE
18 | LV_3851-76_0_3_line_18 |  | 16 | 21 | 0.028034 | 0.125 | 0.08 | 261 | 0 | 0.364 | 1 | 1 | cs | TRUE
19 | LV_3851-76_0_3_line_19 |  | 17 | 22 | 0.019775 | 0.125 | 0.08 | 261 | 0 | 0.364 | 1 | 1 | cs | TRUE
20 | LV_3851-76_0_3_line_20 |  | 18 | 24 | 0.0076377 | 0.125 | 0.08 | 261 | 0 | 0.364 | 1 | 1 | cs | TRUE
21 | LV_3851-76_0_3_line_21 |  | 18 | 25 | 0.01101 | 0.125 | 0.08 | 261 | 0 | 0.364 | 1 | 1 | cs | TRUE
22 | LV_3851-76_0_3_line_22 |  | 19 | 20 | 0.015116 | 0.125 | 0.08 | 261 | 0 | 0.364 | 1 | 1 | cs | TRUE
23 | LV_3851-76_0_3_line_23 |  | 20 | 26 | 0.020823 | 0.125 | 0.08 | 261 | 0 | 0.364 | 1 | 1 | cs | TRUE
24 | LV_3851-76_0_3_line_24 |  | 21 | 23 | 0.019446 | 0.125 | 0.08 | 261 | 0 | 0.364 | 1 | 1 | cs | TRUE
25 | LV_3851-76_0_3_line_25 |  | 23 | 47 | 0.063107 | 0.125 | 0.08 | 261 | 0 | 0.364 | 1 | 1 | cs | TRUE
26 | LV_3851-76_0_3_line_26 |  | 24 | 78 | 0.0023734 | 0.125 | 0.08 | 261 | 0 | 0.364 | 1 | 1 | cs | TRUE
27 | LV_3851-76_0_3_line_27 |  | 25 | 77 | 0.0082011 | 0.125 | 0.08 | 261 | 0 | 0.364 | 1 | 1 | cs | TRUE
28 | LV_3851-76_0_3_line_28 |  | 26 | 122 | 0.020095 | 0.125 | 0.08 | 261 | 0 | 0.364 | 1 | 1 | cs | TRUE
29 | LV_3851-76_0_3_line_29 |  | 27 | 28 | 0.020185 | 0.125 | 0.08 | 261 | 0 | 0.364 | 1 | 1 | cs | TRUE
30 | LV_3851-76_0_3_line_30 |  | 28 | 29 | 0.2411 | 0.125 | 0.08 | 261 | 0 | 0.364 | 1 | 1 | cs | TRUE
31 | LV_3851-76_0_3_line_31 |  | 29 | 30 | 0.16408 | 0.125 | 0.08 | 261 | 0 | 0.364 | 1 | 1 | cs | TRUE
32 | LV_3851-76_0_3_line_32 |  | 30 | 31 | 0.01281 | 0.125 | 0.08 | 261 | 0 | 0.364 | 1 | 1 | cs | TRUE
33 | LV_3851-76_0_3_line_33 |  | 31 | 32 | 0.026699 | 0.125 | 0.08 | 261 | 0 | 0.364 | 1 | 1 | cs | TRUE
34 | LV_3851-76_0_3_line_34 |  | 31 | 33 | 0.005019 | 0.125 | 0.08 | 261 | 0 | 0.364 | 1 | 1 | cs | TRUE
35 | LV_3851-76_0_3_line_35 |  | 32 | 34 | 0.028818 | 0.125 | 0.08 | 261 | 0 | 0.364 | 1 | 1 | cs | TRUE
36 | LV_3851-76_0_3_line_36 |  | 33 | 35 | 0.0069018 | 0.125 | 0.08 | 261 | 0 | 0.364 | 1 | 1 | cs | TRUE
37 | LV_3851-76_0_3_line_37 |  | 34 | 106 | 0.0028159 | 0.125 | 0.08 | 261 | 0 | 0.364 | 1 | 1 | cs | TRUE
38 | LV_3851-76_0_3_line_38 |  | 36 | 37 | 0.0099501 | 0.125 | 0.08 | 261 | 0 | 0.364 | 1 | 2 | cs | TRUE
39 | LV_3851-76_0_3_line_39 |  | 36 | 38 | 0.010693 | 0.125 | 0.08 | 261 | 0 | 0.364 | 1 | 1 | cs | TRUE
40 | LV_3851-76_0_3_line_40 |  | 37 | 39 | 0.021394 | 0.125 | 0.08 | 261 | 0 | 0.364 | 1 | 2 | cs | TRUE
41 | LV_3851-76_0_3_line_41 |  | 38 | 40 | 0.016441 | 0.125 | 0.08 | 261 | 0 | 0.364 | 1 | 1 | cs | TRUE
42 | LV_3851-76_0_3_line_42 |  | 39 | 41 | 0.00027317 | 0.125 | 0.08 | 261 | 0 | 0.364 | 1 | 2 | cs | TRUE
43 | LV_3851-76_0_3_line_43 |  | 40 | 42 | 0.028062 | 0.125 | 0.08 | 261 | 0 | 0.364 | 1 | 1 | cs | TRUE
44 | LV_3851-76_0_3_line_44 |  | 41 | 43 | 0.024738 | 0.125 | 0.08 | 261 | 0 | 0.364 | 1 | 2 | cs | TRUE
45 | LV_3851-76_0_3_line_45 |  | 42 | 44 | 0.055128 | 0.125 | 0.08 | 261 | 0 | 0.364 | 1 | 1 | cs | TRUE
46 | LV_3851-76_0_3_line_46 |  | 43 | 45 | 0.00039025 | 0.125 | 0.08 | 261 | 0 | 0.364 | 1 | 2 | cs | TRUE
47 | LV_3851-76_0_3_line_47 |  | 44 | 46 | 0.032791 | 0.125 | 0.08 | 261 | 0 | 0.364 | 1 | 1 | cs | TRUE
48 | LV_3851-76_0_3_line_48 |  | 44 | 47 | 0.056933 | 0.125 | 0.08 | 261 | 0 | 0.364 | 1 | 1 | cs | TRUE
49 | LV_3851-76_0_3_line_49 |  | 45 | 85 | 0.02805 | 0.125 | 0.08 | 261 | 0 | 0.364 | 1 | 2 | cs | TRUE
50 | LV_3851-76_0_3_line_50 |  | 46 | 48 | 0.070888 | 0.125 | 0.08 | 261 | 0 | 0.364 | 1 | 1 | cs | TRUE
51 | LV_3851-76_0_3_line_51 |  | 49 | 50 | 0.016616 | 0.125 | 0.08 | 261 | 0 | 0.364 | 1 | 1 | cs | TRUE
52 | LV_3851-76_0_3_line_52 |  | 50 | 51 | 0.074126 | 0.125 | 0.08 | 261 | 0 | 0.364 | 1 | 1 | cs | TRUE
53 | LV_3851-76_0_3_line_53 |  | 51 | 52 | 0.015926 | 0.125 | 0.08 | 261 | 0 | 0.364 | 1 | 1 | cs | TRUE
54 | LV_3851-76_0_3_line_54 |  | 52 | 96 | 0.014043 | 0.125 | 0.08 | 261 | 0 | 0.364 | 1 | 1 | cs | TRUE
55 | LV_3851-76_0_3_line_55 |  | 53 | 54 | 0.010531 | 0.125 | 0.08 | 261 | 0 | 0.364 | 1 | 1 | cs | TRUE
56 | LV_3851-76_0_3_line_56 |  | 53 | 55 | 0.017111 | 0.125 | 0.08 | 261 | 0 | 0.364 | 1 | 1 | cs | TRUE
57 | LV_3851-76_0_3_line_57 |  | 54 | 56 | 0.0092004 | 0.125 | 0.08 | 261 | 0 | 0.364 | 1 | 1 | cs | TRUE
58 | LV_3851-76_0_3_line_58 |  | 55 | 57 | 0.023413 | 0.125 | 0.08 | 261 | 0 | 0.364 | 1 | 1 | cs | TRUE
59 | LV_3851-76_0_3_line_59 |  | 56 | 58 | 0.0090628 | 0.125 | 0.08 | 261 | 0 | 0.364 | 1 | 1 | cs | TRUE
60 | LV_3851-76_0_3_line_60 |  | 57 | 59 | 0.026722 | 0.125 | 0.08 | 261 | 0 | 0.364 | 1 | 1 | cs | TRUE
61 | LV_3851-76_0_3_line_61 |  | 58 | 60 | 0.010829 | 0.125 | 0.08 | 261 | 0 | 0.364 | 1 | 1 | cs | TRUE
62 | LV_3851-76_0_3_line_62 |  | 59 | 61 | 0.0013542 | 0.125 | 0.08 | 261 | 0 | 0.364 | 1 | 1 | cs | TRUE
63 | LV_3851-76_0_3_line_63 |  | 60 | 62 | 0.027005 | 0.125 | 0.08 | 261 | 0 | 0.364 | 1 | 1 | cs | TRUE
64 | LV_3851-76_0_3_line_64 |  | 61 | 63 | 0.022741 | 0.125 | 0.08 | 261 | 0 | 0.364 | 1 | 1 | cs | TRUE
65 | LV_3851-76_0_3_line_65 |  | 62 | 64 | 0.0069899 | 0.125 | 0.08 | 261 | 0 | 0.364 | 1 | 1 | cs | TRUE
66 | LV_3851-76_0_3_line_66 |  | 63 | 67 | 0.0045327 | 0.125 | 0.08 | 261 | 0 | 0.364 | 1 | 1 | cs | TRUE
67 | LV_3851-76_0_3_line_67 |  | 64 | 65 | 0.0099643 | 0.125 | 0.08 | 261 | 0 | 0.364 | 1 | 1 | cs | TRUE
68 | LV_3851-76_0_3_line_68 |  | 65 | 66 | 0.00067387 | 0.125 | 0.08 | 261 | 0 | 0.364 | 1 | 1 | cs | TRUE
69 | LV_3851-76_0_3_line_69 |  | 66 | 127 | 0.013287 | 0.125 | 0.08 | 261 | 0 | 0.364 | 1 | 2 | cs | TRUE
70 | LV_3851-76_0_3_line_70 |  | 67 | 68 | 0.0048118 | 0.125 | 0.08 | 261 | 0 | 0.364 | 1 | 1 | cs | TRUE
71 | LV_3851-76_0_3_line_71 |  | 68 | 69 | 0.00031092 | 0.125 | 0.08 | 261 | 0 | 0.364 | 1 | 1 | cs | TRUE
72 | LV_3851-76_0_3_line_72 |  | 69 | 70 | 0.0066103 | 0.125 | 0.08 | 261 | 0 | 0.364 | 1 | 1 | cs | TRUE
73 | LV_3851-76_0_3_line_73 |  | 70 | 71 | 0.00032863 | 0.125 | 0.08 | 261 | 0 | 0.364 | 1 | 1 | cs | TRUE
74 | LV_3851-76_0_3_line_74 |  | 71 | 72 | 0.012728 | 0.125 | 0.08 | 261 | 0 | 0.364 | 1 | 1 | cs | TRUE
75 | LV_3851-76_0_3_line_75 |  | 72 | 73 | 0.0015956 | 0.125 | 0.08 | 261 | 0 | 0.364 | 1 | 1 | cs | TRUE
76 | LV_3851-76_0_3_line_76 |  | 73 | 74 | 0.0095167 | 0.125 | 0.08 | 261 | 0 | 0.364 | 1 | 1 | cs | TRUE
77 | LV_3851-76_0_3_line_77 |  | 74 | 75 | 0.00571 | 0.125 | 0.08 | 261 | 0 | 0.364 | 1 | 1 | cs | TRUE
78 | LV_3851-76_0_3_line_78 |  | 75 | 76 | 0.025615 | 0.125 | 0.08 | 261 | 0 | 0.364 | 1 | 1 | cs | TRUE
79 | LV_3851-76_0_3_line_79 |  | 76 | 77 | 0.0069047 | 0.125 | 0.08 | 261 | 0 | 0.364 | 1 | 1 | cs | TRUE
80 | LV_3851-76_0_3_line_80 |  | 78 | 79 | 0.012618 | 0.125 | 0.08 | 261 | 0 | 0.364 | 1 | 1 | cs | TRUE
81 | LV_3851-76_0_3_line_81 |  | 79 | 80 | 0.016446 | 0.125 | 0.08 | 261 | 0 | 0.364 | 1 | 1 | cs | TRUE
82 | LV_3851-76_0_3_line_82 |  | 80 | 121 | 0.0050256 | 0.125 | 0.08 | 261 | 0 | 0.364 | 1 | 1 | cs | TRUE
83 | LV_3851-76_0_3_line_83 |  | 81 | 82 | 0.0069613 | 0.125 | 0.08 | 261 | 0 | 0.364 | 1 | 2 | cs | TRUE
84 | LV_3851-76_0_3_line_84 |  | 81 | 83 | 0.012804 | 0.125 | 0.08 | 261 | 0 | 0.364 | 1 | 2 | cs | TRUE
85 | LV_3851-76_0_3_line_85 |  | 82 | 84 | 0.006502 | 0.125 | 0.08 | 261 | 0 | 0.364 | 1 | 1 | cs | TRUE
86 | LV_3851-76_0_3_line_86 |  | 83 | 85 | 0.0056613 | 0.125 | 0.08 | 261 | 0 | 0.364 | 1 | 2 | cs | TRUE
87 | LV_3851-76_0_3_line_87 |  | 84 | 86 | 0.020401 | 0.125 | 0.08 | 261 | 0 | 0.364 | 1 | 1 | cs | TRUE
88 | LV_3851-76_0_3_line_88 |  | 85 | 87 | 0.0019135 | 0.125 | 0.08 | 261 | 0 | 0.364 | 1 | 2 | cs | TRUE
89 | LV_3851-76_0_3_line_89 |  | 86 | 88 | 0.012615 | 0.125 | 0.08 | 261 | 0 | 0.364 | 1 | 1 | cs | TRUE
90 | LV_3851-76_0_3_line_90 |  | 87 | 89 | 0.0081458 | 0.125 | 0.08 | 261 | 0 | 0.364 | 1 | 2 | cs | TRUE
91 | LV_3851-76_0_3_line_91 |  | 88 | 90 | 0.0068406 | 0.125 | 0.08 | 261 | 0 | 0.364 | 1 | 1 | cs | TRUE
92 | LV_3851-76_0_3_line_92 |  | 89 | 91 | 0.00554 | 0.125 | 0.08 | 261 | 0 | 0.364 | 1 | 2 | cs | TRUE
93 | LV_3851-76_0_3_line_93 |  | 90 | 92 | 0.011076 | 0.125 | 0.08 | 261 | 0 | 0.364 | 1 | 1 | cs | TRUE
94 | LV_3851-76_0_3_line_94 |  | 91 | 93 | 0.0033493 | 0.125 | 0.08 | 261 | 0 | 0.364 | 1 | 2 | cs | TRUE
95 | LV_3851-76_0_3_line_95 |  | 92 | 103 | 0.017612 | 0.125 | 0.08 | 261 | 0 | 0.364 | 1 | 1 | cs | TRUE
96 | LV_3851-76_0_3_line_96 |  | 93 | 94 | 0.0074333 | 0.125 | 0.08 | 261 | 0 | 0.364 | 1 | 2 | cs | TRUE
97 | LV_3851-76_0_3_line_97 |  | 94 | 95 | 0.0116 | 0.125 | 0.08 | 261 | 0 | 0.364 | 1 | 2 | cs | TRUE
98 | LV_3851-76_0_3_line_98 |  | 95 | 128 | 0.014525 | 0.125 | 0.08 | 261 | 0 | 0.364 | 1 | 2 | cs | TRUE
99 | LV_3851-76_0_3_line_99 |  | 96 | 97 | 0.019701 | 0.125 | 0.08 | 261 | 0 | 0.364 | 1 | 1 | cs | TRUE
100 | LV_3851-76_0_3_line_100 |  | 96 | 98 | 0.011405 | 0.125 | 0.08 | 261 | 0 | 0.364 | 1 | 1 | cs | TRUE
101 | LV_3851-76_0_3_line_101 |  | 97 | 99 | 0.023426 | 0.125 | 0.08 | 261 | 0 | 0.364 | 1 | 1 | cs | TRUE
102 | LV_3851-76_0_3_line_102 |  | 98 | 100 | 0.038157 | 0.125 | 0.08 | 261 | 0 | 0.364 | 1 | 1 | cs | TRUE
103 | LV_3851-76_0_3_line_103 |  | 98 | 101 | 0.026932 | 0.125 | 0.08 | 261 | 0 | 0.364 | 1 | 1 | cs | TRUE
104 | LV_3851-76_0_3_line_104 |  | 98 | 102 | 0.025905 | 0.125 | 0.08 | 261 | 0 | 0.364 | 1 | 1 | cs | TRUE
105 | LV_3851-76_0_3_line_105 |  | 99 | 109 | 0.17499 | 0.125 | 0.08 | 261 | 0 | 0.364 | 1 | 1 | cs | TRUE
106 | LV_3851-76_0_3_line_106 |  | 100 | 106 | 0.017174 | 0.125 | 0.08 | 261 | 0 | 0.364 | 1 | 1 | cs | TRUE
107 | LV_3851-76_0_3_line_107 |  | 101 | 107 | 0.03473 | 0.125 | 0.08 | 261 | 0 | 0.364 | 1 | 1 | cs | TRUE
108 | LV_3851-76_0_3_line_108 |  | 102 | 105 | 0.0042508 | 0.125 | 0.08 | 261 | 0 | 0.364 | 1 | 1 | cs | TRUE
109 | LV_3851-76_0_3_line_109 |  | 103 | 104 | 0.0033682 | 0.125 | 0.08 | 261 | 0 | 0.364 | 1 | 1 | cs | TRUE
110 | LV_3851-76_0_3_line_110 |  | 104 | 105 | 0.01264 | 0.125 | 0.08 | 261 | 0 | 0.364 | 1 | 1 | cs | TRUE
111 | LV_3851-76_0_3_line_111 |  | 107 | 108 | 0.014262 | 0.125 | 0.08 | 261 | 0 | 0.364 | 1 | 1 | cs | TRUE
112 | LV_3851-76_0_3_line_112 |  | 108 | 114 | 0.012497 | 0.125 | 0.08 | 261 | 0 | 0.364 | 1 | 1 | cs | TRUE
113 | LV_3851-76_0_3_line_113 |  | 109 | 123 | 0.016889 | 0.125 | 0.08 | 261 | 0 | 0.364 | 1 | 1 | cs | TRUE
114 | LV_3851-76_0_3_line_114 |  | 110 | 111 | 0.11104 | 0.125 | 0.08 | 261 | 0 | 0.364 | 1 | 1 | cs | TRUE
115 | LV_3851-76_0_3_line_115 |  | 110 | 112 | 0.36466 | 0.125 | 0.08 | 261 | 0 | 0.364 | 1 | 1 | cs | TRUE
116 | LV_3851-76_0_3_line_116 |  | 111 | 113 | 1.4105 | 0.125 | 0.08 | 261 | 0 | 0.364 | 1 | 1 | cs | TRUE
117 | LV_3851-76_0_3_line_117 |  | 112 | 124 | 0.026843 | 0.125 | 0.08 | 261 | 0 | 0.364 | 1 | 1 | cs | TRUE
118 | LV_3851-76_0_3_line_118 |  | 113 | 134 | 0.10759 | 0.125 | 0.08 | 261 | 0 | 0.364 | 1 | 1 | cs | TRUE
119 | LV_3851-76_0_3_line_119 |  | 114 | 118 | 0.010863 | 0.125 | 0.08 | 261 | 0 | 0.364 | 1 | 1 | cs | TRUE
120 | LV_3851-76_0_3_line_120 |  | 114 | 115 | 0.0054516 | 0.125 | 0.08 | 261 | 0 | 0.364 | 1 | 1 | cs | TRUE
121 | LV_3851-76_0_3_line_121 |  | 115 | 116 | 0.0052981 | 0.125 | 0.08 | 261 | 0 | 0.364 | 1 | 1 | cs | TRUE
122 | LV_3851-76_0_3_line_122 |  | 116 | 117 | 0.015954 | 0.125 | 0.08 | 261 | 0 | 0.364 | 1 | 1 | cs | TRUE
123 | LV_3851-76_0_3_line_123 |  | 117 | 119 | 0.00024253 | 0.125 | 0.08 | 261 | 0 | 0.364 | 1 | 1 | cs | TRUE
124 | LV_3851-76_0_3_line_124 |  | 118 | 120 | 0.030743 | 0.125 | 0.08 | 261 | 0 | 0.364 | 1 | 1 | cs | TRUE
125 | LV_3851-76_0_3_line_125 |  | 121 | 122 | 0.00096908 | 0.125 | 0.08 | 261 | 0 | 0.364 | 1 | 1 | cs | TRUE
126 | LV_3851-76_0_3_line_126 |  | 123 | 124 | 0.0080783 | 0.125 | 0.08 | 261 | 0 | 0.364 | 1 | 1 | cs | TRUE
127 | LV_3851-76_0_3_line_127 |  | 125 | 126 | 0.0071232 | 0.125 | 0.08 | 261 | 0 | 0.364 | 1 | 2 | cs | TRUE
128 | LV_3851-76_0_3_line_128 |  | 125 | 127 | 0.014438 | 0.125 | 0.08 | 261 | 0 | 0.364 | 1 | 2 | cs | TRUE
129 | LV_3851-76_0_3_line_129 |  | 126 | 128 | 0.013452 | 0.125 | 0.08 | 261 | 0 | 0.364 | 1 | 2 | cs | TRUE
130 | LV_3851-76_0_3_line_130 |  | 129 | 130 | 0.028135 | 0.125 | 0.08 | 261 | 0 | 0.364 | 1 | 1 | cs | TRUE
131 | LV_3851-76_0_3_line_131 |  | 130 | 131 | 0.019779 | 0.125 | 0.08 | 261 | 0 | 0.364 | 1 | 1 | cs | TRUE
132 | LV_3851-76_0_3_line_132 |  | 131 | 132 | 0.011909 | 0.125 | 0.08 | 261 | 0 | 0.364 | 1 | 1 | cs | TRUE
133 | LV_3851-76_0_3_line_133 |  | 132 | 133 | 0.13018 | 0.125 | 0.08 | 261 | 0 | 0.364 | 1 | 1 | cs | TRUE
134 | LV_3851-76_0_3_line_134 |  | 133 | 134 | 0.053507 | 0.125 | 0.08 | 261 | 0 | 0.364 | 1 | 1 | cs | TRUE
135 | LV_3851-76_0_3_line_135 |  | 135 | 136 | 0.25343 | 0.125 | 0.08 | 261 | 0 | 0.364 | 1 | 1 | cs | TRUE

## trafo
| name | std_type | hv_bus | lv_bus | sn_mva | vn_hv_kv | vn_lv_kv | vk_percent | vkr_percent | pfe_kw | i0_percent | shift_degree | tap_side | tap_neutral | tap_min | tap_max | tap_step_percent | tap_step_degree | tap_pos | tap_phase_shifter | parallel | df | in_service
0 | LV_3851-76_0_3_trafo_22 | 0.63 MVA 20/0.4 kV | 137 | 36 | 0.63 | 20 | 0.4 | 6 | 1.206 | 1.65 | 0.2619 | 150 | hv | 0 | -2 | 2 | 2.5 | 0 | 0 | FALSE | 1 | 1 | TRUE

## line_geodata
| x0 | y0 | x1 | y1 | x2 | y2 | x3 | y3 | x4 | y4 | x5 | y5 | x6 | y6 | x7 | y7 | x8 | y8 | x9 | y9
0 | 2774221.484 | 1175065.954 | 2774237.4872 | 1175052.1367
1 | 2774221.484 | 1175065.954 | 2774220.1908 | 1175067.0706 | 2774199.514 | 1175081.4393 | 2774174.5265 | 1175097.4629
2 | 2774266.3958 | 1174961.181 | 2774261.9595 | 1174964.0326 | 2774260.607 | 1174968.1861 | 2774262.4684 | 1174983.6432 | 2774261.9354 | 1174989.611 | 2774260.0845 | 1174995.1179 | 2774253.2404 | 1175003.16 | 2774245.2589 | 1175018.4869 | 2774239.8746 | 1175033.1663 | 2774237.4872 | 1175052.1367
3 | 2774143.2786 | 1175184.5136 | 2774146.8809 | 1175179.5468 | 2774148.402 | 1175173.2741 | 2774156.747 | 1175138.0393 | 2774161.3104 | 1175116.0514 | 2774171.4249 | 1175099.4519 | 2774174.5265 | 1175097.4629
4 | 2774266.3958 | 1174961.181 | 2774298.0159 | 1174964.9137 | 2774383.5797 | 1174974.0185 | 2774387.7675 | 1174975.2413 | 2774392.4814 | 1175000.4682 | 2774397.408 | 1175025.4788 | 2774405.8235 | 1175038.9135 | 2774404.9055 | 1175081.5262
5 | 2774143.2786 | 1175184.5136 | 2774141.6454 | 1175192.4792
6 | 2774404.9055 | 1175081.5262 | 2774618.9682 | 1175142.5414
7 | 2774141.6454 | 1175192.4792 | 2774141.4335 | 1175193.5128 | 2774135.3594 | 1175195.3382 | 2774131.9457 | 1175193.9577
8 | 2774618.9682 | 1175142.5414 | 2774607.1869 | 1175162.1596 | 2774605.5153 | 1175200.9135 | 2774605.7629 | 1175202.3221
9 | 2774646.956 | 1175109.8684 | 2774643.2772 | 1175117.1792 | 2774621.4832 | 1175138.3535 | 2774618.9682 | 1175142.5414
10 | 2774289.464 | 1175128.3161 | 2774288.1836 | 1175133.15 | 2774282.3411 | 1175156.7466 | 2774276.6569 | 1175174.3756 | 2774271.4303 | 1175190.5735
11 | 2774289.464 | 1175128.3161 | 2774274.2206 | 1175128.489
12 | 2774271.4303 | 1175190.5735 | 2774267.3182 | 1175203.3172
13 | 2774248.1343 | 1175128.785 | 2774274.2206 | 1175128.489
14 | 2774118.5541 | 1175188.3776 | 2774125.9676 | 1175191.54 | 2774131.9457 | 1175193.9577
15 | 2774646.956 | 1175109.8684 | 2774785.5083 | 1174929.6106
16 | 2774785.5083 | 1174929.6106 | 2775603.3722 | 1174953.9292
17 | 2775603.3722 | 1174953.9292 | 2775675.2779 | 1174977.6664 | 2775684.808 | 1174985.3592
18 | 2774260.1872 | 1175230.3923 | 2774263.3639 | 1175215.572 | 2774267.3182 | 1175203.3172
19 | 2774228.3602 | 1175129.0093 | 2774248.1343 | 1175128.785
20 | 2774118.5541 | 1175188.3776 | 2774115.7297 | 1175181.2813
21 | 2774118.5541 | 1175188.3776 | 2774117.3184 | 1175199.3185
22 | 2774123.6407 | 1175145.4113 | 2774116.7092 | 1175144.15 | 2774109.1466 | 1175141.3302
23 | 2774089.6356 | 1175134.0554 | 2774109.1466 | 1175141.3302
24 | 2774256.1114 | 1175249.4063 | 2774260.1872 | 1175230.3923
25 | 2774251.7086 | 1175311.7993 | 2774251.0689 | 1175305.3646 | 2774249.608 | 1175289.0293 | 2774250.6934 | 1175274.5808 | 2774253.3209 | 1175262.3569 | 2774256.0622 | 1175249.6359 | 2774256.1114 | 1175249.4063
26 | 2774114.852 | 1175179.0761 | 2774115.7297 | 1175181.2813
27 | 2774117.3184 | 1175199.3185 | 2774117.3184 | 1175199.3185 | 2774120.8656 | 1175206.7128
28 | 2774089.6356 | 1175134.0554 | 2774087.2368 | 1175144.7401 | 2774093.1161 | 1175151.7438
29 | 2773841.3038 | 1175370.041 | 2773858.5669 | 1175380.5004
30 | 2774069.6423 | 1175497.0211 | 2773858.5669 | 1175380.5004
31 | 2774069.6423 | 1175497.0211 | 2774077.0344 | 1175515.9307 | 2774094.8643 | 1175541.8496 | 2774119.6874 | 1175562.1996 | 2774140.8312 | 1175578.0499 | 2774160.1772 | 1175601.0102 | 2774166.7337 | 1175615.7474 | 2774170.9561 | 1175622.1152
32 | 2774178.0351 | 1175632.7911 | 2774170.9561 | 1175622.1152
33 | 2774178.0351 | 1175632.7911 | 2774181.2307 | 1175632.339 | 2774184.1888 | 1175633.2145 | 2774195.8446 | 1175639.6365 | 2774201.7147 | 1175643.5927
34 | 2774178.0351 | 1175632.7911 | 2774176.5215 | 1175635.6498 | 2774176.2975 | 1175637.42
35 | 2774201.7147 | 1175643.5927 | 2774215.2629 | 1175652.7234 | 2774223.2184 | 1175659.8498 | 2774224.8788 | 1175660.5432
36 | 2774176.9784 | 1175644.1487 | 2774176.9784 | 1175644.1487 | 2774175.9158 | 1175640.4366 | 2774176.2975 | 1175637.42
37 | 2774227.4772 | 1175661.6284 | 2774224.8788 | 1175660.5432
38 | 2774230.2245 | 1175476.6968 | 2774236.3284 | 1175468.839
39 | 2774241.4529 | 1175459.6189 | 2774239.8399 | 1175464.3185 | 2774236.3284 | 1175468.839
40 | 2774221.607 | 1175495.8394 | 2774224.954 | 1175483.4819 | 2774230.2245 | 1175476.6968
41 | 2774241.4529 | 1175459.6189 | 2774246.7903 | 1175444.0679
42 | 2774221.5356 | 1175496.1031 | 2774221.607 | 1175495.8394
43 | 2774245.4995 | 1175416.2978 | 2774247.8635 | 1175440.941 | 2774246.7903 | 1175444.0679
44 | 2774212.7121 | 1175518.4724 | 2774212.7295 | 1175512.4204 | 2774220.4292 | 1175500.1881 | 2774221.5356 | 1175496.1031
45 | 2774258.897 | 1175368.2276 | 2774244.2602 | 1175381.704 | 2774241.8305 | 1175389.4962 | 2774244.3405 | 1175404.216 | 2774245.4995 | 1175416.2978
46 | 2774212.7109 | 1175518.8627 | 2774212.7121 | 1175518.4724
47 | 2774258.897 | 1175368.2276 | 2774264.5481 | 1175400.5281
48 | 2774258.897 | 1175368.2276 | 2774255.6156 | 1175351.0943 | 2774251.7086 | 1175311.7993
49 | 2774206.8091 | 1175545.568 | 2774212.6688 | 1175533.4714 | 2774212.7109 | 1175518.8627
50 | 2774264.5481 | 1175400.5281 | 2774264.9459 | 1175402.8018 | 2774269.3462 | 1175432.5014 | 2774271.0638 | 1175471.0187
51 | 2774275.4373 | 1175565.5507 | 2774273.5055 | 1175552.355 | 2774273.1956 | 1175549.0901
52 | 2774275.4373 | 1175565.5507 | 2774276.5565 | 1175573.1962 | 2774278.6469 | 1175588.6601 | 2774288.5347 | 1175608.5322 | 2774293.1743 | 1175622.3575 | 2774293.846 | 1175628.7273 | 2774294.2516 | 1175636.3266
53 | 2774294.2516 | 1175636.3266 | 2774294.4156 | 1175639.3981 | 2774294.9003 | 1175651.9349 | 2774295.0091 | 1175652.2184
54 | 2774293.3847 | 1175665.1253 | 2774296.9555 | 1175657.2884 | 2774295.0091 | 1175652.2184
55 | 2774168.6429 | 1175367.1036 | 2774169.3043 | 1175377.6142
56 | 2774168.6429 | 1175367.1036 | 2774167.5683 | 1175350.0261
57 | 2774169.3043 | 1175377.6142 | 2774169.8821 | 1175386.7965
58 | 2774167.5683 | 1175350.0261 | 2774167.0123 | 1175341.1911 | 2774164.2709 | 1175326.8911
59 | 2774170.4513 | 1175395.8413 | 2774170.4513 | 1175395.8413 | 2774169.8821 | 1175386.7965
60 | 2774164.2709 | 1175326.8911 | 2774159.2398 | 1175300.6469
61 | 2774170.4513 | 1175395.8413 | 2774170.4306 | 1175403.4033 | 2774171.091 | 1175406.6026
62 | 2774159.2398 | 1175300.6469 | 2774158.9848 | 1175299.3169
63 | 2774176.0398 | 1175433.0984 | 2774176.0776 | 1175430.759 | 2774171.091 | 1175406.6026
64 | 2774158.9848 | 1175299.3169 | 2774156.9335 | 1175288.6169 | 2774155.8806 | 1175282.4584 | 2774153.9812 | 1175277.1917
65 | 2774176.0398 | 1175433.0984 | 2774175.927 | 1175440.0874
66 | 2774152.394 | 1175272.9461 | 2774153.6999 | 1175276.4118 | 2774153.9812 | 1175277.1917
67 | 2774175.927 | 1175440.0874 | 2774175.7661 | 1175450.0504
68 | 2774175.7553 | 1175450.7242 | 2774175.7661 | 1175450.0504
69 | 2774176.8824 | 1175463.9229 | 2774176.4968 | 1175462.1557 | 2774175.6851 | 1175455.0701 | 2774175.7553 | 1175450.7242
70 | 2774152.394 | 1175272.9461 | 2774150.6973 | 1175268.4434
71 | 2774150.6973 | 1175268.4434 | 2774150.5877 | 1175268.1524
72 | 2774148.2568 | 1175261.9667 | 2774150.5877 | 1175268.1524
73 | 2774148.2568 | 1175261.9667 | 2774148.1409 | 1175261.6592
74 | 2774145.2371 | 1175249.3438 | 2774146.0872 | 1175251.1343 | 2774147.6409 | 1175260.3323 | 2774148.1409 | 1175261.6592
75 | 2774145.2371 | 1175249.3438 | 2774144.5528 | 1175247.9025
76 | 2774140.4194 | 1175239.3315 | 2774140.99 | 1175240.3987 | 2774144.5528 | 1175247.9025
77 | 2774140.4194 | 1175239.3315 | 2774137.7268 | 1175234.2962
78 | 2774137.7268 | 1175234.2962 | 2774129.5972 | 1175219.093 | 2774124.0976 | 1175212.7767
79 | 2774124.0976 | 1175212.7767 | 2774123.3781 | 1175211.9504 | 2774120.8656 | 1175206.7128
80 | 2774114.852 | 1175179.0761 | 2774113.7624 | 1175176.3386 | 2774107.544 | 1175168.931
81 | 2774107.544 | 1175168.931 | 2774096.9704 | 1175156.3352
82 | 2774093.7392 | 1175152.486 | 2774096.9704 | 1175156.3352
83 | 2774211.5682 | 1175563.1153 | 2774213.0018 | 1175566.2446 | 2774215.099 | 1175569.0708
84 | 2774211.5682 | 1175563.1153 | 2774207.4768 | 1175554.1842 | 2774207.2465 | 1175551.2123
85 | 2774215.099 | 1175569.0708 | 2774217.2275 | 1175571.9392 | 2774219.1333 | 1175574.1648
86 | 2774206.8091 | 1175545.568 | 2774207.2465 | 1175551.2123
87 | 2774219.1333 | 1175574.1648 | 2774221.593 | 1175577.0373 | 2774230.658 | 1175585.7418 | 2774233.7772 | 1175588.3286
88 | 2774206.8091 | 1175545.568 | 2774206.1888 | 1175543.7578
89 | 2774233.7772 | 1175588.3286 | 2774243.4872 | 1175596.3812
90 | 2774203.5482 | 1175536.052 | 2774206.1888 | 1175543.7578
91 | 2774248.8852 | 1175600.5782 | 2774245.9868 | 1175598.4541 | 2774243.4872 | 1175596.3812
92 | 2774203.5482 | 1175536.052 | 2774201.7523 | 1175530.8111
93 | 2774248.8852 | 1175600.5782 | 2774255.2152 | 1175605.2172 | 2774257.4815 | 1175607.5161
94 | 2774201.7523 | 1175530.8111 | 2774200.6665 | 1175527.6427
95 | 2774257.4815 | 1175607.5161 | 2774263.003 | 1175613.1173 | 2774269.384 | 1175620.4852
96 | 2774198.2569 | 1175520.6108 | 2774200.6665 | 1175527.6427
97 | 2774198.2569 | 1175520.6108 | 2774196.4774 | 1175515.4181 | 2774194.3544 | 1175509.6874
98 | 2774188.5224 | 1175496.4495 | 2774190.859 | 1175500.2521 | 2774194.3544 | 1175509.6874
99 | 2774293.3847 | 1175665.1253 | 2774290.6645 | 1175671.3298 | 2774291.7173 | 1175675.3752 | 2774292.2699 | 1175678.4719 | 2774291.5896 | 1175680.821 | 2774290.6959 | 1175683.8468
100 | 2774281.9684 | 1175664.4153 | 2774293.3847 | 1175665.1253
101 | 2774282.6316 | 1175705.8172 | 2774288.6453 | 1175690.7891 | 2774290.6959 | 1175683.8468
102 | 2774281.9684 | 1175664.4153 | 2774261.7725 | 1175665.1963 | 2774243.8777 | 1175666.5557
103 | 2774281.9684 | 1175664.4153 | 2774281.3234 | 1175669.2344 | 2774277.3055 | 1175675.3456 | 2774273.5285 | 1175680.2738 | 2774269.7552 | 1175685.3355 | 2774267.875 | 1175686.5422
104 | 2774281.9684 | 1175664.4153 | 2774280.1762 | 1175651.329 | 2774276.7987 | 1175639.0896
105 | 2774282.6316 | 1175705.8172 | 2774421.2048 | 1175812.6687
106 | 2774227.4772 | 1175661.6284 | 2774233.0065 | 1175663.9377 | 2774243.8777 | 1175666.5557 | 2774243.8777 | 1175666.5557
107 | 2774237.8351 | 1175703.9036 | 2774254.0552 | 1175695.4112 | 2774267.875 | 1175686.5422
108 | 2774276.7987 | 1175639.0896 | 2774275.668 | 1175634.992
109 | 2774271.589 | 1175623.0313 | 2774269.384 | 1175620.4852
110 | 2774271.589 | 1175623.0313 | 2774271.589 | 1175623.0313 | 2774275.3314 | 1175633.7721 | 2774275.668 | 1175634.992
111 | 2774223.6544 | 1175703.9001 | 2774226.2436 | 1175704.4899 | 2774237.8351 | 1175703.9036 | 2774237.8351 | 1175703.9036
112 | 2774211.4697 | 1175701.1246 | 2774223.6544 | 1175703.9001
113 | 2774421.2048 | 1175812.6687 | 2774435.3897 | 1175803.5013
114 | 2774897.2694 | 1175883.8181 | 2774896.8736 | 1175876.1439 | 2774890.6114 | 1175869.7444 | 2774862.1512 | 1175855.4129 | 2774849.0285 | 1175843.4528 | 2774839.182 | 1175827.7514 | 2774829.3535 | 1175803.4177
115 | 2774465.1426 | 1175785.338 | 2774829.3535 | 1175803.4177
116 | 2774897.2694 | 1175883.8181 | 2775672.4376 | 1177062.2111
117 | 2774465.1426 | 1175785.338 | 2774452.4863 | 1175791.498 | 2774442.1744 | 1175799.1164
118 | 2775691.2631 | 1177157.1063 | 2775677.7217 | 1177147.8456 | 2775670.4765 | 1177136.1782 | 2775675.8709 | 1177120.1767 | 2775682.8976 | 1177097.2834 | 2775678.1464 | 1177077.5036 | 2775672.4376 | 1177062.2111
119 | 2774211.4697 | 1175701.1246 | 2774207.1685 | 1175711.0996
120 | 2774211.4697 | 1175701.1246 | 2774206.5301 | 1175698.8181
121 | 2774206.5301 | 1175698.8181 | 2774201.8691 | 1175696.6418 | 2774201.7669 | 1175696.5265
122 | 2774201.7669 | 1175696.5265 | 2774198.7802 | 1175693.16 | 2774194.225 | 1175682.651
123 | 2774194.225 | 1175682.651 | 2774194.1285 | 1175682.4284
124 | 2774188.956 | 1175735.4624 | 2774199.2572 | 1175725.1923 | 2774205.3505 | 1175715.3156 | 2774207.1685 | 1175711.0996
125 | 2774093.1161 | 1175151.7438 | 2774093.7392 | 1175152.486
126 | 2774442.1744 | 1175799.1164 | 2774435.3897 | 1175803.5013
127 | 2774181.4795 | 1175484.988 | 2774181.4795 | 1175484.988 | 2774179.9607 | 1175478.0287
128 | 2774176.8824 | 1175463.9229 | 2774179.9607 | 1175478.0287
129 | 2774188.5224 | 1175496.4495 | 2774181.4795 | 1175484.988
130 | 2775541.2729 | 1177310.4861 | 2775558.3216 | 1177317.4198 | 2775567.7034 | 1177320.001
131 | 2775586.6379 | 1177321.2298 | 2775580.263 | 1177323.4564 | 2775567.7034 | 1177320.001
132 | 2775586.6379 | 1177321.2298 | 2775589.5357 | 1177320.2136 | 2775592.074 | 1177313.7152 | 2775593.6663 | 1177312.7502
133 | 2775593.6663 | 1177312.7502 | 2775662.8734 | 1177202.4951
134 | 2775691.2631 | 1177157.1063 | 2775662.8734 | 1177202.4951
135 | 2775643.8186 | 1175235.4491 | 2775684.808 | 1174985.3592

## bus_geodata
| x | y | coords
0 | 2774221.484 | 1175065.954
1 | 2774237.4872 | 1175052.1367
2 | 2774174.5265 | 1175097.4629
3 | 2774266.3958 | 1174961.181
4 | 2774143.2786 | 1175184.5136
5 | 2774404.9055 | 1175081.5262
6 | 2774141.6454 | 1175192.4792
7 | 2774618.9682 | 1175142.5414
8 | 2774289.464 | 1175128.3161
9 | 2774271.4303 | 1175190.5735
10 | 2774274.2206 | 1175128.489
11 | 2774131.9457 | 1175193.9577
12 | 2774785.5083 | 1174929.6106
13 | 2774646.956 | 1175109.8684
14 | 2775603.3722 | 1174953.9292
15 | 2774605.7629 | 1175202.3221
16 | 2774267.3182 | 1175203.3172
17 | 2774248.1343 | 1175128.785
18 | 2774118.5541 | 1175188.3776
19 | 2774123.6407 | 1175145.4113
20 | 2774109.1466 | 1175141.3302
21 | 2774260.1872 | 1175230.3923
22 | 2774228.3602 | 1175129.0093
23 | 2774256.1114 | 1175249.4063
24 | 2774115.7297 | 1175181.2813
25 | 2774117.3184 | 1175199.3185
26 | 2774089.6356 | 1175134.0553
27 | 2773841.3038 | 1175370.041
28 | 2773858.5669 | 1175380.5004
29 | 2774069.6423 | 1175497.0211
30 | 2774170.9561 | 1175622.1152
31 | 2774178.0351 | 1175632.7911
32 | 2774201.7147 | 1175643.5927
33 | 2774176.2975 | 1175637.42
34 | 2774224.8788 | 1175660.5432
35 | 2774176.9784 | 1175644.1487
36 | 2774236.3284 | 1175468.839
37 | 2774230.2245 | 1175476.6968
38 | 2774241.4529 | 1175459.6189
39 | 2774221.607 | 1175495.8394
40 | 2774246.7903 | 1175444.0679
41 | 2774221.5356 | 1175496.1031
42 | 2774245.4995 | 1175416.2978
43 | 2774212.7121 | 1175518.4724
44 | 2774258.897 | 1175368.2276
45 | 2774212.7109 | 1175518.8627
46 | 2774264.5481 | 1175400.5281
47 | 2774251.7086 | 1175311.7993
48 | 2774271.0638 | 1175471.0187
49 | 2774273.1956 | 1175549.0901
50 | 2774275.4373 | 1175565.5507
51 | 2774294.2516 | 1175636.3266
52 | 2774295.0091 | 1175652.2184
53 | 2774168.6429 | 1175367.1036
54 | 2774169.3043 | 1175377.6142
55 | 2774167.5683 | 1175350.0261
56 | 2774169.8821 | 1175386.7965
57 | 2774164.2709 | 1175326.8911
58 | 2774170.4513 | 1175395.8413
59 | 2774159.2398 | 1175300.6469
60 | 2774171.091 | 1175406.6026
61 | 2774158.9848 | 1175299.3169
62 | 2774176.0398 | 1175433.0984
63 | 2774153.9812 | 1175277.1917
64 | 2774175.927 | 1175440.0874
65 | 2774175.7661 | 1175450.0504
66 | 2774175.7553 | 1175450.7242
67 | 2774152.394 | 1175272.9461
68 | 2774150.6973 | 1175268.4434
69 | 2774150.5877 | 1175268.1524
70 | 2774148.2568 | 1175261.9667
71 | 2774148.1409 | 1175261.6592
72 | 2774145.2371 | 1175249.3438
73 | 2774144.5528 | 1175247.9025
74 | 2774140.4194 | 1175239.3315
75 | 2774137.7268 | 1175234.2962
76 | 2774124.0976 | 1175212.7767
77 | 2774120.8656 | 1175206.7128
78 | 2774114.852 | 1175179.0761
79 | 2774107.544 | 1175168.931
80 | 2774096.9704 | 1175156.3352
81 | 2774211.5682 | 1175563.1153
82 | 2774215.099 | 1175569.0708
83 | 2774207.2465 | 1175551.2123
84 | 2774219.1334 | 1175574.1648
85 | 2774206.8091 | 1175545.568
86 | 2774233.7772 | 1175588.3286
87 | 2774206.1888 | 1175543.7578
88 | 2774243.4872 | 1175596.3812
89 | 2774203.5482 | 1175536.052
90 | 2774248.8852 | 1175600.5782
91 | 2774201.7523 | 1175530.8111
92 | 2774257.4815 | 1175607.5161
93 | 2774200.6665 | 1175527.6427
94 | 2774198.2569 | 1175520.6108
95 | 2774194.3544 | 1175509.6874
96 | 2774293.3847 | 1175665.1253
97 | 2774290.6959 | 1175683.8468
98 | 2774281.9684 | 1175664.4153
99 | 2774282.6316 | 1175705.8172
100 | 2774243.8777 | 1175666.5557
101 | 2774267.875 | 1175686.5422
102 | 2774276.7987 | 1175639.0896
103 | 2774269.384 | 1175620.4852
104 | 2774271.589 | 1175623.0313
105 | 2774275.668 | 1175634.992
106 | 2774227.4772 | 1175661.6284
107 | 2774237.8351 | 1175703.9036
108 | 2774223.6544 | 1175703.9001
109 | 2774421.2048 | 1175812.6687
110 | 2774829.3535 | 1175803.4177
111 | 2774897.2694 | 1175883.8181
112 | 2774465.1426 | 1175785.338
113 | 2775672.4376 | 1177062.2111
114 | 2774211.4697 | 1175701.1246
115 | 2774206.5301 | 1175698.8181
116 | 2774201.7669 | 1175696.5265
117 | 2774194.225 | 1175682.651
118 | 2774207.1685 | 1175711.0996
119 | 2774194.1285 | 1175682.4284
120 | 2774188.956 | 1175735.4624
121 | 2774093.7392 | 1175152.486
122 | 2774093.1161 | 1175151.7438
123 | 2774435.3897 | 1175803.5013
124 | 2774442.1744 | 1175799.1164
125 | 2774179.9607 | 1175478.0287
126 | 2774181.4795 | 1175484.988
127 | 2774176.8824 | 1175463.9229
128 | 2774188.5224 | 1175496.4495
129 | 2775541.2729 | 1177310.4861
130 | 2775567.7034 | 1177320.001
131 | 2775586.6379 | 1177321.2298
132 | 2775593.6663 | 1177312.7502
133 | 2775662.8734 | 1177202.4951
134 | 2775691.2631 | 1177157.1063
135 | 2775643.8186 | 1175235.4491
136 | 2775684.808 | 1174985.3592
137 | 2774206.8091 | 1175545.568

## line_std_types
| c_nf_per_km | r_ohm_per_km | x_ohm_per_km | max_i_ka | type | q_mm2 | alpha | voltage_rating
NAYY 4x50 SE | 210 | 0.642 | 0.083 | 0.142 | cs | 50 | 0.00403 | LV
NAYY 4x120 SE | 264 | 0.225 | 0.08 | 0.242 | cs | 120 | 0.00403 | LV
NAYY 4x150 SE | 261 | 0.208 | 0.08 | 0.27 | cs | 150 | 0.00403 | LV
NA2XS2Y 1x95 RM/25 12/20 kV | 216 | 0.313 | 0.132 | 0.252 | cs | 95 | 0.00403 | MV
NA2XS2Y 1x185 RM/25 12/20 kV | 273 | 0.161 | 0.117 | 0.362 | cs | 185 | 0.00403 | MV
NA2XS2Y 1x240 RM/25 12/20 kV | 304 | 0.122 | 0.112 | 0.421 | cs | 240 | 0.00403 | MV
NA2XS2Y 1x95 RM/25 6/10 kV | 315 | 0.313 | 0.123 | 0.249 | cs | 95 | 0.00403 | MV
NA2XS2Y 1x185 RM/25 6/10 kV | 406 | 0.161 | 0.11 | 0.358 | cs | 185 | 0.00403 | MV
NA2XS2Y 1x240 RM/25 6/10 kV | 456 | 0.122 | 0.105 | 0.416 | cs | 240 | 0.00403 | MV
NA2XS2Y 1x150 RM/25 12/20 kV | 250 | 0.206 | 0.116 | 0.319 | cs | 150 | 0.00403 | MV
NA2XS2Y 1x120 RM/25 12/20 kV | 230 | 0.253 | 0.119 | 0.283 | cs | 120 | 0.00403 | MV
NA2XS2Y 1x70 RM/25 12/20 kV | 190 | 0.443 | 0.132 | 0.22 | cs | 70 | 0.00403 | MV
NA2XS2Y 1x150 RM/25 6/10 kV | 360 | 0.206 | 0.11 | 0.315 | cs | 150 | 0.00403 | MV
NA2XS2Y 1x120 RM/25 6/10 kV | 340 | 0.253 | 0.113 | 0.28 | cs | 120 | 0.00403 | MV
NA2XS2Y 1x70 RM/25 6/10 kV | 280 | 0.443 | 0.123 | 0.217 | cs | 70 | 0.00403 | MV
N2XS(FL)2Y 1x120 RM/35 64/110 kV | 112 | 0.153 | 0.166 | 0.366 | cs | 120 | 0.00393 | HV
N2XS(FL)2Y 1x185 RM/35 64/110 kV | 125 | 0.099 | 0.156 | 0.457 | cs | 185 | 0.00393 | HV
N2XS(FL)2Y 1x240 RM/35 64/110 kV | 135 | 0.075 | 0.149 | 0.526 | cs | 240 | 0.00393 | HV
N2XS(FL)2Y 1x300 RM/35 64/110 kV | 144 | 0.06 | 0.144 | 0.588 | cs | 300 | 0.00393 | HV
15-AL1/3-ST1A 0.4 | 11 | 1.8769 | 0.35 | 0.105 | ol | 16 | 0.00403 | LV
24-AL1/4-ST1A 0.4 | 11.25 | 1.2012 | 0.335 | 0.14 | ol | 24 | 0.00403 | LV
48-AL1/8-ST1A 0.4 | 12.2 | 0.5939 | 0.3 | 0.21 | ol | 48 | 0.00403 | LV
94-AL1/15-ST1A 0.4 | 13.2 | 0.306 | 0.29 | 0.35 | ol | 94 | 0.00403 | LV
34-AL1/6-ST1A 10.0 | 9.7 | 0.8342 | 0.36 | 0.17 | ol | 34 | 0.00403 | MV
48-AL1/8-ST1A 10.0 | 10.1 | 0.5939 | 0.35 | 0.21 | ol | 48 | 0.00403 | MV
70-AL1/11-ST1A 10.0 | 10.4 | 0.4132 | 0.339 | 0.29 | ol | 70 | 0.00403 | MV
94-AL1/15-ST1A 10.0 | 10.75 | 0.306 | 0.33 | 0.35 | ol | 94 | 0.00403 | MV
122-AL1/20-ST1A 10.0 | 11.1 | 0.2376 | 0.323 | 0.41 | ol | 122 | 0.00403 | MV
149-AL1/24-ST1A 10.0 | 11.25 | 0.194 | 0.315 | 0.47 | ol | 149 | 0.00403 | MV
34-AL1/6-ST1A 20.0 | 9.15 | 0.8342 | 0.382 | 0.17 | ol | 34 | 0.00403 | MV
48-AL1/8-ST1A 20.0 | 9.5 | 0.5939 | 0.372 | 0.21 | ol | 48 | 0.00403 | MV
70-AL1/11-ST1A 20.0 | 9.7 | 0.4132 | 0.36 | 0.29 | ol | 70 | 0.00403 | MV
94-AL1/15-ST1A 20.0 | 10 | 0.306 | 0.35 | 0.35 | ol | 94 | 0.00403 | MV
122-AL1/20-ST1A 20.0 | 10.3 | 0.2376 | 0.344 | 0.41 | ol | 122 | 0.00403 | MV
149-AL1/24-ST1A 20.0 | 10.5 | 0.194 | 0.337 | 0.47 | ol | 149 | 0.00403 | MV
184-AL1/30-ST1A 20.0 | 10.75 | 0.1571 | 0.33 | 0.535 | ol | 184 | 0.00403 | MV
243-AL1/39-ST1A 20.0 | 11 | 0.1188 | 0.32 | 0.645 | ol | 243 | 0.00403 | MV
48-AL1/8-ST1A 110.0 | 8 | 0.5939 | 0.46 | 0.21 | ol | 48 | 0.00403 | HV
70-AL1/11-ST1A 110.0 | 8.4 | 0.4132 | 0.45 | 0.29 | ol | 70 | 0.00403 | HV
94-AL1/15-ST1A 110.0 | 8.65 | 0.306 | 0.44 | 0.35 | ol | 94 | 0.00403 | HV
122-AL1/20-ST1A 110.0 | 8.5 | 0.2376 | 0.43 | 0.41 | ol | 122 | 0.00403 | HV
149-AL1/24-ST1A 110.0 | 8.75 | 0.194 | 0.41 | 0.47 | ol | 149 | 0.00403 | HV
184-AL1/30-ST1A 110.0 | 8.8 | 0.1571 | 0.4 | 0.535 | ol | 184 | 0.00403 | HV
243-AL1/39-ST1A 110.0 | 9 | 0.1188 | 0.39 | 0.645 | ol | 243 | 0.00403 | HV
305-AL1/39-ST1A 110.0 | 9.2 | 0.0949 | 0.38 | 0.74 | ol | 305 | 0.00403 | HV
490-AL1/64-ST1A 110.0 | 9.75 | 0.059 | 0.37 | 0.96 | ol | 490 | 0.00403 | HV
679-AL1/86-ST1A 110.0 | 9.95 | 0.042 | 0.36 | 1.15 | ol | 679 | 0.00403 | HV
490-AL1/64-ST1A 220.0 | 10 | 0.059 | 0.285 | 0.96 | ol | 490 | 0.00403 | HV
679-AL1/86-ST1A 220.0 | 11.7 | 0.042 | 0.275 | 1.15 | ol | 679 | 0.00403 | HV
490-AL1/64-ST1A 380.0 | 11 | 0.059 | 0.253 | 0.96 | ol | 490 | 0.00403 | HV
679-AL1/86-ST1A 380.0 | 14.6 | 0.042 | 0.25 | 1.15 | ol | 679 | 0.00403 | HV

## trafo_std_types
| i0_percent | pfe_kw | vkr_percent | sn_mva | vn_lv_kv | vn_hv_kv | vk_percent | shift_degree | vector_group | tap_side | tap_neutral | tap_min | tap_max | tap_step_degree | tap_step_percent | tap_phase_shifter
160 MVA 380/110 kV | 0.06 | 60 | 0.25 | 160 | 110 | 380 | 12.2 | 0 | Yy0 | hv | 0 | -9 | 9 | 0 | 1.5 | FALSE
100 MVA 220/110 kV | 0.06 | 55 | 0.26 | 100 | 110 | 220 | 12 | 0 | Yy0 | hv | 0 | -9 | 9 | 0 | 1.5 | FALSE
63 MVA 110/20 kV | 0.04 | 22 | 0.32 | 63 | 20 | 110 | 18 | 150 | YNd5 | hv | 0 | -9 | 9 | 0 | 1.5 | FALSE
40 MVA 110/20 kV | 0.05 | 18 | 0.34 | 40 | 20 | 110 | 16.2 | 150 | YNd5 | hv | 0 | -9 | 9 | 0 | 1.5 | FALSE
25 MVA 110/20 kV | 0.07 | 14 | 0.41 | 25 | 20 | 110 | 12 | 150 | YNd5 | hv | 0 | -9 | 9 | 0 | 1.5 | FALSE
63 MVA 110/10 kV | 0.04 | 22 | 0.32 | 63 | 10 | 110 | 18 | 150 | YNd5 | hv | 0 | -9 | 9 | 0 | 1.5 | FALSE
40 MVA 110/10 kV | 0.05 | 18 | 0.34 | 40 | 10 | 110 | 16.2 | 150 | YNd5 | hv | 0 | -9 | 9 | 0 | 1.5 | FALSE
25 MVA 110/10 kV | 0.07 | 14 | 0.41 | 25 | 10 | 110 | 12 | 150 | YNd5 | hv | 0 | -9 | 9 | 0 | 1.5 | FALSE
0.25 MVA 20/0.4 kV | 0.32 | 0.8 | 1.44 | 0.25 | 0.4 | 20 | 6 | 150 | Yzn5 | hv | 0 | -2 | 2 | 0 | 2.5 | FALSE
0.4 MVA 20/0.4 kV | 0.3375 | 1.35 | 1.425 | 0.4 | 0.4 | 20 | 6 | 150 | Dyn5 | hv | 0 | -2 | 2 | 0 | 2.5 | FALSE
0.63 MVA 20/0.4 kV | 0.2619 | 1.65 | 1.206 | 0.63 | 0.4 | 20 | 6 | 150 | Dyn5 | hv | 0 | -2 | 2 | 0 | 2.5 | FALSE
0.25 MVA 10/0.4 kV | 0.24 | 0.6 | 1.2 | 0.25 | 0.4 | 10 | 4 | 150 | Dyn5 | hv | 0 | -2 | 2 | 0 | 2.5 | FALSE
0.4 MVA 10/0.4 kV | 0.2375 | 0.95 | 1.325 | 0.4 | 0.4 | 10 | 4 | 150 | Dyn5 | hv | 0 | -2 | 2 | 0 | 2.5 | FALSE
0.63 MVA 10/0.4 kV | 0.1873 | 1.18 | 1.0794 | 0.63 | 0.4 | 10 | 4 | 150 | Dyn5 | hv | 0 | -2 | 2 | 0 | 2.5 | FALSE

## trafo3w_std_types
| sn_hv_mva | sn_mv_mva | sn_lv_mva | vn_hv_kv | vn_mv_kv | vn_lv_kv | vk_hv_percent | vk_mv_percent | vk_lv_percent | vkr_hv_percent | vkr_mv_percent | vkr_lv_percent | pfe_kw | i0_percent | shift_mv_degree | shift_lv_degree | vector_group | tap_side | tap_neutral | tap_min | tap_max | tap_step_percent
63/25/38 MVA 110/20/10 kV | 63 | 25 | 38 | 110 | 20 | 10 | 10.4 | 10.4 | 10.4 | 0.28 | 0.32 | 0.35 | 35 | 0.89 | 0 | 0 | YN0yn0yn0 | hv | 0 | -10 | 10 | 1.2
63/25/38 MVA 110/10/10 kV | 63 | 25 | 38 | 110 | 10 | 10 | 10.4 | 10.4 | 10.4 | 0.28 | 0.32 | 0.35 | 35 | 0.89 | 0 | 0 | YN0yn0yn0 | hv | 0 | -10 | 10 | 1.2

## fuse_std_types
| fuse_type | i_rated_a | t_avg | t_min | t_total | x_avg | x_min | x_total
HV 100A | HV 100A | 100 | 0 | [10.0, 3.64, 0.854, 0.281, 0.1, 0.0531, 0.022, 0.01] | [10.0, 4.267, 1.21, 0.403, 0.1, 0.058, 0.022, 0.01] | 0 | [300.0, 350.0, 450.0, 550.0, 700.0, 850.0, 1200.0, 1752.0] | [600.0, 700.0, 900.0, 1150.0, 1665.0, 2000.0, 3000.0, 4313.0]
HV 10A | HV 10A | 10 | 0 | [10.0, 1675.0, 0.344, 0.156, 0.1, 0.0417, 0.0171, 0.01] | [10.0, 1.3, 0.3, 0.155, 0.1, 0.0555, 0.023, 0.01] | 0 | [30.0, 32.0, 35.0, 37.0, 39.0, 50.0, 70.0, 88.0] | [60.0, 70.0, 80.0, 87.0, 94.0, 110.0, 150.0, 216.0]
HV 125A | HV 125A | 125 | 0 | [10.0, 1.82, 0.344, 0.1, 0.0467, 0.0269, 0.01] | [10.0, 2.478, 0.426, 0.1, 0.0427, 0.0211, 0.01] | 0 | [375.0, 500.0, 700.0, 925.0, 1200.0, 1500.0, 2341.0] | [750.0, 1000.0, 1500.0, 2200.0, 3000.0, 4000.0, 5765.0]
HV 160A | HV 160A | 160 | 0 | [10.0, 4.15, 1.03, 0.198, 0.1, 0.051, 0.0172, 0.01] | [10.0, 2.3, 0.734, 0.274, 0.1, 0.046, 0.0177, 0.01] | 0 | [480.0, 550.0, 700.0, 1000.0, 1260.0, 1600.0, 2500.0, 3227.0] | [960.0, 1300.0, 1700.0, 2200.0, 2996.0, 4000.0, 6000.0, 7946.0]
HV 16A | HV 16A | 16 | 0 | [10.0, 0.352, 0.164, 0.1, 0.0649, 0.0342, 0.01] | [10.0, 2.34, 0.722, 0.181, 0.1, 0.055, 0.0296, 0.01] | 0 | [48.0, 60.0, 65.0, 71.0, 80.0, 100.0, 162.0] | [96.0, 110.0, 125.0, 150.0, 168.0, 200.0, 250.0, 398.0]
HV 200A | HV 200A | 200 | 0 | [10.0, 4.267, 1.21, 0.403, 0.1, 0.058, 0.022, 0.01] | [10.0, 3.73, 1.654, 0.328, 0.1, 0.0531, 0.019, 0.01] | 0 | [600.0, 700.0, 900.0, 1150.0, 1665.0, 2000.0, 3000.0, 4313.0] | [1200.0, 1500.0, 1800.0, 2700.0, 3960.0, 5000.0, 7500.0, 10620.0]
HV 20A | HV 20A | 20 | 0 | [10.0, 1.3, 0.3, 0.155, 0.1, 0.0555, 0.023, 0.01] | [10.0, 1.3, 0.161, 0.1, 0.0611, 0.0399, 0.0141, 0.01] | 0 | [60.0, 70.0, 80.0, 87.0, 94.0, 110.0, 150.0, 216.0] | [120.0, 150.0, 200.0, 223.0, 260.0, 300.0, 450.0, 532.0]
HV 25A | HV 25A | 25 | 0 | [10.0, 2.512, 0.833, 0.299, 0.1, 0.0372, 0.0223, 0.01] | [10.0, 3.125, 0.597, 0.198, 0.1, 0.0378, 0.022, 0.01] | 0 | [75.0, 82.0, 90.0, 100.0, 124.0, 170.0, 200.0, 289.0] | [150.0, 170.0, 210.0, 250.0, 294.0, 400.0, 500.0, 711.0]
HV 31.5A | HV 31.5A | 31.5 | 0 | [10.0, 2.34, 0.722, 0.181, 0.1, 0.055, 0.0296, 0.01] | [10.0, 2.84, 0.368, 0.164, 0.1, 0.0621, 0.0378, 0.0195, 0.01] | 0 | [95.0, 110.0, 125.0, 150.0, 165.0, 200.0, 250.0, 390.0] | [189.0, 220.0, 300.0, 350.0, 393.0, 450.0, 530.0, 700.0, 960.0]
HV 40A | HV 40A | 40 | 0 | [10.0, 1.3, 0.161, 0.1, 0.0611, 0.0399, 0.0141, 0.01] | [10.0, 2.05, 0.369, 0.198, 0.1, 0.051, 0.0298, 0.01] | 0 | [120.0, 150.0, 200.0, 223.0, 260.0, 300.0, 450.0, 532.0] | [240.0, 300.0, 400.0, 450.0, 530.0, 650.0, 800.0, 1311.0]
HV 50A | HV 50A | 50 | 0 | [10.0, 3.215, 0.597, 0.198, 0.1, 0.0378, 0.022, 0.01] | [10.0, 3.64, 0.854, 0.281, 0.1, 0.0531, 0.022, 0.01] | 0 | [150.0, 170.0, 210.0, 250.0, 294.0, 400.0, 500.0, 711.0] | [300.0, 350.0, 450.0, 550.0, 700.0, 850.0, 1200.0, 1752.0]
HV 6.3A | HV 6.3A | 6.3 | 0 | [10.0, 1.39, 0.344, 0.168, 0.1, 0.056, 0.0263, 0.01] | [10.0, 1.711, 0.516, 0.198, 0.1, 0.0634, 0.0303, 0.01] | 0 | [19.0, 19.5, 20.4, 20.8, 22.0, 25.0, 32.0, 48.0] | [38.0, 40.0, 43.0, 48.0, 53.0, 60.0, 75.0, 118.0]
HV 63A | HV 63A | 63 | 0 | [10.0, 2.84, 0.368, 0.164, 0.1, 0.0621, 0.0378, 0.0195, 0.01] | [10.0, 1.82, 0.344, 0.1, 0.0467, 0.0269, 0.01] | 0 | [189.0, 220.0, 300.0, 350.0, 393.0, 450.0, 530.0, 700.0, 961.0] | [378.0, 500.0, 700.0, 934.0, 1200.0, 1500.0, 2366.0]
HV 80A | HV 80A | 80 | 0 | [10.0, 2.05, 0.369, 0.198, 0.1, 0.051, 0.0298, 0.01] | [10.0, 4.15, 1.03, 0.198, 0.1, 0.051, 0.0172, 0.01] | 0 | [240.0, 300.0, 400.0, 450.0, 530.0, 650.0, 800.0, 1311.0] | [480.0, 550.0, 700.0, 1000.0, 1260.0, 1600.0, 2500.0, 3227.0]
Siemens NH-1-100 | Siemens NH-1-100 | 100 | [5400.0, 2000.0, 400.0, 20.0, 1.0, 0.2, 0.012, 0.004] | 0 | 0 | [150.0, 190.0, 250.0, 430.0, 900.0, 1250.0, 2700.0, 3600.0] | 0 | 0
Siemens NH-1-125 | Siemens NH-1-125 | 125 | [4800.0, 120.0, 7.0, 0.1, 0.004] | 0 | 0 | [180.0, 400.0, 740.0, 2000.0, 4250.0] | 0 | 0
Siemens NH-1-16 | Siemens NH-1-16 | 16 | [4000.0, 400.0, 2.0, 0.1, 0.04, 0.01] | 0 | 0 | [26.0, 35.0, 75.0, 150.0, 200.0, 300.0] | 0 | 0
Siemens NH-1-160 | Siemens NH-1-160 | 160 | [4800.0, 120.0, 7.0, 0.1, 0.004] | 0 | 0 | [210.0, 500.0, 900.0, 2300.0, 5000.0] | 0 | 0
Siemens NH-1-25 | Siemens NH-1-25 | 25 | [4000.0, 1000.0, 10.0, 0.2, 0.02, 0.01] | 0 | 0 | [40.0, 50.0, 100.0, 210.0, 400.0, 500.0] | 0 | 0
Siemens NH-1-50 | Siemens NH-1-50 | 50 | [4000.0, 40.0, 4.0, 1.0, 0.02, 0.01] | 0 | 0 | [86.0, 200.0, 300.0, 400.0, 1000.0, 1280.0] | 0 | 0
Siemens NH-1-63 | Siemens NH-1-63 | 63 | [4000.0, 100.0, 10.0, 2.0, 0.04, 0.01] | 0 | 0 | [100.0, 200.0, 300.0, 400.0, 1000.0, 1500.0] | 0 | 0
Siemens NH-1-80 | Siemens NH-1-80 | 80 | [4800.0, 120.0, 7.0, 0.1, 0.01] | 0 | 0 | [150.58, 250.0, 450.0, 1150.0, 2470.0] | 0 | 0
Siemens NH-2-1000 | Siemens NH-2-1000 | 1000 | [4800.0, 120.0, 7.0, 0.1, 0.004] | 0 | 0 | [1900.0, 3500.0, 8400.0, 24000.0, 52000.0] | 0 | 0
Siemens NH-2-200 | Siemens NH-2-200 | 200 | [4800.0, 120.0, 7.0, 0.1, 0.004] | 0 | 0 | [280.0, 650.0, 1200.0, 3000.0, 7000.0] | 0 | 0
Siemens NH-2-224 | Siemens NH-2-224 | 224 | [4800.0, 120.0, 7.0, 0.2, 0.04, 0.004] | 0 | 0 | [400.0, 750.0, 1453.0, 3025.0, 4315.0, 7600.0] | 0 | 0
Siemens NH-2-250 | Siemens NH-2-250 | 250 | [4800.0, 120.0, 7.0, 0.1, 0.004] | 0 | 0 | [450.0, 800.0, 1650.0, 4000.0, 8500.0] | 0 | 0
Siemens NH-2-315 | Siemens NH-2-315 | 315 | [4800.0, 120.0, 7.0, 0.1, 0.004] | 0 | 0 | [550.0, 920.0, 1900.0, 5000.0, 11000.0] | 0 | 0
Siemens NH-2-355 | Siemens NH-2-355 | 355 | [4800.0, 120.0, 6.0, 0.1, 0.004] | 0 | 0 | [650.0, 1116.27, 2350.0, 5840.0, 12790.0] | 0 | 0
Siemens NH-2-400 | Siemens NH-2-400 | 400 | [4800.0, 120.0, 7.0, 0.1, 0.004] | 0 | 0 | [720.0, 1350.0, 2800.0, 6500.0, 15000.0] | 0 | 0
Siemens NH-2-425 | Siemens NH-2-425 | 425 | [4800.0, 120.0, 7.0, 0.1, 0.004] | 0 | 0 | [850.0, 1500.0, 3050.0, 7500.0, 16500.0] | 0 | 0
Siemens NH-2-630 | Siemens NH-2-630 | 630 | [4800.0, 120.0, 7.0, 0.1, 0.004] | 0 | 0 | [1200.0, 2000.0, 4800.0, 12000.0, 26000.0] | 0 | 0

## dtypes
| element | column | dtype
0 | bus | name | object
1 | bus | vn_kv | float64
2 | bus | type | object
3 | bus | zone | object
4 | bus | in_service | bool
5 | load | name | object
6 | load | bus | uint32
7 | load | p_mw | float64
8 | load | q_mvar | float64
9 | load | const_z_percent | float64
10 | load | const_i_percent | float64
11 | load | sn_mva | float64
12 | load | scaling | float64
13 | load | in_service | bool
14 | load | type | object
15 | ext_grid | name | object
16 | ext_grid | bus | uint32
17 | ext_grid | vm_pu | float64
18 | ext_grid | va_degree | float64
19 | ext_grid | slack_weight | float64
20 | ext_grid | in_service | bool
21 | line | name | object
22 | line | std_type | object
23 | line | from_bus | uint32
24 | line | to_bus | uint32
25 | line | length_km | float64
26 | line | r_ohm_per_km | float64
27 | line | x_ohm_per_km | float64
28 | line | c_nf_per_km | float64
29 | line | g_us_per_km | float64
30 | line | max_i_ka | float64
31 | line | df | float64
32 | line | parallel | uint32
33 | line | type | object
34 | line | in_service | bool
35 | trafo | name | object
36 | trafo | std_type | object
37 | trafo | hv_bus | uint32
38 | trafo | lv_bus | uint32
39 | trafo | sn_mva | float64
40 | trafo | vn_hv_kv | float64
41 | trafo | vn_lv_kv | float64
42 | trafo | vk_percent | float64
43 | trafo | vkr_percent | float64
44 | trafo | pfe_kw | float64
45 | trafo | i0_percent | float64
46 | trafo | shift_degree | float64
47 | trafo | tap_side | object
48 | trafo | tap_neutral | int32
49 | trafo | tap_min | int32
50 | trafo | tap_max | int32
51 | trafo | tap_step_percent | float64
52 | trafo | tap_step_degree | float64
53 | trafo | tap_pos | int32
54 | trafo | tap_phase_shifter | bool
55 | trafo | parallel | uint32
56 | trafo | df | float64
57 | trafo | in_service | bool
58 | line_geodata | coords | object
59 | bus_geodata | x | float64
60 | bus_geodata | y | float64
61 | bus_geodata | coords | object

## parameters
| version | format_version | converged | OPF_converged | name | f_hz | sn_mva
0 | 2.14.6 | 2.14.0 | FALSE | FALSE |  | 50 | 1