## bus
| name | vn_kv | type | zone | in_service
0 | bus_LV_3901-109_0_4_node_0 | 0.4 | n |  | TRUE
1 | bus_LV_3901-109_0_4_node_1 | 0.4 | n |  | TRUE
2 | bus_LV_3901-109_0_4_node_2 | 0.4 | n |  | TRUE
3 | bus_LV_3901-109_0_4_node_4 | 0.4 | n |  | TRUE
4 | bus_LV_3901-109_0_4_node_6 | 0.4 | n |  | TRUE
5 | bus_LV_3901-109_0_4_node_7 | 0.4 | n |  | TRUE
6 | bus_LV_3901-109_0_4_node_115 | 0.4 | n |  | TRUE
7 | bus_LV_3901-109_0_4_node_13 | 0.4 | n |  | TRUE
8 | bus_LV_3901-109_0_4_node_114 | 0.4 | n |  | TRUE
9 | bus_LV_3901-109_0_4_node_14 | 0.4 | n |  | TRUE
10 | bus_LV_3901-109_0_4_node_5 | 0.4 | n |  | TRUE
11 | bus_LV_3901-109_0_4_node_10 | 0.4 | n |  | TRUE
12 | bus_LV_3901-109_0_4_node_22 | 0.4 | n |  | TRUE
13 | bus_LV_3901-109_0_4_node_11 | 0.4 | n |  | TRUE
14 | bus_LV_3901-109_0_4_node_8 | 0.4 | n |  | TRUE
15 | bus_LV_3901-109_0_4_node_24 | 0.4 | n |  | TRUE
16 | bus_LV_3901-109_0_4_node_26 | 0.4 | n |  | TRUE
17 | bus_LV_3901-109_0_4_node_25 | 0.4 | n |  | TRUE
18 | bus_LV_3901-109_0_4_node_23 | 0.4 | n |  | TRUE
19 | bus_LV_3901-109_0_4_node_15 | 0.4 | n |  | TRUE
20 | bus_LV_3901-109_0_4_node_20 | 0.4 | n |  | TRUE
21 | bus_LV_3901-109_0_4_node_48 | 0.4 | n |  | TRUE
22 | bus_LV_3901-109_0_4_node_52 | 0.4 | n |  | TRUE
23 | bus_LV_3901-109_0_4_node_78 | 0.4 | n |  | TRUE
24 | bus_LV_3901-109_0_4_node_80 | 0.4 | n |  | TRUE
25 | bus_LV_3901-109_0_4_node_77 | 0.4 | n |  | TRUE
26 | bus_LV_3901-109_0_4_node_9 | 0.4 | n |  | TRUE
27 | bus_LV_3901-109_0_4_node_18 | 0.4 | n |  | TRUE
28 | bus_LV_3901-109_0_4_node_12 | 0.4 | n |  | TRUE
29 | bus_LV_3901-109_0_4_node_81 | 0.4 | n |  | TRUE
30 | bus_LV_3901-109_0_4_node_82 | 0.4 | n |  | TRUE
31 | bus_LV_3901-109_0_4_node_27 | 0.4 | n |  | TRUE
32 | bus_LV_3901-109_0_4_node_28 | 0.4 | n |  | TRUE
33 | bus_LV_3901-109_0_4_node_21 | 0.4 | n |  | TRUE
34 | bus_LV_3901-109_0_4_node_74 | 0.4 | n |  | TRUE
35 | bus_LV_3901-109_0_4_node_17 | 0.4 | n |  | TRUE
36 | bus_LV_3901-109_0_4_node_19 | 0.4 | n |  | TRUE
37 | bus_LV_3901-109_0_4_node_16 | 0.4 | n |  | TRUE
38 | bus_LV_3901-109_0_4_node_47 | 0.4 | n |  | TRUE
39 | bus_LV_3901-109_0_4_node_53 | 0.4 | n |  | TRUE
40 | bus_LV_3901-109_0_4_node_79 | 0.4 | n |  | TRUE
41 | bus_LV_3901-109_0_4_node_76 | 0.4 | n |  | TRUE
42 | bus_LV_3901-109_0_4_node_75 | 0.4 | n |  | TRUE
43 | bus_LV_3901-109_0_4_node_73 | 0.4 | n |  | TRUE
44 | bus_LV_3901-109_0_4_node_91 | 0.4 | n |  | TRUE
45 | bus_LV_3901-109_0_4_node_92 | 0.4 | n |  | TRUE
46 | bus_LV_3901-109_0_4_node_90 | 0.4 | n |  | TRUE
47 | bus_LV_3901-109_0_4_node_29 | 0.4 | n |  | TRUE
48 | bus_LV_3901-109_0_4_node_30 | 0.4 | n |  | TRUE
49 | bus_LV_3901-109_0_4_node_32 | 0.4 | n |  | TRUE
50 | bus_LV_3901-109_0_4_node_46 | 0.4 | n |  | TRUE
51 | bus_LV_3901-109_0_4_node_124 | 0.4 | n |  | TRUE
52 | bus_LV_3901-109_0_4_node_44 | 0.4 | n |  | TRUE
53 | bus_LV_3901-109_0_4_node_34 | 0.4 | n |  | TRUE
54 | bus_LV_3901-109_0_4_node_35 | 0.4 | n |  | TRUE
55 | bus_LV_3901-109_0_4_node_36 | 0.4 | n |  | TRUE
56 | bus_LV_3901-109_0_4_node_38 | 0.4 | n |  | TRUE
57 | bus_LV_3901-109_0_4_node_42 | 0.4 | n |  | TRUE
58 | bus_LV_3901-109_0_4_node_39 | 0.4 | n |  | TRUE
59 | bus_LV_3901-109_0_4_node_87 | 0.4 | n |  | TRUE
60 | bus_LV_3901-109_0_4_node_40 | 0.4 | n |  | TRUE
61 | bus_LV_3901-109_0_4_node_41 | 0.4 | n |  | TRUE
62 | bus_LV_3901-109_0_4_node_43 | 0.4 | n |  | TRUE
63 | bus_LV_3901-109_0_4_node_45 | 0.4 | n |  | TRUE
64 | bus_LV_3901-109_0_4_node_93 | 0.4 | n |  | TRUE
65 | bus_LV_3901-109_0_4_node_94 | 0.4 | n |  | TRUE
66 | bus_LV_3901-109_0_4_node_125 | 0.4 | n |  | TRUE
67 | bus_LV_3901-109_0_4_node_49 | 0.4 | n |  | TRUE
68 | bus_LV_3901-109_0_4_node_50 | 0.4 | n |  | TRUE
69 | bus_LV_3901-109_0_4_node_51 | 0.4 | n |  | TRUE
70 | bus_LV_3901-109_0_4_node_54 | 0.4 | n |  | TRUE
71 | bus_LV_3901-109_0_4_node_56 | 0.4 | n |  | TRUE
72 | bus_LV_3901-109_0_4_node_59 | 0.4 | n |  | TRUE
73 | bus_LV_3901-109_0_4_node_63 | 0.4 | n |  | TRUE
74 | bus_LV_3901-109_0_4_node_65 | 0.4 | n |  | TRUE
75 | bus_LV_3901-109_0_4_node_62 | 0.4 | n |  | TRUE
76 | bus_LV_3901-109_0_4_node_55 | 0.4 | n |  | TRUE
77 | bus_LV_3901-109_0_4_node_57 | 0.4 | n |  | TRUE
78 | bus_LV_3901-109_0_4_node_58 | 0.4 | n |  | TRUE
79 | bus_LV_3901-109_0_4_node_67 | 0.4 | n |  | TRUE
80 | bus_LV_3901-109_0_4_node_60 | 0.4 | n |  | TRUE
81 | bus_LV_3901-109_0_4_node_61 | 0.4 | n |  | TRUE
82 | bus_LV_3901-109_0_4_node_68 | 0.4 | n |  | TRUE
83 | bus_LV_3901-109_0_4_node_66 | 0.4 | n |  | TRUE
84 | bus_LV_3901-109_0_4_node_69 | 0.4 | n |  | TRUE
85 | bus_LV_3901-109_0_4_node_64 | 0.4 | n |  | TRUE
86 | bus_LV_3901-109_0_4_node_71 | 0.4 | n |  | TRUE
87 | bus_LV_3901-109_0_4_node_72 | 0.4 | n |  | TRUE
88 | bus_LV_3901-109_0_4_node_70 | 0.4 | n |  | TRUE
89 | bus_LV_3901-109_0_4_node_128 | 0.4 | n |  | TRUE
90 | bus_LV_3901-109_0_4_node_108 | 0.4 | n |  | TRUE
91 | bus_LV_3901-109_0_4_node_84 | 0.4 | n |  | TRUE
92 | bus_LV_3901-109_0_4_node_83 | 0.4 | n |  | TRUE
93 | bus_LV_3901-109_0_4_node_85 | 0.4 | n |  | TRUE
94 | bus_LV_3901-109_0_4_node_86 | 0.4 | n |  | TRUE
95 | bus_LV_3901-109_0_4_node_88 | 0.4 | n |  | TRUE
96 | bus_LV_3901-109_0_4_node_89 | 0.4 | n |  | TRUE
97 | bus_LV_3901-109_0_4_node_95 | 0.4 | n |  | TRUE
98 | bus_LV_3901-109_0_4_node_98 | 0.4 | n |  | TRUE
99 | bus_LV_3901-109_0_4_node_96 | 0.4 | n |  | TRUE
100 | bus_LV_3901-109_0_4_node_97 | 0.4 | n |  | TRUE
101 | bus_LV_3901-109_0_4_node_99 | 0.4 | n |  | TRUE
102 | bus_LV_3901-109_0_4_node_116 | 0.4 | n |  | TRUE
103 | bus_LV_3901-109_0_4_node_117 | 0.4 | n |  | TRUE
104 | bus_LV_3901-109_0_4_node_100 | 0.4 | n |  | TRUE
105 | bus_LV_3901-109_0_4_node_101 | 0.4 | n |  | TRUE
106 | bus_LV_3901-109_0_4_node_102 | 0.4 | n |  | TRUE
107 | bus_LV_3901-109_0_4_node_103 | 0.4 | n |  | TRUE
108 | bus_LV_3901-109_0_4_node_104 | 0.4 | n |  | TRUE
109 | bus_LV_3901-109_0_4_node_105 | 0.4 | n |  | TRUE
110 | bus_LV_3901-109_0_4_node_106 | 0.4 | n |  | TRUE
111 | bus_LV_3901-109_0_4_node_107 | 0.4 | n |  | TRUE
112 | bus_LV_3901-109_0_4_node_109 | 0.4 | n |  | TRUE
113 | bus_LV_3901-109_0_4_node_110 | 0.4 | n |  | TRUE
114 | bus_LV_3901-109_0_4_node_111 | 0.4 | n |  | TRUE
115 | bus_LV_3901-109_0_4_node_112 | 0.4 | n |  | TRUE
116 | bus_LV_3901-109_0_4_node_113 | 0.4 | n |  | TRUE
117 | bus_LV_3901-109_0_4_node_118 | 0.4 | n |  | TRUE
118 | bus_LV_3901-109_0_4_node_119 | 0.4 | n |  | TRUE
119 | bus_LV_3901-109_0_4_node_120 | 0.4 | n |  | TRUE
120 | bus_LV_3901-109_0_4_node_121 | 0.4 | n |  | TRUE
121 | bus_LV_3901-109_0_4_node_122 | 0.4 | n |  | TRUE
122 | bus_LV_3901-109_0_4_node_123 | 0.4 | n |  | TRUE
123 | bus_LV_3901-109_0_4_node_126 | 0.4 | n |  | TRUE
124 | bus_MV_151_1_node_23 | 20 | n |  | TRUE

## load
| name | bus | p_mw | q_mvar | const_z_percent | const_i_percent | sn_mva | scaling | in_service | type
0 | LV_3901-109_0_4_load_0 | 0 | 0.0043448 | 0.0010889 | 0 | 0 |  | 1 | TRUE | wye
1 | LV_3901-109_0_4_load_115 | 6 | 0.0026842 | 0.00067273 | 0 | 0 |  | 1 | TRUE | wye
2 | LV_3901-109_0_4_load_114 | 8 | 0.0023707 | 0.00059415 | 0 | 0 |  | 1 | TRUE | wye
3 | LV_3901-109_0_4_load_14 | 9 | 0.02096 | 0.005253 | 0 | 0 |  | 1 | TRUE | wye
4 | LV_3901-109_0_4_load_22 | 12 | 0.0084375 | 0.0021146 | 0 | 0 |  | 1 | TRUE | wye
5 | LV_3901-109_0_4_load_11 | 13 | 0.0088803 | 0.0022256 | 0 | 0 |  | 1 | TRUE | wye
6 | LV_3901-109_0_4_load_8 | 14 | 0.0050578 | 0.0012676 | 0 | 0 |  | 1 | TRUE | wye
7 | LV_3901-109_0_4_load_26 | 16 | 0.0036449 | 0.00091349 | 0 | 0 |  | 1 | TRUE | wye
8 | LV_3901-109_0_4_load_25 | 17 | 0.0054626 | 0.001369 | 0 | 0 |  | 1 | TRUE | wye
9 | LV_3901-109_0_4_load_23 | 18 | 0.0043979 | 0.0011022 | 0 | 0 |  | 1 | TRUE | wye
10 | LV_3901-109_0_4_load_48 | 21 | 0.010918 | 0.0027363 | 0 | 0 |  | 1 | TRUE | wye
11 | LV_3901-109_0_4_load_52 | 22 | 0.0055903 | 0.0014011 | 0 | 0 |  | 1 | TRUE | wye
12 | LV_3901-109_0_4_load_78 | 23 | 0.0058055 | 0.001455 | 0 | 0 |  | 1 | TRUE | wye
13 | LV_3901-109_0_4_load_80 | 24 | 0.0047266 | 0.0011846 | 0 | 0 |  | 1 | TRUE | wye
14 | LV_3901-109_0_4_load_77 | 25 | 0.0032371 | 0.00081128 | 0 | 0 |  | 1 | TRUE | wye
15 | LV_3901-109_0_4_load_9 | 26 | 0.0063411 | 0.0015892 | 0 | 0 |  | 1 | TRUE | wye
16 | LV_3901-109_0_4_load_12 | 28 | 0.0028074 | 0.00070359 | 0 | 0 |  | 1 | TRUE | wye
17 | LV_3901-109_0_4_load_81 | 29 | 0.0043934 | 0.0011011 | 0 | 0 |  | 1 | TRUE | wye
18 | LV_3901-109_0_4_load_27 | 31 | 0.0053088 | 0.0013305 | 0 | 0 |  | 1 | TRUE | wye
19 | LV_3901-109_0_4_load_28 | 32 | 0.0037406 | 0.00093748 | 0 | 0 |  | 1 | TRUE | wye
20 | LV_3901-109_0_4_load_74 | 34 | 0.0083426 | 0.0020909 | 0 | 0 |  | 1 | TRUE | wye
21 | LV_3901-109_0_4_load_16 | 37 | 0.0080795 | 0.0020249 | 0 | 0 |  | 1 | TRUE | wye
22 | LV_3901-109_0_4_load_47 | 38 | 0.0056555 | 0.0014174 | 0 | 0 |  | 1 | TRUE | wye
23 | LV_3901-109_0_4_load_53 | 39 | 0.0036872 | 0.00092411 | 0 | 0 |  | 1 | TRUE | wye
24 | LV_3901-109_0_4_load_79 | 40 | 0.0096801 | 0.0024261 | 0 | 0 |  | 1 | TRUE | wye
25 | LV_3901-109_0_4_load_76 | 41 | 0.0059063 | 0.0014803 | 0 | 0 |  | 1 | TRUE | wye
26 | LV_3901-109_0_4_load_75 | 42 | 0.0064525 | 0.0016171 | 0 | 0 |  | 1 | TRUE | wye
27 | LV_3901-109_0_4_load_73 | 43 | 0.0094681 | 0.0023729 | 0 | 0 |  | 1 | TRUE | wye
28 | LV_3901-109_0_4_load_91 | 44 | 0.0092789 | 0.0023255 | 0 | 0 |  | 1 | TRUE | wye
29 | LV_3901-109_0_4_load_92 | 45 | 0.0033773 | 0.00084643 | 0 | 0 |  | 1 | TRUE | wye
30 | LV_3901-109_0_4_load_90 | 46 | 0.0059658 | 0.0014952 | 0 | 0 |  | 1 | TRUE | wye
31 | LV_3901-109_0_4_load_29 | 47 | 0.0030942 | 0.00077549 | 0 | 0 |  | 1 | TRUE | wye
32 | LV_3901-109_0_4_load_32 | 49 | 0.0056492 | 0.0014158 | 0 | 0 |  | 1 | TRUE | wye
33 | LV_3901-109_0_4_load_124 | 51 | 0.0063732 | 0.0015973 | 0 | 0 |  | 1 | TRUE | wye
34 | LV_3901-109_0_4_load_34 | 53 | 0.0023306 | 0.00058411 | 0 | 0 |  | 1 | TRUE | wye
35 | LV_3901-109_0_4_load_35 | 54 | 0.0048655 | 0.0012194 | 0 | 0 |  | 1 | TRUE | wye
36 | LV_3901-109_0_4_load_39 | 58 | 0.0037293 | 0.00093465 | 0 | 0 |  | 1 | TRUE | wye
37 | LV_3901-109_0_4_load_87 | 59 | 0.006273 | 0.0015722 | 0 | 0 |  | 1 | TRUE | wye
38 | LV_3901-109_0_4_load_40 | 60 | 0.0034376 | 0.00086153 | 0 | 0 |  | 1 | TRUE | wye
39 | LV_3901-109_0_4_load_41 | 61 | 0.0019354 | 0.00048506 | 0 | 0 |  | 1 | TRUE | wye
40 | LV_3901-109_0_4_load_43 | 62 | 0.0047923 | 0.0012011 | 0 | 0 |  | 1 | TRUE | wye
41 | LV_3901-109_0_4_load_45 | 63 | 0.0031156 | 0.00078084 | 0 | 0 |  | 1 | TRUE | wye
42 | LV_3901-109_0_4_load_93 | 64 | 0.00097009 | 0.00024313 | 0 | 0 |  | 1 | TRUE | wye
43 | LV_3901-109_0_4_load_94 | 65 | 0.0043124 | 0.0010808 | 0 | 0 |  | 1 | TRUE | wye
44 | LV_3901-109_0_4_load_49 | 67 | 0.0046024 | 0.0011535 | 0 | 0 |  | 1 | TRUE | wye
45 | LV_3901-109_0_4_load_50 | 68 | 0.0072342 | 0.0018131 | 0 | 0 |  | 1 | TRUE | wye
46 | LV_3901-109_0_4_load_51 | 69 | 0.0053011 | 0.0013286 | 0 | 0 |  | 1 | TRUE | wye
47 | LV_3901-109_0_4_load_54 | 70 | 0.0040679 | 0.0010195 | 0 | 0 |  | 1 | TRUE | wye
48 | LV_3901-109_0_4_load_56 | 71 | 0.0047408 | 0.0011882 | 0 | 0 |  | 1 | TRUE | wye
49 | LV_3901-109_0_4_load_59 | 72 | 0.0053996 | 0.0013533 | 0 | 0 |  | 1 | TRUE | wye
50 | LV_3901-109_0_4_load_63 | 73 | 0.006541 | 0.0016393 | 0 | 0 |  | 1 | TRUE | wye
51 | LV_3901-109_0_4_load_65 | 74 | 0.0059142 | 0.0014822 | 0 | 0 |  | 1 | TRUE | wye
52 | LV_3901-109_0_4_load_55 | 76 | 0.0034896 | 0.00087459 | 0 | 0 |  | 1 | TRUE | wye
53 | LV_3901-109_0_4_load_57 | 77 | 0.0065715 | 0.001647 | 0 | 0 |  | 1 | TRUE | wye
54 | LV_3901-109_0_4_load_58 | 78 | 0.0054794 | 0.0013733 | 0 | 0 |  | 1 | TRUE | wye
55 | LV_3901-109_0_4_load_60 | 80 | 0.0058853 | 0.001475 | 0 | 0 |  | 1 | TRUE | wye
56 | LV_3901-109_0_4_load_61 | 81 | 0.0078983 | 0.0019795 | 0 | 0 |  | 1 | TRUE | wye
57 | LV_3901-109_0_4_load_68 | 82 | 0.0052991 | 0.0013281 | 0 | 0 |  | 1 | TRUE | wye
58 | LV_3901-109_0_4_load_66 | 83 | 0.0036482 | 0.00091432 | 0 | 0 |  | 1 | TRUE | wye
59 | LV_3901-109_0_4_load_69 | 84 | 0.0043168 | 0.0010819 | 0 | 0 |  | 1 | TRUE | wye
60 | LV_3901-109_0_4_load_64 | 85 | 0.0061073 | 0.0015306 | 0 | 0 |  | 1 | TRUE | wye
61 | LV_3901-109_0_4_load_71 | 86 | 0.0025216 | 0.00063197 | 0 | 0 |  | 1 | TRUE | wye
62 | LV_3901-109_0_4_load_72 | 87 | 0.0016489 | 0.00041326 | 0 | 0 |  | 1 | TRUE | wye
63 | LV_3901-109_0_4_load_70 | 88 | 0.010772 | 0.0026997 | 0 | 0 |  | 1 | TRUE | wye
64 | LV_3901-109_0_4_load_128 | 89 | 0.0018893 | 0.00047351 | 0 | 0 |  | 1 | TRUE | wye
65 | LV_3901-109_0_4_load_108 | 90 | 0.0016365 | 0.00041015 | 0 | 0 |  | 1 | TRUE | wye
66 | LV_3901-109_0_4_load_84 | 91 | 0.0042025 | 0.0010532 | 0 | 0 |  | 1 | TRUE | wye
67 | LV_3901-109_0_4_load_83 | 92 | 0.0064208 | 0.0016092 | 0 | 0 |  | 1 | TRUE | wye
68 | LV_3901-109_0_4_load_85 | 93 | 0.0012001 | 0.00030076 | 0 | 0 |  | 1 | TRUE | wye
69 | LV_3901-109_0_4_load_86 | 94 | 0.0049858 | 0.0012496 | 0 | 0 |  | 1 | TRUE | wye
70 | LV_3901-109_0_4_load_88 | 95 | 0.0060325 | 0.0015119 | 0 | 0 |  | 1 | TRUE | wye
71 | LV_3901-109_0_4_load_89 | 96 | 0.0077585 | 0.0019445 | 0 | 0 |  | 1 | TRUE | wye
72 | LV_3901-109_0_4_load_95 | 97 | 0.0055014 | 0.0013788 | 0 | 0 |  | 1 | TRUE | wye
73 | LV_3901-109_0_4_load_98 | 98 | 0.0036797 | 0.00092222 | 0 | 0 |  | 1 | TRUE | wye
74 | LV_3901-109_0_4_load_96 | 99 | 0.0046212 | 0.0011582 | 0 | 0 |  | 1 | TRUE | wye
75 | LV_3901-109_0_4_load_97 | 100 | 0.0032214 | 0.00080736 | 0 | 0 |  | 1 | TRUE | wye
76 | LV_3901-109_0_4_load_99 | 101 | 0.0034844 | 0.00087326 | 0 | 0 |  | 1 | TRUE | wye
77 | LV_3901-109_0_4_load_116 | 102 | 0.0020248 | 0.00050747 | 0 | 0 |  | 1 | TRUE | wye
78 | LV_3901-109_0_4_load_117 | 103 | 0.0047987 | 0.0012027 | 0 | 0 |  | 1 | TRUE | wye
79 | LV_3901-109_0_4_load_100 | 104 | 0.0025017 | 0.00062699 | 0 | 0 |  | 1 | TRUE | wye
80 | LV_3901-109_0_4_load_101 | 105 | 0.0034687 | 0.00086934 | 0 | 0 |  | 1 | TRUE | wye
81 | LV_3901-109_0_4_load_102 | 106 | 0.0015107 | 0.00037863 | 0 | 0 |  | 1 | TRUE | wye
82 | LV_3901-109_0_4_load_103 | 107 | 0.002077 | 0.00052055 | 0 | 0 |  | 1 | TRUE | wye
83 | LV_3901-109_0_4_load_104 | 108 | 0.0020176 | 0.00050565 | 0 | 0 |  | 1 | TRUE | wye
84 | LV_3901-109_0_4_load_105 | 109 | 0.00229 | 0.00057394 | 0 | 0 |  | 1 | TRUE | wye
85 | LV_3901-109_0_4_load_106 | 110 | 0.0015107 | 0.00037861 | 0 | 0 |  | 1 | TRUE | wye
86 | LV_3901-109_0_4_load_107 | 111 | 0.0016678 | 0.00041798 | 0 | 0 |  | 1 | TRUE | wye
87 | LV_3901-109_0_4_load_109 | 112 | 0.0017707 | 0.00044377 | 0 | 0 |  | 1 | TRUE | wye
88 | LV_3901-109_0_4_load_110 | 113 | 0.0024467 | 0.00061319 | 0 | 0 |  | 1 | TRUE | wye
89 | LV_3901-109_0_4_load_111 | 114 | 0.001516 | 0.00037996 | 0 | 0 |  | 1 | TRUE | wye
90 | LV_3901-109_0_4_load_112 | 115 | 0.002157 | 0.00054061 | 0 | 0 |  | 1 | TRUE | wye
91 | LV_3901-109_0_4_load_113 | 116 | 0.00162 | 0.00040601 | 0 | 0 |  | 1 | TRUE | wye
92 | LV_3901-109_0_4_load_118 | 117 | 0.0021487 | 0.0005385 | 0 | 0 |  | 1 | TRUE | wye
93 | LV_3901-109_0_4_load_119 | 118 | 0.0028565 | 0.0007159 | 0 | 0 |  | 1 | TRUE | wye
94 | LV_3901-109_0_4_load_120 | 119 | 0.0018233 | 0.00045695 | 0 | 0 |  | 1 | TRUE | wye
95 | LV_3901-109_0_4_load_121 | 120 | 0.0017106 | 0.00042871 | 0 | 0 |  | 1 | TRUE | wye
96 | LV_3901-109_0_4_load_122 | 121 | 0.0025266 | 0.00063322 | 0 | 0 |  | 1 | TRUE | wye
97 | LV_3901-109_0_4_load_123 | 122 | 0.0023895 | 0.00059886 | 0 | 0 |  | 1 | TRUE | wye
98 | LV_3901-109_0_4_load_126 | 123 | 0.0014348 | 0.00035959 | 0 | 0 |  | 1 | TRUE | wye

## ext_grid
| name | bus | vm_pu | va_degree | slack_weight | in_service
0 |  | 14 | 1 | 0 | 1 | TRUE

## line
| name | std_type | from_bus | to_bus | length_km | r_ohm_per_km | x_ohm_per_km | c_nf_per_km | g_us_per_km | max_i_ka | df | parallel | type | in_service
0 | LV_3901-109_0_4_line_0 |  | 0 | 1 | 0.0095407 | 0.125 | 0.08 | 261 | 0 | 0.364 | 1 | 1 | cs | TRUE
1 | LV_3901-109_0_4_line_1 |  | 0 | 2 | 0.016796 | 0.125 | 0.08 | 261 | 0 | 0.364 | 1 | 1 | cs | TRUE
2 | LV_3901-109_0_4_line_2 |  | 1 | 3 | 0.044196 | 0.125 | 0.08 | 261 | 0 | 0.364 | 1 | 1 | cs | TRUE
3 | LV_3901-109_0_4_line_3 |  | 2 | 4 | 0.034332 | 0.125 | 0.08 | 261 | 0 | 0.364 | 1 | 1 | cs | TRUE
4 | LV_3901-109_0_4_line_4 |  | 2 | 5 | 0.008251 | 0.125 | 0.08 | 261 | 0 | 0.364 | 1 | 1 | cs | TRUE
5 | LV_3901-109_0_4_line_5 |  | 3 | 9 | 0.010924 | 0.125 | 0.08 | 261 | 0 | 0.364 | 1 | 1 | cs | TRUE
6 | LV_3901-109_0_4_line_6 |  | 4 | 13 | 0.0059244 | 0.125 | 0.08 | 261 | 0 | 0.364 | 1 | 2 | cs | TRUE
7 | LV_3901-109_0_4_line_7 |  | 4 | 14 | 0.013358 | 0.125 | 0.08 | 261 | 0 | 0.364 | 1 | 2 | cs | TRUE
8 | LV_3901-109_0_4_line_8 |  | 5 | 15 | 0.028678 | 0.125 | 0.08 | 261 | 0 | 0.364 | 1 | 1 | cs | TRUE
9 | LV_3901-109_0_4_line_9 |  | 5 | 16 | 0.019891 | 0.125 | 0.08 | 261 | 0 | 0.364 | 1 | 1 | cs | TRUE
10 | LV_3901-109_0_4_line_10 |  | 6 | 7 | 0.033511 | 0.125 | 0.08 | 261 | 0 | 0.364 | 1 | 1 | cs | TRUE
11 | LV_3901-109_0_4_line_11 |  | 6 | 8 | 0.00133 | 0.125 | 0.08 | 261 | 0 | 0.364 | 1 | 1 | cs | TRUE
12 | LV_3901-109_0_4_line_12 |  | 7 | 31 | 0.010647 | 0.125 | 0.08 | 261 | 0 | 0.364 | 1 | 2 | cs | TRUE
13 | LV_3901-109_0_4_line_13 |  | 7 | 28 | 0.017122 | 0.125 | 0.08 | 261 | 0 | 0.364 | 1 | 2 | cs | TRUE
14 | LV_3901-109_0_4_line_14 |  | 8 | 116 | 0.022483 | 0.125 | 0.08 | 261 | 0 | 0.364 | 1 | 1 | cs | TRUE
15 | LV_3901-109_0_4_line_15 |  | 10 | 11 | 0.026986 | 0.125 | 0.08 | 261 | 0 | 0.364 | 1 | 2 | cs | TRUE
16 | LV_3901-109_0_4_line_16 |  | 10 | 12 | 0.014194 | 0.125 | 0.08 | 261 | 0 | 0.364 | 1 | 2 | cs | TRUE
17 | LV_3901-109_0_4_line_17 |  | 11 | 26 | 0.010071 | 0.125 | 0.08 | 261 | 0 | 0.364 | 1 | 2 | cs | TRUE
18 | LV_3901-109_0_4_line_18 |  | 12 | 27 | 0.012032 | 0.125 | 0.08 | 261 | 0 | 0.364 | 1 | 2 | cs | TRUE
19 | LV_3901-109_0_4_line_19 |  | 13 | 28 | 0.023134 | 0.125 | 0.08 | 261 | 0 | 0.364 | 1 | 2 | cs | TRUE
20 | LV_3901-109_0_4_line_20 |  | 14 | 26 | 0.0032074 | 0.125 | 0.08 | 261 | 0 | 0.364 | 1 | 2 | cs | TRUE
21 | LV_3901-109_0_4_line_21 |  | 15 | 17 | 0.012558 | 0.125 | 0.08 | 261 | 0 | 0.364 | 1 | 1 | cs | TRUE
22 | LV_3901-109_0_4_line_22 |  | 15 | 18 | 0.011338 | 0.125 | 0.08 | 261 | 0 | 0.364 | 1 | 1 | cs | TRUE
23 | LV_3901-109_0_4_line_23 |  | 19 | 20 | 0.033276 | 0.125 | 0.08 | 261 | 0 | 0.364 | 1 | 2 | cs | TRUE
24 | LV_3901-109_0_4_line_24 |  | 19 | 21 | 0.018468 | 0.125 | 0.08 | 261 | 0 | 0.364 | 1 | 1 | cs | TRUE
25 | LV_3901-109_0_4_line_25 |  | 19 | 22 | 0.03651 | 0.125 | 0.08 | 261 | 0 | 0.364 | 1 | 2 | cs | TRUE
26 | LV_3901-109_0_4_line_26 |  | 20 | 33 | 0.035643 | 0.125 | 0.08 | 261 | 0 | 0.364 | 1 | 2 | cs | TRUE
27 | LV_3901-109_0_4_line_27 |  | 20 | 34 | 0.012083 | 0.125 | 0.08 | 261 | 0 | 0.364 | 1 | 1 | cs | TRUE
28 | LV_3901-109_0_4_line_28 |  | 21 | 38 | 0.031821 | 0.125 | 0.08 | 261 | 0 | 0.364 | 1 | 1 | cs | TRUE
29 | LV_3901-109_0_4_line_29 |  | 22 | 39 | 0.015152 | 0.125 | 0.08 | 261 | 0 | 0.364 | 1 | 2 | cs | TRUE
30 | LV_3901-109_0_4_line_30 |  | 23 | 24 | 0.0061522 | 0.125 | 0.08 | 261 | 0 | 0.364 | 1 | 1 | cs | TRUE
31 | LV_3901-109_0_4_line_31 |  | 23 | 25 | 0.020531 | 0.125 | 0.08 | 261 | 0 | 0.364 | 1 | 1 | cs | TRUE
32 | LV_3901-109_0_4_line_32 |  | 24 | 29 | 0.0064134 | 0.125 | 0.08 | 261 | 0 | 0.364 | 1 | 1 | cs | TRUE
33 | LV_3901-109_0_4_line_33 |  | 25 | 40 | 0.0037551 | 0.125 | 0.08 | 261 | 0 | 0.364 | 1 | 1 | cs | TRUE
34 | LV_3901-109_0_4_line_34 |  | 27 | 37 | 0.017963 | 0.125 | 0.08 | 261 | 0 | 0.364 | 1 | 2 | cs | TRUE
35 | LV_3901-109_0_4_line_35 |  | 29 | 30 | 0.024756 | 0.125 | 0.08 | 261 | 0 | 0.364 | 1 | 1 | cs | TRUE
36 | LV_3901-109_0_4_line_36 |  | 30 | 91 | 0.015395 | 0.125 | 0.08 | 261 | 0 | 0.364 | 1 | 2 | cs | TRUE
37 | LV_3901-109_0_4_line_37 |  | 30 | 59 | 0.020387 | 0.125 | 0.08 | 261 | 0 | 0.364 | 1 | 1 | cs | TRUE
38 | LV_3901-109_0_4_line_38 |  | 31 | 32 | 0.0077112 | 0.125 | 0.08 | 261 | 0 | 0.364 | 1 | 2 | cs | TRUE
39 | LV_3901-109_0_4_line_39 |  | 32 | 44 | 0.041535 | 0.125 | 0.08 | 261 | 0 | 0.364 | 1 | 2 | cs | TRUE
40 | LV_3901-109_0_4_line_40 |  | 33 | 36 | 0.03925 | 0.125 | 0.08 | 261 | 0 | 0.364 | 1 | 2 | cs | TRUE
41 | LV_3901-109_0_4_line_41 |  | 34 | 43 | 0.028524 | 0.125 | 0.08 | 261 | 0 | 0.364 | 1 | 1 | cs | TRUE
42 | LV_3901-109_0_4_line_42 |  | 35 | 36 | 0.021793 | 0.125 | 0.08 | 261 | 0 | 0.364 | 1 | 2 | cs | TRUE
43 | LV_3901-109_0_4_line_43 |  | 35 | 37 | 0.016515 | 0.125 | 0.08 | 261 | 0 | 0.364 | 1 | 2 | cs | TRUE
44 | LV_3901-109_0_4_line_44 |  | 36 | 41 | 0.009343 | 0.125 | 0.08 | 261 | 0 | 0.364 | 1 | 1 | cs | TRUE
45 | LV_3901-109_0_4_line_45 |  | 36 | 42 | 0.010592 | 0.125 | 0.08 | 261 | 0 | 0.364 | 1 | 1 | cs | TRUE
46 | LV_3901-109_0_4_line_46 |  | 39 | 70 | 0.007984 | 0.125 | 0.08 | 261 | 0 | 0.364 | 1 | 2 | cs | TRUE
47 | LV_3901-109_0_4_line_47 |  | 44 | 45 | 0.028378 | 0.125 | 0.08 | 261 | 0 | 0.364 | 1 | 1 | cs | TRUE
48 | LV_3901-109_0_4_line_48 |  | 44 | 46 | 0.019791 | 0.125 | 0.08 | 261 | 0 | 0.364 | 1 | 2 | cs | TRUE
49 | LV_3901-109_0_4_line_49 |  | 45 | 97 | 0.0085325 | 0.125 | 0.08 | 261 | 0 | 0.364 | 1 | 1 | cs | TRUE
50 | LV_3901-109_0_4_line_50 |  | 46 | 96 | 0.0076416 | 0.125 | 0.08 | 261 | 0 | 0.364 | 1 | 2 | cs | TRUE
51 | LV_3901-109_0_4_line_51 |  | 47 | 48 | 0.03504 | 0.125 | 0.08 | 261 | 0 | 0.364 | 1 | 1 | cs | TRUE
52 | LV_3901-109_0_4_line_52 |  | 48 | 49 | 0.037197 | 0.125 | 0.08 | 261 | 0 | 0.364 | 1 | 1 | cs | TRUE
53 | LV_3901-109_0_4_line_53 |  | 49 | 50 | 0.022958 | 0.125 | 0.08 | 261 | 0 | 0.364 | 1 | 1 | cs | TRUE
54 | LV_3901-109_0_4_line_54 |  | 50 | 51 | 0.018999 | 0.125 | 0.08 | 261 | 0 | 0.364 | 1 | 1 | cs | TRUE
55 | LV_3901-109_0_4_line_55 |  | 50 | 52 | 0.038954 | 0.125 | 0.08 | 261 | 0 | 0.364 | 1 | 1 | cs | TRUE
56 | LV_3901-109_0_4_line_56 |  | 51 | 66 | 0.061948 | 0.125 | 0.08 | 261 | 0 | 0.364 | 1 | 1 | cs | TRUE
57 | LV_3901-109_0_4_line_57 |  | 52 | 63 | 0.023491 | 0.125 | 0.08 | 261 | 0 | 0.364 | 1 | 1 | cs | TRUE
58 | LV_3901-109_0_4_line_58 |  | 52 | 62 | 0.019273 | 0.125 | 0.08 | 261 | 0 | 0.364 | 1 | 1 | cs | TRUE
59 | LV_3901-109_0_4_line_59 |  | 53 | 54 | 0.00056412 | 0.125 | 0.08 | 261 | 0 | 0.364 | 1 | 1 | cs | TRUE
60 | LV_3901-109_0_4_line_60 |  | 53 | 55 | 0.01362 | 0.125 | 0.08 | 261 | 0 | 0.364 | 1 | 1 | cs | TRUE
61 | LV_3901-109_0_4_line_61 |  | 55 | 56 | 0.014893 | 0.125 | 0.08 | 261 | 0 | 0.364 | 1 | 1 | cs | TRUE
62 | LV_3901-109_0_4_line_62 |  | 56 | 57 | 0.025873 | 0.125 | 0.08 | 261 | 0 | 0.364 | 1 | 1 | cs | TRUE
63 | LV_3901-109_0_4_line_63 |  | 56 | 58 | 0.01721 | 0.125 | 0.08 | 261 | 0 | 0.364 | 1 | 1 | cs | TRUE
64 | LV_3901-109_0_4_line_64 |  | 57 | 59 | 0.028446 | 0.125 | 0.08 | 261 | 0 | 0.364 | 1 | 1 | cs | TRUE
65 | LV_3901-109_0_4_line_65 |  | 58 | 60 | 0.0049725 | 0.125 | 0.08 | 261 | 0 | 0.364 | 1 | 1 | cs | TRUE
66 | LV_3901-109_0_4_line_66 |  | 60 | 61 | 0.018132 | 0.125 | 0.08 | 261 | 0 | 0.364 | 1 | 1 | cs | TRUE
67 | LV_3901-109_0_4_line_67 |  | 61 | 62 | 0.0092652 | 0.125 | 0.08 | 261 | 0 | 0.364 | 1 | 1 | cs | TRUE
68 | LV_3901-109_0_4_line_68 |  | 63 | 64 | 0.023768 | 0.125 | 0.08 | 261 | 0 | 0.364 | 1 | 1 | cs | TRUE
69 | LV_3901-109_0_4_line_69 |  | 64 | 65 | 0.0089644 | 0.125 | 0.08 | 261 | 0 | 0.364 | 1 | 1 | cs | TRUE
70 | LV_3901-109_0_4_line_70 |  | 65 | 99 | 0.0193 | 0.125 | 0.08 | 261 | 0 | 0.364 | 1 | 1 | cs | TRUE
71 | LV_3901-109_0_4_line_71 |  | 66 | 123 | 0.094439 | 0.125 | 0.08 | 261 | 0 | 0.364 | 1 | 1 | cs | TRUE
72 | LV_3901-109_0_4_line_72 |  | 67 | 68 | 0.031626 | 0.125 | 0.08 | 261 | 0 | 0.364 | 1 | 1 | cs | TRUE
73 | LV_3901-109_0_4_line_73 |  | 68 | 69 | 0.028688 | 0.125 | 0.08 | 261 | 0 | 0.364 | 1 | 1 | cs | TRUE
74 | LV_3901-109_0_4_line_74 |  | 69 | 71 | 0.027473 | 0.125 | 0.08 | 261 | 0 | 0.364 | 1 | 1 | cs | TRUE
75 | LV_3901-109_0_4_line_75 |  | 70 | 76 | 0.012832 | 0.125 | 0.08 | 261 | 0 | 0.364 | 1 | 1 | cs | TRUE
76 | LV_3901-109_0_4_line_76 |  | 71 | 72 | 0.030746 | 0.125 | 0.08 | 261 | 0 | 0.364 | 1 | 1 | cs | TRUE
77 | LV_3901-109_0_4_line_77 |  | 71 | 73 | 0.064012 | 0.125 | 0.08 | 261 | 0 | 0.364 | 1 | 1 | cs | TRUE
78 | LV_3901-109_0_4_line_78 |  | 72 | 79 | 0.035319 | 0.125 | 0.08 | 261 | 0 | 0.364 | 1 | 1 | cs | TRUE
79 | LV_3901-109_0_4_line_79 |  | 73 | 74 | 0.015198 | 0.125 | 0.08 | 261 | 0 | 0.364 | 1 | 1 | cs | TRUE
80 | LV_3901-109_0_4_line_80 |  | 73 | 75 | 0.02017 | 0.125 | 0.08 | 261 | 0 | 0.364 | 1 | 1 | cs | TRUE
81 | LV_3901-109_0_4_line_81 |  | 74 | 83 | 0.0041252 | 0.125 | 0.08 | 261 | 0 | 0.364 | 1 | 1 | cs | TRUE
82 | LV_3901-109_0_4_line_82 |  | 75 | 85 | 0.011301 | 0.125 | 0.08 | 261 | 0 | 0.364 | 1 | 1 | cs | TRUE
83 | LV_3901-109_0_4_line_83 |  | 75 | 81 | 0.012439 | 0.125 | 0.08 | 261 | 0 | 0.364 | 1 | 1 | cs | TRUE
84 | LV_3901-109_0_4_line_84 |  | 76 | 77 | 0.0045626 | 0.125 | 0.08 | 261 | 0 | 0.364 | 1 | 1 | cs | TRUE
85 | LV_3901-109_0_4_line_85 |  | 77 | 78 | 0.015886 | 0.125 | 0.08 | 261 | 0 | 0.364 | 1 | 1 | cs | TRUE
86 | LV_3901-109_0_4_line_86 |  | 78 | 80 | 0.0030863 | 0.125 | 0.08 | 261 | 0 | 0.364 | 1 | 1 | cs | TRUE
87 | LV_3901-109_0_4_line_87 |  | 79 | 82 | 0.0089967 | 0.125 | 0.08 | 261 | 0 | 0.364 | 1 | 1 | cs | TRUE
88 | LV_3901-109_0_4_line_88 |  | 80 | 81 | 0.01879 | 0.125 | 0.08 | 261 | 0 | 0.364 | 1 | 1 | cs | TRUE
89 | LV_3901-109_0_4_line_89 |  | 83 | 84 | 0.02236 | 0.125 | 0.08 | 261 | 0 | 0.364 | 1 | 1 | cs | TRUE
90 | LV_3901-109_0_4_line_90 |  | 84 | 88 | 0.0089716 | 0.125 | 0.08 | 261 | 0 | 0.364 | 1 | 1 | cs | TRUE
91 | LV_3901-109_0_4_line_91 |  | 85 | 86 | 0.030442 | 0.125 | 0.08 | 261 | 0 | 0.364 | 1 | 1 | cs | TRUE
92 | LV_3901-109_0_4_line_92 |  | 86 | 87 | 0.0053645 | 0.125 | 0.08 | 261 | 0 | 0.364 | 1 | 1 | cs | TRUE
93 | LV_3901-109_0_4_line_93 |  | 89 | 90 | 0.041022 | 0.125 | 0.08 | 261 | 0 | 0.364 | 1 | 1 | cs | TRUE
94 | LV_3901-109_0_4_line_94 |  | 90 | 112 | 0.0006626 | 0.125 | 0.08 | 261 | 0 | 0.364 | 1 | 1 | cs | TRUE
95 | LV_3901-109_0_4_line_95 |  | 90 | 111 | 0.020252 | 0.125 | 0.08 | 261 | 0 | 0.364 | 1 | 1 | cs | TRUE
96 | LV_3901-109_0_4_line_96 |  | 91 | 92 | 0.0061135 | 0.125 | 0.08 | 261 | 0 | 0.364 | 1 | 2 | cs | TRUE
97 | LV_3901-109_0_4_line_97 |  | 92 | 93 | 0.0083336 | 0.125 | 0.08 | 261 | 0 | 0.364 | 1 | 2 | cs | TRUE
98 | LV_3901-109_0_4_line_98 |  | 93 | 94 | 0.0085162 | 0.125 | 0.08 | 261 | 0 | 0.364 | 1 | 2 | cs | TRUE
99 | LV_3901-109_0_4_line_99 |  | 94 | 95 | 0.018279 | 0.125 | 0.08 | 261 | 0 | 0.364 | 1 | 2 | cs | TRUE
100 | LV_3901-109_0_4_line_100 |  | 95 | 96 | 0.0068356 | 0.125 | 0.08 | 261 | 0 | 0.364 | 1 | 2 | cs | TRUE
101 | LV_3901-109_0_4_line_101 |  | 97 | 98 | 0.021739 | 0.125 | 0.08 | 261 | 0 | 0.364 | 1 | 1 | cs | TRUE
102 | LV_3901-109_0_4_line_102 |  | 98 | 101 | 0.0088566 | 0.125 | 0.08 | 261 | 0 | 0.364 | 1 | 1 | cs | TRUE
103 | LV_3901-109_0_4_line_103 |  | 99 | 100 | 0.0021718 | 0.125 | 0.08 | 261 | 0 | 0.364 | 1 | 1 | cs | TRUE
104 | LV_3901-109_0_4_line_104 |  | 100 | 102 | 0.02374 | 0.125 | 0.08 | 261 | 0 | 0.364 | 1 | 1 | cs | TRUE
105 | LV_3901-109_0_4_line_105 |  | 101 | 104 | 0.021566 | 0.125 | 0.08 | 261 | 0 | 0.364 | 1 | 1 | cs | TRUE
106 | LV_3901-109_0_4_line_106 |  | 102 | 103 | 0.011047 | 0.125 | 0.08 | 261 | 0 | 0.364 | 1 | 1 | cs | TRUE
107 | LV_3901-109_0_4_line_107 |  | 103 | 117 | 0.013236 | 0.125 | 0.08 | 261 | 0 | 0.364 | 1 | 1 | cs | TRUE
108 | LV_3901-109_0_4_line_108 |  | 104 | 105 | 0.0014391 | 0.125 | 0.08 | 261 | 0 | 0.364 | 1 | 1 | cs | TRUE
109 | LV_3901-109_0_4_line_109 |  | 105 | 106 | 0.018472 | 0.125 | 0.08 | 261 | 0 | 0.364 | 1 | 1 | cs | TRUE
110 | LV_3901-109_0_4_line_110 |  | 106 | 107 | 0.0018026 | 0.125 | 0.08 | 261 | 0 | 0.364 | 1 | 1 | cs | TRUE
111 | LV_3901-109_0_4_line_111 |  | 107 | 108 | 0.011916 | 0.125 | 0.08 | 261 | 0 | 0.364 | 1 | 1 | cs | TRUE
112 | LV_3901-109_0_4_line_112 |  | 108 | 109 | 0.021953 | 0.125 | 0.08 | 261 | 0 | 0.364 | 1 | 1 | cs | TRUE
113 | LV_3901-109_0_4_line_113 |  | 110 | 111 | 0.0013518 | 0.125 | 0.08 | 261 | 0 | 0.364 | 1 | 1 | cs | TRUE
114 | LV_3901-109_0_4_line_114 |  | 112 | 113 | 0.023403 | 0.125 | 0.08 | 261 | 0 | 0.364 | 1 | 1 | cs | TRUE
115 | LV_3901-109_0_4_line_115 |  | 113 | 114 | 0.001346 | 0.125 | 0.08 | 261 | 0 | 0.364 | 1 | 1 | cs | TRUE
116 | LV_3901-109_0_4_line_116 |  | 114 | 115 | 0.024552 | 0.125 | 0.08 | 261 | 0 | 0.364 | 1 | 1 | cs | TRUE
117 | LV_3901-109_0_4_line_117 |  | 115 | 116 | 0.0018371 | 0.125 | 0.08 | 261 | 0 | 0.364 | 1 | 1 | cs | TRUE
118 | LV_3901-109_0_4_line_118 |  | 117 | 118 | 0.021371 | 0.125 | 0.08 | 261 | 0 | 0.364 | 1 | 1 | cs | TRUE
119 | LV_3901-109_0_4_line_119 |  | 118 | 119 | 0.002598 | 0.125 | 0.08 | 261 | 0 | 0.364 | 1 | 1 | cs | TRUE
120 | LV_3901-109_0_4_line_120 |  | 119 | 120 | 0.019434 | 0.125 | 0.08 | 261 | 0 | 0.364 | 1 | 1 | cs | TRUE
121 | LV_3901-109_0_4_line_121 |  | 120 | 121 | 0.0043968 | 0.125 | 0.08 | 261 | 0 | 0.364 | 1 | 1 | cs | TRUE
122 | LV_3901-109_0_4_line_122 |  | 121 | 122 | 0.0065 | 0.125 | 0.08 | 261 | 0 | 0.364 | 1 | 1 | cs | TRUE

## trafo
| name | std_type | hv_bus | lv_bus | sn_mva | vn_hv_kv | vn_lv_kv | vk_percent | vkr_percent | pfe_kw | i0_percent | shift_degree | tap_side | tap_neutral | tap_min | tap_max | tap_step_percent | tap_step_degree | tap_pos | tap_phase_shifter | parallel | df | in_service
0 | LV_3901-109_0_4_trafo_8 | 0.63 MVA 20/0.4 kV | 124 | 14 | 0.63 | 20 | 0.4 | 6 | 1.206 | 1.65 | 0.2619 | 150 | hv | 0 | -2 | 2 | 2.5 | 0 | 0 | FALSE | 1 | 1 | TRUE

## line_geodata
| x0 | y0 | x1 | y1 | x2 | y2 | x3 | y3 | x4 | y4 | x5 | y5 | x6 | y6
0 | 2760429.8846 | 1192585.4172 | 2760429.706 | 1192594.9562
1 | 2760429.3916 | 1192611.7494 | 2760429.706 | 1192594.9562
2 | 2760410.7885 | 1192546.6267 | 2760411.2133 | 1192549.2737 | 2760413.4288 | 1192559.6645 | 2760416.9778 | 1192568.1115 | 2760418.2355 | 1192571.2702 | 2760425.919 | 1192580.8402 | 2760429.8846 | 1192585.4172
3 | 2760429.3916 | 1192611.7494 | 2760416.5035 | 1192611.6594 | 2760408.9691 | 1192611.6018 | 2760398.3996 | 1192611.5185 | 2760394.9606 | 1192611.4818
4 | 2760429.2389 | 1192619.997 | 2760429.3916 | 1192611.7494
5 | 2760410.7885 | 1192546.6267 | 2760409.7361 | 1192540.0816 | 2760409.303 | 1192535.8087
6 | 2760394.9606 | 1192611.4818 | 2760394.833 | 1192617.4048
7 | 2760394.9606 | 1192611.4818 | 2760395.2462 | 1192598.1273
8 | 2760429.2389 | 1192619.997 | 2760455.2362 | 1192620.4611 | 2760457.9954 | 1192620.5351
9 | 2760429.2389 | 1192619.997 | 2760428.8637 | 1192639.8846
10 | 2760412.9072 | 1192685.2961 | 2760393.9662 | 1192657.6514
11 | 2760412.9072 | 1192685.2961 | 2760413.2893 | 1192686.5701
12 | 2760393.9662 | 1192657.6514 | 2760383.32 | 1192657.7657
13 | 2760393.9662 | 1192657.6514 | 2760394.3349 | 1192640.5336
14 | 2760419.7477 | 1192708.1057 | 2760413.2893 | 1192686.5701
15 | 2760395.5301 | 1192584.8514 | 2760386.4834 | 1192579.7489 | 2760381.7947 | 1192576.2535 | 2760378.6091 | 1192573.8771 | 2760376.4332 | 1192567.4131
16 | 2760376.4332 | 1192567.4131 | 2760374.6488 | 1192559.1469 | 2760373.5488 | 1192553.5161
17 | 2760395.5301 | 1192584.8514 | 2760395.3147 | 1192594.9206
18 | 2760371.2418 | 1192541.7069 | 2760373.5488 | 1192553.5161
19 | 2760394.3349 | 1192640.5336 | 2760394.833 | 1192617.4048
20 | 2760395.2462 | 1192598.1273 | 2760395.3147 | 1192594.9206
21 | 2760457.9954 | 1192620.5351 | 2760457.5748 | 1192633.0859
22 | 2760457.9954 | 1192620.5351 | 2760456.3738 | 1192609.3133
23 | 2760393.5862 | 1192459.9782 | 2760394.5814 | 1192469.5132 | 2760398.7306 | 1192476.6307 | 2760403.1162 | 1192480.3404 | 2760405.1543 | 1192478.2932 | 2760411.3841 | 1192475.5244
24 | 2760411.3841 | 1192475.5244 | 2760408.0818 | 1192457.3538
25 | 2760411.3841 | 1192475.5244 | 2760438.674 | 1192473.3207 | 2760447.5569 | 1192475.437
26 | 2760357.9451 | 1192459.5782 | 2760371.4802 | 1192459.73 | 2760393.5862 | 1192459.9782
27 | 2760393.5862 | 1192459.9782 | 2760393.7181 | 1192447.8956
28 | 2760402.3919 | 1192426.0458 | 2760408.0818 | 1192457.3538
29 | 2760447.5569 | 1192475.437 | 2760451.0357 | 1192476.2658 | 2760459.2453 | 1192484.4264
30 | 2760312.0434 | 1192573.0262 | 2760312.0434 | 1192573.0262 | 2760312.5288 | 1192579.1592
31 | 2760304.8534 | 1192553.7956 | 2760312.0434 | 1192573.0262
32 | 2760312.5288 | 1192579.1592 | 2760313.0347 | 1192585.5527
33 | 2760303.5384 | 1192550.2783 | 2760304.8534 | 1192553.7956
34 | 2760371.2418 | 1192541.7069 | 2760371.3735 | 1192526.2746 | 2760371.4079 | 1192523.7451
35 | 2760293.8728 | 1192600.9752 | 2760305.6113 | 1192593.3051 | 2760313.0347 | 1192585.5527
36 | 2760293.8728 | 1192600.9752 | 2760303.2147 | 1192613.2117
37 | 2760293.8728 | 1192600.9752 | 2760280.9545 | 1192585.2036
38 | 2760375.6092 | 1192657.8485 | 2760383.32 | 1192657.7657
39 | 2760339.698 | 1192678.7174 | 2760375.6092 | 1192657.8485
40 | 2760357.9451 | 1192459.5782 | 2760371.4802 | 1192459.73 | 2760371.5609 | 1192485.4437
41 | 2760377.2124 | 1192435.8219 | 2760393.8478 | 1192436.0085 | 2760393.7181 | 1192447.8956
42 | 2760371.6325 | 1192507.2314 | 2760371.5609 | 1192485.4437
43 | 2760371.6325 | 1192507.2314 | 2760371.4079 | 1192523.7451
44 | 2760371.5609 | 1192485.4437 | 2760362.2182 | 1192485.3764
45 | 2760371.5609 | 1192485.4437 | 2760382.1525 | 1192485.5382
46 | 2760459.2453 | 1192484.4264 | 2760459.2453 | 1192484.4264 | 2760460.7839 | 1192492.2608
47 | 2760339.698 | 1192678.7174 | 2760349.2487 | 1192705.4396
48 | 2760332.5888 | 1192660.2553 | 2760336.0213 | 1192668.4304 | 2760339.698 | 1192678.7174
49 | 2760351.9963 | 1192713.5165 | 2760350.7577 | 1192709.6615 | 2760349.2487 | 1192705.4396
50 | 2760332.5888 | 1192660.2553 | 2760329.6304 | 1192653.2096
51 | 2760156.4396 | 1192662.5165 | 2760151.4483 | 1192627.8337
52 | 2760191.6594 | 1192673.4688 | 2760182.5685 | 1192668.3098 | 2760170.04 | 1192664.4822 | 2760156.4396 | 1192662.5165
53 | 2760191.6594 | 1192673.4688 | 2760199.3014 | 1192681.1801 | 2760206.8576 | 1192690.6685
54 | 2760206.8576 | 1192690.6685 | 2760219.0967 | 1192705.1996
55 | 2760206.8576 | 1192690.6685 | 2760216.5174 | 1192682.8536 | 2760223.5139 | 1192672.8098 | 2760226.5621 | 1192666.6527 | 2760229.2274 | 1192659.6957
56 | 2760254.864 | 1192755.5666 | 2760247.7314 | 1192742.2305 | 2760226.6466 | 1192714.1635 | 2760219.0967 | 1192705.1996
57 | 2760229.2274 | 1192659.6957 | 2760244.9919 | 1192677.1118
58 | 2760229.2274 | 1192659.6957 | 2760234.8646 | 1192641.2658
59 | 2760223.7098 | 1192582.8345 | 2760223.4209 | 1192582.3499
60 | 2760235.5835 | 1192588.4476 | 2760226.6051 | 1192585.9161 | 2760224.5596 | 1192584.2599 | 2760223.7098 | 1192582.8345
61 | 2760249.3665 | 1192593.8548 | 2760243.6674 | 1192591.9116 | 2760237.5861 | 1192590.0026 | 2760235.5835 | 1192588.4476
62 | 2760249.3665 | 1192593.8548 | 2760252.9996 | 1192582.6644 | 2760257.7869 | 1192569.392
63 | 2760249.3665 | 1192593.8548 | 2760244.3327 | 1192610.3119
64 | 2760257.7869 | 1192569.392 | 2760276.3168 | 1192579.5417 | 2760280.9545 | 1192585.2036
65 | 2760244.3327 | 1192610.3119 | 2760242.8782 | 1192615.0669
66 | 2760242.8782 | 1192615.0669 | 2760237.5747 | 1192632.4058
67 | 2760234.8646 | 1192641.2658 | 2760237.5747 | 1192632.4058
68 | 2760244.9919 | 1192677.1118 | 2760248.4884 | 1192680.9746 | 2760259.8859 | 1192695.6201
69 | 2760265.3915 | 1192702.6946 | 2760259.8859 | 1192695.6201
70 | 2760265.3915 | 1192702.6946 | 2760269.8787 | 1192708.4606 | 2760276.1127 | 1192718.7074
71 | 2760254.864 | 1192755.5666 | 2760302.619 | 1192837.0414
72 | 2760516.0611 | 1192443.911 | 2760527.82 | 1192471.8544 | 2760528.2895 | 1192473.0761
73 | 2760528.2895 | 1192473.0761 | 2760538.5822 | 1192499.8544
74 | 2760538.5822 | 1192499.8544 | 2760543.6407 | 1192513.0151 | 2760549.1079 | 1192525.2198
75 | 2760463.1581 | 1192504.8711 | 2760461.7417 | 1192497.1379 | 2760460.7839 | 1192492.2608
76 | 2760549.1079 | 1192525.2198 | 2760554.507 | 1192537.2724 | 2760565.2513 | 1192551.1359
77 | 2760493.0166 | 1192556.063 | 2760549.1079 | 1192525.2198
78 | 2760586.5973 | 1192579.2705 | 2760579.5133 | 1192569.5385 | 2760565.2513 | 1192551.1359
79 | 2760493.0166 | 1192556.063 | 2760493.8544 | 1192555.9509 | 2760496.9797 | 1192560.0049 | 2760500.0014 | 1192568.7302
80 | 2760473.0249 | 1192558.7392 | 2760493.0166 | 1192556.063
81 | 2760501.3514 | 1192572.6283 | 2760500.0014 | 1192568.7302
82 | 2760473.0249 | 1192558.7392 | 2760476.1398 | 1192569.6028
83 | 2760473.0249 | 1192558.7392 | 2760470.7837 | 1192546.5035
84 | 2760463.1581 | 1192504.8711 | 2760463.9802 | 1192509.359
85 | 2760463.9802 | 1192509.359 | 2760466.8423 | 1192524.985
86 | 2760467.3984 | 1192528.0209 | 2760466.8423 | 1192524.985
87 | 2760586.5973 | 1192579.2705 | 2760591.8094 | 1192586.6036
88 | 2760467.3984 | 1192528.0209 | 2760470.7837 | 1192546.5035
89 | 2760501.3514 | 1192572.6283 | 2760508.6686 | 1192593.7568
90 | 2760511.6046 | 1192602.2344 | 2760508.6686 | 1192593.7568
91 | 2760476.1398 | 1192569.6028 | 2760476.3797 | 1192570.4395 | 2760486.4022 | 1192598.2612
92 | 2760488.2203 | 1192603.3082 | 2760486.4022 | 1192598.2612
93 | 2760434.6277 | 1192757.7232 | 2760475.4248 | 1192753.4377
94 | 2760434.4374 | 1192757.0885 | 2760434.6277 | 1192757.7232
95 | 2760440.4452 | 1192777.1216 | 2760434.6277 | 1192757.7232
96 | 2760306.9245 | 1192618.071 | 2760303.2147 | 1192613.2117
97 | 2760306.9245 | 1192618.071 | 2760311.4767 | 1192624.0337 | 2760311.9418 | 1192624.7234
98 | 2760311.9418 | 1192624.7234 | 2760316.7028 | 1192631.7845
99 | 2760326.922 | 1192646.9406 | 2760316.7028 | 1192631.7845
100 | 2760326.922 | 1192646.9406 | 2760327.1239 | 1192647.24 | 2760329.6304 | 1192653.2096
101 | 2760351.9963 | 1192713.5165 | 2760358.6464 | 1192734.2138
102 | 2760361.3557 | 1192742.6458 | 2760358.6464 | 1192734.2138
103 | 2760277.2415 | 1192720.5628 | 2760276.1127 | 1192718.7074
104 | 2760277.2415 | 1192720.5628 | 2760289.5803 | 1192740.844
105 | 2760361.3557 | 1192742.6458 | 2760362.6337 | 1192746.6235 | 2760367.5015 | 1192763.3165
106 | 2760289.5803 | 1192740.844 | 2760291.1522 | 1192743.4278 | 2760295.1026 | 1192750.4101
107 | 2760301.6205 | 1192761.9305 | 2760295.1026 | 1192750.4101
108 | 2760367.9044 | 1192764.6981 | 2760367.5015 | 1192763.3165
109 | 2760367.9044 | 1192764.6981 | 2760372.4195 | 1192780.1819 | 2760373.2329 | 1192782.3794
110 | 2760373.8587 | 1192784.0699 | 2760373.2329 | 1192782.3794
111 | 2760373.8587 | 1192784.0699 | 2760377.9952 | 1192795.2446 | 2760377.9952 | 1192795.2446
112 | 2760377.9952 | 1192795.2446 | 2760390.2771 | 1192803.7035 | 2760397.1172 | 1192802.0357
113 | 2760440.4452 | 1192777.1216 | 2760440.8335 | 1192778.4164
114 | 2760434.4374 | 1192757.0885 | 2760427.7148 | 1192734.672
115 | 2760427.3282 | 1192733.3827 | 2760427.7148 | 1192734.672
116 | 2760427.3282 | 1192733.3827 | 2760420.2754 | 1192709.8654
117 | 2760419.7477 | 1192708.1057 | 2760420.2754 | 1192709.8654
118 | 2760301.6205 | 1192761.9305 | 2760305.9934 | 1192769.6596 | 2760311.5031 | 1192780.8694
119 | 2760312.6491 | 1192783.201 | 2760311.5031 | 1192780.8694
120 | 2760312.6491 | 1192783.201 | 2760321.2214 | 1192800.6417
121 | 2760323.1608 | 1192804.5876 | 2760321.2214 | 1192800.6417
122 | 2760326.028 | 1192810.4211 | 2760323.1608 | 1192804.5876

## bus_geodata
| x | y | coords
0 | 2760429.706 | 1192594.9562
1 | 2760429.8846 | 1192585.4172
2 | 2760429.3916 | 1192611.7494
3 | 2760410.7885 | 1192546.6267
4 | 2760394.9606 | 1192611.4818
5 | 2760429.2389 | 1192619.997
6 | 2760412.9072 | 1192685.2961
7 | 2760393.9662 | 1192657.6514
8 | 2760413.2893 | 1192686.5701
9 | 2760409.303 | 1192535.8087
10 | 2760376.4332 | 1192567.4131
11 | 2760395.5301 | 1192584.8514
12 | 2760373.5488 | 1192553.5161
13 | 2760394.833 | 1192617.4048
14 | 2760395.2462 | 1192598.1273
15 | 2760457.9954 | 1192620.5351
16 | 2760428.8637 | 1192639.8846
17 | 2760457.5748 | 1192633.0859
18 | 2760456.3738 | 1192609.3133
19 | 2760411.3841 | 1192475.5244
20 | 2760393.5862 | 1192459.9782
21 | 2760408.0818 | 1192457.3538
22 | 2760447.5569 | 1192475.437
23 | 2760312.0434 | 1192573.0262
24 | 2760312.5288 | 1192579.1592
25 | 2760304.8534 | 1192553.7956
26 | 2760395.3147 | 1192594.9206
27 | 2760371.2418 | 1192541.7069
28 | 2760394.3349 | 1192640.5336
29 | 2760313.0347 | 1192585.5527
30 | 2760293.8728 | 1192600.9752
31 | 2760383.32 | 1192657.7657
32 | 2760375.6092 | 1192657.8485
33 | 2760357.9451 | 1192459.5782
34 | 2760393.7181 | 1192447.8956
35 | 2760371.6325 | 1192507.2314
36 | 2760371.5609 | 1192485.4437
37 | 2760371.4079 | 1192523.7451
38 | 2760402.3919 | 1192426.0458
39 | 2760459.2453 | 1192484.4265
40 | 2760303.5384 | 1192550.2783
41 | 2760362.2182 | 1192485.3764
42 | 2760382.1525 | 1192485.5382
43 | 2760377.2124 | 1192435.8219
44 | 2760339.698 | 1192678.7174
45 | 2760349.2487 | 1192705.4396
46 | 2760332.5888 | 1192660.2553
47 | 2760151.4483 | 1192627.8337
48 | 2760156.4396 | 1192662.5165
49 | 2760191.6594 | 1192673.4688
50 | 2760206.8576 | 1192690.6685
51 | 2760219.0967 | 1192705.1996
52 | 2760229.2274 | 1192659.6957
53 | 2760223.7098 | 1192582.8345
54 | 2760223.4209 | 1192582.3499
55 | 2760235.5835 | 1192588.4476
56 | 2760249.3665 | 1192593.8548
57 | 2760257.7869 | 1192569.392
58 | 2760244.3327 | 1192610.3119
59 | 2760280.9545 | 1192585.2036
60 | 2760242.8782 | 1192615.0669
61 | 2760237.5747 | 1192632.4058
62 | 2760234.8646 | 1192641.2658
63 | 2760244.9919 | 1192677.1118
64 | 2760259.8859 | 1192695.6201
65 | 2760265.3915 | 1192702.6946
66 | 2760254.864 | 1192755.5666
67 | 2760516.0611 | 1192443.911
68 | 2760528.2896 | 1192473.0761
69 | 2760538.5822 | 1192499.8544
70 | 2760460.7839 | 1192492.2608
71 | 2760549.1079 | 1192525.2198
72 | 2760565.2513 | 1192551.1359
73 | 2760493.0166 | 1192556.063
74 | 2760500.0014 | 1192568.7302
75 | 2760473.0249 | 1192558.7392
76 | 2760463.1581 | 1192504.8711
77 | 2760463.9802 | 1192509.359
78 | 2760466.8423 | 1192524.985
79 | 2760586.5973 | 1192579.2705
80 | 2760467.3984 | 1192528.0209
81 | 2760470.7837 | 1192546.5035
82 | 2760591.8094 | 1192586.6036
83 | 2760501.3514 | 1192572.6283
84 | 2760508.6686 | 1192593.7568
85 | 2760476.1398 | 1192569.6028
86 | 2760486.4022 | 1192598.2612
87 | 2760488.2203 | 1192603.3082
88 | 2760511.6046 | 1192602.2344
89 | 2760475.4248 | 1192753.4377
90 | 2760434.6277 | 1192757.7232
91 | 2760303.2147 | 1192613.2117
92 | 2760306.9245 | 1192618.071
93 | 2760311.9418 | 1192624.7234
94 | 2760316.7028 | 1192631.7845
95 | 2760326.922 | 1192646.9406
96 | 2760329.6304 | 1192653.2096
97 | 2760351.9963 | 1192713.5165
98 | 2760358.6464 | 1192734.2138
99 | 2760276.1127 | 1192718.7074
100 | 2760277.2415 | 1192720.5628
101 | 2760361.3557 | 1192742.6458
102 | 2760289.5803 | 1192740.844
103 | 2760295.1026 | 1192750.4101
104 | 2760367.5015 | 1192763.3165
105 | 2760367.9044 | 1192764.6981
106 | 2760373.2329 | 1192782.3794
107 | 2760373.8587 | 1192784.0699
108 | 2760377.9952 | 1192795.2446
109 | 2760397.1172 | 1192802.0357
110 | 2760440.8335 | 1192778.4164
111 | 2760440.4452 | 1192777.1216
112 | 2760434.4374 | 1192757.0885
113 | 2760427.7148 | 1192734.672
114 | 2760427.3282 | 1192733.3827
115 | 2760420.2754 | 1192709.8654
116 | 2760419.7477 | 1192708.1057
117 | 2760301.6205 | 1192761.9305
118 | 2760311.5031 | 1192780.8694
119 | 2760312.6491 | 1192783.201
120 | 2760321.2214 | 1192800.6417
121 | 2760323.1608 | 1192804.5876
122 | 2760326.028 | 1192810.4211
123 | 2760302.619 | 1192837.0414
124 | 2760395.5301 | 1192584.8514

## line_std_types
| c_nf_per_km | r_ohm_per_km | x_ohm_per_km | max_i_ka | type | q_mm2 | alpha | voltage_rating
NAYY 4x50 SE | 210 | 0.642 | 0.083 | 0.142 | cs | 50 | 0.00403 | LV
NAYY 4x120 SE | 264 | 0.225 | 0.08 | 0.242 | cs | 120 | 0.00403 | LV
NAYY 4x150 SE | 261 | 0.208 | 0.08 | 0.27 | cs | 150 | 0.00403 | LV
NA2XS2Y 1x95 RM/25 12/20 kV | 216 | 0.313 | 0.132 | 0.252 | cs | 95 | 0.00403 | MV
NA2XS2Y 1x185 RM/25 12/20 kV | 273 | 0.161 | 0.117 | 0.362 | cs | 185 | 0.00403 | MV
NA2XS2Y 1x240 RM/25 12/20 kV | 304 | 0.122 | 0.112 | 0.421 | cs | 240 | 0.00403 | MV
NA2XS2Y 1x95 RM/25 6/10 kV | 315 | 0.313 | 0.123 | 0.249 | cs | 95 | 0.00403 | MV
NA2XS2Y 1x185 RM/25 6/10 kV | 406 | 0.161 | 0.11 | 0.358 | cs | 185 | 0.00403 | MV
NA2XS2Y 1x240 RM/25 6/10 kV | 456 | 0.122 | 0.105 | 0.416 | cs | 240 | 0.00403 | MV
NA2XS2Y 1x150 RM/25 12/20 kV | 250 | 0.206 | 0.116 | 0.319 | cs | 150 | 0.00403 | MV
NA2XS2Y 1x120 RM/25 12/20 kV | 230 | 0.253 | 0.119 | 0.283 | cs | 120 | 0.00403 | MV
NA2XS2Y 1x70 RM/25 12/20 kV | 190 | 0.443 | 0.132 | 0.22 | cs | 70 | 0.00403 | MV
NA2XS2Y 1x150 RM/25 6/10 kV | 360 | 0.206 | 0.11 | 0.315 | cs | 150 | 0.00403 | MV
NA2XS2Y 1x120 RM/25 6/10 kV | 340 | 0.253 | 0.113 | 0.28 | cs | 120 | 0.00403 | MV
NA2XS2Y 1x70 RM/25 6/10 kV | 280 | 0.443 | 0.123 | 0.217 | cs | 70 | 0.00403 | MV
N2XS(FL)2Y 1x120 RM/35 64/110 kV | 112 | 0.153 | 0.166 | 0.366 | cs | 120 | 0.00393 | HV
N2XS(FL)2Y 1x185 RM/35 64/110 kV | 125 | 0.099 | 0.156 | 0.457 | cs | 185 | 0.00393 | HV
N2XS(FL)2Y 1x240 RM/35 64/110 kV | 135 | 0.075 | 0.149 | 0.526 | cs | 240 | 0.00393 | HV
N2XS(FL)2Y 1x300 RM/35 64/110 kV | 144 | 0.06 | 0.144 | 0.588 | cs | 300 | 0.00393 | HV
15-AL1/3-ST1A 0.4 | 11 | 1.8769 | 0.35 | 0.105 | ol | 16 | 0.00403 | LV
24-AL1/4-ST1A 0.4 | 11.25 | 1.2012 | 0.335 | 0.14 | ol | 24 | 0.00403 | LV
48-AL1/8-ST1A 0.4 | 12.2 | 0.5939 | 0.3 | 0.21 | ol | 48 | 0.00403 | LV
94-AL1/15-ST1A 0.4 | 13.2 | 0.306 | 0.29 | 0.35 | ol | 94 | 0.00403 | LV
34-AL1/6-ST1A 10.0 | 9.7 | 0.8342 | 0.36 | 0.17 | ol | 34 | 0.00403 | MV
48-AL1/8-ST1A 10.0 | 10.1 | 0.5939 | 0.35 | 0.21 | ol | 48 | 0.00403 | MV
70-AL1/11-ST1A 10.0 | 10.4 | 0.4132 | 0.339 | 0.29 | ol | 70 | 0.00403 | MV
94-AL1/15-ST1A 10.0 | 10.75 | 0.306 | 0.33 | 0.35 | ol | 94 | 0.00403 | MV
122-AL1/20-ST1A 10.0 | 11.1 | 0.2376 | 0.323 | 0.41 | ol | 122 | 0.00403 | MV
149-AL1/24-ST1A 10.0 | 11.25 | 0.194 | 0.315 | 0.47 | ol | 149 | 0.00403 | MV
34-AL1/6-ST1A 20.0 | 9.15 | 0.8342 | 0.382 | 0.17 | ol | 34 | 0.00403 | MV
48-AL1/8-ST1A 20.0 | 9.5 | 0.5939 | 0.372 | 0.21 | ol | 48 | 0.00403 | MV
70-AL1/11-ST1A 20.0 | 9.7 | 0.4132 | 0.36 | 0.29 | ol | 70 | 0.00403 | MV
94-AL1/15-ST1A 20.0 | 10 | 0.306 | 0.35 | 0.35 | ol | 94 | 0.00403 | MV
122-AL1/20-ST1A 20.0 | 10.3 | 0.2376 | 0.344 | 0.41 | ol | 122 | 0.00403 | MV
149-AL1/24-ST1A 20.0 | 10.5 | 0.194 | 0.337 | 0.47 | ol | 149 | 0.00403 | MV
184-AL1/30-ST1A 20.0 | 10.75 | 0.1571 | 0.33 | 0.535 | ol | 184 | 0.00403 | MV
243-AL1/39-ST1A 20.0 | 11 | 0.1188 | 0.32 | 0.645 | ol | 243 | 0.00403 | MV
48-AL1/8-ST1A 110.0 | 8 | 0.5939 | 0.46 | 0.21 | ol | 48 | 0.00403 | HV
70-AL1/11-ST1A 110.0 | 8.4 | 0.4132 | 0.45 | 0.29 | ol | 70 | 0.00403 | HV
94-AL1/15-ST1A 110.0 | 8.65 | 0.306 | 0.44 | 0.35 | ol | 94 | 0.00403 | HV
122-AL1/20-ST1A 110.0 | 8.5 | 0.2376 | 0.43 | 0.41 | ol | 122 | 0.00403 | HV
149-AL1/24-ST1A 110.0 | 8.75 | 0.194 | 0.41 | 0.47 | ol | 149 | 0.00403 | HV
184-AL1/30-ST1A 110.0 | 8.8 | 0.1571 | 0.4 | 0.535 | ol | 184 | 0.00403 | HV
243-AL1/39-ST1A 110.0 | 9 | 0.1188 | 0.39 | 0.645 | ol | 243 | 0.00403 | HV
305-AL1/39-ST1A 110.0 | 9.2 | 0.0949 | 0.38 | 0.74 | ol | 305 | 0.00403 | HV
490-AL1/64-ST1A 110.0 | 9.75 | 0.059 | 0.37 | 0.96 | ol | 490 | 0.00403 | HV
679-AL1/86-ST1A 110.0 | 9.95 | 0.042 | 0.36 | 1.15 | ol | 679 | 0.00403 | HV
490-AL1/64-ST1A 220.0 | 10 | 0.059 | 0.285 | 0.96 | ol | 490 | 0.00403 | HV
679-AL1/86-ST1A 220.0 | 11.7 | 0.042 | 0.275 | 1.15 | ol | 679 | 0.00403 | HV
490-AL1/64-ST1A 380.0 | 11 | 0.059 | 0.253 | 0.96 | ol | 490 | 0.00403 | HV
679-AL1/86-ST1A 380.0 | 14.6 | 0.042 | 0.25 | 1.15 | ol | 679 | 0.00403 | HV

## trafo_std_types
| i0_percent | pfe_kw | vkr_percent | sn_mva | vn_lv_kv | vn_hv_kv | vk_percent | shift_degree | vector_group | tap_side | tap_neutral | tap_min | tap_max | tap_step_degree | tap_step_percent | tap_phase_shifter
160 MVA 380/110 kV | 0.06 | 60 | 0.25 | 160 | 110 | 380 | 12.2 | 0 | Yy0 | hv | 0 | -9 | 9 | 0 | 1.5 | FALSE
100 MVA 220/110 kV | 0.06 | 55 | 0.26 | 100 | 110 | 220 | 12 | 0 | Yy0 | hv | 0 | -9 | 9 | 0 | 1.5 | FALSE
63 MVA 110/20 kV | 0.04 | 22 | 0.32 | 63 | 20 | 110 | 18 | 150 | YNd5 | hv | 0 | -9 | 9 | 0 | 1.5 | FALSE
40 MVA 110/20 kV | 0.05 | 18 | 0.34 | 40 | 20 | 110 | 16.2 | 150 | YNd5 | hv | 0 | -9 | 9 | 0 | 1.5 | FALSE
25 MVA 110/20 kV | 0.07 | 14 | 0.41 | 25 | 20 | 110 | 12 | 150 | YNd5 | hv | 0 | -9 | 9 | 0 | 1.5 | FALSE
63 MVA 110/10 kV | 0.04 | 22 | 0.32 | 63 | 10 | 110 | 18 | 150 | YNd5 | hv | 0 | -9 | 9 | 0 | 1.5 | FALSE
40 MVA 110/10 kV | 0.05 | 18 | 0.34 | 40 | 10 | 110 | 16.2 | 150 | YNd5 | hv | 0 | -9 | 9 | 0 | 1.5 | FALSE
25 MVA 110/10 kV | 0.07 | 14 | 0.41 | 25 | 10 | 110 | 12 | 150 | YNd5 | hv | 0 | -9 | 9 | 0 | 1.5 | FALSE
0.25 MVA 20/0.4 kV | 0.32 | 0.8 | 1.44 | 0.25 | 0.4 | 20 | 6 | 150 | Yzn5 | hv | 0 | -2 | 2 | 0 | 2.5 | FALSE
0.4 MVA 20/0.4 kV | 0.3375 | 1.35 | 1.425 | 0.4 | 0.4 | 20 | 6 | 150 | Dyn5 | hv | 0 | -2 | 2 | 0 | 2.5 | FALSE
0.63 MVA 20/0.4 kV | 0.2619 | 1.65 | 1.206 | 0.63 | 0.4 | 20 | 6 | 150 | Dyn5 | hv | 0 | -2 | 2 | 0 | 2.5 | FALSE
0.25 MVA 10/0.4 kV | 0.24 | 0.6 | 1.2 | 0.25 | 0.4 | 10 | 4 | 150 | Dyn5 | hv | 0 | -2 | 2 | 0 | 2.5 | FALSE
0.4 MVA 10/0.4 kV | 0.2375 | 0.95 | 1.325 | 0.4 | 0.4 | 10 | 4 | 150 | Dyn5 | hv | 0 | -2 | 2 | 0 | 2.5 | FALSE
0.63 MVA 10/0.4 kV | 0.1873 | 1.18 | 1.0794 | 0.63 | 0.4 | 10 | 4 | 150 | Dyn5 | hv | 0 | -2 | 2 | 0 | 2.5 | FALSE

## trafo3w_std_types
| sn_hv_mva | sn_mv_mva | sn_lv_mva | vn_hv_kv | vn_mv_kv | vn_lv_kv | vk_hv_percent | vk_mv_percent | vk_lv_percent | vkr_hv_percent | vkr_mv_percent | vkr_lv_percent | pfe_kw | i0_percent | shift_mv_degree | shift_lv_degree | vector_group | tap_side | tap_neutral | tap_min | tap_max | tap_step_percent
63/25/38 MVA 110/20/10 kV | 63 | 25 | 38 | 110 | 20 | 10 | 10.4 | 10.4 | 10.4 | 0.28 | 0.32 | 0.35 | 35 | 0.89 | 0 | 0 | YN0yn0yn0 | hv | 0 | -10 | 10 | 1.2
63/25/38 MVA 110/10/10 kV | 63 | 25 | 38 | 110 | 10 | 10 | 10.4 | 10.4 | 10.4 | 0.28 | 0.32 | 0.35 | 35 | 0.89 | 0 | 0 | YN0yn0yn0 | hv | 0 | -10 | 10 | 1.2

## fuse_std_types
| fuse_type | i_rated_a | t_avg | t_min | t_total | x_avg | x_min | x_total
HV 100A | HV 100A | 100 | 0 | [10.0, 3.64, 0.854, 0.281, 0.1, 0.0531, 0.022, 0.01] | [10.0, 4.267, 1.21, 0.403, 0.1, 0.058, 0.022, 0.01] | 0 | [300.0, 350.0, 450.0, 550.0, 700.0, 850.0, 1200.0, 1752.0] | [600.0, 700.0, 900.0, 1150.0, 1665.0, 2000.0, 3000.0, 4313.0]
HV 10A | HV 10A | 10 | 0 | [10.0, 1675.0, 0.344, 0.156, 0.1, 0.0417, 0.0171, 0.01] | [10.0, 1.3, 0.3, 0.155, 0.1, 0.0555, 0.023, 0.01] | 0 | [30.0, 32.0, 35.0, 37.0, 39.0, 50.0, 70.0, 88.0] | [60.0, 70.0, 80.0, 87.0, 94.0, 110.0, 150.0, 216.0]
HV 125A | HV 125A | 125 | 0 | [10.0, 1.82, 0.344, 0.1, 0.0467, 0.0269, 0.01] | [10.0, 2.478, 0.426, 0.1, 0.0427, 0.0211, 0.01] | 0 | [375.0, 500.0, 700.0, 925.0, 1200.0, 1500.0, 2341.0] | [750.0, 1000.0, 1500.0, 2200.0, 3000.0, 4000.0, 5765.0]
HV 160A | HV 160A | 160 | 0 | [10.0, 4.15, 1.03, 0.198, 0.1, 0.051, 0.0172, 0.01] | [10.0, 2.3, 0.734, 0.274, 0.1, 0.046, 0.0177, 0.01] | 0 | [480.0, 550.0, 700.0, 1000.0, 1260.0, 1600.0, 2500.0, 3227.0] | [960.0, 1300.0, 1700.0, 2200.0, 2996.0, 4000.0, 6000.0, 7946.0]
HV 16A | HV 16A | 16 | 0 | [10.0, 0.352, 0.164, 0.1, 0.0649, 0.0342, 0.01] | [10.0, 2.34, 0.722, 0.181, 0.1, 0.055, 0.0296, 0.01] | 0 | [48.0, 60.0, 65.0, 71.0, 80.0, 100.0, 162.0] | [96.0, 110.0, 125.0, 150.0, 168.0, 200.0, 250.0, 398.0]
HV 200A | HV 200A | 200 | 0 | [10.0, 4.267, 1.21, 0.403, 0.1, 0.058, 0.022, 0.01] | [10.0, 3.73, 1.654, 0.328, 0.1, 0.0531, 0.019, 0.01] | 0 | [600.0, 700.0, 900.0, 1150.0, 1665.0, 2000.0, 3000.0, 4313.0] | [1200.0, 1500.0, 1800.0, 2700.0, 3960.0, 5000.0, 7500.0, 10620.0]
HV 20A | HV 20A | 20 | 0 | [10.0, 1.3, 0.3, 0.155, 0.1, 0.0555, 0.023, 0.01] | [10.0, 1.3, 0.161, 0.1, 0.0611, 0.0399, 0.0141, 0.01] | 0 | [60.0, 70.0, 80.0, 87.0, 94.0, 110.0, 150.0, 216.0] | [120.0, 150.0, 200.0, 223.0, 260.0, 300.0, 450.0, 532.0]
HV 25A | HV 25A | 25 | 0 | [10.0, 2.512, 0.833, 0.299, 0.1, 0.0372, 0.0223, 0.01] | [10.0, 3.125, 0.597, 0.198, 0.1, 0.0378, 0.022, 0.01] | 0 | [75.0, 82.0, 90.0, 100.0, 124.0, 170.0, 200.0, 289.0] | [150.0, 170.0, 210.0, 250.0, 294.0, 400.0, 500.0, 711.0]
HV 31.5A | HV 31.5A | 31.5 | 0 | [10.0, 2.34, 0.722, 0.181, 0.1, 0.055, 0.0296, 0.01] | [10.0, 2.84, 0.368, 0.164, 0.1, 0.0621, 0.0378, 0.0195, 0.01] | 0 | [95.0, 110.0, 125.0, 150.0, 165.0, 200.0, 250.0, 390.0] | [189.0, 220.0, 300.0, 350.0, 393.0, 450.0, 530.0, 700.0, 960.0]
HV 40A | HV 40A | 40 | 0 | [10.0, 1.3, 0.161, 0.1, 0.0611, 0.0399, 0.0141, 0.01] | [10.0, 2.05, 0.369, 0.198, 0.1, 0.051, 0.0298, 0.01] | 0 | [120.0, 150.0, 200.0, 223.0, 260.0, 300.0, 450.0, 532.0] | [240.0, 300.0, 400.0, 450.0, 530.0, 650.0, 800.0, 1311.0]
HV 50A | HV 50A | 50 | 0 | [10.0, 3.215, 0.597, 0.198, 0.1, 0.0378, 0.022, 0.01] | [10.0, 3.64, 0.854, 0.281, 0.1, 0.0531, 0.022, 0.01] | 0 | [150.0, 170.0, 210.0, 250.0, 294.0, 400.0, 500.0, 711.0] | [300.0, 350.0, 450.0, 550.0, 700.0, 850.0, 1200.0, 1752.0]
HV 6.3A | HV 6.3A | 6.3 | 0 | [10.0, 1.39, 0.344, 0.168, 0.1, 0.056, 0.0263, 0.01] | [10.0, 1.711, 0.516, 0.198, 0.1, 0.0634, 0.0303, 0.01] | 0 | [19.0, 19.5, 20.4, 20.8, 22.0, 25.0, 32.0, 48.0] | [38.0, 40.0, 43.0, 48.0, 53.0, 60.0, 75.0, 118.0]
HV 63A | HV 63A | 63 | 0 | [10.0, 2.84, 0.368, 0.164, 0.1, 0.0621, 0.0378, 0.0195, 0.01] | [10.0, 1.82, 0.344, 0.1, 0.0467, 0.0269, 0.01] | 0 | [189.0, 220.0, 300.0, 350.0, 393.0, 450.0, 530.0, 700.0, 961.0] | [378.0, 500.0, 700.0, 934.0, 1200.0, 1500.0, 2366.0]
HV 80A | HV 80A | 80 | 0 | [10.0, 2.05, 0.369, 0.198, 0.1, 0.051, 0.0298, 0.01] | [10.0, 4.15, 1.03, 0.198, 0.1, 0.051, 0.0172, 0.01] | 0 | [240.0, 300.0, 400.0, 450.0, 530.0, 650.0, 800.0, 1311.0] | [480.0, 550.0, 700.0, 1000.0, 1260.0, 1600.0, 2500.0, 3227.0]
Siemens NH-1-100 | Siemens NH-1-100 | 100 | [5400.0, 2000.0, 400.0, 20.0, 1.0, 0.2, 0.012, 0.004] | 0 | 0 | [150.0, 190.0, 250.0, 430.0, 900.0, 1250.0, 2700.0, 3600.0] | 0 | 0
Siemens NH-1-125 | Siemens NH-1-125 | 125 | [4800.0, 120.0, 7.0, 0.1, 0.004] | 0 | 0 | [180.0, 400.0, 740.0, 2000.0, 4250.0] | 0 | 0
Siemens NH-1-16 | Siemens NH-1-16 | 16 | [4000.0, 400.0, 2.0, 0.1, 0.04, 0.01] | 0 | 0 | [26.0, 35.0, 75.0, 150.0, 200.0, 300.0] | 0 | 0
Siemens NH-1-160 | Siemens NH-1-160 | 160 | [4800.0, 120.0, 7.0, 0.1, 0.004] | 0 | 0 | [210.0, 500.0, 900.0, 2300.0, 5000.0] | 0 | 0
Siemens NH-1-25 | Siemens NH-1-25 | 25 | [4000.0, 1000.0, 10.0, 0.2, 0.02, 0.01] | 0 | 0 | [40.0, 50.0, 100.0, 210.0, 400.0, 500.0] | 0 | 0
Siemens NH-1-50 | Siemens NH-1-50 | 50 | [4000.0, 40.0, 4.0, 1.0, 0.02, 0.01] | 0 | 0 | [86.0, 200.0, 300.0, 400.0, 1000.0, 1280.0] | 0 | 0
Siemens NH-1-63 | Siemens NH-1-63 | 63 | [4000.0, 100.0, 10.0, 2.0, 0.04, 0.01] | 0 | 0 | [100.0, 200.0, 300.0, 400.0, 1000.0, 1500.0] | 0 | 0
Siemens NH-1-80 | Siemens NH-1-80 | 80 | [4800.0, 120.0, 7.0, 0.1, 0.01] | 0 | 0 | [150.58, 250.0, 450.0, 1150.0, 2470.0] | 0 | 0
Siemens NH-2-1000 | Siemens NH-2-1000 | 1000 | [4800.0, 120.0, 7.0, 0.1, 0.004] | 0 | 0 | [1900.0, 3500.0, 8400.0, 24000.0, 52000.0] | 0 | 0
Siemens NH-2-200 | Siemens NH-2-200 | 200 | [4800.0, 120.0, 7.0, 0.1, 0.004] | 0 | 0 | [280.0, 650.0, 1200.0, 3000.0, 7000.0] | 0 | 0
Siemens NH-2-224 | Siemens NH-2-224 | 224 | [4800.0, 120.0, 7.0, 0.2, 0.04, 0.004] | 0 | 0 | [400.0, 750.0, 1453.0, 3025.0, 4315.0, 7600.0] | 0 | 0
Siemens NH-2-250 | Siemens NH-2-250 | 250 | [4800.0, 120.0, 7.0, 0.1, 0.004] | 0 | 0 | [450.0, 800.0, 1650.0, 4000.0, 8500.0] | 0 | 0
Siemens NH-2-315 | Siemens NH-2-315 | 315 | [4800.0, 120.0, 7.0, 0.1, 0.004] | 0 | 0 | [550.0, 920.0, 1900.0, 5000.0, 11000.0] | 0 | 0
Siemens NH-2-355 | Siemens NH-2-355 | 355 | [4800.0, 120.0, 6.0, 0.1, 0.004] | 0 | 0 | [650.0, 1116.27, 2350.0, 5840.0, 12790.0] | 0 | 0
Siemens NH-2-400 | Siemens NH-2-400 | 400 | [4800.0, 120.0, 7.0, 0.1, 0.004] | 0 | 0 | [720.0, 1350.0, 2800.0, 6500.0, 15000.0] | 0 | 0
Siemens NH-2-425 | Siemens NH-2-425 | 425 | [4800.0, 120.0, 7.0, 0.1, 0.004] | 0 | 0 | [850.0, 1500.0, 3050.0, 7500.0, 16500.0] | 0 | 0
Siemens NH-2-630 | Siemens NH-2-630 | 630 | [4800.0, 120.0, 7.0, 0.1, 0.004] | 0 | 0 | [1200.0, 2000.0, 4800.0, 12000.0, 26000.0] | 0 | 0

## dtypes
| element | column | dtype
0 | bus | name | object
1 | bus | vn_kv | float64
2 | bus | type | object
3 | bus | zone | object
4 | bus | in_service | bool
5 | load | name | object
6 | load | bus | uint32
7 | load | p_mw | float64
8 | load | q_mvar | float64
9 | load | const_z_percent | float64
10 | load | const_i_percent | float64
11 | load | sn_mva | float64
12 | load | scaling | float64
13 | load | in_service | bool
14 | load | type | object
15 | ext_grid | name | object
16 | ext_grid | bus | uint32
17 | ext_grid | vm_pu | float64
18 | ext_grid | va_degree | float64
19 | ext_grid | slack_weight | float64
20 | ext_grid | in_service | bool
21 | line | name | object
22 | line | std_type | object
23 | line | from_bus | uint32
24 | line | to_bus | uint32
25 | line | length_km | float64
26 | line | r_ohm_per_km | float64
27 | line | x_ohm_per_km | float64
28 | line | c_nf_per_km | float64
29 | line | g_us_per_km | float64
30 | line | max_i_ka | float64
31 | line | df | float64
32 | line | parallel | uint32
33 | line | type | object
34 | line | in_service | bool
35 | trafo | name | object
36 | trafo | std_type | object
37 | trafo | hv_bus | uint32
38 | trafo | lv_bus | uint32
39 | trafo | sn_mva | float64
40 | trafo | vn_hv_kv | float64
41 | trafo | vn_lv_kv | float64
42 | trafo | vk_percent | float64
43 | trafo | vkr_percent | float64
44 | trafo | pfe_kw | float64
45 | trafo | i0_percent | float64
46 | trafo | shift_degree | float64
47 | trafo | tap_side | object
48 | trafo | tap_neutral | int32
49 | trafo | tap_min | int32
50 | trafo | tap_max | int32
51 | trafo | tap_step_percent | float64
52 | trafo | tap_step_degree | float64
53 | trafo | tap_pos | int32
54 | trafo | tap_phase_shifter | bool
55 | trafo | parallel | uint32
56 | trafo | df | float64
57 | trafo | in_service | bool
58 | line_geodata | coords | object
59 | bus_geodata | x | float64
60 | bus_geodata | y | float64
61 | bus_geodata | coords | object

## parameters
| version | format_version | converged | OPF_converged | name | f_hz | sn_mva
0 | 2.14.6 | 2.14.0 | FALSE | FALSE |  | 50 | 1