## bus
| name | vn_kv | type | zone | in_service
0 | bus_LV_3901-84_0_6_node_0 | 0.4 | n |  | TRUE
1 | bus_LV_3901-84_0_6_node_1 | 0.4 | n |  | TRUE
2 | bus_LV_3901-84_0_6_node_3 | 0.4 | n |  | TRUE
3 | bus_LV_3901-84_0_6_node_4 | 0.4 | n |  | TRUE
4 | bus_LV_3901-84_0_6_node_15 | 0.4 | n |  | TRUE
5 | bus_LV_3901-84_0_6_node_41 | 0.4 | n |  | TRUE
6 | bus_LV_3901-84_0_6_node_43 | 0.4 | n |  | TRUE
7 | bus_LV_3901-84_0_6_node_7 | 0.4 | n |  | TRUE
8 | bus_LV_3901-84_0_6_node_5 | 0.4 | n |  | TRUE
9 | bus_LV_3901-84_0_6_node_10 | 0.4 | n |  | TRUE
10 | bus_LV_3901-84_0_6_node_9 | 0.4 | n |  | TRUE
11 | bus_LV_3901-84_0_6_node_23 | 0.4 | n |  | TRUE
12 | bus_LV_3901-84_0_6_node_24 | 0.4 | n |  | TRUE
13 | bus_LV_3901-84_0_6_node_20 | 0.4 | n |  | TRUE
14 | bus_LV_3901-84_0_6_node_17 | 0.4 | n |  | TRUE
15 | bus_LV_3901-84_0_6_node_12 | 0.4 | n |  | TRUE
16 | bus_LV_3901-84_0_6_node_28 | 0.4 | n |  | TRUE
17 | bus_LV_3901-84_0_6_node_13 | 0.4 | n |  | TRUE
18 | bus_LV_3901-84_0_6_node_25 | 0.4 | n |  | TRUE
19 | bus_LV_3901-84_0_6_node_14 | 0.4 | n |  | TRUE
20 | bus_LV_3901-84_0_6_node_44 | 0.4 | n |  | TRUE
21 | bus_LV_3901-84_0_6_node_19 | 0.4 | n |  | TRUE
22 | bus_LV_3901-84_0_6_node_29 | 0.4 | n |  | TRUE
23 | bus_LV_3901-84_0_6_node_21 | 0.4 | n |  | TRUE
24 | bus_LV_3901-84_0_6_node_48 | 0.4 | n |  | TRUE
25 | bus_LV_3901-84_0_6_node_97 | 0.4 | n |  | TRUE
26 | bus_LV_3901-84_0_6_node_72 | 0.4 | n |  | TRUE
27 | bus_LV_3901-84_0_6_node_60 | 0.4 | n |  | TRUE
28 | bus_LV_3901-84_0_6_node_59 | 0.4 | n |  | TRUE
29 | bus_LV_3901-84_0_6_node_53 | 0.4 | n |  | TRUE
30 | bus_LV_3901-84_0_6_node_22 | 0.4 | n |  | TRUE
31 | bus_LV_3901-84_0_6_node_45 | 0.4 | n |  | TRUE
32 | bus_LV_3901-84_0_6_node_46 | 0.4 | n |  | TRUE
33 | bus_LV_3901-84_0_6_node_38 | 0.4 | n |  | TRUE
34 | bus_LV_3901-84_0_6_node_37 | 0.4 | n |  | TRUE
35 | bus_LV_3901-84_0_6_node_30 | 0.4 | n |  | TRUE
36 | bus_LV_3901-84_0_6_node_26 | 0.4 | n |  | TRUE
37 | bus_LV_3901-84_0_6_node_27 | 0.4 | n |  | TRUE
38 | bus_LV_3901-84_0_6_node_31 | 0.4 | n |  | TRUE
39 | bus_LV_3901-84_0_6_node_61 | 0.4 | n |  | TRUE
40 | bus_LV_3901-84_0_6_node_32 | 0.4 | n |  | TRUE
41 | bus_LV_3901-84_0_6_node_62 | 0.4 | n |  | TRUE
42 | bus_LV_3901-84_0_6_node_54 | 0.4 | n |  | TRUE
43 | bus_LV_3901-84_0_6_node_33 | 0.4 | n |  | TRUE
44 | bus_LV_3901-84_0_6_node_34 | 0.4 | n |  | TRUE
45 | bus_LV_3901-84_0_6_node_35 | 0.4 | n |  | TRUE
46 | bus_LV_3901-84_0_6_node_36 | 0.4 | n |  | TRUE
47 | bus_LV_3901-84_0_6_node_39 | 0.4 | n |  | TRUE
48 | bus_LV_3901-84_0_6_node_85 | 0.4 | n |  | TRUE
49 | bus_LV_3901-84_0_6_node_84 | 0.4 | n |  | TRUE
50 | bus_LV_3901-84_0_6_node_132 | 0.4 | n |  | TRUE
51 | bus_LV_3901-84_0_6_node_82 | 0.4 | n |  | TRUE
52 | bus_LV_3901-84_0_6_node_139 | 0.4 | n |  | TRUE
53 | bus_LV_3901-84_0_6_node_138 | 0.4 | n |  | TRUE
54 | bus_LV_3901-84_0_6_node_99 | 0.4 | n |  | TRUE
55 | bus_LV_3901-84_0_6_node_100 | 0.4 | n |  | TRUE
56 | bus_LV_3901-84_0_6_node_95 | 0.4 | n |  | TRUE
57 | bus_LV_3901-84_0_6_node_71 | 0.4 | n |  | TRUE
58 | bus_LV_3901-84_0_6_node_49 | 0.4 | n |  | TRUE
59 | bus_LV_3901-84_0_6_node_50 | 0.4 | n |  | TRUE
60 | bus_LV_3901-84_0_6_node_51 | 0.4 | n |  | TRUE
61 | bus_LV_3901-84_0_6_node_52 | 0.4 | n |  | TRUE
62 | bus_LV_3901-84_0_6_node_110 | 0.4 | n |  | TRUE
63 | bus_LV_3901-84_0_6_node_108 | 0.4 | n |  | TRUE
64 | bus_LV_3901-84_0_6_node_101 | 0.4 | n |  | TRUE
65 | bus_LV_3901-84_0_6_node_115 | 0.4 | n |  | TRUE
66 | bus_LV_3901-84_0_6_node_106 | 0.4 | n |  | TRUE
67 | bus_LV_3901-84_0_6_node_55 | 0.4 | n |  | TRUE
68 | bus_LV_3901-84_0_6_node_56 | 0.4 | n |  | TRUE
69 | bus_LV_3901-84_0_6_node_57 | 0.4 | n |  | TRUE
70 | bus_LV_3901-84_0_6_node_58 | 0.4 | n |  | TRUE
71 | bus_LV_3901-84_0_6_node_63 | 0.4 | n |  | TRUE
72 | bus_LV_3901-84_0_6_node_64 | 0.4 | n |  | TRUE
73 | bus_LV_3901-84_0_6_node_65 | 0.4 | n |  | TRUE
74 | bus_LV_3901-84_0_6_node_66 | 0.4 | n |  | TRUE
75 | bus_LV_3901-84_0_6_node_67 | 0.4 | n |  | TRUE
76 | bus_LV_3901-84_0_6_node_68 | 0.4 | n |  | TRUE
77 | bus_LV_3901-84_0_6_node_69 | 0.4 | n |  | TRUE
78 | bus_LV_3901-84_0_6_node_74 | 0.4 | n |  | TRUE
79 | bus_LV_3901-84_0_6_node_70 | 0.4 | n |  | TRUE
80 | bus_LV_3901-84_0_6_node_73 | 0.4 | n |  | TRUE
81 | bus_LV_3901-84_0_6_node_75 | 0.4 | n |  | TRUE
82 | bus_LV_3901-84_0_6_node_76 | 0.4 | n |  | TRUE
83 | bus_LV_3901-84_0_6_node_78 | 0.4 | n |  | TRUE
84 | bus_LV_3901-84_0_6_node_77 | 0.4 | n |  | TRUE
85 | bus_LV_3901-84_0_6_node_79 | 0.4 | n |  | TRUE
86 | bus_LV_3901-84_0_6_node_80 | 0.4 | n |  | TRUE
87 | bus_LV_3901-84_0_6_node_81 | 0.4 | n |  | TRUE
88 | bus_LV_3901-84_0_6_node_83 | 0.4 | n |  | TRUE
89 | bus_LV_3901-84_0_6_node_86 | 0.4 | n |  | TRUE
90 | bus_LV_3901-84_0_6_node_87 | 0.4 | n |  | TRUE
91 | bus_LV_3901-84_0_6_node_133 | 0.4 | n |  | TRUE
92 | bus_LV_3901-84_0_6_node_88 | 0.4 | n |  | TRUE
93 | bus_LV_3901-84_0_6_node_89 | 0.4 | n |  | TRUE
94 | bus_LV_3901-84_0_6_node_90 | 0.4 | n |  | TRUE
95 | bus_LV_3901-84_0_6_node_102 | 0.4 | n |  | TRUE
96 | bus_LV_3901-84_0_6_node_91 | 0.4 | n |  | TRUE
97 | bus_LV_3901-84_0_6_node_103 | 0.4 | n |  | TRUE
98 | bus_LV_3901-84_0_6_node_92 | 0.4 | n |  | TRUE
99 | bus_LV_3901-84_0_6_node_98 | 0.4 | n |  | TRUE
100 | bus_LV_3901-84_0_6_node_96 | 0.4 | n |  | TRUE
101 | bus_LV_3901-84_0_6_node_94 | 0.4 | n |  | TRUE
102 | bus_LV_3901-84_0_6_node_93 | 0.4 | n |  | TRUE
103 | bus_LV_3901-84_0_6_node_104 | 0.4 | n |  | TRUE
104 | bus_LV_3901-84_0_6_node_111 | 0.4 | n |  | TRUE
105 | bus_LV_3901-84_0_6_node_112 | 0.4 | n |  | TRUE
106 | bus_LV_3901-84_0_6_node_105 | 0.4 | n |  | TRUE
107 | bus_LV_3901-84_0_6_node_107 | 0.4 | n |  | TRUE
108 | bus_LV_3901-84_0_6_node_109 | 0.4 | n |  | TRUE
109 | bus_LV_3901-84_0_6_node_113 | 0.4 | n |  | TRUE
110 | bus_LV_3901-84_0_6_node_114 | 0.4 | n |  | TRUE
111 | bus_LV_3901-84_0_6_node_116 | 0.4 | n |  | TRUE
112 | bus_LV_3901-84_0_6_node_120 | 0.4 | n |  | TRUE
113 | bus_LV_3901-84_0_6_node_121 | 0.4 | n |  | TRUE
114 | bus_LV_3901-84_0_6_node_123 | 0.4 | n |  | TRUE
115 | bus_LV_3901-84_0_6_node_124 | 0.4 | n |  | TRUE
116 | bus_LV_3901-84_0_6_node_118 | 0.4 | n |  | TRUE
117 | bus_LV_3901-84_0_6_node_125 | 0.4 | n |  | TRUE
118 | bus_LV_3901-84_0_6_node_131 | 0.4 | n |  | TRUE
119 | bus_LV_3901-84_0_6_node_130 | 0.4 | n |  | TRUE
120 | bus_LV_3901-84_0_6_node_122 | 0.4 | n |  | TRUE
121 | bus_LV_3901-84_0_6_node_126 | 0.4 | n |  | TRUE
122 | bus_LV_3901-84_0_6_node_127 | 0.4 | n |  | TRUE
123 | bus_LV_3901-84_0_6_node_128 | 0.4 | n |  | TRUE
124 | bus_LV_3901-84_0_6_node_129 | 0.4 | n |  | TRUE
125 | bus_LV_3901-84_0_6_node_134 | 0.4 | n |  | TRUE
126 | bus_LV_3901-84_0_6_node_135 | 0.4 | n |  | TRUE
127 | bus_LV_3901-84_0_6_node_136 | 0.4 | n |  | TRUE
128 | bus_LV_3901-84_0_6_node_137 | 0.4 | n |  | TRUE
129 | bus_MV_151_1_node_143 | 20 | n |  | TRUE

## load
| name | bus | p_mw | q_mvar | const_z_percent | const_i_percent | sn_mva | scaling | in_service | type
0 | LV_3901-84_0_6_load_0 | 0 | 0.001998 | 0.00050075 | 0 | 0 |  | 1 | TRUE | wye
1 | LV_3901-84_0_6_load_1 | 1 | 0.0019858 | 0.00049768 | 0 | 0 |  | 1 | TRUE | wye
2 | LV_3901-84_0_6_load_41 | 5 | 0.0029931 | 0.00075014 | 0 | 0 |  | 1 | TRUE | wye
3 | LV_3901-84_0_6_load_43 | 6 | 0.0029936 | 0.00075028 | 0 | 0 |  | 1 | TRUE | wye
4 | LV_3901-84_0_6_load_5 | 8 | 0.042956 | 0.010766 | 0 | 0 |  | 1 | TRUE | wye
5 | LV_3901-84_0_6_load_23 | 11 | 0.016492 | 0.0041333 | 0 | 0 |  | 1 | TRUE | wye
6 | LV_3901-84_0_6_load_24 | 12 | 0.0042617 | 0.0010681 | 0 | 0 |  | 1 | TRUE | wye
7 | LV_3901-84_0_6_load_20 | 13 | 0.0043119 | 0.0010807 | 0 | 0 |  | 1 | TRUE | wye
8 | LV_3901-84_0_6_load_17 | 14 | 0.025301 | 0.0063409 | 0 | 0 |  | 1 | TRUE | wye
9 | LV_3901-84_0_6_load_28 | 16 | 0.0024168 | 0.00060571 | 0 | 0 |  | 1 | TRUE | wye
10 | LV_3901-84_0_6_load_25 | 18 | 0.0042205 | 0.0010578 | 0 | 0 |  | 1 | TRUE | wye
11 | LV_3901-84_0_6_load_44 | 20 | 0.0038105 | 0.000955 | 0 | 0 |  | 1 | TRUE | wye
12 | LV_3901-84_0_6_load_29 | 22 | 0.0090785 | 0.0022753 | 0 | 0 |  | 1 | TRUE | wye
13 | LV_3901-84_0_6_load_21 | 23 | 0.0024327 | 0.0006097 | 0 | 0 |  | 1 | TRUE | wye
14 | LV_3901-84_0_6_load_97 | 25 | 0.0061151 | 0.0015326 | 0 | 0 |  | 1 | TRUE | wye
15 | LV_3901-84_0_6_load_72 | 26 | 0.0031031 | 0.0007777 | 0 | 0 |  | 1 | TRUE | wye
16 | LV_3901-84_0_6_load_60 | 27 | 0.0042734 | 0.001071 | 0 | 0 |  | 1 | TRUE | wye
17 | LV_3901-84_0_6_load_59 | 28 | 0.0025225 | 0.00063219 | 0 | 0 |  | 1 | TRUE | wye
18 | LV_3901-84_0_6_load_53 | 29 | 0.0030358 | 0.00076084 | 0 | 0 |  | 1 | TRUE | wye
19 | LV_3901-84_0_6_load_45 | 31 | 0.0030836 | 0.00077281 | 0 | 0 |  | 1 | TRUE | wye
20 | LV_3901-84_0_6_load_46 | 32 | 0.0028703 | 0.00071936 | 0 | 0 |  | 1 | TRUE | wye
21 | LV_3901-84_0_6_load_38 | 33 | 0.018907 | 0.0047384 | 0 | 0 |  | 1 | TRUE | wye
22 | LV_3901-84_0_6_load_37 | 34 | 0.018024 | 0.0045172 | 0 | 0 |  | 1 | TRUE | wye
23 | LV_3901-84_0_6_load_30 | 35 | 0.011309 | 0.0028344 | 0 | 0 |  | 1 | TRUE | wye
24 | LV_3901-84_0_6_load_26 | 36 | 0.011696 | 0.0029314 | 0 | 0 |  | 1 | TRUE | wye
25 | LV_3901-84_0_6_load_27 | 37 | 0.0032481 | 0.00081406 | 0 | 0 |  | 1 | TRUE | wye
26 | LV_3901-84_0_6_load_31 | 38 | 0.002763 | 0.00069248 | 0 | 0 |  | 1 | TRUE | wye
27 | LV_3901-84_0_6_load_61 | 39 | 0.0026292 | 0.00065894 | 0 | 0 |  | 1 | TRUE | wye
28 | LV_3901-84_0_6_load_32 | 40 | 0.0021028 | 0.000527 | 0 | 0 |  | 1 | TRUE | wye
29 | LV_3901-84_0_6_load_62 | 41 | 0.0051496 | 0.0012906 | 0 | 0 |  | 1 | TRUE | wye
30 | LV_3901-84_0_6_load_54 | 42 | 0.0041507 | 0.0010403 | 0 | 0 |  | 1 | TRUE | wye
31 | LV_3901-84_0_6_load_33 | 43 | 0.0068039 | 0.0017052 | 0 | 0 |  | 1 | TRUE | wye
32 | LV_3901-84_0_6_load_34 | 44 | 0.0053059 | 0.0013298 | 0 | 0 |  | 1 | TRUE | wye
33 | LV_3901-84_0_6_load_35 | 45 | 0.0061967 | 0.001553 | 0 | 0 |  | 1 | TRUE | wye
34 | LV_3901-84_0_6_load_39 | 47 | 0.0037171 | 0.00093159 | 0 | 0 |  | 1 | TRUE | wye
35 | LV_3901-84_0_6_load_85 | 48 | 0.004319 | 0.0010824 | 0 | 0 |  | 1 | TRUE | wye
36 | LV_3901-84_0_6_load_84 | 49 | 0.0045039 | 0.0011288 | 0 | 0 |  | 1 | TRUE | wye
37 | LV_3901-84_0_6_load_132 | 50 | 0.0038467 | 0.00096408 | 0 | 0 |  | 1 | TRUE | wye
38 | LV_3901-84_0_6_load_82 | 51 | 0.0071699 | 0.0017969 | 0 | 0 |  | 1 | TRUE | wye
39 | LV_3901-84_0_6_load_139 | 52 | 0.0062603 | 0.001569 | 0 | 0 |  | 1 | TRUE | wye
40 | LV_3901-84_0_6_load_138 | 53 | 0.0035768 | 0.00089644 | 0 | 0 |  | 1 | TRUE | wye
41 | LV_3901-84_0_6_load_99 | 54 | 0.0069212 | 0.0017346 | 0 | 0 |  | 1 | TRUE | wye
42 | LV_3901-84_0_6_load_95 | 56 | 0.0046706 | 0.0011706 | 0 | 0 |  | 1 | TRUE | wye
43 | LV_3901-84_0_6_load_71 | 57 | 0.0040553 | 0.0010164 | 0 | 0 |  | 1 | TRUE | wye
44 | LV_3901-84_0_6_load_49 | 58 | 0.016556 | 0.0041494 | 0 | 0 |  | 1 | TRUE | wye
45 | LV_3901-84_0_6_load_51 | 60 | 0.0072319 | 0.0018125 | 0 | 0 |  | 1 | TRUE | wye
46 | LV_3901-84_0_6_load_108 | 63 | 0.0048342 | 0.0012116 | 0 | 0 |  | 1 | TRUE | wye
47 | LV_3901-84_0_6_load_101 | 64 | 0.024017 | 0.0060193 | 0 | 0 |  | 1 | TRUE | wye
48 | LV_3901-84_0_6_load_115 | 65 | 0.0035153 | 0.00088101 | 0 | 0 |  | 1 | TRUE | wye
49 | LV_3901-84_0_6_load_106 | 66 | 0.0038583 | 0.00096698 | 0 | 0 |  | 1 | TRUE | wye
50 | LV_3901-84_0_6_load_55 | 67 | 0.00287 | 0.00071928 | 0 | 0 |  | 1 | TRUE | wye
51 | LV_3901-84_0_6_load_56 | 68 | 0.0024513 | 0.00061436 | 0 | 0 |  | 1 | TRUE | wye
52 | LV_3901-84_0_6_load_57 | 69 | 0.0031935 | 0.00080037 | 0 | 0 |  | 1 | TRUE | wye
53 | LV_3901-84_0_6_load_58 | 70 | 0.0047965 | 0.0012021 | 0 | 0 |  | 1 | TRUE | wye
54 | LV_3901-84_0_6_load_63 | 71 | 0.0049805 | 0.0012482 | 0 | 0 |  | 1 | TRUE | wye
55 | LV_3901-84_0_6_load_64 | 72 | 0.0039685 | 0.00099459 | 0 | 0 |  | 1 | TRUE | wye
56 | LV_3901-84_0_6_load_65 | 73 | 0.0024686 | 0.00061868 | 0 | 0 |  | 1 | TRUE | wye
57 | LV_3901-84_0_6_load_67 | 75 | 0.0022702 | 0.00056896 | 0 | 0 |  | 1 | TRUE | wye
58 | LV_3901-84_0_6_load_68 | 76 | 0.0037828 | 0.00094806 | 0 | 0 |  | 1 | TRUE | wye
59 | LV_3901-84_0_6_load_69 | 77 | 0.0033435 | 0.00083795 | 0 | 0 |  | 1 | TRUE | wye
60 | LV_3901-84_0_6_load_74 | 78 | 0.0040666 | 0.0010192 | 0 | 0 |  | 1 | TRUE | wye
61 | LV_3901-84_0_6_load_70 | 79 | 0.0032522 | 0.00081507 | 0 | 0 |  | 1 | TRUE | wye
62 | LV_3901-84_0_6_load_73 | 80 | 0.0035079 | 0.00087915 | 0 | 0 |  | 1 | TRUE | wye
63 | LV_3901-84_0_6_load_75 | 81 | 0.0034375 | 0.00086151 | 0 | 0 |  | 1 | TRUE | wye
64 | LV_3901-84_0_6_load_76 | 82 | 0.0037211 | 0.00093259 | 0 | 0 |  | 1 | TRUE | wye
65 | LV_3901-84_0_6_load_78 | 83 | 0.0041446 | 0.0010387 | 0 | 0 |  | 1 | TRUE | wye
66 | LV_3901-84_0_6_load_77 | 84 | 0.0051413 | 0.0012885 | 0 | 0 |  | 1 | TRUE | wye
67 | LV_3901-84_0_6_load_79 | 85 | 0.0039097 | 0.00097986 | 0 | 0 |  | 1 | TRUE | wye
68 | LV_3901-84_0_6_load_80 | 86 | 0.0042683 | 0.0010697 | 0 | 0 |  | 1 | TRUE | wye
69 | LV_3901-84_0_6_load_83 | 88 | 0.0048523 | 0.0012161 | 0 | 0 |  | 1 | TRUE | wye
70 | LV_3901-84_0_6_load_86 | 89 | 0.0044049 | 0.001104 | 0 | 0 |  | 1 | TRUE | wye
71 | LV_3901-84_0_6_load_133 | 91 | 0.0031495 | 0.00078935 | 0 | 0 |  | 1 | TRUE | wye
72 | LV_3901-84_0_6_load_88 | 92 | 0.0031779 | 0.00079645 | 0 | 0 |  | 1 | TRUE | wye
73 | LV_3901-84_0_6_load_89 | 93 | 0.0039314 | 0.0009853 | 0 | 0 |  | 1 | TRUE | wye
74 | LV_3901-84_0_6_load_90 | 94 | 0.0031618 | 0.00079243 | 0 | 0 |  | 1 | TRUE | wye
75 | LV_3901-84_0_6_load_102 | 95 | 0.007755 | 0.0019436 | 0 | 0 |  | 1 | TRUE | wye
76 | LV_3901-84_0_6_load_91 | 96 | 0.0066881 | 0.0016762 | 0 | 0 |  | 1 | TRUE | wye
77 | LV_3901-84_0_6_load_103 | 97 | 0.0040483 | 0.0010146 | 0 | 0 |  | 1 | TRUE | wye
78 | LV_3901-84_0_6_load_98 | 99 | 0.0039477 | 0.00098938 | 0 | 0 |  | 1 | TRUE | wye
79 | LV_3901-84_0_6_load_96 | 100 | 0.0036583 | 0.00091685 | 0 | 0 |  | 1 | TRUE | wye
80 | LV_3901-84_0_6_load_94 | 101 | 0.0047894 | 0.0012003 | 0 | 0 |  | 1 | TRUE | wye
81 | LV_3901-84_0_6_load_93 | 102 | 0.0031505 | 0.00078958 | 0 | 0 |  | 1 | TRUE | wye
82 | LV_3901-84_0_6_load_104 | 103 | 0.0044885 | 0.0011249 | 0 | 0 |  | 1 | TRUE | wye
83 | LV_3901-84_0_6_load_111 | 104 | 0.0032143 | 0.00080559 | 0 | 0 |  | 1 | TRUE | wye
84 | LV_3901-84_0_6_load_112 | 105 | 0.0028807 | 0.00072198 | 0 | 0 |  | 1 | TRUE | wye
85 | LV_3901-84_0_6_load_105 | 106 | 0.0044267 | 0.0011094 | 0 | 0 |  | 1 | TRUE | wye
86 | LV_3901-84_0_6_load_107 | 107 | 0.0037517 | 0.00094027 | 0 | 0 |  | 1 | TRUE | wye
87 | LV_3901-84_0_6_load_109 | 108 | 0.0038452 | 0.00096369 | 0 | 0 |  | 1 | TRUE | wye
88 | LV_3901-84_0_6_load_113 | 109 | 0.0048399 | 0.001213 | 0 | 0 |  | 1 | TRUE | wye
89 | LV_3901-84_0_6_load_114 | 110 | 0.0040062 | 0.0010041 | 0 | 0 |  | 1 | TRUE | wye
90 | LV_3901-84_0_6_load_120 | 112 | 0.0043873 | 0.0010996 | 0 | 0 |  | 1 | TRUE | wye
91 | LV_3901-84_0_6_load_121 | 113 | 0.0039128 | 0.00098063 | 0 | 0 |  | 1 | TRUE | wye
92 | LV_3901-84_0_6_load_123 | 114 | 0.0060162 | 0.0015078 | 0 | 0 |  | 1 | TRUE | wye
93 | LV_3901-84_0_6_load_124 | 115 | 0.0036399 | 0.00091226 | 0 | 0 |  | 1 | TRUE | wye
94 | LV_3901-84_0_6_load_118 | 116 | 0.004092 | 0.0010256 | 0 | 0 |  | 1 | TRUE | wye
95 | LV_3901-84_0_6_load_125 | 117 | 0.0050888 | 0.0012754 | 0 | 0 |  | 1 | TRUE | wye
96 | LV_3901-84_0_6_load_131 | 118 | 0.012178 | 0.0030521 | 0 | 0 |  | 1 | TRUE | wye
97 | LV_3901-84_0_6_load_130 | 119 | 0.0067285 | 0.0016863 | 0 | 0 |  | 1 | TRUE | wye
98 | LV_3901-84_0_6_load_122 | 120 | 0.0031073 | 0.00077876 | 0 | 0 |  | 1 | TRUE | wye
99 | LV_3901-84_0_6_load_126 | 121 | 0.0027183 | 0.00068128 | 0 | 0 |  | 1 | TRUE | wye
100 | LV_3901-84_0_6_load_127 | 122 | 0.0077461 | 0.0019414 | 0 | 0 |  | 1 | TRUE | wye
101 | LV_3901-84_0_6_load_128 | 123 | 0.006676 | 0.0016732 | 0 | 0 |  | 1 | TRUE | wye
102 | LV_3901-84_0_6_load_129 | 124 | 0.0062366 | 0.001563 | 0 | 0 |  | 1 | TRUE | wye
103 | LV_3901-84_0_6_load_134 | 125 | 0.0033529 | 0.00084032 | 0 | 0 |  | 1 | TRUE | wye
104 | LV_3901-84_0_6_load_135 | 126 | 0.0030905 | 0.00077455 | 0 | 0 |  | 1 | TRUE | wye
105 | LV_3901-84_0_6_load_136 | 127 | 0.0024683 | 0.00061861 | 0 | 0 |  | 1 | TRUE | wye
106 | LV_3901-84_0_6_load_137 | 128 | 0.0037707 | 0.00094503 | 0 | 0 |  | 1 | TRUE | wye

## ext_grid
| name | bus | vm_pu | va_degree | slack_weight | in_service
0 |  | 85 | 1 | 0 | 1 | TRUE

## line
| name | std_type | from_bus | to_bus | length_km | r_ohm_per_km | x_ohm_per_km | c_nf_per_km | g_us_per_km | max_i_ka | df | parallel | type | in_service
0 | LV_3901-84_0_6_line_0 |  | 0 | 1 | 0.017052 | 0.125 | 0.08 | 261 | 0 | 0.364 | 1 | 1 | cs | TRUE
1 | LV_3901-84_0_6_line_1 |  | 1 | 2 | 0.010975 | 0.125 | 0.08 | 261 | 0 | 0.364 | 1 | 1 | cs | TRUE
2 | LV_3901-84_0_6_line_2 |  | 2 | 3 | 0.027179 | 0.125 | 0.08 | 261 | 0 | 0.364 | 1 | 1 | cs | TRUE
3 | LV_3901-84_0_6_line_3 |  | 3 | 4 | 0.028573 | 0.125 | 0.08 | 261 | 0 | 0.364 | 1 | 1 | cs | TRUE
4 | LV_3901-84_0_6_line_4 |  | 3 | 5 | 0.018145 | 0.125 | 0.08 | 261 | 0 | 0.364 | 1 | 1 | cs | TRUE
5 | LV_3901-84_0_6_line_5 |  | 4 | 6 | 0.0079113 | 0.125 | 0.08 | 261 | 0 | 0.364 | 1 | 1 | cs | TRUE
6 | LV_3901-84_0_6_line_6 |  | 4 | 7 | 0.02453 | 0.125 | 0.08 | 261 | 0 | 0.364 | 1 | 1 | cs | TRUE
7 | LV_3901-84_0_6_line_7 |  | 6 | 17 | 0.005877 | 0.125 | 0.08 | 261 | 0 | 0.364 | 1 | 1 | cs | TRUE
8 | LV_3901-84_0_6_line_8 |  | 7 | 9 | 0.008283 | 0.125 | 0.08 | 261 | 0 | 0.364 | 1 | 1 | cs | TRUE
9 | LV_3901-84_0_6_line_9 |  | 7 | 8 | 0.0093765 | 0.125 | 0.08 | 261 | 0 | 0.364 | 1 | 1 | cs | TRUE
10 | LV_3901-84_0_6_line_10 |  | 9 | 14 | 0.015226 | 0.125 | 0.08 | 261 | 0 | 0.364 | 1 | 1 | cs | TRUE
11 | LV_3901-84_0_6_line_11 |  | 10 | 11 | 0.027684 | 0.125 | 0.08 | 261 | 0 | 0.364 | 1 | 1 | cs | TRUE
12 | LV_3901-84_0_6_line_12 |  | 10 | 12 | 0.035999 | 0.125 | 0.08 | 261 | 0 | 0.364 | 1 | 1 | cs | TRUE
13 | LV_3901-84_0_6_line_13 |  | 10 | 13 | 0.016952 | 0.125 | 0.08 | 261 | 0 | 0.364 | 1 | 1 | cs | TRUE
14 | LV_3901-84_0_6_line_14 |  | 12 | 21 | 0.019138 | 0.125 | 0.08 | 261 | 0 | 0.364 | 1 | 1 | cs | TRUE
15 | LV_3901-84_0_6_line_15 |  | 13 | 23 | 0.0019502 | 0.125 | 0.08 | 261 | 0 | 0.364 | 1 | 1 | cs | TRUE
16 | LV_3901-84_0_6_line_16 |  | 15 | 16 | 0.023537 | 0.125 | 0.08 | 261 | 0 | 0.364 | 1 | 1 | cs | TRUE
17 | LV_3901-84_0_6_line_17 |  | 15 | 17 | 0.031895 | 0.125 | 0.08 | 261 | 0 | 0.364 | 1 | 1 | cs | TRUE
18 | LV_3901-84_0_6_line_18 |  | 15 | 18 | 0.034513 | 0.125 | 0.08 | 261 | 0 | 0.364 | 1 | 1 | cs | TRUE
19 | LV_3901-84_0_6_line_19 |  | 16 | 29 | 0.0043872 | 0.125 | 0.08 | 261 | 0 | 0.364 | 1 | 1 | cs | TRUE
20 | LV_3901-84_0_6_line_20 |  | 17 | 19 | 0.009493 | 0.125 | 0.08 | 261 | 0 | 0.364 | 1 | 1 | cs | TRUE
21 | LV_3901-84_0_6_line_21 |  | 18 | 30 | 0.018973 | 0.125 | 0.08 | 261 | 0 | 0.364 | 1 | 1 | cs | TRUE
22 | LV_3901-84_0_6_line_22 |  | 19 | 20 | 0.016278 | 0.125 | 0.08 | 261 | 0 | 0.364 | 1 | 1 | cs | TRUE
23 | LV_3901-84_0_6_line_23 |  | 20 | 31 | 0.019392 | 0.125 | 0.08 | 261 | 0 | 0.364 | 1 | 1 | cs | TRUE
24 | LV_3901-84_0_6_line_24 |  | 21 | 22 | 0.0040061 | 0.125 | 0.08 | 261 | 0 | 0.364 | 1 | 1 | cs | TRUE
25 | LV_3901-84_0_6_line_25 |  | 22 | 35 | 0.004124 | 0.125 | 0.08 | 261 | 0 | 0.364 | 1 | 1 | cs | TRUE
26 | LV_3901-84_0_6_line_26 |  | 23 | 30 | 0.036559 | 0.125 | 0.08 | 261 | 0 | 0.364 | 1 | 1 | cs | TRUE
27 | LV_3901-84_0_6_line_27 |  | 24 | 25 | 0.021239 | 0.125 | 0.08 | 261 | 0 | 0.364 | 1 | 5 | cs | TRUE
28 | LV_3901-84_0_6_line_28 |  | 24 | 26 | 0.028776 | 0.125 | 0.08 | 261 | 0 | 0.364 | 1 | 5 | cs | TRUE
29 | LV_3901-84_0_6_line_29 |  | 25 | 56 | 0.016226 | 0.125 | 0.08 | 261 | 0 | 0.364 | 1 | 5 | cs | TRUE
30 | LV_3901-84_0_6_line_30 |  | 26 | 57 | 0.0086079 | 0.125 | 0.08 | 261 | 0 | 0.364 | 1 | 5 | cs | TRUE
31 | LV_3901-84_0_6_line_31 |  | 27 | 28 | 0.010692 | 0.125 | 0.08 | 261 | 0 | 0.364 | 1 | 1 | cs | TRUE
32 | LV_3901-84_0_6_line_32 |  | 28 | 70 | 0.012327 | 0.125 | 0.08 | 261 | 0 | 0.364 | 1 | 1 | cs | TRUE
33 | LV_3901-84_0_6_line_33 |  | 29 | 42 | 0.01656 | 0.125 | 0.08 | 261 | 0 | 0.364 | 1 | 1 | cs | TRUE
34 | LV_3901-84_0_6_line_34 |  | 30 | 36 | 0.028858 | 0.125 | 0.08 | 261 | 0 | 0.364 | 1 | 1 | cs | TRUE
35 | LV_3901-84_0_6_line_35 |  | 30 | 37 | 0.015318 | 0.125 | 0.08 | 261 | 0 | 0.364 | 1 | 2 | cs | TRUE
36 | LV_3901-84_0_6_line_36 |  | 31 | 32 | 0.015251 | 0.125 | 0.08 | 261 | 0 | 0.364 | 1 | 1 | cs | TRUE
37 | LV_3901-84_0_6_line_37 |  | 33 | 34 | 0.032851 | 0.125 | 0.08 | 261 | 0 | 0.364 | 1 | 1 | cs | TRUE
38 | LV_3901-84_0_6_line_38 |  | 34 | 46 | 0.025755 | 0.125 | 0.08 | 261 | 0 | 0.364 | 1 | 1 | cs | TRUE
39 | LV_3901-84_0_6_line_39 |  | 36 | 38 | 0.011479 | 0.125 | 0.08 | 261 | 0 | 0.364 | 1 | 1 | cs | TRUE
40 | LV_3901-84_0_6_line_40 |  | 37 | 39 | 0.0068485 | 0.125 | 0.08 | 261 | 0 | 0.364 | 1 | 5 | cs | TRUE
41 | LV_3901-84_0_6_line_41 |  | 38 | 40 | 0.015684 | 0.125 | 0.08 | 261 | 0 | 0.364 | 1 | 1 | cs | TRUE
42 | LV_3901-84_0_6_line_42 |  | 39 | 41 | 0.020784 | 0.125 | 0.08 | 261 | 0 | 0.364 | 1 | 5 | cs | TRUE
43 | LV_3901-84_0_6_line_43 |  | 40 | 43 | 0.012156 | 0.125 | 0.08 | 261 | 0 | 0.364 | 1 | 1 | cs | TRUE
44 | LV_3901-84_0_6_line_44 |  | 41 | 71 | 0.0018016 | 0.125 | 0.08 | 261 | 0 | 0.364 | 1 | 5 | cs | TRUE
45 | LV_3901-84_0_6_line_45 |  | 42 | 67 | 0.01032 | 0.125 | 0.08 | 261 | 0 | 0.364 | 1 | 1 | cs | TRUE
46 | LV_3901-84_0_6_line_46 |  | 43 | 44 | 0.0039125 | 0.125 | 0.08 | 261 | 0 | 0.364 | 1 | 1 | cs | TRUE
47 | LV_3901-84_0_6_line_47 |  | 44 | 45 | 0.03106 | 0.125 | 0.08 | 261 | 0 | 0.364 | 1 | 1 | cs | TRUE
48 | LV_3901-84_0_6_line_48 |  | 45 | 46 | 0.022539 | 0.125 | 0.08 | 261 | 0 | 0.364 | 1 | 1 | cs | TRUE
49 | LV_3901-84_0_6_line_49 |  | 47 | 48 | 0.013952 | 0.125 | 0.08 | 261 | 0 | 0.364 | 1 | 1 | cs | TRUE
50 | LV_3901-84_0_6_line_50 |  | 47 | 49 | 0.0091887 | 0.125 | 0.08 | 261 | 0 | 0.364 | 1 | 1 | cs | TRUE
51 | LV_3901-84_0_6_line_51 |  | 48 | 50 | 0.0042563 | 0.125 | 0.08 | 261 | 0 | 0.364 | 1 | 1 | cs | TRUE
52 | LV_3901-84_0_6_line_52 |  | 49 | 51 | 0.014682 | 0.125 | 0.08 | 261 | 0 | 0.364 | 1 | 1 | cs | TRUE
53 | LV_3901-84_0_6_line_53 |  | 50 | 91 | 0.016113 | 0.125 | 0.08 | 261 | 0 | 0.364 | 1 | 1 | cs | TRUE
54 | LV_3901-84_0_6_line_54 |  | 51 | 87 | 0.0089528 | 0.125 | 0.08 | 261 | 0 | 0.364 | 1 | 1 | cs | TRUE
55 | LV_3901-84_0_6_line_55 |  | 52 | 53 | 0.020276 | 0.125 | 0.08 | 261 | 0 | 0.364 | 1 | 1 | cs | TRUE
56 | LV_3901-84_0_6_line_56 |  | 53 | 128 | 0.019863 | 0.125 | 0.08 | 261 | 0 | 0.364 | 1 | 1 | cs | TRUE
57 | LV_3901-84_0_6_line_57 |  | 54 | 55 | 0.040401 | 0.125 | 0.08 | 261 | 0 | 0.364 | 1 | 1 | cs | TRUE
58 | LV_3901-84_0_6_line_58 |  | 55 | 64 | 0.021069 | 0.125 | 0.08 | 261 | 0 | 0.364 | 1 | 1 | cs | TRUE
59 | LV_3901-84_0_6_line_59 |  | 55 | 60 | 0.013138 | 0.125 | 0.08 | 261 | 0 | 0.364 | 1 | 1 | cs | TRUE
60 | LV_3901-84_0_6_line_60 |  | 56 | 102 | 0.0047623 | 0.125 | 0.08 | 261 | 0 | 0.364 | 1 | 5 | cs | TRUE
61 | LV_3901-84_0_6_line_61 |  | 57 | 79 | 0.010866 | 0.125 | 0.08 | 261 | 0 | 0.364 | 1 | 5 | cs | TRUE
62 | LV_3901-84_0_6_line_62 |  | 58 | 59 | 0.024392 | 0.125 | 0.08 | 261 | 0 | 0.364 | 1 | 1 | cs | TRUE
63 | LV_3901-84_0_6_line_63 |  | 59 | 60 | 0.017244 | 0.125 | 0.08 | 261 | 0 | 0.364 | 1 | 1 | cs | TRUE
64 | LV_3901-84_0_6_line_64 |  | 59 | 61 | 0.02208 | 0.125 | 0.08 | 261 | 0 | 0.364 | 1 | 1 | cs | TRUE
65 | LV_3901-84_0_6_line_65 |  | 61 | 62 | 0.017395 | 0.125 | 0.08 | 261 | 0 | 0.364 | 1 | 1 | cs | TRUE
66 | LV_3901-84_0_6_line_66 |  | 61 | 63 | 0.011315 | 0.125 | 0.08 | 261 | 0 | 0.364 | 1 | 1 | cs | TRUE
67 | LV_3901-84_0_6_line_67 |  | 62 | 65 | 0.0021378 | 0.125 | 0.08 | 261 | 0 | 0.364 | 1 | 1 | cs | TRUE
68 | LV_3901-84_0_6_line_68 |  | 63 | 66 | 0.016484 | 0.125 | 0.08 | 261 | 0 | 0.364 | 1 | 1 | cs | TRUE
69 | LV_3901-84_0_6_line_69 |  | 64 | 99 | 0.019735 | 0.125 | 0.08 | 261 | 0 | 0.364 | 1 | 1 | cs | TRUE
70 | LV_3901-84_0_6_line_70 |  | 65 | 111 | 0.01862 | 0.125 | 0.08 | 261 | 0 | 0.364 | 1 | 1 | cs | TRUE
71 | LV_3901-84_0_6_line_71 |  | 66 | 106 | 0.011684 | 0.125 | 0.08 | 261 | 0 | 0.364 | 1 | 1 | cs | TRUE
72 | LV_3901-84_0_6_line_72 |  | 67 | 68 | 0.018713 | 0.125 | 0.08 | 261 | 0 | 0.364 | 1 | 1 | cs | TRUE
73 | LV_3901-84_0_6_line_73 |  | 68 | 69 | 0.0067642 | 0.125 | 0.08 | 261 | 0 | 0.364 | 1 | 1 | cs | TRUE
74 | LV_3901-84_0_6_line_74 |  | 69 | 70 | 0.016305 | 0.125 | 0.08 | 261 | 0 | 0.364 | 1 | 1 | cs | TRUE
75 | LV_3901-84_0_6_line_75 |  | 71 | 72 | 0.020216 | 0.125 | 0.08 | 261 | 0 | 0.364 | 1 | 5 | cs | TRUE
76 | LV_3901-84_0_6_line_76 |  | 72 | 73 | 0.0038537 | 0.125 | 0.08 | 261 | 0 | 0.364 | 1 | 5 | cs | TRUE
77 | LV_3901-84_0_6_line_77 |  | 73 | 74 | 0.0070665 | 0.125 | 0.08 | 261 | 0 | 0.364 | 1 | 5 | cs | TRUE
78 | LV_3901-84_0_6_line_78 |  | 74 | 75 | 0.01393 | 0.125 | 0.08 | 261 | 0 | 0.364 | 1 | 5 | cs | TRUE
79 | LV_3901-84_0_6_line_79 |  | 74 | 76 | 0.016343 | 0.125 | 0.08 | 261 | 0 | 0.364 | 1 | 5 | cs | TRUE
80 | LV_3901-84_0_6_line_80 |  | 75 | 77 | 0.019072 | 0.125 | 0.08 | 261 | 0 | 0.364 | 1 | 5 | cs | TRUE
81 | LV_3901-84_0_6_line_81 |  | 76 | 78 | 0.012351 | 0.125 | 0.08 | 261 | 0 | 0.364 | 1 | 5 | cs | TRUE
82 | LV_3901-84_0_6_line_82 |  | 77 | 79 | 0.0065932 | 0.125 | 0.08 | 261 | 0 | 0.364 | 1 | 5 | cs | TRUE
83 | LV_3901-84_0_6_line_83 |  | 78 | 80 | 0.0036337 | 0.125 | 0.08 | 261 | 0 | 0.364 | 1 | 5 | cs | TRUE
84 | LV_3901-84_0_6_line_84 |  | 80 | 81 | 0.0039044 | 0.125 | 0.08 | 261 | 0 | 0.364 | 1 | 5 | cs | TRUE
85 | LV_3901-84_0_6_line_85 |  | 81 | 82 | 0.0060246 | 0.125 | 0.08 | 261 | 0 | 0.364 | 1 | 5 | cs | TRUE
86 | LV_3901-84_0_6_line_86 |  | 82 | 83 | 0.0060247 | 0.125 | 0.08 | 261 | 0 | 0.364 | 1 | 5 | cs | TRUE
87 | LV_3901-84_0_6_line_87 |  | 83 | 84 | 0.0076588 | 0.125 | 0.08 | 261 | 0 | 0.364 | 1 | 5 | cs | TRUE
88 | LV_3901-84_0_6_line_88 |  | 84 | 85 | 0.00024755 | 0.125 | 0.08 | 261 | 0 | 0.364 | 1 | 5 | cs | TRUE
89 | LV_3901-84_0_6_line_89 |  | 85 | 86 | 0.012533 | 0.125 | 0.08 | 261 | 0 | 0.364 | 1 | 1 | cs | TRUE
90 | LV_3901-84_0_6_line_90 |  | 87 | 88 | 0.012498 | 0.125 | 0.08 | 261 | 0 | 0.364 | 1 | 1 | cs | TRUE
91 | LV_3901-84_0_6_line_91 |  | 88 | 89 | 0.0096824 | 0.125 | 0.08 | 261 | 0 | 0.364 | 1 | 1 | cs | TRUE
92 | LV_3901-84_0_6_line_92 |  | 89 | 90 | 0.0094568 | 0.125 | 0.08 | 261 | 0 | 0.364 | 1 | 1 | cs | TRUE
93 | LV_3901-84_0_6_line_93 |  | 90 | 92 | 0.011263 | 0.125 | 0.08 | 261 | 0 | 0.364 | 1 | 1 | cs | TRUE
94 | LV_3901-84_0_6_line_94 |  | 90 | 93 | 0.019303 | 0.125 | 0.08 | 261 | 0 | 0.364 | 1 | 1 | cs | TRUE
95 | LV_3901-84_0_6_line_95 |  | 91 | 125 | 0.0075059 | 0.125 | 0.08 | 261 | 0 | 0.364 | 1 | 1 | cs | TRUE
96 | LV_3901-84_0_6_line_96 |  | 92 | 94 | 0.018867 | 0.125 | 0.08 | 261 | 0 | 0.364 | 1 | 2 | cs | TRUE
97 | LV_3901-84_0_6_line_97 |  | 93 | 95 | 0.014228 | 0.125 | 0.08 | 261 | 0 | 0.364 | 1 | 1 | cs | TRUE
98 | LV_3901-84_0_6_line_98 |  | 94 | 96 | 0.0058583 | 0.125 | 0.08 | 261 | 0 | 0.364 | 1 | 5 | cs | TRUE
99 | LV_3901-84_0_6_line_99 |  | 95 | 97 | 0.0091467 | 0.125 | 0.08 | 261 | 0 | 0.364 | 1 | 1 | cs | TRUE
100 | LV_3901-84_0_6_line_100 |  | 96 | 98 | 0.022524 | 0.125 | 0.08 | 261 | 0 | 0.364 | 1 | 5 | cs | TRUE
101 | LV_3901-84_0_6_line_101 |  | 97 | 103 | 0.016429 | 0.125 | 0.08 | 261 | 0 | 0.364 | 1 | 1 | cs | TRUE
102 | LV_3901-84_0_6_line_102 |  | 98 | 99 | 0.0018808 | 0.125 | 0.08 | 261 | 0 | 0.364 | 1 | 1 | cs | TRUE
103 | LV_3901-84_0_6_line_103 |  | 98 | 100 | 0.014421 | 0.125 | 0.08 | 261 | 0 | 0.364 | 1 | 5 | cs | TRUE
104 | LV_3901-84_0_6_line_104 |  | 100 | 101 | 0.019962 | 0.125 | 0.08 | 261 | 0 | 0.364 | 1 | 5 | cs | TRUE
105 | LV_3901-84_0_6_line_105 |  | 101 | 102 | 0.0012718 | 0.125 | 0.08 | 261 | 0 | 0.364 | 1 | 5 | cs | TRUE
106 | LV_3901-84_0_6_line_106 |  | 103 | 104 | 0.0030152 | 0.125 | 0.08 | 261 | 0 | 0.364 | 1 | 1 | cs | TRUE
107 | LV_3901-84_0_6_line_107 |  | 104 | 105 | 0.020353 | 0.125 | 0.08 | 261 | 0 | 0.364 | 1 | 1 | cs | TRUE
108 | LV_3901-84_0_6_line_108 |  | 105 | 112 | 0.0051748 | 0.125 | 0.08 | 261 | 0 | 0.364 | 1 | 1 | cs | TRUE
109 | LV_3901-84_0_6_line_109 |  | 106 | 107 | 0.017684 | 0.125 | 0.08 | 261 | 0 | 0.364 | 1 | 1 | cs | TRUE
110 | LV_3901-84_0_6_line_110 |  | 107 | 108 | 0.00024473 | 0.125 | 0.08 | 261 | 0 | 0.364 | 1 | 1 | cs | TRUE
111 | LV_3901-84_0_6_line_111 |  | 108 | 109 | 0.023921 | 0.125 | 0.08 | 261 | 0 | 0.364 | 1 | 1 | cs | TRUE
112 | LV_3901-84_0_6_line_112 |  | 109 | 110 | 0.00054941 | 0.125 | 0.08 | 261 | 0 | 0.364 | 1 | 1 | cs | TRUE
113 | LV_3901-84_0_6_line_113 |  | 110 | 114 | 0.025009 | 0.125 | 0.08 | 261 | 0 | 0.364 | 1 | 1 | cs | TRUE
114 | LV_3901-84_0_6_line_114 |  | 111 | 116 | 0.0071478 | 0.125 | 0.08 | 261 | 0 | 0.364 | 1 | 1 | cs | TRUE
115 | LV_3901-84_0_6_line_115 |  | 112 | 113 | 0.015004 | 0.125 | 0.08 | 261 | 0 | 0.364 | 1 | 1 | cs | TRUE
116 | LV_3901-84_0_6_line_116 |  | 113 | 120 | 0.010941 | 0.125 | 0.08 | 261 | 0 | 0.364 | 1 | 1 | cs | TRUE
117 | LV_3901-84_0_6_line_117 |  | 114 | 115 | 0.00076473 | 0.125 | 0.08 | 261 | 0 | 0.364 | 1 | 1 | cs | TRUE
118 | LV_3901-84_0_6_line_118 |  | 115 | 117 | 0.023312 | 0.125 | 0.08 | 261 | 0 | 0.364 | 1 | 1 | cs | TRUE
119 | LV_3901-84_0_6_line_119 |  | 118 | 119 | 0.023478 | 0.125 | 0.08 | 261 | 0 | 0.364 | 1 | 1 | cs | TRUE
120 | LV_3901-84_0_6_line_120 |  | 119 | 124 | 0.00033696 | 0.125 | 0.08 | 261 | 0 | 0.364 | 1 | 1 | cs | TRUE
121 | LV_3901-84_0_6_line_121 |  | 120 | 121 | 0.0092826 | 0.125 | 0.08 | 261 | 0 | 0.364 | 1 | 1 | cs | TRUE
122 | LV_3901-84_0_6_line_122 |  | 121 | 122 | 0.017051 | 0.125 | 0.08 | 261 | 0 | 0.364 | 1 | 1 | cs | TRUE
123 | LV_3901-84_0_6_line_123 |  | 122 | 123 | 0.0030354 | 0.125 | 0.08 | 261 | 0 | 0.364 | 1 | 1 | cs | TRUE
124 | LV_3901-84_0_6_line_124 |  | 123 | 124 | 0.018882 | 0.125 | 0.08 | 261 | 0 | 0.364 | 1 | 1 | cs | TRUE
125 | LV_3901-84_0_6_line_125 |  | 125 | 126 | 0.012388 | 0.125 | 0.08 | 261 | 0 | 0.364 | 1 | 1 | cs | TRUE
126 | LV_3901-84_0_6_line_126 |  | 126 | 127 | 0.020012 | 0.125 | 0.08 | 261 | 0 | 0.364 | 1 | 1 | cs | TRUE
127 | LV_3901-84_0_6_line_127 |  | 127 | 128 | 0.020137 | 0.125 | 0.08 | 261 | 0 | 0.364 | 1 | 1 | cs | TRUE

## trafo
| name | std_type | hv_bus | lv_bus | sn_mva | vn_hv_kv | vn_lv_kv | vk_percent | vkr_percent | pfe_kw | i0_percent | shift_degree | tap_side | tap_neutral | tap_min | tap_max | tap_step_percent | tap_step_degree | tap_pos | tap_phase_shifter | parallel | df | in_service
0 | LV_3901-84_0_6_trafo_79 | 0.63 MVA 20/0.4 kV | 129 | 85 | 0.63 | 20 | 0.4 | 6 | 1.206 | 1.65 | 0.2619 | 150 | hv | 0 | -2 | 2 | 2.5 | 0 | 0 | FALSE | 1 | 1 | TRUE

## line_geodata
| x0 | y0 | x1 | y1 | x2 | y2 | x3 | y3 | x4 | y4 | x5 | y5 | x6 | y6 | x7 | y7
0 | 2758908.4974 | 1191710.2555 | 2758923.3697 | 1191718.5973
1 | 2758932.942 | 1191723.9664 | 2758923.3697 | 1191718.5973
2 | 2758932.942 | 1191723.9664 | 2758917.7191 | 1191746.5041
3 | 2758902.018 | 1191770.397 | 2758907.2516 | 1191762.34 | 2758917.7191 | 1191746.5041
4 | 2758917.7191 | 1191746.5041 | 2758933.3906 | 1191755.6491
5 | 2758902.018 | 1191770.397 | 2758903.7178 | 1191772.455 | 2758904.6462 | 1191774.8373 | 2758905.3714 | 1191777.4227
6 | 2758902.018 | 1191770.397 | 2758899.578 | 1191768.9198 | 2758896.61 | 1191768.3627 | 2758893.6668 | 1191768.8851 | 2758892.0664 | 1191769.6877 | 2758890.6706 | 1191770.8294 | 2758889.3016 | 1191772.6836 | 2758881.1367 | 1191767.3177
7 | 2758905.2571 | 1191783.1385 | 2758905.73 | 1191781.7054 | 2758905.9284 | 1191779.4087 | 2758905.3714 | 1191777.4227
8 | 2758881.1367 | 1191767.3177 | 2758876.5891 | 1191774.2475
9 | 2758881.1367 | 1191767.3177 | 2758873.3104 | 1191762.1537
10 | 2758876.5891 | 1191774.2475 | 2758863.7212 | 1191766.1077
11 | 2758813.9983 | 1191821.9058 | 2758813.9305 | 1191815.554 | 2758825.9634 | 1191797.9246
12 | 2758813.9983 | 1191821.9058 | 2758812.5578 | 1191821.5673 | 2758808.3519 | 1191821.956 | 2758804.6345 | 1191823.4809 | 2758790.3528 | 1191845.5388
13 | 2758813.9983 | 1191821.9058 | 2758816.371 | 1191822.4692 | 2758828.6454 | 1191830.2134
14 | 2758779.9514 | 1191861.6038 | 2758790.3528 | 1191845.5388
15 | 2758828.6454 | 1191830.2134 | 2758830.2948 | 1191831.254
16 | 2758885.2017 | 1191802.9568 | 2758905.7732 | 1191814.393
17 | 2758905.2571 | 1191783.1385 | 2758903.6831 | 1191785.5322 | 2758901.4724 | 1191787.1972 | 2758899.3084 | 1191787.9626 | 2758896.5899 | 1191788.0683 | 2758893.4749 | 1191787.018 | 2758889.0033 | 1191795.3955 | 2758885.2017 | 1191802.9568
18 | 2758885.2017 | 1191802.9568 | 2758869.7257 | 1191833.8052
19 | 2758909.6078 | 1191816.5247 | 2758905.7732 | 1191814.393
20 | 2758905.2571 | 1191783.1385 | 2758913.5153 | 1191787.8619
21 | 2758861.2143 | 1191850.7618 | 2758865.9262 | 1191841.3787 | 2758869.7257 | 1191833.8052
22 | 2758913.5153 | 1191787.8619 | 2758927.7752 | 1191795.7121
23 | 2758927.7752 | 1191795.7121 | 2758944.7635 | 1191805.0643
24 | 2758779.9514 | 1191861.6038 | 2758777.7722 | 1191864.9653
25 | 2758775.5289 | 1191868.4257 | 2758777.7722 | 1191864.9653
26 | 2758861.2143 | 1191850.7618 | 2758830.2948 | 1191831.254
27 | 2759006.8357 | 1191923.5034 | 2758998.5272 | 1191943.0504
28 | 2759006.8357 | 1191923.5034 | 2758987.4061 | 1191920.0731 | 2758979.3854 | 1191915.89
29 | 2758998.5272 | 1191943.0504 | 2758992.18 | 1191957.9832
30 | 2758971.7531 | 1191911.9095 | 2758979.3854 | 1191915.89
31 | 2758980.3944 | 1191855.8767 | 2758989.7395 | 1191861.0719
32 | 2758980.3944 | 1191855.8767 | 2758969.6205 | 1191849.8872
33 | 2758909.6078 | 1191816.5247 | 2758924.0818 | 1191824.5711
34 | 2758861.2143 | 1191850.7618 | 2758849.0789 | 1191876.944
35 | 2758861.2143 | 1191850.7618 | 2758874.4956 | 1191858.3945
36 | 2758944.7635 | 1191805.0643 | 2758958.1242 | 1191812.4195
37 | 2758785.5303 | 1191952.658 | 2758782.4216 | 1191950.7138 | 2758760.3267 | 1191931.6476
38 | 2758808.2218 | 1191964.7328 | 2758795.2903 | 1191958.7622 | 2758785.5303 | 1191952.658
39 | 2758849.0789 | 1191876.944 | 2758844.2517 | 1191887.3587
40 | 2758874.4956 | 1191858.3945 | 2758880.4334 | 1191861.8069
41 | 2758837.656 | 1191901.5888 | 2758844.2517 | 1191887.3587
42 | 2758898.4535 | 1191872.163 | 2758880.4334 | 1191861.8069
43 | 2758837.656 | 1191901.5888 | 2758832.5442 | 1191912.6175
44 | 2758898.4535 | 1191872.163 | 2758900.0155 | 1191873.0607
45 | 2758933.1016 | 1191829.5854 | 2758924.0818 | 1191824.5711
46 | 2758830.899 | 1191916.1672 | 2758832.5442 | 1191912.6175
47 | 2758830.899 | 1191916.1672 | 2758817.8374 | 1191944.3477
48 | 2758808.2218 | 1191964.7328 | 2758816.1417 | 1191948.0061 | 2758817.8374 | 1191944.3477
49 | 2758856.1855 | 1191977.4612 | 2758855.9577 | 1191991.4115
50 | 2758856.1855 | 1191977.4612 | 2758865.3669 | 1191977.8296
51 | 2758855.9577 | 1191991.4115 | 2758855.8881 | 1191995.6672
52 | 2758865.3669 | 1191977.8296 | 2758880.0368 | 1191978.4184
53 | 2758855.8881 | 1191995.6672 | 2758855.7227 | 1192005.7959 | 2758853.0113 | 1192011.1294
54 | 2758888.9824 | 1191978.7774 | 2758880.0368 | 1191978.4184
55 | 2758816.7999 | 1192082.3591 | 2758807.6112 | 1192100.4338
56 | 2758816.7999 | 1192082.3591 | 2758825.8015 | 1192064.6524
57 | 2759015.5234 | 1192012.1784 | 2759031.7379 | 1191975.1736
58 | 2759015.5234 | 1192012.1784 | 2758996.1975 | 1192003.7876
59 | 2759015.5234 | 1192012.1784 | 2759010.1869 | 1192024.184
60 | 2758990.3171 | 1191962.366 | 2758992.18 | 1191957.9832
61 | 2758971.7531 | 1191911.9095 | 2758962.1187 | 1191906.8848
62 | 2759003.1827 | 1192039.9414 | 2759025.6825 | 1192049.3609
63 | 2759003.1827 | 1192039.9414 | 2759010.1869 | 1192024.184
64 | 2758993.3505 | 1192059.7198 | 2759003.1827 | 1192039.9414
65 | 2758985.6131 | 1192075.3056 | 2758993.3505 | 1192059.7198
66 | 2758993.3505 | 1192059.7198 | 2758983.1164 | 1192054.8926
67 | 2758985.6131 | 1192075.3056 | 2758984.593 | 1192077.1843
68 | 2758968.2073 | 1192047.8604 | 2758983.1164 | 1192054.8926
69 | 2758996.1975 | 1192003.7876 | 2758978.0951 | 1191995.928
70 | 2758975.7075 | 1192093.5473 | 2758984.593 | 1192077.1843
71 | 2758957.5279 | 1192044.4048 | 2758959.5696 | 1192043.7863 | 2758968.2073 | 1192047.8604
72 | 2758933.1016 | 1191829.5854 | 2758949.4574 | 1191838.6781
73 | 2758955.3695 | 1191841.9647 | 2758949.4574 | 1191838.6781
74 | 2758955.3695 | 1191841.9647 | 2758969.6205 | 1191849.8872
75 | 2758900.0155 | 1191873.0607 | 2758917.5429 | 1191883.1337
76 | 2758920.8842 | 1191885.0539 | 2758917.5429 | 1191883.1337
77 | 2758927.011 | 1191888.5749 | 2758920.8842 | 1191885.0539
78 | 2758927.011 | 1191888.5749 | 2758939.3624 | 1191895.0166
79 | 2758927.011 | 1191888.5749 | 2758920.662 | 1191903.6345
80 | 2758939.3624 | 1191895.0166 | 2758956.2728 | 1191903.836
81 | 2758915.8637 | 1191915.0158 | 2758920.662 | 1191903.6345
82 | 2758956.2728 | 1191903.836 | 2758962.1187 | 1191906.8848
83 | 2758914.4521 | 1191918.364 | 2758915.8637 | 1191915.0158
84 | 2758914.4521 | 1191918.364 | 2758912.9353 | 1191921.9618
85 | 2758912.9353 | 1191921.9618 | 2758910.5949 | 1191927.5132
86 | 2758908.2545 | 1191933.0647 | 2758910.5949 | 1191927.5132
87 | 2758905.2792 | 1191940.122 | 2758908.2545 | 1191933.0647
88 | 2758905.2792 | 1191940.122 | 2758905.183 | 1191940.3501
89 | 2758900.3144 | 1191951.8983 | 2758905.183 | 1191940.3501
90 | 2758888.9824 | 1191978.7774 | 2758901.4726 | 1191978.3405
91 | 2758911.1491 | 1191978.002 | 2758901.4726 | 1191978.3405
92 | 2758920.6001 | 1191977.6714 | 2758911.1491 | 1191978.002
93 | 2758920.6001 | 1191977.6714 | 2758931.5205 | 1191980.4265
94 | 2758920.6001 | 1191977.6714 | 2758919.5842 | 1191996.9478
95 | 2758849.6098 | 1192017.8203 | 2758853.0113 | 1192011.1294
96 | 2758931.5205 | 1191980.4265 | 2758942.3776 | 1191983.1656 | 2758949.6094 | 1191985.7215
97 | 2758919.5842 | 1191996.9478 | 2758919.2768 | 1192002.7804 | 2758915.4772 | 1192010.2575
98 | 2758949.6094 | 1191985.7215 | 2758955.1329 | 1191987.6735
99 | 2758915.4772 | 1192010.2575 | 2758911.3335 | 1192018.4117
100 | 2758976.3699 | 1191995.1789 | 2758955.1329 | 1191987.6735
101 | 2758903.8908 | 1192033.0577 | 2758911.3335 | 1192018.4117
102 | 2758976.3699 | 1191995.1789 | 2758978.0951 | 1191995.928
103 | 2758976.3699 | 1191995.1789 | 2758982.011 | 1191981.9074
104 | 2758982.011 | 1191981.9074 | 2758989.8196 | 1191963.5365
105 | 2758990.3171 | 1191962.366 | 2758989.8196 | 1191963.5365
106 | 2758903.8908 | 1192033.0577 | 2758902.5248 | 1192035.7458
107 | 2758902.5248 | 1192035.7458 | 2758893.3043 | 1192053.8903
108 | 2758890.9599 | 1192058.5036 | 2758893.3043 | 1192053.8903
109 | 2758957.5279 | 1192044.4048 | 2758952.4486 | 1192045.9435 | 2758946.7935 | 1192056.9522
110 | 2758946.7935 | 1192056.9522 | 2758946.6817 | 1192057.1699
111 | 2758946.6817 | 1192057.1699 | 2758935.7512 | 1192078.4479
112 | 2758935.7512 | 1192078.4479 | 2758935.5002 | 1192078.9366
113 | 2758935.5002 | 1192078.9366 | 2758924.0727 | 1192101.1821
114 | 2758975.7075 | 1192093.5473 | 2758972.2948 | 1192099.8278
115 | 2758890.9599 | 1192058.5036 | 2758884.1627 | 1192071.8796
116 | 2758879.2061 | 1192081.6333 | 2758884.1627 | 1192071.8796
117 | 2758924.0727 | 1192101.1821 | 2758923.7232 | 1192101.8623
118 | 2758923.7232 | 1192101.8623 | 2758913.0712 | 1192122.5984
119 | 2758846.5591 | 1192145.8795 | 2758852.9616 | 1192133.2784 | 2758857.1946 | 1192124.9485
120 | 2758857.1946 | 1192124.9485 | 2758857.3472 | 1192124.6481
121 | 2758879.2061 | 1192081.6333 | 2758875.0008 | 1192089.9086
122 | 2758867.2763 | 1192105.1094 | 2758875.0008 | 1192089.9086
123 | 2758865.9011 | 1192107.8154 | 2758867.2763 | 1192105.1094
124 | 2758865.9011 | 1192107.8154 | 2758857.3472 | 1192124.6481
125 | 2758849.6098 | 1192017.8203 | 2758843.9958 | 1192028.8632
126 | 2758843.9958 | 1192028.8632 | 2758834.9271 | 1192046.702
127 | 2758834.9271 | 1192046.702 | 2758825.8015 | 1192064.6524

## bus_geodata
| x | y | coords
0 | 2758908.4974 | 1191710.2555
1 | 2758923.3697 | 1191718.5973
2 | 2758932.942 | 1191723.9664
3 | 2758917.7191 | 1191746.5041
4 | 2758902.018 | 1191770.397
5 | 2758933.3906 | 1191755.6491
6 | 2758905.3714 | 1191777.4227
7 | 2758881.1367 | 1191767.3177
8 | 2758873.3104 | 1191762.1537
9 | 2758876.5891 | 1191774.2475
10 | 2758813.9983 | 1191821.9058
11 | 2758825.9634 | 1191797.9246
12 | 2758790.3528 | 1191845.5388
13 | 2758828.6454 | 1191830.2134
14 | 2758863.7212 | 1191766.1077
15 | 2758885.2017 | 1191802.9568
16 | 2758905.7732 | 1191814.393
17 | 2758905.2571 | 1191783.1385
18 | 2758869.7257 | 1191833.8052
19 | 2758913.5153 | 1191787.8619
20 | 2758927.7752 | 1191795.7121
21 | 2758779.9514 | 1191861.6038
22 | 2758777.7722 | 1191864.9653
23 | 2758830.2948 | 1191831.254
24 | 2759006.8357 | 1191923.5034
25 | 2758998.5272 | 1191943.0504
26 | 2758979.3854 | 1191915.89
27 | 2758989.7395 | 1191861.0719
28 | 2758980.3944 | 1191855.8767
29 | 2758909.6078 | 1191816.5247
30 | 2758861.2143 | 1191850.7618
31 | 2758944.7635 | 1191805.0643
32 | 2758958.1242 | 1191812.4195
33 | 2758760.3267 | 1191931.6476
34 | 2758785.5303 | 1191952.658
35 | 2758775.5289 | 1191868.4257
36 | 2758849.0789 | 1191876.944
37 | 2758874.4956 | 1191858.3945
38 | 2758844.2517 | 1191887.3587
39 | 2758880.4334 | 1191861.8069
40 | 2758837.656 | 1191901.5888
41 | 2758898.4535 | 1191872.163
42 | 2758924.0818 | 1191824.5711
43 | 2758832.5442 | 1191912.6175
44 | 2758830.899 | 1191916.1672
45 | 2758817.8374 | 1191944.3477
46 | 2758808.2218 | 1191964.7328
47 | 2758856.1855 | 1191977.4612
48 | 2758855.9577 | 1191991.4115
49 | 2758865.3669 | 1191977.8296
50 | 2758855.8881 | 1191995.6672
51 | 2758880.0368 | 1191978.4184
52 | 2758807.6112 | 1192100.4338
53 | 2758816.7999 | 1192082.3591
54 | 2759031.7379 | 1191975.1736
55 | 2759015.5234 | 1192012.1784
56 | 2758992.18 | 1191957.9832
57 | 2758971.7531 | 1191911.9095
58 | 2759025.6825 | 1192049.3609
59 | 2759003.1827 | 1192039.9414
60 | 2759010.1869 | 1192024.184
61 | 2758993.3505 | 1192059.7198
62 | 2758985.6131 | 1192075.3056
63 | 2758983.1164 | 1192054.8926
64 | 2758996.1975 | 1192003.7876
65 | 2758984.593 | 1192077.1843
66 | 2758968.2073 | 1192047.8604
67 | 2758933.1016 | 1191829.5854
68 | 2758949.4574 | 1191838.6781
69 | 2758955.3695 | 1191841.9647
70 | 2758969.6205 | 1191849.8872
71 | 2758900.0155 | 1191873.0607
72 | 2758917.5429 | 1191883.1337
73 | 2758920.8842 | 1191885.0539
74 | 2758927.011 | 1191888.5749
75 | 2758939.3624 | 1191895.0166
76 | 2758920.662 | 1191903.6345
77 | 2758956.2728 | 1191903.836
78 | 2758915.8637 | 1191915.0158
79 | 2758962.1187 | 1191906.8848
80 | 2758914.4521 | 1191918.364
81 | 2758912.9353 | 1191921.9618
82 | 2758910.5949 | 1191927.5132
83 | 2758908.2545 | 1191933.0647
84 | 2758905.2792 | 1191940.122
85 | 2758905.183 | 1191940.3501
86 | 2758900.3144 | 1191951.8983
87 | 2758888.9824 | 1191978.7774
88 | 2758901.4726 | 1191978.3405
89 | 2758911.1491 | 1191978.002
90 | 2758920.6001 | 1191977.6714
91 | 2758853.0113 | 1192011.1294
92 | 2758931.5205 | 1191980.4265
93 | 2758919.5842 | 1191996.9478
94 | 2758949.6094 | 1191985.7215
95 | 2758915.4772 | 1192010.2575
96 | 2758955.1329 | 1191987.6735
97 | 2758911.3335 | 1192018.4117
98 | 2758976.3699 | 1191995.1789
99 | 2758978.0951 | 1191995.928
100 | 2758982.011 | 1191981.9074
101 | 2758989.8196 | 1191963.5365
102 | 2758990.3171 | 1191962.366
103 | 2758903.8908 | 1192033.0577
104 | 2758902.5248 | 1192035.7458
105 | 2758893.3043 | 1192053.8903
106 | 2758957.5279 | 1192044.4048
107 | 2758946.7935 | 1192056.9522
108 | 2758946.6817 | 1192057.1699
109 | 2758935.7512 | 1192078.4479
110 | 2758935.5002 | 1192078.9366
111 | 2758975.7075 | 1192093.5473
112 | 2758890.9599 | 1192058.5036
113 | 2758884.1627 | 1192071.8796
114 | 2758924.0727 | 1192101.1821
115 | 2758923.7233 | 1192101.8623
116 | 2758972.2948 | 1192099.8278
117 | 2758913.0712 | 1192122.5984
118 | 2758846.5591 | 1192145.8795
119 | 2758857.1946 | 1192124.9485
120 | 2758879.2061 | 1192081.6333
121 | 2758875.0008 | 1192089.9086
122 | 2758867.2763 | 1192105.1094
123 | 2758865.9011 | 1192107.8154
124 | 2758857.3472 | 1192124.6481
125 | 2758849.6098 | 1192017.8203
126 | 2758843.9958 | 1192028.8632
127 | 2758834.9271 | 1192046.702
128 | 2758825.8015 | 1192064.6524
129 | 2758888.9824 | 1191978.7774

## line_std_types
| c_nf_per_km | r_ohm_per_km | x_ohm_per_km | max_i_ka | type | q_mm2 | alpha | voltage_rating
NAYY 4x50 SE | 210 | 0.642 | 0.083 | 0.142 | cs | 50 | 0.00403 | LV
NAYY 4x120 SE | 264 | 0.225 | 0.08 | 0.242 | cs | 120 | 0.00403 | LV
NAYY 4x150 SE | 261 | 0.208 | 0.08 | 0.27 | cs | 150 | 0.00403 | LV
NA2XS2Y 1x95 RM/25 12/20 kV | 216 | 0.313 | 0.132 | 0.252 | cs | 95 | 0.00403 | MV
NA2XS2Y 1x185 RM/25 12/20 kV | 273 | 0.161 | 0.117 | 0.362 | cs | 185 | 0.00403 | MV
NA2XS2Y 1x240 RM/25 12/20 kV | 304 | 0.122 | 0.112 | 0.421 | cs | 240 | 0.00403 | MV
NA2XS2Y 1x95 RM/25 6/10 kV | 315 | 0.313 | 0.123 | 0.249 | cs | 95 | 0.00403 | MV
NA2XS2Y 1x185 RM/25 6/10 kV | 406 | 0.161 | 0.11 | 0.358 | cs | 185 | 0.00403 | MV
NA2XS2Y 1x240 RM/25 6/10 kV | 456 | 0.122 | 0.105 | 0.416 | cs | 240 | 0.00403 | MV
NA2XS2Y 1x150 RM/25 12/20 kV | 250 | 0.206 | 0.116 | 0.319 | cs | 150 | 0.00403 | MV
NA2XS2Y 1x120 RM/25 12/20 kV | 230 | 0.253 | 0.119 | 0.283 | cs | 120 | 0.00403 | MV
NA2XS2Y 1x70 RM/25 12/20 kV | 190 | 0.443 | 0.132 | 0.22 | cs | 70 | 0.00403 | MV
NA2XS2Y 1x150 RM/25 6/10 kV | 360 | 0.206 | 0.11 | 0.315 | cs | 150 | 0.00403 | MV
NA2XS2Y 1x120 RM/25 6/10 kV | 340 | 0.253 | 0.113 | 0.28 | cs | 120 | 0.00403 | MV
NA2XS2Y 1x70 RM/25 6/10 kV | 280 | 0.443 | 0.123 | 0.217 | cs | 70 | 0.00403 | MV
N2XS(FL)2Y 1x120 RM/35 64/110 kV | 112 | 0.153 | 0.166 | 0.366 | cs | 120 | 0.00393 | HV
N2XS(FL)2Y 1x185 RM/35 64/110 kV | 125 | 0.099 | 0.156 | 0.457 | cs | 185 | 0.00393 | HV
N2XS(FL)2Y 1x240 RM/35 64/110 kV | 135 | 0.075 | 0.149 | 0.526 | cs | 240 | 0.00393 | HV
N2XS(FL)2Y 1x300 RM/35 64/110 kV | 144 | 0.06 | 0.144 | 0.588 | cs | 300 | 0.00393 | HV
15-AL1/3-ST1A 0.4 | 11 | 1.8769 | 0.35 | 0.105 | ol | 16 | 0.00403 | LV
24-AL1/4-ST1A 0.4 | 11.25 | 1.2012 | 0.335 | 0.14 | ol | 24 | 0.00403 | LV
48-AL1/8-ST1A 0.4 | 12.2 | 0.5939 | 0.3 | 0.21 | ol | 48 | 0.00403 | LV
94-AL1/15-ST1A 0.4 | 13.2 | 0.306 | 0.29 | 0.35 | ol | 94 | 0.00403 | LV
34-AL1/6-ST1A 10.0 | 9.7 | 0.8342 | 0.36 | 0.17 | ol | 34 | 0.00403 | MV
48-AL1/8-ST1A 10.0 | 10.1 | 0.5939 | 0.35 | 0.21 | ol | 48 | 0.00403 | MV
70-AL1/11-ST1A 10.0 | 10.4 | 0.4132 | 0.339 | 0.29 | ol | 70 | 0.00403 | MV
94-AL1/15-ST1A 10.0 | 10.75 | 0.306 | 0.33 | 0.35 | ol | 94 | 0.00403 | MV
122-AL1/20-ST1A 10.0 | 11.1 | 0.2376 | 0.323 | 0.41 | ol | 122 | 0.00403 | MV
149-AL1/24-ST1A 10.0 | 11.25 | 0.194 | 0.315 | 0.47 | ol | 149 | 0.00403 | MV
34-AL1/6-ST1A 20.0 | 9.15 | 0.8342 | 0.382 | 0.17 | ol | 34 | 0.00403 | MV
48-AL1/8-ST1A 20.0 | 9.5 | 0.5939 | 0.372 | 0.21 | ol | 48 | 0.00403 | MV
70-AL1/11-ST1A 20.0 | 9.7 | 0.4132 | 0.36 | 0.29 | ol | 70 | 0.00403 | MV
94-AL1/15-ST1A 20.0 | 10 | 0.306 | 0.35 | 0.35 | ol | 94 | 0.00403 | MV
122-AL1/20-ST1A 20.0 | 10.3 | 0.2376 | 0.344 | 0.41 | ol | 122 | 0.00403 | MV
149-AL1/24-ST1A 20.0 | 10.5 | 0.194 | 0.337 | 0.47 | ol | 149 | 0.00403 | MV
184-AL1/30-ST1A 20.0 | 10.75 | 0.1571 | 0.33 | 0.535 | ol | 184 | 0.00403 | MV
243-AL1/39-ST1A 20.0 | 11 | 0.1188 | 0.32 | 0.645 | ol | 243 | 0.00403 | MV
48-AL1/8-ST1A 110.0 | 8 | 0.5939 | 0.46 | 0.21 | ol | 48 | 0.00403 | HV
70-AL1/11-ST1A 110.0 | 8.4 | 0.4132 | 0.45 | 0.29 | ol | 70 | 0.00403 | HV
94-AL1/15-ST1A 110.0 | 8.65 | 0.306 | 0.44 | 0.35 | ol | 94 | 0.00403 | HV
122-AL1/20-ST1A 110.0 | 8.5 | 0.2376 | 0.43 | 0.41 | ol | 122 | 0.00403 | HV
149-AL1/24-ST1A 110.0 | 8.75 | 0.194 | 0.41 | 0.47 | ol | 149 | 0.00403 | HV
184-AL1/30-ST1A 110.0 | 8.8 | 0.1571 | 0.4 | 0.535 | ol | 184 | 0.00403 | HV
243-AL1/39-ST1A 110.0 | 9 | 0.1188 | 0.39 | 0.645 | ol | 243 | 0.00403 | HV
305-AL1/39-ST1A 110.0 | 9.2 | 0.0949 | 0.38 | 0.74 | ol | 305 | 0.00403 | HV
490-AL1/64-ST1A 110.0 | 9.75 | 0.059 | 0.37 | 0.96 | ol | 490 | 0.00403 | HV
679-AL1/86-ST1A 110.0 | 9.95 | 0.042 | 0.36 | 1.15 | ol | 679 | 0.00403 | HV
490-AL1/64-ST1A 220.0 | 10 | 0.059 | 0.285 | 0.96 | ol | 490 | 0.00403 | HV
679-AL1/86-ST1A 220.0 | 11.7 | 0.042 | 0.275 | 1.15 | ol | 679 | 0.00403 | HV
490-AL1/64-ST1A 380.0 | 11 | 0.059 | 0.253 | 0.96 | ol | 490 | 0.00403 | HV
679-AL1/86-ST1A 380.0 | 14.6 | 0.042 | 0.25 | 1.15 | ol | 679 | 0.00403 | HV

## trafo_std_types
| i0_percent | pfe_kw | vkr_percent | sn_mva | vn_lv_kv | vn_hv_kv | vk_percent | shift_degree | vector_group | tap_side | tap_neutral | tap_min | tap_max | tap_step_degree | tap_step_percent | tap_phase_shifter
160 MVA 380/110 kV | 0.06 | 60 | 0.25 | 160 | 110 | 380 | 12.2 | 0 | Yy0 | hv | 0 | -9 | 9 | 0 | 1.5 | FALSE
100 MVA 220/110 kV | 0.06 | 55 | 0.26 | 100 | 110 | 220 | 12 | 0 | Yy0 | hv | 0 | -9 | 9 | 0 | 1.5 | FALSE
63 MVA 110/20 kV | 0.04 | 22 | 0.32 | 63 | 20 | 110 | 18 | 150 | YNd5 | hv | 0 | -9 | 9 | 0 | 1.5 | FALSE
40 MVA 110/20 kV | 0.05 | 18 | 0.34 | 40 | 20 | 110 | 16.2 | 150 | YNd5 | hv | 0 | -9 | 9 | 0 | 1.5 | FALSE
25 MVA 110/20 kV | 0.07 | 14 | 0.41 | 25 | 20 | 110 | 12 | 150 | YNd5 | hv | 0 | -9 | 9 | 0 | 1.5 | FALSE
63 MVA 110/10 kV | 0.04 | 22 | 0.32 | 63 | 10 | 110 | 18 | 150 | YNd5 | hv | 0 | -9 | 9 | 0 | 1.5 | FALSE
40 MVA 110/10 kV | 0.05 | 18 | 0.34 | 40 | 10 | 110 | 16.2 | 150 | YNd5 | hv | 0 | -9 | 9 | 0 | 1.5 | FALSE
25 MVA 110/10 kV | 0.07 | 14 | 0.41 | 25 | 10 | 110 | 12 | 150 | YNd5 | hv | 0 | -9 | 9 | 0 | 1.5 | FALSE
0.25 MVA 20/0.4 kV | 0.32 | 0.8 | 1.44 | 0.25 | 0.4 | 20 | 6 | 150 | Yzn5 | hv | 0 | -2 | 2 | 0 | 2.5 | FALSE
0.4 MVA 20/0.4 kV | 0.3375 | 1.35 | 1.425 | 0.4 | 0.4 | 20 | 6 | 150 | Dyn5 | hv | 0 | -2 | 2 | 0 | 2.5 | FALSE
0.63 MVA 20/0.4 kV | 0.2619 | 1.65 | 1.206 | 0.63 | 0.4 | 20 | 6 | 150 | Dyn5 | hv | 0 | -2 | 2 | 0 | 2.5 | FALSE
0.25 MVA 10/0.4 kV | 0.24 | 0.6 | 1.2 | 0.25 | 0.4 | 10 | 4 | 150 | Dyn5 | hv | 0 | -2 | 2 | 0 | 2.5 | FALSE
0.4 MVA 10/0.4 kV | 0.2375 | 0.95 | 1.325 | 0.4 | 0.4 | 10 | 4 | 150 | Dyn5 | hv | 0 | -2 | 2 | 0 | 2.5 | FALSE
0.63 MVA 10/0.4 kV | 0.1873 | 1.18 | 1.0794 | 0.63 | 0.4 | 10 | 4 | 150 | Dyn5 | hv | 0 | -2 | 2 | 0 | 2.5 | FALSE

## trafo3w_std_types
| sn_hv_mva | sn_mv_mva | sn_lv_mva | vn_hv_kv | vn_mv_kv | vn_lv_kv | vk_hv_percent | vk_mv_percent | vk_lv_percent | vkr_hv_percent | vkr_mv_percent | vkr_lv_percent | pfe_kw | i0_percent | shift_mv_degree | shift_lv_degree | vector_group | tap_side | tap_neutral | tap_min | tap_max | tap_step_percent
63/25/38 MVA 110/20/10 kV | 63 | 25 | 38 | 110 | 20 | 10 | 10.4 | 10.4 | 10.4 | 0.28 | 0.32 | 0.35 | 35 | 0.89 | 0 | 0 | YN0yn0yn0 | hv | 0 | -10 | 10 | 1.2
63/25/38 MVA 110/10/10 kV | 63 | 25 | 38 | 110 | 10 | 10 | 10.4 | 10.4 | 10.4 | 0.28 | 0.32 | 0.35 | 35 | 0.89 | 0 | 0 | YN0yn0yn0 | hv | 0 | -10 | 10 | 1.2

## fuse_std_types
| fuse_type | i_rated_a | t_avg | t_min | t_total | x_avg | x_min | x_total
HV 100A | HV 100A | 100 | 0 | [10.0, 3.64, 0.854, 0.281, 0.1, 0.0531, 0.022, 0.01] | [10.0, 4.267, 1.21, 0.403, 0.1, 0.058, 0.022, 0.01] | 0 | [300.0, 350.0, 450.0, 550.0, 700.0, 850.0, 1200.0, 1752.0] | [600.0, 700.0, 900.0, 1150.0, 1665.0, 2000.0, 3000.0, 4313.0]
HV 10A | HV 10A | 10 | 0 | [10.0, 1675.0, 0.344, 0.156, 0.1, 0.0417, 0.0171, 0.01] | [10.0, 1.3, 0.3, 0.155, 0.1, 0.0555, 0.023, 0.01] | 0 | [30.0, 32.0, 35.0, 37.0, 39.0, 50.0, 70.0, 88.0] | [60.0, 70.0, 80.0, 87.0, 94.0, 110.0, 150.0, 216.0]
HV 125A | HV 125A | 125 | 0 | [10.0, 1.82, 0.344, 0.1, 0.0467, 0.0269, 0.01] | [10.0, 2.478, 0.426, 0.1, 0.0427, 0.0211, 0.01] | 0 | [375.0, 500.0, 700.0, 925.0, 1200.0, 1500.0, 2341.0] | [750.0, 1000.0, 1500.0, 2200.0, 3000.0, 4000.0, 5765.0]
HV 160A | HV 160A | 160 | 0 | [10.0, 4.15, 1.03, 0.198, 0.1, 0.051, 0.0172, 0.01] | [10.0, 2.3, 0.734, 0.274, 0.1, 0.046, 0.0177, 0.01] | 0 | [480.0, 550.0, 700.0, 1000.0, 1260.0, 1600.0, 2500.0, 3227.0] | [960.0, 1300.0, 1700.0, 2200.0, 2996.0, 4000.0, 6000.0, 7946.0]
HV 16A | HV 16A | 16 | 0 | [10.0, 0.352, 0.164, 0.1, 0.0649, 0.0342, 0.01] | [10.0, 2.34, 0.722, 0.181, 0.1, 0.055, 0.0296, 0.01] | 0 | [48.0, 60.0, 65.0, 71.0, 80.0, 100.0, 162.0] | [96.0, 110.0, 125.0, 150.0, 168.0, 200.0, 250.0, 398.0]
HV 200A | HV 200A | 200 | 0 | [10.0, 4.267, 1.21, 0.403, 0.1, 0.058, 0.022, 0.01] | [10.0, 3.73, 1.654, 0.328, 0.1, 0.0531, 0.019, 0.01] | 0 | [600.0, 700.0, 900.0, 1150.0, 1665.0, 2000.0, 3000.0, 4313.0] | [1200.0, 1500.0, 1800.0, 2700.0, 3960.0, 5000.0, 7500.0, 10620.0]
HV 20A | HV 20A | 20 | 0 | [10.0, 1.3, 0.3, 0.155, 0.1, 0.0555, 0.023, 0.01] | [10.0, 1.3, 0.161, 0.1, 0.0611, 0.0399, 0.0141, 0.01] | 0 | [60.0, 70.0, 80.0, 87.0, 94.0, 110.0, 150.0, 216.0] | [120.0, 150.0, 200.0, 223.0, 260.0, 300.0, 450.0, 532.0]
HV 25A | HV 25A | 25 | 0 | [10.0, 2.512, 0.833, 0.299, 0.1, 0.0372, 0.0223, 0.01] | [10.0, 3.125, 0.597, 0.198, 0.1, 0.0378, 0.022, 0.01] | 0 | [75.0, 82.0, 90.0, 100.0, 124.0, 170.0, 200.0, 289.0] | [150.0, 170.0, 210.0, 250.0, 294.0, 400.0, 500.0, 711.0]
HV 31.5A | HV 31.5A | 31.5 | 0 | [10.0, 2.34, 0.722, 0.181, 0.1, 0.055, 0.0296, 0.01] | [10.0, 2.84, 0.368, 0.164, 0.1, 0.0621, 0.0378, 0.0195, 0.01] | 0 | [95.0, 110.0, 125.0, 150.0, 165.0, 200.0, 250.0, 390.0] | [189.0, 220.0, 300.0, 350.0, 393.0, 450.0, 530.0, 700.0, 960.0]
HV 40A | HV 40A | 40 | 0 | [10.0, 1.3, 0.161, 0.1, 0.0611, 0.0399, 0.0141, 0.01] | [10.0, 2.05, 0.369, 0.198, 0.1, 0.051, 0.0298, 0.01] | 0 | [120.0, 150.0, 200.0, 223.0, 260.0, 300.0, 450.0, 532.0] | [240.0, 300.0, 400.0, 450.0, 530.0, 650.0, 800.0, 1311.0]
HV 50A | HV 50A | 50 | 0 | [10.0, 3.215, 0.597, 0.198, 0.1, 0.0378, 0.022, 0.01] | [10.0, 3.64, 0.854, 0.281, 0.1, 0.0531, 0.022, 0.01] | 0 | [150.0, 170.0, 210.0, 250.0, 294.0, 400.0, 500.0, 711.0] | [300.0, 350.0, 450.0, 550.0, 700.0, 850.0, 1200.0, 1752.0]
HV 6.3A | HV 6.3A | 6.3 | 0 | [10.0, 1.39, 0.344, 0.168, 0.1, 0.056, 0.0263, 0.01] | [10.0, 1.711, 0.516, 0.198, 0.1, 0.0634, 0.0303, 0.01] | 0 | [19.0, 19.5, 20.4, 20.8, 22.0, 25.0, 32.0, 48.0] | [38.0, 40.0, 43.0, 48.0, 53.0, 60.0, 75.0, 118.0]
HV 63A | HV 63A | 63 | 0 | [10.0, 2.84, 0.368, 0.164, 0.1, 0.0621, 0.0378, 0.0195, 0.01] | [10.0, 1.82, 0.344, 0.1, 0.0467, 0.0269, 0.01] | 0 | [189.0, 220.0, 300.0, 350.0, 393.0, 450.0, 530.0, 700.0, 961.0] | [378.0, 500.0, 700.0, 934.0, 1200.0, 1500.0, 2366.0]
HV 80A | HV 80A | 80 | 0 | [10.0, 2.05, 0.369, 0.198, 0.1, 0.051, 0.0298, 0.01] | [10.0, 4.15, 1.03, 0.198, 0.1, 0.051, 0.0172, 0.01] | 0 | [240.0, 300.0, 400.0, 450.0, 530.0, 650.0, 800.0, 1311.0] | [480.0, 550.0, 700.0, 1000.0, 1260.0, 1600.0, 2500.0, 3227.0]
Siemens NH-1-100 | Siemens NH-1-100 | 100 | [5400.0, 2000.0, 400.0, 20.0, 1.0, 0.2, 0.012, 0.004] | 0 | 0 | [150.0, 190.0, 250.0, 430.0, 900.0, 1250.0, 2700.0, 3600.0] | 0 | 0
Siemens NH-1-125 | Siemens NH-1-125 | 125 | [4800.0, 120.0, 7.0, 0.1, 0.004] | 0 | 0 | [180.0, 400.0, 740.0, 2000.0, 4250.0] | 0 | 0
Siemens NH-1-16 | Siemens NH-1-16 | 16 | [4000.0, 400.0, 2.0, 0.1, 0.04, 0.01] | 0 | 0 | [26.0, 35.0, 75.0, 150.0, 200.0, 300.0] | 0 | 0
Siemens NH-1-160 | Siemens NH-1-160 | 160 | [4800.0, 120.0, 7.0, 0.1, 0.004] | 0 | 0 | [210.0, 500.0, 900.0, 2300.0, 5000.0] | 0 | 0
Siemens NH-1-25 | Siemens NH-1-25 | 25 | [4000.0, 1000.0, 10.0, 0.2, 0.02, 0.01] | 0 | 0 | [40.0, 50.0, 100.0, 210.0, 400.0, 500.0] | 0 | 0
Siemens NH-1-50 | Siemens NH-1-50 | 50 | [4000.0, 40.0, 4.0, 1.0, 0.02, 0.01] | 0 | 0 | [86.0, 200.0, 300.0, 400.0, 1000.0, 1280.0] | 0 | 0
Siemens NH-1-63 | Siemens NH-1-63 | 63 | [4000.0, 100.0, 10.0, 2.0, 0.04, 0.01] | 0 | 0 | [100.0, 200.0, 300.0, 400.0, 1000.0, 1500.0] | 0 | 0
Siemens NH-1-80 | Siemens NH-1-80 | 80 | [4800.0, 120.0, 7.0, 0.1, 0.01] | 0 | 0 | [150.58, 250.0, 450.0, 1150.0, 2470.0] | 0 | 0
Siemens NH-2-1000 | Siemens NH-2-1000 | 1000 | [4800.0, 120.0, 7.0, 0.1, 0.004] | 0 | 0 | [1900.0, 3500.0, 8400.0, 24000.0, 52000.0] | 0 | 0
Siemens NH-2-200 | Siemens NH-2-200 | 200 | [4800.0, 120.0, 7.0, 0.1, 0.004] | 0 | 0 | [280.0, 650.0, 1200.0, 3000.0, 7000.0] | 0 | 0
Siemens NH-2-224 | Siemens NH-2-224 | 224 | [4800.0, 120.0, 7.0, 0.2, 0.04, 0.004] | 0 | 0 | [400.0, 750.0, 1453.0, 3025.0, 4315.0, 7600.0] | 0 | 0
Siemens NH-2-250 | Siemens NH-2-250 | 250 | [4800.0, 120.0, 7.0, 0.1, 0.004] | 0 | 0 | [450.0, 800.0, 1650.0, 4000.0, 8500.0] | 0 | 0
Siemens NH-2-315 | Siemens NH-2-315 | 315 | [4800.0, 120.0, 7.0, 0.1, 0.004] | 0 | 0 | [550.0, 920.0, 1900.0, 5000.0, 11000.0] | 0 | 0
Siemens NH-2-355 | Siemens NH-2-355 | 355 | [4800.0, 120.0, 6.0, 0.1, 0.004] | 0 | 0 | [650.0, 1116.27, 2350.0, 5840.0, 12790.0] | 0 | 0
Siemens NH-2-400 | Siemens NH-2-400 | 400 | [4800.0, 120.0, 7.0, 0.1, 0.004] | 0 | 0 | [720.0, 1350.0, 2800.0, 6500.0, 15000.0] | 0 | 0
Siemens NH-2-425 | Siemens NH-2-425 | 425 | [4800.0, 120.0, 7.0, 0.1, 0.004] | 0 | 0 | [850.0, 1500.0, 3050.0, 7500.0, 16500.0] | 0 | 0
Siemens NH-2-630 | Siemens NH-2-630 | 630 | [4800.0, 120.0, 7.0, 0.1, 0.004] | 0 | 0 | [1200.0, 2000.0, 4800.0, 12000.0, 26000.0] | 0 | 0

## dtypes
| element | column | dtype
0 | bus | name | object
1 | bus | vn_kv | float64
2 | bus | type | object
3 | bus | zone | object
4 | bus | in_service | bool
5 | load | name | object
6 | load | bus | uint32
7 | load | p_mw | float64
8 | load | q_mvar | float64
9 | load | const_z_percent | float64
10 | load | const_i_percent | float64
11 | load | sn_mva | float64
12 | load | scaling | float64
13 | load | in_service | bool
14 | load | type | object
15 | ext_grid | name | object
16 | ext_grid | bus | uint32
17 | ext_grid | vm_pu | float64
18 | ext_grid | va_degree | float64
19 | ext_grid | slack_weight | float64
20 | ext_grid | in_service | bool
21 | line | name | object
22 | line | std_type | object
23 | line | from_bus | uint32
24 | line | to_bus | uint32
25 | line | length_km | float64
26 | line | r_ohm_per_km | float64
27 | line | x_ohm_per_km | float64
28 | line | c_nf_per_km | float64
29 | line | g_us_per_km | float64
30 | line | max_i_ka | float64
31 | line | df | float64
32 | line | parallel | uint32
33 | line | type | object
34 | line | in_service | bool
35 | trafo | name | object
36 | trafo | std_type | object
37 | trafo | hv_bus | uint32
38 | trafo | lv_bus | uint32
39 | trafo | sn_mva | float64
40 | trafo | vn_hv_kv | float64
41 | trafo | vn_lv_kv | float64
42 | trafo | vk_percent | float64
43 | trafo | vkr_percent | float64
44 | trafo | pfe_kw | float64
45 | trafo | i0_percent | float64
46 | trafo | shift_degree | float64
47 | trafo | tap_side | object
48 | trafo | tap_neutral | int32
49 | trafo | tap_min | int32
50 | trafo | tap_max | int32
51 | trafo | tap_step_percent | float64
52 | trafo | tap_step_degree | float64
53 | trafo | tap_pos | int32
54 | trafo | tap_phase_shifter | bool
55 | trafo | parallel | uint32
56 | trafo | df | float64
57 | trafo | in_service | bool
58 | line_geodata | coords | object
59 | bus_geodata | x | float64
60 | bus_geodata | y | float64
61 | bus_geodata | coords | object

## parameters
| version | format_version | converged | OPF_converged | name | f_hz | sn_mva
0 | 2.14.6 | 2.14.0 | FALSE | FALSE |  | 50 | 1