## bus
| name | vn_kv | type | zone | in_service
0 | bus_LV_3947-13_0_4_node_0 | 0.4 | n |  | TRUE
1 | bus_LV_3947-13_0_4_node_1 | 0.4 | n |  | TRUE
2 | bus_LV_3947-13_0_4_node_2 | 0.4 | n |  | TRUE
3 | bus_LV_3947-13_0_4_node_3 | 0.4 | n |  | TRUE
4 | bus_LV_3947-13_0_4_node_129 | 0.4 | n |  | TRUE
5 | bus_LV_3947-13_0_4_node_130 | 0.4 | n |  | TRUE
6 | bus_LV_3947-13_0_4_node_131 | 0.4 | n |  | TRUE
7 | bus_LV_3947-13_0_4_node_132 | 0.4 | n |  | TRUE
8 | bus_LV_3947-13_0_4_node_133 | 0.4 | n |  | TRUE
9 | bus_LV_3947-13_0_4_node_4 | 0.4 | n |  | TRUE
10 | bus_LV_3947-13_0_4_node_5 | 0.4 | n |  | TRUE
11 | bus_LV_3947-13_0_4_node_6 | 0.4 | n |  | TRUE
12 | bus_LV_3947-13_0_4_node_134 | 0.4 | n |  | TRUE
13 | bus_LV_3947-13_0_4_node_7 | 0.4 | n |  | TRUE
14 | bus_LV_3947-13_0_4_node_8 | 0.4 | n |  | TRUE
15 | bus_LV_3947-13_0_4_node_9 | 0.4 | n |  | TRUE
16 | bus_LV_3947-13_0_4_node_10 | 0.4 | n |  | TRUE
17 | bus_LV_3947-13_0_4_node_11 | 0.4 | n |  | TRUE
18 | bus_LV_3947-13_0_4_node_12 | 0.4 | n |  | TRUE
19 | bus_LV_3947-13_0_4_node_13 | 0.4 | n |  | TRUE
20 | bus_LV_3947-13_0_4_node_50 | 0.4 | n |  | TRUE
21 | bus_LV_3947-13_0_4_node_51 | 0.4 | n |  | TRUE
22 | bus_LV_3947-13_0_4_node_14 | 0.4 | n |  | TRUE
23 | bus_LV_3947-13_0_4_node_15 | 0.4 | n |  | TRUE
24 | bus_LV_3947-13_0_4_node_16 | 0.4 | n |  | TRUE
25 | bus_LV_3947-13_0_4_node_18 | 0.4 | n |  | TRUE
26 | bus_LV_3947-13_0_4_node_20 | 0.4 | n |  | TRUE
27 | bus_LV_3947-13_0_4_node_21 | 0.4 | n |  | TRUE
28 | bus_LV_3947-13_0_4_node_22 | 0.4 | n |  | TRUE
29 | bus_LV_3947-13_0_4_node_23 | 0.4 | n |  | TRUE
30 | bus_LV_3947-13_0_4_node_24 | 0.4 | n |  | TRUE
31 | bus_LV_3947-13_0_4_node_25 | 0.4 | n |  | TRUE
32 | bus_LV_3947-13_0_4_node_26 | 0.4 | n |  | TRUE
33 | bus_LV_3947-13_0_4_node_44 | 0.4 | n |  | TRUE
34 | bus_LV_3947-13_0_4_node_43 | 0.4 | n |  | TRUE
35 | bus_LV_3947-13_0_4_node_27 | 0.4 | n |  | TRUE
36 | bus_LV_3947-13_0_4_node_28 | 0.4 | n |  | TRUE
37 | bus_LV_3947-13_0_4_node_29 | 0.4 | n |  | TRUE
38 | bus_LV_3947-13_0_4_node_30 | 0.4 | n |  | TRUE
39 | bus_LV_3947-13_0_4_node_31 | 0.4 | n |  | TRUE
40 | bus_LV_3947-13_0_4_node_32 | 0.4 | n |  | TRUE
41 | bus_LV_3947-13_0_4_node_33 | 0.4 | n |  | TRUE
42 | bus_LV_3947-13_0_4_node_42 | 0.4 | n |  | TRUE
43 | bus_LV_3947-13_0_4_node_35 | 0.4 | n |  | TRUE
44 | bus_LV_3947-13_0_4_node_110 | 0.4 | n |  | TRUE
45 | bus_LV_3947-13_0_4_node_36 | 0.4 | n |  | TRUE
46 | bus_LV_3947-13_0_4_node_37 | 0.4 | n |  | TRUE
47 | bus_LV_3947-13_0_4_node_38 | 0.4 | n |  | TRUE
48 | bus_LV_3947-13_0_4_node_39 | 0.4 | n |  | TRUE
49 | bus_LV_3947-13_0_4_node_40 | 0.4 | n |  | TRUE
50 | bus_LV_3947-13_0_4_node_41 | 0.4 | n |  | TRUE
51 | bus_LV_3947-13_0_4_node_47 | 0.4 | n |  | TRUE
52 | bus_LV_3947-13_0_4_node_48 | 0.4 | n |  | TRUE
53 | bus_LV_3947-13_0_4_node_78 | 0.4 | n |  | TRUE
54 | bus_LV_3947-13_0_4_node_46 | 0.4 | n |  | TRUE
55 | bus_LV_3947-13_0_4_node_49 | 0.4 | n |  | TRUE
56 | bus_LV_3947-13_0_4_node_79 | 0.4 | n |  | TRUE
57 | bus_LV_3947-13_0_4_node_45 | 0.4 | n |  | TRUE
58 | bus_LV_3947-13_0_4_node_56 | 0.4 | n |  | TRUE
59 | bus_LV_3947-13_0_4_node_54 | 0.4 | n |  | TRUE
60 | bus_LV_3947-13_0_4_node_52 | 0.4 | n |  | TRUE
61 | bus_LV_3947-13_0_4_node_53 | 0.4 | n |  | TRUE
62 | bus_LV_3947-13_0_4_node_55 | 0.4 | n |  | TRUE
63 | bus_LV_3947-13_0_4_node_57 | 0.4 | n |  | TRUE
64 | bus_LV_3947-13_0_4_node_72 | 0.4 | n |  | TRUE
65 | bus_LV_3947-13_0_4_node_70 | 0.4 | n |  | TRUE
66 | bus_LV_3947-13_0_4_node_71 | 0.4 | n |  | TRUE
67 | bus_LV_3947-13_0_4_node_73 | 0.4 | n |  | TRUE
68 | bus_LV_3947-13_0_4_node_69 | 0.4 | n |  | TRUE
69 | bus_LV_3947-13_0_4_node_67 | 0.4 | n |  | TRUE
70 | bus_LV_3947-13_0_4_node_58 | 0.4 | n |  | TRUE
71 | bus_LV_3947-13_0_4_node_59 | 0.4 | n |  | TRUE
72 | bus_LV_3947-13_0_4_node_60 | 0.4 | n |  | TRUE
73 | bus_LV_3947-13_0_4_node_61 | 0.4 | n |  | TRUE
74 | bus_LV_3947-13_0_4_node_62 | 0.4 | n |  | TRUE
75 | bus_LV_3947-13_0_4_node_63 | 0.4 | n |  | TRUE
76 | bus_LV_3947-13_0_4_node_64 | 0.4 | n |  | TRUE
77 | bus_LV_3947-13_0_4_node_65 | 0.4 | n |  | TRUE
78 | bus_LV_3947-13_0_4_node_66 | 0.4 | n |  | TRUE
79 | bus_LV_3947-13_0_4_node_68 | 0.4 | n |  | TRUE
80 | bus_LV_3947-13_0_4_node_74 | 0.4 | n |  | TRUE
81 | bus_LV_3947-13_0_4_node_75 | 0.4 | n |  | TRUE
82 | bus_LV_3947-13_0_4_node_76 | 0.4 | n |  | TRUE
83 | bus_LV_3947-13_0_4_node_77 | 0.4 | n |  | TRUE
84 | bus_LV_3947-13_0_4_node_85 | 0.4 | n |  | TRUE
85 | bus_LV_3947-13_0_4_node_108 | 0.4 | n |  | TRUE
86 | bus_LV_3947-13_0_4_node_80 | 0.4 | n |  | TRUE
87 | bus_LV_3947-13_0_4_node_81 | 0.4 | n |  | TRUE
88 | bus_LV_3947-13_0_4_node_82 | 0.4 | n |  | TRUE
89 | bus_LV_3947-13_0_4_node_83 | 0.4 | n |  | TRUE
90 | bus_LV_3947-13_0_4_node_84 | 0.4 | n |  | TRUE
91 | bus_LV_3947-13_0_4_node_86 | 0.4 | n |  | TRUE
92 | bus_LV_3947-13_0_4_node_87 | 0.4 | n |  | TRUE
93 | bus_LV_3947-13_0_4_node_109 | 0.4 | n |  | TRUE
94 | bus_LV_3947-13_0_4_node_88 | 0.4 | n |  | TRUE
95 | bus_LV_3947-13_0_4_node_115 | 0.4 | n |  | TRUE
96 | bus_LV_3947-13_0_4_node_89 | 0.4 | n |  | TRUE
97 | bus_LV_3947-13_0_4_node_116 | 0.4 | n |  | TRUE
98 | bus_LV_3947-13_0_4_node_117 | 0.4 | n |  | TRUE
99 | bus_LV_3947-13_0_4_node_119 | 0.4 | n |  | TRUE
100 | bus_LV_3947-13_0_4_node_95 | 0.4 | n |  | TRUE
101 | bus_LV_3947-13_0_4_node_120 | 0.4 | n |  | TRUE
102 | bus_LV_3947-13_0_4_node_96 | 0.4 | n |  | TRUE
103 | bus_LV_3947-13_0_4_node_121 | 0.4 | n |  | TRUE
104 | bus_LV_3947-13_0_4_node_122 | 0.4 | n |  | TRUE
105 | bus_LV_3947-13_0_4_node_90 | 0.4 | n |  | TRUE
106 | bus_LV_3947-13_0_4_node_91 | 0.4 | n |  | TRUE
107 | bus_LV_3947-13_0_4_node_92 | 0.4 | n |  | TRUE
108 | bus_LV_3947-13_0_4_node_93 | 0.4 | n |  | TRUE
109 | bus_LV_3947-13_0_4_node_94 | 0.4 | n |  | TRUE
110 | bus_LV_3947-13_0_4_node_100 | 0.4 | n |  | TRUE
111 | bus_LV_3947-13_0_4_node_101 | 0.4 | n |  | TRUE
112 | bus_LV_3947-13_0_4_node_97 | 0.4 | n |  | TRUE
113 | bus_LV_3947-13_0_4_node_98 | 0.4 | n |  | TRUE
114 | bus_LV_3947-13_0_4_node_102 | 0.4 | n |  | TRUE
115 | bus_LV_3947-13_0_4_node_103 | 0.4 | n |  | TRUE
116 | bus_LV_3947-13_0_4_node_104 | 0.4 | n |  | TRUE
117 | bus_LV_3947-13_0_4_node_105 | 0.4 | n |  | TRUE
118 | bus_LV_3947-13_0_4_node_106 | 0.4 | n |  | TRUE
119 | bus_LV_3947-13_0_4_node_107 | 0.4 | n |  | TRUE
120 | bus_LV_3947-13_0_4_node_128 | 0.4 | n |  | TRUE
121 | bus_LV_3947-13_0_4_node_127 | 0.4 | n |  | TRUE
122 | bus_LV_3947-13_0_4_node_123 | 0.4 | n |  | TRUE
123 | bus_LV_3947-13_0_4_node_124 | 0.4 | n |  | TRUE
124 | bus_LV_3947-13_0_4_node_112 | 0.4 | n |  | TRUE
125 | bus_LV_3947-13_0_4_node_113 | 0.4 | n |  | TRUE
126 | bus_LV_3947-13_0_4_node_114 | 0.4 | n |  | TRUE
127 | bus_LV_3947-13_0_4_node_118 | 0.4 | n |  | TRUE
128 | bus_LV_3947-13_0_4_node_125 | 0.4 | n |  | TRUE
129 | bus_LV_3947-13_0_4_node_126 | 0.4 | n |  | TRUE
130 | bus_MV_61_0_node_78 | 20 | n |  | TRUE

## load
| name | bus | p_mw | q_mvar | const_z_percent | const_i_percent | sn_mva | scaling | in_service | type
0 | LV_3947-13_0_4_load_0 | 0 | 0.0083421 | 0.0020907 | 0 | 0 |  | 1 | TRUE | wye
1 | LV_3947-13_0_4_load_1 | 1 | 0.00070942 | 0.0001778 | 0 | 0 |  | 1 | TRUE | wye
2 | LV_3947-13_0_4_load_2 | 2 | 0.00098635 | 0.0002472 | 0 | 0 |  | 1 | TRUE | wye
3 | LV_3947-13_0_4_load_3 | 3 | 0.0045305 | 0.0011354 | 0 | 0 |  | 1 | TRUE | wye
4 | LV_3947-13_0_4_load_129 | 4 | 0.0019527 | 0.00048939 | 0 | 0 |  | 1 | TRUE | wye
5 | LV_3947-13_0_4_load_130 | 5 | 0.0015854 | 0.00039734 | 0 | 0 |  | 1 | TRUE | wye
6 | LV_3947-13_0_4_load_131 | 6 | 0.0016709 | 0.00041876 | 0 | 0 |  | 1 | TRUE | wye
7 | LV_3947-13_0_4_load_132 | 7 | 0.0013313 | 0.00033366 | 0 | 0 |  | 1 | TRUE | wye
8 | LV_3947-13_0_4_load_133 | 8 | 0.001342 | 0.00033635 | 0 | 0 |  | 1 | TRUE | wye
9 | LV_3947-13_0_4_load_4 | 9 | 0.0030616 | 0.00076731 | 0 | 0 |  | 1 | TRUE | wye
10 | LV_3947-13_0_4_load_5 | 10 | 0.0041193 | 0.0010324 | 0 | 0 |  | 1 | TRUE | wye
11 | LV_3947-13_0_4_load_6 | 11 | 0.0018599 | 0.00046614 | 0 | 0 |  | 1 | TRUE | wye
12 | LV_3947-13_0_4_load_134 | 12 | 0.0032236 | 0.00080792 | 0 | 0 |  | 1 | TRUE | wye
13 | LV_3947-13_0_4_load_7 | 13 | 0.0045591 | 0.0011426 | 0 | 0 |  | 1 | TRUE | wye
14 | LV_3947-13_0_4_load_8 | 14 | 0.002639 | 0.00066139 | 0 | 0 |  | 1 | TRUE | wye
15 | LV_3947-13_0_4_load_9 | 15 | 0.007567 | 0.0018965 | 0 | 0 |  | 1 | TRUE | wye
16 | LV_3947-13_0_4_load_10 | 16 | 0.0029425 | 0.00073747 | 0 | 0 |  | 1 | TRUE | wye
17 | LV_3947-13_0_4_load_11 | 17 | 0.006311 | 0.0015817 | 0 | 0 |  | 1 | TRUE | wye
18 | LV_3947-13_0_4_load_12 | 18 | 0.0038824 | 0.00097303 | 0 | 0 |  | 1 | TRUE | wye
19 | LV_3947-13_0_4_load_13 | 19 | 0.0035552 | 0.00089101 | 0 | 0 |  | 1 | TRUE | wye
20 | LV_3947-13_0_4_load_50 | 20 | 0.00319 | 0.00079949 | 0 | 0 |  | 1 | TRUE | wye
21 | LV_3947-13_0_4_load_51 | 21 | 0.0052523 | 0.0013163 | 0 | 0 |  | 1 | TRUE | wye
22 | LV_3947-13_0_4_load_14 | 22 | 0.0034469 | 0.00086389 | 0 | 0 |  | 1 | TRUE | wye
23 | LV_3947-13_0_4_load_15 | 23 | 0.0050574 | 0.0012675 | 0 | 0 |  | 1 | TRUE | wye
24 | LV_3947-13_0_4_load_16 | 24 | 0.0037173 | 0.00093165 | 0 | 0 |  | 1 | TRUE | wye
25 | LV_3947-13_0_4_load_18 | 25 | 0.0066282 | 0.0016612 | 0 | 0 |  | 1 | TRUE | wye
26 | LV_3947-13_0_4_load_20 | 26 | 0.0028522 | 0.00071483 | 0 | 0 |  | 1 | TRUE | wye
27 | LV_3947-13_0_4_load_21 | 27 | 0.0086581 | 0.0021699 | 0 | 0 |  | 1 | TRUE | wye
28 | LV_3947-13_0_4_load_22 | 28 | 0.0029759 | 0.00074583 | 0 | 0 |  | 1 | TRUE | wye
29 | LV_3947-13_0_4_load_23 | 29 | 0.0034664 | 0.00086877 | 0 | 0 |  | 1 | TRUE | wye
30 | LV_3947-13_0_4_load_24 | 30 | 0.0029688 | 0.00074405 | 0 | 0 |  | 1 | TRUE | wye
31 | LV_3947-13_0_4_load_25 | 31 | 0.0033811 | 0.00084739 | 0 | 0 |  | 1 | TRUE | wye
32 | LV_3947-13_0_4_load_26 | 32 | 0.0089126 | 0.0022337 | 0 | 0 |  | 1 | TRUE | wye
33 | LV_3947-13_0_4_load_44 | 33 | 0.0035007 | 0.00087736 | 0 | 0 |  | 1 | TRUE | wye
34 | LV_3947-13_0_4_load_43 | 34 | 0.005245 | 0.0013145 | 0 | 0 |  | 1 | TRUE | wye
35 | LV_3947-13_0_4_load_27 | 35 | 0.0028042 | 0.00070281 | 0 | 0 |  | 1 | TRUE | wye
36 | LV_3947-13_0_4_load_28 | 36 | 0.003379 | 0.00084685 | 0 | 0 |  | 1 | TRUE | wye
37 | LV_3947-13_0_4_load_31 | 39 | 0.0025212 | 0.00063188 | 0 | 0 |  | 1 | TRUE | wye
38 | LV_3947-13_0_4_load_32 | 40 | 0.0032957 | 0.00082597 | 0 | 0 |  | 1 | TRUE | wye
39 | LV_3947-13_0_4_load_33 | 41 | 0.0036344 | 0.00091088 | 0 | 0 |  | 1 | TRUE | wye
40 | LV_3947-13_0_4_load_42 | 42 | 0.0034263 | 0.00085871 | 0 | 0 |  | 1 | TRUE | wye
41 | LV_3947-13_0_4_load_110 | 44 | 0.0033904 | 0.00084972 | 0 | 0 |  | 1 | TRUE | wye
42 | LV_3947-13_0_4_load_36 | 45 | 0.0050967 | 0.0012774 | 0 | 0 |  | 1 | TRUE | wye
43 | LV_3947-13_0_4_load_37 | 46 | 0.0050427 | 0.0012638 | 0 | 0 |  | 1 | TRUE | wye
44 | LV_3947-13_0_4_load_38 | 47 | 0.0038997 | 0.00097736 | 0 | 0 |  | 1 | TRUE | wye
45 | LV_3947-13_0_4_load_39 | 48 | 0.003343 | 0.00083784 | 0 | 0 |  | 1 | TRUE | wye
46 | LV_3947-13_0_4_load_40 | 49 | 0.0061027 | 0.0015295 | 0 | 0 |  | 1 | TRUE | wye
47 | LV_3947-13_0_4_load_41 | 50 | 0.0061544 | 0.0015424 | 0 | 0 |  | 1 | TRUE | wye
48 | LV_3947-13_0_4_load_47 | 51 | 0.0044436 | 0.0011137 | 0 | 0 |  | 1 | TRUE | wye
49 | LV_3947-13_0_4_load_48 | 52 | 0.0036077 | 0.00090416 | 0 | 0 |  | 1 | TRUE | wye
50 | LV_3947-13_0_4_load_78 | 53 | 0.0037427 | 0.00093801 | 0 | 0 |  | 1 | TRUE | wye
51 | LV_3947-13_0_4_load_46 | 54 | 0.0037443 | 0.00093841 | 0 | 0 |  | 1 | TRUE | wye
52 | LV_3947-13_0_4_load_49 | 55 | 0.0039054 | 0.00097879 | 0 | 0 |  | 1 | TRUE | wye
53 | LV_3947-13_0_4_load_79 | 56 | 0.0054753 | 0.0013722 | 0 | 0 |  | 1 | TRUE | wye
54 | LV_3947-13_0_4_load_45 | 57 | 0.0027907 | 0.00069941 | 0 | 0 |  | 1 | TRUE | wye
55 | LV_3947-13_0_4_load_56 | 58 | 0.0040556 | 0.0010164 | 0 | 0 |  | 1 | TRUE | wye
56 | LV_3947-13_0_4_load_52 | 60 | 0.0052407 | 0.0013134 | 0 | 0 |  | 1 | TRUE | wye
57 | LV_3947-13_0_4_load_53 | 61 | 0.0043082 | 0.0010797 | 0 | 0 |  | 1 | TRUE | wye
58 | LV_3947-13_0_4_load_55 | 62 | 0.0050092 | 0.0012554 | 0 | 0 |  | 1 | TRUE | wye
59 | LV_3947-13_0_4_load_72 | 64 | 0.0030413 | 0.00076222 | 0 | 0 |  | 1 | TRUE | wye
60 | LV_3947-13_0_4_load_70 | 65 | 0.0015651 | 0.00039225 | 0 | 0 |  | 1 | TRUE | wye
61 | LV_3947-13_0_4_load_71 | 66 | 0.0039147 | 0.00098111 | 0 | 0 |  | 1 | TRUE | wye
62 | LV_3947-13_0_4_load_73 | 67 | 0.00087669 | 0.00021972 | 0 | 0 |  | 1 | TRUE | wye
63 | LV_3947-13_0_4_load_69 | 68 | 0.0010036 | 0.00025153 | 0 | 0 |  | 1 | TRUE | wye
64 | LV_3947-13_0_4_load_67 | 69 | 0.0042746 | 0.0010713 | 0 | 0 |  | 1 | TRUE | wye
65 | LV_3947-13_0_4_load_58 | 70 | 0.004431 | 0.0011105 | 0 | 0 |  | 1 | TRUE | wye
66 | LV_3947-13_0_4_load_59 | 71 | 0.0029655 | 0.00074321 | 0 | 0 |  | 1 | TRUE | wye
67 | LV_3947-13_0_4_load_60 | 72 | 0.0093902 | 0.0023534 | 0 | 0 |  | 1 | TRUE | wye
68 | LV_3947-13_0_4_load_61 | 73 | 0.013873 | 0.0034769 | 0 | 0 |  | 1 | TRUE | wye
69 | LV_3947-13_0_4_load_62 | 74 | 0.0056824 | 0.0014241 | 0 | 0 |  | 1 | TRUE | wye
70 | LV_3947-13_0_4_load_63 | 75 | 0.0034302 | 0.00085968 | 0 | 0 |  | 1 | TRUE | wye
71 | LV_3947-13_0_4_load_64 | 76 | 0.0040068 | 0.0010042 | 0 | 0 |  | 1 | TRUE | wye
72 | LV_3947-13_0_4_load_65 | 77 | 0.0042364 | 0.0010617 | 0 | 0 |  | 1 | TRUE | wye
73 | LV_3947-13_0_4_load_66 | 78 | 0.001888 | 0.00047317 | 0 | 0 |  | 1 | TRUE | wye
74 | LV_3947-13_0_4_load_68 | 79 | 0.0045465 | 0.0011395 | 0 | 0 |  | 1 | TRUE | wye
75 | LV_3947-13_0_4_load_74 | 80 | 0.00096869 | 0.00024278 | 0 | 0 |  | 1 | TRUE | wye
76 | LV_3947-13_0_4_load_75 | 81 | 0.0010164 | 0.00025474 | 0 | 0 |  | 1 | TRUE | wye
77 | LV_3947-13_0_4_load_76 | 82 | 0.002076 | 0.0005203 | 0 | 0 |  | 1 | TRUE | wye
78 | LV_3947-13_0_4_load_77 | 83 | 0.0019238 | 0.00048214 | 0 | 0 |  | 1 | TRUE | wye
79 | LV_3947-13_0_4_load_85 | 84 | 0.0011697 | 0.00029314 | 0 | 0 |  | 1 | TRUE | wye
80 | LV_3947-13_0_4_load_108 | 85 | 0.0016418 | 0.00041148 | 0 | 0 |  | 1 | TRUE | wye
81 | LV_3947-13_0_4_load_80 | 86 | 0.0035789 | 0.00089695 | 0 | 0 |  | 1 | TRUE | wye
82 | LV_3947-13_0_4_load_81 | 87 | 0.0016644 | 0.00041714 | 0 | 0 |  | 1 | TRUE | wye
83 | LV_3947-13_0_4_load_82 | 88 | 0.0015766 | 0.00039513 | 0 | 0 |  | 1 | TRUE | wye
84 | LV_3947-13_0_4_load_83 | 89 | 0.0035911 | 0.00090001 | 0 | 0 |  | 1 | TRUE | wye
85 | LV_3947-13_0_4_load_84 | 90 | 0.0043416 | 0.0010881 | 0 | 0 |  | 1 | TRUE | wye
86 | LV_3947-13_0_4_load_86 | 91 | 0.0047565 | 0.0011921 | 0 | 0 |  | 1 | TRUE | wye
87 | LV_3947-13_0_4_load_87 | 92 | 0.0048663 | 0.0012196 | 0 | 0 |  | 1 | TRUE | wye
88 | LV_3947-13_0_4_load_109 | 93 | 0.0010719 | 0.00026864 | 0 | 0 |  | 1 | TRUE | wye
89 | LV_3947-13_0_4_load_88 | 94 | 0.0058396 | 0.0014636 | 0 | 0 |  | 1 | TRUE | wye
90 | LV_3947-13_0_4_load_115 | 95 | 0.01392 | 0.0034886 | 0 | 0 |  | 1 | TRUE | wye
91 | LV_3947-13_0_4_load_89 | 96 | 0.0079995 | 0.0020049 | 0 | 0 |  | 1 | TRUE | wye
92 | LV_3947-13_0_4_load_116 | 97 | 0.0030358 | 0.00076084 | 0 | 0 |  | 1 | TRUE | wye
93 | LV_3947-13_0_4_load_117 | 98 | 0.0065093 | 0.0016314 | 0 | 0 |  | 1 | TRUE | wye
94 | LV_3947-13_0_4_load_119 | 99 | 0.0043315 | 0.0010856 | 0 | 0 |  | 1 | TRUE | wye
95 | LV_3947-13_0_4_load_95 | 100 | 0.0014715 | 0.0003688 | 0 | 0 |  | 1 | TRUE | wye
96 | LV_3947-13_0_4_load_120 | 101 | 0.0032391 | 0.00081179 | 0 | 0 |  | 1 | TRUE | wye
97 | LV_3947-13_0_4_load_96 | 102 | 0.0019843 | 0.00049732 | 0 | 0 |  | 1 | TRUE | wye
98 | LV_3947-13_0_4_load_121 | 103 | 0.0040541 | 0.0010161 | 0 | 0 |  | 1 | TRUE | wye
99 | LV_3947-13_0_4_load_122 | 104 | 0.0037892 | 0.00094966 | 0 | 0 |  | 1 | TRUE | wye
100 | LV_3947-13_0_4_load_90 | 105 | 0.0031822 | 0.00079753 | 0 | 0 |  | 1 | TRUE | wye
101 | LV_3947-13_0_4_load_91 | 106 | 0.0033713 | 0.00084494 | 0 | 0 |  | 1 | TRUE | wye
102 | LV_3947-13_0_4_load_92 | 107 | 0.0027185 | 0.00068131 | 0 | 0 |  | 1 | TRUE | wye
103 | LV_3947-13_0_4_load_93 | 108 | 0.0032761 | 0.00082106 | 0 | 0 |  | 1 | TRUE | wye
104 | LV_3947-13_0_4_load_94 | 109 | 0.0044364 | 0.0011119 | 0 | 0 |  | 1 | TRUE | wye
105 | LV_3947-13_0_4_load_97 | 112 | 0.0025574 | 0.00064095 | 0 | 0 |  | 1 | TRUE | wye
106 | LV_3947-13_0_4_load_98 | 113 | 0.0026122 | 0.00065467 | 0 | 0 |  | 1 | TRUE | wye
107 | LV_3947-13_0_4_load_102 | 114 | 0.0022845 | 0.00057256 | 0 | 0 |  | 1 | TRUE | wye
108 | LV_3947-13_0_4_load_103 | 115 | 0.0016566 | 0.00041517 | 0 | 0 |  | 1 | TRUE | wye
109 | LV_3947-13_0_4_load_104 | 116 | 0.0033058 | 0.00082851 | 0 | 0 |  | 1 | TRUE | wye
110 | LV_3947-13_0_4_load_105 | 117 | 0.0018539 | 0.00046462 | 0 | 0 |  | 1 | TRUE | wye
111 | LV_3947-13_0_4_load_106 | 118 | 0.0022371 | 0.00056067 | 0 | 0 |  | 1 | TRUE | wye
112 | LV_3947-13_0_4_load_107 | 119 | 0.0016515 | 0.00041391 | 0 | 0 |  | 1 | TRUE | wye
113 | LV_3947-13_0_4_load_128 | 120 | 0.0019273 | 0.00048301 | 0 | 0 |  | 1 | TRUE | wye
114 | LV_3947-13_0_4_load_127 | 121 | 0.0031171 | 0.00078122 | 0 | 0 |  | 1 | TRUE | wye
115 | LV_3947-13_0_4_load_123 | 122 | 0.0013997 | 0.00035079 | 0 | 0 |  | 1 | TRUE | wye
116 | LV_3947-13_0_4_load_124 | 123 | 0.0011874 | 0.00029759 | 0 | 0 |  | 1 | TRUE | wye
117 | LV_3947-13_0_4_load_112 | 124 | 0.005416 | 0.0013574 | 0 | 0 |  | 1 | TRUE | wye
118 | LV_3947-13_0_4_load_113 | 125 | 0.0031755 | 0.00079586 | 0 | 0 |  | 1 | TRUE | wye
119 | LV_3947-13_0_4_load_114 | 126 | 0.0034479 | 0.00086413 | 0 | 0 |  | 1 | TRUE | wye
120 | LV_3947-13_0_4_load_118 | 127 | 0.0057799 | 0.0014486 | 0 | 0 |  | 1 | TRUE | wye
121 | LV_3947-13_0_4_load_125 | 128 | 0.00091523 | 0.00022938 | 0 | 0 |  | 1 | TRUE | wye
122 | LV_3947-13_0_4_load_126 | 129 | 0.0035734 | 0.00089557 | 0 | 0 |  | 1 | TRUE | wye

## ext_grid
| name | bus | vm_pu | va_degree | slack_weight | in_service
0 |  | 46 | 1 | 0 | 1 | TRUE

## line
| name | std_type | from_bus | to_bus | length_km | r_ohm_per_km | x_ohm_per_km | c_nf_per_km | g_us_per_km | max_i_ka | df | parallel | type | in_service
0 | LV_3947-13_0_4_line_0 |  | 0 | 1 | 0.0080918 | 0.125 | 0.08 | 261 | 0 | 0.364 | 1 | 1 | cs | TRUE
1 | LV_3947-13_0_4_line_1 |  | 0 | 2 | 0.015668 | 0.125 | 0.08 | 261 | 0 | 0.364 | 1 | 1 | cs | TRUE
2 | LV_3947-13_0_4_line_2 |  | 2 | 3 | 0.0053939 | 0.125 | 0.08 | 261 | 0 | 0.364 | 1 | 1 | cs | TRUE
3 | LV_3947-13_0_4_line_3 |  | 3 | 9 | 0.0033573 | 0.125 | 0.08 | 261 | 0 | 0.364 | 1 | 1 | cs | TRUE
4 | LV_3947-13_0_4_line_4 |  | 4 | 5 | 0.020325 | 0.125 | 0.08 | 261 | 0 | 0.364 | 1 | 1 | cs | TRUE
5 | LV_3947-13_0_4_line_5 |  | 4 | 6 | 0.0040606 | 0.125 | 0.08 | 261 | 0 | 0.364 | 1 | 1 | cs | TRUE
6 | LV_3947-13_0_4_line_6 |  | 6 | 7 | 0.029738 | 0.125 | 0.08 | 261 | 0 | 0.364 | 1 | 1 | cs | TRUE
7 | LV_3947-13_0_4_line_7 |  | 7 | 8 | 0.027593 | 0.125 | 0.08 | 261 | 0 | 0.364 | 1 | 1 | cs | TRUE
8 | LV_3947-13_0_4_line_8 |  | 8 | 12 | 0.0058903 | 0.125 | 0.08 | 261 | 0 | 0.364 | 1 | 1 | cs | TRUE
9 | LV_3947-13_0_4_line_9 |  | 9 | 10 | 0.0029221 | 0.125 | 0.08 | 261 | 0 | 0.364 | 1 | 1 | cs | TRUE
10 | LV_3947-13_0_4_line_10 |  | 10 | 11 | 0.029441 | 0.125 | 0.08 | 261 | 0 | 0.364 | 1 | 1 | cs | TRUE
11 | LV_3947-13_0_4_line_11 |  | 10 | 12 | 0.031823 | 0.125 | 0.08 | 261 | 0 | 0.364 | 1 | 1 | cs | TRUE
12 | LV_3947-13_0_4_line_12 |  | 11 | 13 | 0.00048969 | 0.125 | 0.08 | 261 | 0 | 0.364 | 1 | 1 | cs | TRUE
13 | LV_3947-13_0_4_line_13 |  | 13 | 14 | 0.012553 | 0.125 | 0.08 | 261 | 0 | 0.364 | 1 | 1 | cs | TRUE
14 | LV_3947-13_0_4_line_14 |  | 14 | 15 | 0.0014814 | 0.125 | 0.08 | 261 | 0 | 0.364 | 1 | 1 | cs | TRUE
15 | LV_3947-13_0_4_line_15 |  | 15 | 16 | 0.018141 | 0.125 | 0.08 | 261 | 0 | 0.364 | 1 | 1 | cs | TRUE
16 | LV_3947-13_0_4_line_16 |  | 16 | 17 | 0.020812 | 0.125 | 0.08 | 261 | 0 | 0.364 | 1 | 1 | cs | TRUE
17 | LV_3947-13_0_4_line_17 |  | 17 | 18 | 0.0037988 | 0.125 | 0.08 | 261 | 0 | 0.364 | 1 | 1 | cs | TRUE
18 | LV_3947-13_0_4_line_18 |  | 18 | 19 | 0.018058 | 0.125 | 0.08 | 261 | 0 | 0.364 | 1 | 1 | cs | TRUE
19 | LV_3947-13_0_4_line_19 |  | 19 | 20 | 0.01143 | 0.125 | 0.08 | 261 | 0 | 0.364 | 1 | 1 | cs | TRUE
20 | LV_3947-13_0_4_line_20 |  | 20 | 21 | 0.015738 | 0.125 | 0.08 | 261 | 0 | 0.364 | 1 | 1 | cs | TRUE
21 | LV_3947-13_0_4_line_21 |  | 21 | 60 | 0.016959 | 0.125 | 0.08 | 261 | 0 | 0.364 | 1 | 1 | cs | TRUE
22 | LV_3947-13_0_4_line_22 |  | 22 | 23 | 0.017713 | 0.125 | 0.08 | 261 | 0 | 0.364 | 1 | 1 | cs | TRUE
23 | LV_3947-13_0_4_line_23 |  | 22 | 24 | 0.0064123 | 0.125 | 0.08 | 261 | 0 | 0.364 | 1 | 1 | cs | TRUE
24 | LV_3947-13_0_4_line_24 |  | 24 | 25 | 0.001954 | 0.125 | 0.08 | 261 | 0 | 0.364 | 1 | 1 | cs | TRUE
25 | LV_3947-13_0_4_line_25 |  | 25 | 26 | 0.01054 | 0.125 | 0.08 | 261 | 0 | 0.364 | 1 | 1 | cs | TRUE
26 | LV_3947-13_0_4_line_26 |  | 26 | 27 | 0.0091357 | 0.125 | 0.08 | 261 | 0 | 0.364 | 1 | 1 | cs | TRUE
27 | LV_3947-13_0_4_line_27 |  | 27 | 28 | 0.0076635 | 0.125 | 0.08 | 261 | 0 | 0.364 | 1 | 1 | cs | TRUE
28 | LV_3947-13_0_4_line_28 |  | 28 | 29 | 0.0026226 | 0.125 | 0.08 | 261 | 0 | 0.364 | 1 | 1 | cs | TRUE
29 | LV_3947-13_0_4_line_29 |  | 29 | 30 | 0.014268 | 0.125 | 0.08 | 261 | 0 | 0.364 | 1 | 1 | cs | TRUE
30 | LV_3947-13_0_4_line_30 |  | 30 | 31 | 0.00022063 | 0.125 | 0.08 | 261 | 0 | 0.364 | 1 | 1 | cs | TRUE
31 | LV_3947-13_0_4_line_31 |  | 31 | 32 | 0.013622 | 0.125 | 0.08 | 261 | 0 | 0.364 | 1 | 1 | cs | TRUE
32 | LV_3947-13_0_4_line_32 |  | 32 | 33 | 0.0031902 | 0.125 | 0.08 | 261 | 0 | 0.364 | 1 | 1 | cs | TRUE
33 | LV_3947-13_0_4_line_33 |  | 33 | 34 | 0.015843 | 0.125 | 0.08 | 261 | 0 | 0.364 | 1 | 1 | cs | TRUE
34 | LV_3947-13_0_4_line_34 |  | 34 | 57 | 0.0032407 | 0.125 | 0.08 | 261 | 0 | 0.364 | 1 | 1 | cs | TRUE
35 | LV_3947-13_0_4_line_35 |  | 35 | 36 | 0.02617 | 0.125 | 0.08 | 261 | 0 | 0.364 | 1 | 1 | cs | TRUE
36 | LV_3947-13_0_4_line_36 |  | 36 | 37 | 0.015433 | 0.125 | 0.08 | 261 | 0 | 0.364 | 1 | 1 | cs | TRUE
37 | LV_3947-13_0_4_line_37 |  | 37 | 38 | 0.036356 | 0.125 | 0.08 | 261 | 0 | 0.364 | 1 | 1 | cs | TRUE
38 | LV_3947-13_0_4_line_38 |  | 37 | 39 | 0.0021378 | 0.125 | 0.08 | 261 | 0 | 0.364 | 1 | 1 | cs | TRUE
39 | LV_3947-13_0_4_line_39 |  | 38 | 40 | 0.014156 | 0.125 | 0.08 | 261 | 0 | 0.364 | 1 | 1 | cs | TRUE
40 | LV_3947-13_0_4_line_40 |  | 38 | 41 | 0.0055167 | 0.125 | 0.08 | 261 | 0 | 0.364 | 1 | 1 | cs | TRUE
41 | LV_3947-13_0_4_line_41 |  | 40 | 42 | 0.022918 | 0.125 | 0.08 | 261 | 0 | 0.364 | 1 | 1 | cs | TRUE
42 | LV_3947-13_0_4_line_42 |  | 41 | 43 | 0.020759 | 0.125 | 0.08 | 261 | 0 | 0.364 | 1 | 1 | cs | TRUE
43 | LV_3947-13_0_4_line_43 |  | 42 | 44 | 0.029522 | 0.125 | 0.08 | 261 | 0 | 0.364 | 1 | 1 | cs | TRUE
44 | LV_3947-13_0_4_line_44 |  | 43 | 45 | 0.015265 | 0.125 | 0.08 | 261 | 0 | 0.364 | 1 | 1 | cs | TRUE
45 | LV_3947-13_0_4_line_45 |  | 43 | 46 | 0.029663 | 0.125 | 0.08 | 261 | 0 | 0.364 | 1 | 2 | cs | TRUE
46 | LV_3947-13_0_4_line_46 |  | 43 | 47 | 0.014008 | 0.125 | 0.08 | 261 | 0 | 0.364 | 1 | 1 | cs | TRUE
47 | LV_3947-13_0_4_line_47 |  | 45 | 48 | 0.022904 | 0.125 | 0.08 | 261 | 0 | 0.364 | 1 | 1 | cs | TRUE
48 | LV_3947-13_0_4_line_48 |  | 46 | 49 | 0.0086552 | 0.125 | 0.08 | 261 | 0 | 0.364 | 1 | 2 | cs | TRUE
49 | LV_3947-13_0_4_line_49 |  | 47 | 50 | 0.0047989 | 0.125 | 0.08 | 261 | 0 | 0.364 | 1 | 1 | cs | TRUE
50 | LV_3947-13_0_4_line_50 |  | 48 | 51 | 0.0068811 | 0.125 | 0.08 | 261 | 0 | 0.364 | 1 | 1 | cs | TRUE
51 | LV_3947-13_0_4_line_51 |  | 49 | 52 | 0.018195 | 0.125 | 0.08 | 261 | 0 | 0.364 | 1 | 2 | cs | TRUE
52 | LV_3947-13_0_4_line_52 |  | 50 | 53 | 0.023281 | 0.125 | 0.08 | 261 | 0 | 0.364 | 1 | 1 | cs | TRUE
53 | LV_3947-13_0_4_line_53 |  | 51 | 54 | 0.0015832 | 0.125 | 0.08 | 261 | 0 | 0.364 | 1 | 1 | cs | TRUE
54 | LV_3947-13_0_4_line_54 |  | 52 | 55 | 0.0074736 | 0.125 | 0.08 | 261 | 0 | 0.364 | 1 | 2 | cs | TRUE
55 | LV_3947-13_0_4_line_55 |  | 53 | 56 | 0.0020817 | 0.125 | 0.08 | 261 | 0 | 0.364 | 1 | 1 | cs | TRUE
56 | LV_3947-13_0_4_line_56 |  | 54 | 57 | 0.010084 | 0.125 | 0.08 | 261 | 0 | 0.364 | 1 | 1 | cs | TRUE
57 | LV_3947-13_0_4_line_57 |  | 55 | 58 | 0.0020408 | 0.125 | 0.08 | 261 | 0 | 0.364 | 1 | 2 | cs | TRUE
58 | LV_3947-13_0_4_line_58 |  | 56 | 86 | 0.0015562 | 0.125 | 0.08 | 261 | 0 | 0.364 | 1 | 1 | cs | TRUE
59 | LV_3947-13_0_4_line_59 |  | 58 | 59 | 0.0062429 | 0.125 | 0.08 | 261 | 0 | 0.364 | 1 | 2 | cs | TRUE
60 | LV_3947-13_0_4_line_60 |  | 59 | 62 | 0.015456 | 0.125 | 0.08 | 261 | 0 | 0.364 | 1 | 1 | cs | TRUE
61 | LV_3947-13_0_4_line_61 |  | 59 | 61 | 0.032004 | 0.125 | 0.08 | 261 | 0 | 0.364 | 1 | 1 | cs | TRUE
62 | LV_3947-13_0_4_line_62 |  | 60 | 61 | 0.018113 | 0.125 | 0.08 | 261 | 0 | 0.364 | 1 | 1 | cs | TRUE
63 | LV_3947-13_0_4_line_63 |  | 62 | 63 | 0.011994 | 0.125 | 0.08 | 261 | 0 | 0.364 | 1 | 1 | cs | TRUE
64 | LV_3947-13_0_4_line_64 |  | 63 | 64 | 0.01868 | 0.125 | 0.08 | 261 | 0 | 0.364 | 1 | 1 | cs | TRUE
65 | LV_3947-13_0_4_line_65 |  | 63 | 65 | 0.034137 | 0.125 | 0.08 | 261 | 0 | 0.364 | 1 | 1 | cs | TRUE
66 | LV_3947-13_0_4_line_66 |  | 63 | 66 | 0.01419 | 0.125 | 0.08 | 261 | 0 | 0.364 | 1 | 1 | cs | TRUE
67 | LV_3947-13_0_4_line_67 |  | 64 | 67 | 0.0095316 | 0.125 | 0.08 | 261 | 0 | 0.364 | 1 | 1 | cs | TRUE
68 | LV_3947-13_0_4_line_68 |  | 65 | 68 | 0.0021732 | 0.125 | 0.08 | 261 | 0 | 0.364 | 1 | 1 | cs | TRUE
69 | LV_3947-13_0_4_line_69 |  | 66 | 69 | 0.0075131 | 0.125 | 0.08 | 261 | 0 | 0.364 | 1 | 1 | cs | TRUE
70 | LV_3947-13_0_4_line_70 |  | 67 | 80 | 0.0021815 | 0.125 | 0.08 | 261 | 0 | 0.364 | 1 | 1 | cs | TRUE
71 | LV_3947-13_0_4_line_71 |  | 68 | 79 | 0.015615 | 0.125 | 0.08 | 261 | 0 | 0.364 | 1 | 1 | cs | TRUE
72 | LV_3947-13_0_4_line_72 |  | 69 | 78 | 0.020121 | 0.125 | 0.08 | 261 | 0 | 0.364 | 1 | 1 | cs | TRUE
73 | LV_3947-13_0_4_line_73 |  | 70 | 71 | 0.00055871 | 0.125 | 0.08 | 261 | 0 | 0.364 | 1 | 1 | cs | TRUE
74 | LV_3947-13_0_4_line_74 |  | 70 | 72 | 0.01923 | 0.125 | 0.08 | 261 | 0 | 0.364 | 1 | 1 | cs | TRUE
75 | LV_3947-13_0_4_line_75 |  | 71 | 73 | 0.011473 | 0.125 | 0.08 | 261 | 0 | 0.364 | 1 | 1 | cs | TRUE
76 | LV_3947-13_0_4_line_76 |  | 72 | 74 | 0.0016593 | 0.125 | 0.08 | 261 | 0 | 0.364 | 1 | 1 | cs | TRUE
77 | LV_3947-13_0_4_line_77 |  | 74 | 75 | 0.0004728 | 0.125 | 0.08 | 261 | 0 | 0.364 | 1 | 1 | cs | TRUE
78 | LV_3947-13_0_4_line_78 |  | 75 | 76 | 0.0093133 | 0.125 | 0.08 | 261 | 0 | 0.364 | 1 | 1 | cs | TRUE
79 | LV_3947-13_0_4_line_79 |  | 76 | 77 | 0.016576 | 0.125 | 0.08 | 261 | 0 | 0.364 | 1 | 1 | cs | TRUE
80 | LV_3947-13_0_4_line_80 |  | 77 | 78 | 0.001733 | 0.125 | 0.08 | 261 | 0 | 0.364 | 1 | 1 | cs | TRUE
81 | LV_3947-13_0_4_line_81 |  | 80 | 81 | 0.017259 | 0.125 | 0.08 | 261 | 0 | 0.364 | 1 | 1 | cs | TRUE
82 | LV_3947-13_0_4_line_82 |  | 81 | 82 | 0.0012582 | 0.125 | 0.08 | 261 | 0 | 0.364 | 1 | 1 | cs | TRUE
83 | LV_3947-13_0_4_line_83 |  | 82 | 83 | 0.0042064 | 0.125 | 0.08 | 261 | 0 | 0.364 | 1 | 1 | cs | TRUE
84 | LV_3947-13_0_4_line_84 |  | 83 | 84 | 0.017956 | 0.125 | 0.08 | 261 | 0 | 0.364 | 1 | 1 | cs | TRUE
85 | LV_3947-13_0_4_line_85 |  | 84 | 85 | 0.005664 | 0.125 | 0.08 | 261 | 0 | 0.364 | 1 | 1 | cs | TRUE
86 | LV_3947-13_0_4_line_86 |  | 85 | 93 | 0.012017 | 0.125 | 0.08 | 261 | 0 | 0.364 | 1 | 1 | cs | TRUE
87 | LV_3947-13_0_4_line_87 |  | 86 | 87 | 0.019887 | 0.125 | 0.08 | 261 | 0 | 0.364 | 1 | 1 | cs | TRUE
88 | LV_3947-13_0_4_line_88 |  | 87 | 88 | 0.020747 | 0.125 | 0.08 | 261 | 0 | 0.364 | 1 | 1 | cs | TRUE
89 | LV_3947-13_0_4_line_89 |  | 88 | 89 | 0.00068582 | 0.125 | 0.08 | 261 | 0 | 0.364 | 1 | 1 | cs | TRUE
90 | LV_3947-13_0_4_line_90 |  | 89 | 90 | 0.0031636 | 0.125 | 0.08 | 261 | 0 | 0.364 | 1 | 1 | cs | TRUE
91 | LV_3947-13_0_4_line_91 |  | 90 | 91 | 0.019661 | 0.125 | 0.08 | 261 | 0 | 0.364 | 1 | 1 | cs | TRUE
92 | LV_3947-13_0_4_line_92 |  | 91 | 92 | 0.0011858 | 0.125 | 0.08 | 261 | 0 | 0.364 | 1 | 1 | cs | TRUE
93 | LV_3947-13_0_4_line_93 |  | 92 | 94 | 0.025833 | 0.125 | 0.08 | 261 | 0 | 0.364 | 1 | 1 | cs | TRUE
94 | LV_3947-13_0_4_line_94 |  | 92 | 95 | 0.054934 | 0.125 | 0.08 | 261 | 0 | 0.364 | 1 | 1 | cs | TRUE
95 | LV_3947-13_0_4_line_95 |  | 93 | 122 | 0.0091496 | 0.125 | 0.08 | 261 | 0 | 0.364 | 1 | 1 | cs | TRUE
96 | LV_3947-13_0_4_line_96 |  | 94 | 96 | 0.0065106 | 0.125 | 0.08 | 261 | 0 | 0.364 | 1 | 1 | cs | TRUE
97 | LV_3947-13_0_4_line_97 |  | 95 | 97 | 0.017033 | 0.125 | 0.08 | 261 | 0 | 0.364 | 1 | 1 | cs | TRUE
98 | LV_3947-13_0_4_line_98 |  | 95 | 98 | 0.0056579 | 0.125 | 0.08 | 261 | 0 | 0.364 | 1 | 1 | cs | TRUE
99 | LV_3947-13_0_4_line_99 |  | 96 | 100 | 0.017965 | 0.125 | 0.08 | 261 | 0 | 0.364 | 1 | 1 | cs | TRUE
100 | LV_3947-13_0_4_line_100 |  | 97 | 127 | 0.0020966 | 0.125 | 0.08 | 261 | 0 | 0.364 | 1 | 1 | cs | TRUE
101 | LV_3947-13_0_4_line_101 |  | 98 | 99 | 0.028865 | 0.125 | 0.08 | 261 | 0 | 0.364 | 1 | 1 | cs | TRUE
102 | LV_3947-13_0_4_line_102 |  | 99 | 101 | 0.0050678 | 0.125 | 0.08 | 261 | 0 | 0.364 | 1 | 1 | cs | TRUE
103 | LV_3947-13_0_4_line_103 |  | 100 | 102 | 0.010127 | 0.125 | 0.08 | 261 | 0 | 0.364 | 1 | 1 | cs | TRUE
104 | LV_3947-13_0_4_line_104 |  | 101 | 103 | 0.0010739 | 0.125 | 0.08 | 261 | 0 | 0.364 | 1 | 1 | cs | TRUE
105 | LV_3947-13_0_4_line_105 |  | 102 | 112 | 0.018298 | 0.125 | 0.08 | 261 | 0 | 0.364 | 1 | 1 | cs | TRUE
106 | LV_3947-13_0_4_line_106 |  | 103 | 104 | 0.028389 | 0.125 | 0.08 | 261 | 0 | 0.364 | 1 | 1 | cs | TRUE
107 | LV_3947-13_0_4_line_107 |  | 105 | 106 | 0.023123 | 0.125 | 0.08 | 261 | 0 | 0.364 | 1 | 1 | cs | TRUE
108 | LV_3947-13_0_4_line_108 |  | 105 | 107 | 0.022402 | 0.125 | 0.08 | 261 | 0 | 0.364 | 1 | 1 | cs | TRUE
109 | LV_3947-13_0_4_line_109 |  | 106 | 108 | 0.024388 | 0.125 | 0.08 | 261 | 0 | 0.364 | 1 | 1 | cs | TRUE
110 | LV_3947-13_0_4_line_110 |  | 108 | 109 | 0.03273 | 0.125 | 0.08 | 261 | 0 | 0.364 | 1 | 1 | cs | TRUE
111 | LV_3947-13_0_4_line_111 |  | 109 | 110 | 0.014429 | 0.125 | 0.08 | 261 | 0 | 0.364 | 1 | 1 | cs | TRUE
112 | LV_3947-13_0_4_line_112 |  | 110 | 111 | 0.036861 | 0.125 | 0.08 | 261 | 0 | 0.364 | 1 | 1 | cs | TRUE
113 | LV_3947-13_0_4_line_113 |  | 111 | 114 | 0.037695 | 0.125 | 0.08 | 261 | 0 | 0.364 | 1 | 1 | cs | TRUE
114 | LV_3947-13_0_4_line_114 |  | 111 | 115 | 0.010353 | 0.125 | 0.08 | 261 | 0 | 0.364 | 1 | 1 | cs | TRUE
115 | LV_3947-13_0_4_line_115 |  | 112 | 113 | 0.017348 | 0.125 | 0.08 | 261 | 0 | 0.364 | 1 | 1 | cs | TRUE
116 | LV_3947-13_0_4_line_116 |  | 115 | 116 | 0.0090071 | 0.125 | 0.08 | 261 | 0 | 0.364 | 1 | 1 | cs | TRUE
117 | LV_3947-13_0_4_line_117 |  | 116 | 117 | 0.0096281 | 0.125 | 0.08 | 261 | 0 | 0.364 | 1 | 1 | cs | TRUE
118 | LV_3947-13_0_4_line_118 |  | 117 | 118 | 0.020069 | 0.125 | 0.08 | 261 | 0 | 0.364 | 1 | 1 | cs | TRUE
119 | LV_3947-13_0_4_line_119 |  | 118 | 119 | 0.00046894 | 0.125 | 0.08 | 261 | 0 | 0.364 | 1 | 1 | cs | TRUE
120 | LV_3947-13_0_4_line_120 |  | 119 | 120 | 0.017463 | 0.125 | 0.08 | 261 | 0 | 0.364 | 1 | 1 | cs | TRUE
121 | LV_3947-13_0_4_line_121 |  | 120 | 121 | 0.0038059 | 0.125 | 0.08 | 261 | 0 | 0.364 | 1 | 1 | cs | TRUE
122 | LV_3947-13_0_4_line_122 |  | 121 | 129 | 0.0036098 | 0.125 | 0.08 | 261 | 0 | 0.364 | 1 | 1 | cs | TRUE
123 | LV_3947-13_0_4_line_123 |  | 122 | 123 | 0.0015394 | 0.125 | 0.08 | 261 | 0 | 0.364 | 1 | 1 | cs | TRUE
124 | LV_3947-13_0_4_line_124 |  | 123 | 128 | 0.010947 | 0.125 | 0.08 | 261 | 0 | 0.364 | 1 | 1 | cs | TRUE
125 | LV_3947-13_0_4_line_125 |  | 124 | 125 | 0.010776 | 0.125 | 0.08 | 261 | 0 | 0.364 | 1 | 1 | cs | TRUE
126 | LV_3947-13_0_4_line_126 |  | 125 | 126 | 0.017108 | 0.125 | 0.08 | 261 | 0 | 0.364 | 1 | 1 | cs | TRUE
127 | LV_3947-13_0_4_line_127 |  | 126 | 127 | 0.039273 | 0.125 | 0.08 | 261 | 0 | 0.364 | 1 | 1 | cs | TRUE
128 | LV_3947-13_0_4_line_128 |  | 128 | 129 | 0.016177 | 0.125 | 0.08 | 261 | 0 | 0.364 | 1 | 1 | cs | TRUE

## trafo
| name | std_type | hv_bus | lv_bus | sn_mva | vn_hv_kv | vn_lv_kv | vk_percent | vkr_percent | pfe_kw | i0_percent | shift_degree | tap_side | tap_neutral | tap_min | tap_max | tap_step_percent | tap_step_degree | tap_pos | tap_phase_shifter | parallel | df | in_service
0 | LV_3947-13_0_4_trafo_37 | 0.63 MVA 20/0.4 kV | 130 | 46 | 0.63 | 20 | 0.4 | 6 | 1.206 | 1.65 | 0.2619 | 150 | hv | 0 | -2 | 2 | 2.5 | 0 | 0 | FALSE | 1 | 1 | TRUE

## line_geodata
| x0 | y0 | x1 | y1 | x2 | y2 | x3 | y3
0 | 2762296.5612 | 1200848.3208 | 2762297.7486 | 1200856.325
1 | 2762296.5612 | 1200848.3208 | 2762294.2621 | 1200832.822
2 | 2762294.2621 | 1200832.822 | 2762294.1197 | 1200831.8623 | 2762293.7719 | 1200827.4523
3 | 2762293.7719 | 1200827.4523 | 2762293.5079 | 1200824.1054 | 2762293.5079 | 1200824.1054
4 | 2762337.0108 | 1200885.6959 | 2762339.9247 | 1200905.8105
5 | 2762337.0108 | 1200885.6959 | 2762336.4287 | 1200881.6773
6 | 2762336.4287 | 1200881.6773 | 2762332.1653 | 1200852.2469
7 | 2762332.1653 | 1200852.2469 | 2762328.2094 | 1200824.9387
8 | 2762327.3649 | 1200819.1093 | 2762328.2094 | 1200824.9387
9 | 2762293.5079 | 1200824.1054 | 2762295.6889 | 1200822.1607
10 | 2762295.6889 | 1200822.1607 | 2762301.0488 | 1200817.3819 | 2762305.4702 | 1200810.251 | 2762302.5468 | 1200796.6927
11 | 2762295.6889 | 1200822.1607 | 2762327.3649 | 1200819.1093
12 | 2762302.5468 | 1200796.6927 | 2762302.4436 | 1200796.214
13 | 2762302.4436 | 1200796.214 | 2762299.7977 | 1200783.9427
14 | 2762299.4855 | 1200782.4946 | 2762299.7977 | 1200783.9427
15 | 2762295.6619 | 1200764.7612 | 2762299.4855 | 1200782.4946
16 | 2762295.6619 | 1200764.7612 | 2762291.2753 | 1200744.4164
17 | 2762291.2753 | 1200744.4164 | 2762291.0077 | 1200743.1755 | 2762290.4582 | 1200740.7065
18 | 2762286.5349 | 1200723.0801 | 2762290.4582 | 1200740.7065
19 | 2762286.5349 | 1200723.0801 | 2762284.0516 | 1200711.9227
20 | 2762284.0516 | 1200711.9227 | 2762280.6322 | 1200696.5602
21 | 2762280.6322 | 1200696.5602 | 2762276.9477 | 1200680.0065
22 | 2762224.6896 | 1200802.1263 | 2762225.5384 | 1200806.7777 | 2762225.7448 | 1200819.7612
23 | 2762224.6896 | 1200802.1263 | 2762223.5385 | 1200795.8182
24 | 2762223.1877 | 1200793.8959 | 2762223.5385 | 1200795.8182
25 | 2762223.1877 | 1200793.8959 | 2762221.2955 | 1200783.5267
26 | 2762221.2955 | 1200783.5267 | 2762219.6555 | 1200774.5394
27 | 2762219.6555 | 1200774.5394 | 2762218.2797 | 1200767.0004
28 | 2762217.8089 | 1200764.4204 | 2762218.2797 | 1200767.0004
29 | 2762217.8089 | 1200764.4204 | 2762215.2475 | 1200750.3842
30 | 2762215.2475 | 1200750.3842 | 2762215.2079 | 1200750.1671
31 | 2762215.2079 | 1200750.1671 | 2762215.0429 | 1200749.2631 | 2762212.6422 | 1200736.789
32 | 2762212.0394 | 1200733.6563 | 2762212.6422 | 1200736.789
33 | 2762209.0453 | 1200718.0991 | 2762212.0394 | 1200733.6563
34 | 2762209.0453 | 1200718.0991 | 2762208.4329 | 1200714.9168
35 | 2762148.3798 | 1200720.4771 | 2762142.2339 | 1200695.0389
36 | 2762138.6097 | 1200680.0377 | 2762142.2339 | 1200695.0389
37 | 2762138.6097 | 1200680.0377 | 2762161.2662 | 1200673.4909 | 2762173.2462 | 1200668.8006
38 | 2762138.6097 | 1200680.0377 | 2762136.5557 | 1200680.6307
39 | 2762173.2462 | 1200668.8006 | 2762169.5205 | 1200655.1441
40 | 2762173.2462 | 1200668.8006 | 2762178.3834 | 1200666.7897
41 | 2762169.5205 | 1200655.1441 | 2762166.9281 | 1200645.6416 | 2762165.0285 | 1200632.7121
42 | 2762197.7143 | 1200659.2227 | 2762178.3834 | 1200666.7897
43 | 2762165.0285 | 1200632.7121 | 2762162.4857 | 1200615.4049 | 2762162.5618 | 1200603.3762
44 | 2762197.7143 | 1200659.2227 | 2762200.5992 | 1200674.2123
45 | 2762197.7143 | 1200659.2227 | 2762225.339 | 1200648.4175
46 | 2762197.7143 | 1200659.2227 | 2762194.9496 | 1200645.4907
47 | 2762200.5992 | 1200674.2123 | 2762204.9276 | 1200696.7031
48 | 2762225.339 | 1200648.4175 | 2762230.8671 | 1200646.2552 | 2762233.3584 | 1200645.1651
49 | 2762194.0025 | 1200640.7862 | 2762194.9496 | 1200645.4907
50 | 2762206.228 | 1200703.4602 | 2762204.9276 | 1200696.7031
51 | 2762250.0275 | 1200637.8709 | 2762233.3584 | 1200645.1651
52 | 2762194.0025 | 1200640.7862 | 2762189.4075 | 1200617.9634
53 | 2762206.228 | 1200703.4602 | 2762206.5272 | 1200705.0148
54 | 2762250.0275 | 1200637.8709 | 2762256.8743 | 1200634.8748
55 | 2762188.9966 | 1200615.9226 | 2762189.4075 | 1200617.9634
56 | 2762208.4329 | 1200714.9168 | 2762206.5272 | 1200705.0148
57 | 2762256.8743 | 1200634.8748 | 2762258.7439 | 1200634.0567
58 | 2762188.6895 | 1200614.397 | 2762188.9966 | 1200615.9226
59 | 2762264.4632 | 1200631.554 | 2762258.7439 | 1200634.0567
60 | 2762264.4632 | 1200631.554 | 2762278.6222 | 1200625.3577
61 | 2762264.4632 | 1200631.554 | 2762268.796 | 1200643.3823 | 2762273.0123 | 1200662.3257
62 | 2762276.9477 | 1200680.0065 | 2762273.0123 | 1200662.3257
63 | 2762289.6103 | 1200620.5491 | 2762278.6222 | 1200625.3577
64 | 2762289.6103 | 1200620.5491 | 2762286.0287 | 1200602.2159
65 | 2762289.6103 | 1200620.5491 | 2762320.8867 | 1200606.8697
66 | 2762289.6103 | 1200620.5491 | 2762292.7943 | 1200634.3773
67 | 2762286.0287 | 1200602.2159 | 2762284.2012 | 1200592.8611
68 | 2762320.8867 | 1200606.8697 | 2762322.8778 | 1200605.9989
69 | 2762292.7943 | 1200634.3773 | 2762294.4802 | 1200641.6988
70 | 2762283.7829 | 1200590.7201 | 2762284.2012 | 1200592.8611
71 | 2762338.0053 | 1200602.4561 | 2762326.1899 | 1200604.5503 | 2762322.8778 | 1200605.9989
72 | 2762298.9951 | 1200661.3065 | 2762294.4802 | 1200641.6988
73 | 2762309.9865 | 1200709.0414 | 2762310.1119 | 1200709.5858
74 | 2762309.9865 | 1200709.0414 | 2762305.6716 | 1200690.3021
75 | 2762312.6863 | 1200720.7662 | 2762310.1119 | 1200709.5858
76 | 2762305.2993 | 1200688.6852 | 2762305.6716 | 1200690.3021
77 | 2762305.1932 | 1200688.2245 | 2762305.2993 | 1200688.6852
78 | 2762305.1932 | 1200688.2245 | 2762303.1034 | 1200679.1487
79 | 2762303.1034 | 1200679.1487 | 2762299.3839 | 1200662.9953
80 | 2762298.9951 | 1200661.3065 | 2762299.3839 | 1200662.9953
81 | 2762283.7829 | 1200590.7201 | 2762280.4737 | 1200573.7813
82 | 2762280.2325 | 1200572.5464 | 2762280.4737 | 1200573.7813
83 | 2762280.2325 | 1200572.5464 | 2762279.426 | 1200568.4181
84 | 2762275.9832 | 1200550.7951 | 2762279.426 | 1200568.4181
85 | 2762275.9832 | 1200550.7951 | 2762274.8972 | 1200545.2362
86 | 2762274.8972 | 1200545.2362 | 2762272.5931 | 1200533.4421
87 | 2762188.6895 | 1200614.397 | 2762184.7644 | 1200594.9016
88 | 2762184.7644 | 1200594.9016 | 2762181.5991 | 1200579.1798 | 2762180.6672 | 1200574.5637
89 | 2762180.6672 | 1200574.5637 | 2762180.5315 | 1200573.8914
90 | 2762180.5315 | 1200573.8914 | 2762179.9054 | 1200570.7903
91 | 2762176.0148 | 1200551.5184 | 2762179.9054 | 1200570.7903
92 | 2762176.0148 | 1200551.5184 | 2762175.7802 | 1200550.3561
93 | 2762175.7802 | 1200550.3561 | 2762170.6683 | 1200525.0343 | 2762170.6683 | 1200525.0343
94 | 2762175.7802 | 1200550.3561 | 2762121.061 | 1200555.2046
95 | 2762270.8388 | 1200524.4623 | 2762272.5931 | 1200533.4421
96 | 2762171.2481 | 1200518.5496 | 2762170.6683 | 1200525.0343
97 | 2762121.061 | 1200555.2046 | 2762126.9465 | 1200571.1882
98 | 2762121.061 | 1200555.2046 | 2762120.2502 | 1200553.0028 | 2762119.2374 | 1200549.8499
99 | 2762171.2481 | 1200518.5496 | 2762172.848 | 1200500.6561
100 | 2762127.671 | 1200573.1556 | 2762126.9465 | 1200571.1882
101 | 2762114.5915 | 1200521.6336 | 2762115.1649 | 1200537.1728 | 2762119.2374 | 1200549.8499
102 | 2762114.4046 | 1200516.5692 | 2762114.5915 | 1200521.6336
103 | 2762173.2883 | 1200490.5975 | 2762173.6114 | 1200492.1178 | 2762172.848 | 1200500.6561
104 | 2762114.4046 | 1200516.5692 | 2762114.365 | 1200515.496
105 | 2762169.4849 | 1200472.6992 | 2762173.2883 | 1200490.5975
106 | 2762113.9574 | 1200487.1123 | 2762114.1116 | 1200508.6297 | 2762114.365 | 1200515.496
107 | 2762235.8002 | 1200512.9004 | 2762231.6689 | 1200490.1492
108 | 2762239.8026 | 1200534.9418 | 2762235.8002 | 1200512.9004
109 | 2762231.6689 | 1200490.1492 | 2762230.9765 | 1200486.3361 | 2762228.4203 | 1200465.9834
110 | 2762228.4203 | 1200465.9834 | 2762224.9203 | 1200438.1171 | 2762224.3257 | 1200433.5104
111 | 2762222.4786 | 1200419.2005 | 2762224.3257 | 1200433.5104
112 | 2762222.4786 | 1200419.2005 | 2762253.4466 | 1200419.1188 | 2762258.2473 | 1200422.7079
113 | 2762258.2473 | 1200422.7079 | 2762266.9399 | 1200418.4734 | 2762294.9649 | 1200418.7337
114 | 2762258.2473 | 1200422.7079 | 2762261.7358 | 1200429.7312 | 2762261.8948 | 1200432.2376
115 | 2762169.4849 | 1200472.6992 | 2762165.8788 | 1200455.7301
116 | 2762261.8948 | 1200432.2376 | 2762262.465 | 1200441.2266
117 | 2762263.0745 | 1200450.8354 | 2762262.465 | 1200441.2266
118 | 2762264.3688 | 1200470.8619 | 2762264.3117 | 1200470.3377 | 2762263.0745 | 1200450.8354
119 | 2762264.3688 | 1200470.8619 | 2762264.4196 | 1200471.328
120 | 2762266.3123 | 1200488.6885 | 2762264.4196 | 1200471.328
121 | 2762266.7248 | 1200492.472 | 2762266.3123 | 1200488.6885
122 | 2762266.7248 | 1200492.472 | 2762267.116 | 1200496.0605
123 | 2762270.5436 | 1200522.9514 | 2762270.8388 | 1200524.4623
124 | 2762270.5436 | 1200522.9514 | 2762269.4215 | 1200517.2077 | 2762268.8694 | 1200512.1427
125 | 2762112.6135 | 1200635.3588 | 2762111.631 | 1200624.6274
126 | 2762116.0263 | 1200610.6625 | 2762110.6395 | 1200613.797 | 2762111.631 | 1200624.6274
127 | 2762116.0263 | 1200610.6625 | 2762127.671 | 1200573.1556
128 | 2762268.8694 | 1200512.1427 | 2762267.116 | 1200496.0605

## bus_geodata
| x | y | coords
0 | 2762296.5612 | 1200848.3208
1 | 2762297.7486 | 1200856.325
2 | 2762294.2621 | 1200832.822
3 | 2762293.7719 | 1200827.4523
4 | 2762337.0108 | 1200885.6959
5 | 2762339.9247 | 1200905.8105
6 | 2762336.4287 | 1200881.6773
7 | 2762332.1653 | 1200852.2469
8 | 2762328.2094 | 1200824.9387
9 | 2762293.5079 | 1200824.1054
10 | 2762295.6889 | 1200822.1607
11 | 2762302.5468 | 1200796.6927
12 | 2762327.3649 | 1200819.1093
13 | 2762302.4436 | 1200796.214
14 | 2762299.7977 | 1200783.9427
15 | 2762299.4855 | 1200782.4946
16 | 2762295.6619 | 1200764.7612
17 | 2762291.2753 | 1200744.4164
18 | 2762290.4582 | 1200740.7065
19 | 2762286.5349 | 1200723.0801
20 | 2762284.0516 | 1200711.9227
21 | 2762280.6322 | 1200696.5602
22 | 2762224.6896 | 1200802.1263
23 | 2762225.7448 | 1200819.7612
24 | 2762223.5385 | 1200795.8182
25 | 2762223.1877 | 1200793.8959
26 | 2762221.2955 | 1200783.5267
27 | 2762219.6555 | 1200774.5394
28 | 2762218.2797 | 1200767.0004
29 | 2762217.8089 | 1200764.4204
30 | 2762215.2475 | 1200750.3842
31 | 2762215.2079 | 1200750.1671
32 | 2762212.6422 | 1200736.789
33 | 2762212.0394 | 1200733.6563
34 | 2762209.0453 | 1200718.0991
35 | 2762148.3798 | 1200720.4771
36 | 2762142.2339 | 1200695.0389
37 | 2762138.6097 | 1200680.0377
38 | 2762173.2462 | 1200668.8006
39 | 2762136.5557 | 1200680.6307
40 | 2762169.5205 | 1200655.1441
41 | 2762178.3834 | 1200666.7897
42 | 2762165.0285 | 1200632.7121
43 | 2762197.7143 | 1200659.2227
44 | 2762162.5618 | 1200603.3762
45 | 2762200.5992 | 1200674.2123
46 | 2762225.339 | 1200648.4175
47 | 2762194.9496 | 1200645.4907
48 | 2762204.9276 | 1200696.7031
49 | 2762233.3584 | 1200645.1651
50 | 2762194.0025 | 1200640.7862
51 | 2762206.228 | 1200703.4602
52 | 2762250.0275 | 1200637.8709
53 | 2762189.4075 | 1200617.9634
54 | 2762206.5272 | 1200705.0148
55 | 2762256.8743 | 1200634.8748
56 | 2762188.9966 | 1200615.9226
57 | 2762208.4329 | 1200714.9168
58 | 2762258.7439 | 1200634.0567
59 | 2762264.4632 | 1200631.554
60 | 2762276.9477 | 1200680.0065
61 | 2762273.0123 | 1200662.3257
62 | 2762278.6222 | 1200625.3577
63 | 2762289.6103 | 1200620.5491
64 | 2762286.0287 | 1200602.2159
65 | 2762320.8867 | 1200606.8697
66 | 2762292.7943 | 1200634.3773
67 | 2762284.2012 | 1200592.8611
68 | 2762322.8778 | 1200605.9989
69 | 2762294.4802 | 1200641.6988
70 | 2762309.9865 | 1200709.0414
71 | 2762310.1119 | 1200709.5858
72 | 2762305.6716 | 1200690.3021
73 | 2762312.6863 | 1200720.7662
74 | 2762305.2993 | 1200688.6852
75 | 2762305.1932 | 1200688.2245
76 | 2762303.1034 | 1200679.1487
77 | 2762299.3839 | 1200662.9953
78 | 2762298.9951 | 1200661.3065
79 | 2762338.0053 | 1200602.4561
80 | 2762283.7829 | 1200590.7201
81 | 2762280.4737 | 1200573.7813
82 | 2762280.2325 | 1200572.5464
83 | 2762279.426 | 1200568.4181
84 | 2762275.9832 | 1200550.7951
85 | 2762274.8972 | 1200545.2362
86 | 2762188.6895 | 1200614.397
87 | 2762184.7644 | 1200594.9016
88 | 2762180.6672 | 1200574.5637
89 | 2762180.5315 | 1200573.8914
90 | 2762179.9054 | 1200570.7903
91 | 2762176.0148 | 1200551.5184
92 | 2762175.7802 | 1200550.3561
93 | 2762272.5931 | 1200533.4421
94 | 2762170.6683 | 1200525.0343
95 | 2762121.061 | 1200555.2046
96 | 2762171.2481 | 1200518.5496
97 | 2762126.9465 | 1200571.1882
98 | 2762119.2374 | 1200549.8499
99 | 2762114.5915 | 1200521.6336
100 | 2762172.848 | 1200500.6561
101 | 2762114.4046 | 1200516.5692
102 | 2762173.2883 | 1200490.5975
103 | 2762114.365 | 1200515.496
104 | 2762113.9574 | 1200487.1123
105 | 2762235.8002 | 1200512.9004
106 | 2762231.6689 | 1200490.1492
107 | 2762239.8026 | 1200534.9418
108 | 2762228.4203 | 1200465.9834
109 | 2762224.3257 | 1200433.5104
110 | 2762222.4786 | 1200419.2005
111 | 2762258.2473 | 1200422.7079
112 | 2762169.4849 | 1200472.6992
113 | 2762165.8788 | 1200455.7301
114 | 2762294.9649 | 1200418.7337
115 | 2762261.8948 | 1200432.2376
116 | 2762262.465 | 1200441.2266
117 | 2762263.0745 | 1200450.8354
118 | 2762264.3688 | 1200470.8619
119 | 2762264.4196 | 1200471.328
120 | 2762266.3123 | 1200488.6885
121 | 2762266.7248 | 1200492.472
122 | 2762270.8388 | 1200524.4623
123 | 2762270.5436 | 1200522.9514
124 | 2762112.6135 | 1200635.3588
125 | 2762111.631 | 1200624.6274
126 | 2762116.0263 | 1200610.6625
127 | 2762127.671 | 1200573.1556
128 | 2762268.8694 | 1200512.1427
129 | 2762267.116 | 1200496.0605
130 | 2762197.7143 | 1200659.2227

## line_std_types
| c_nf_per_km | r_ohm_per_km | x_ohm_per_km | max_i_ka | type | q_mm2 | alpha | voltage_rating
NAYY 4x50 SE | 210 | 0.642 | 0.083 | 0.142 | cs | 50 | 0.00403 | LV
NAYY 4x120 SE | 264 | 0.225 | 0.08 | 0.242 | cs | 120 | 0.00403 | LV
NAYY 4x150 SE | 261 | 0.208 | 0.08 | 0.27 | cs | 150 | 0.00403 | LV
NA2XS2Y 1x95 RM/25 12/20 kV | 216 | 0.313 | 0.132 | 0.252 | cs | 95 | 0.00403 | MV
NA2XS2Y 1x185 RM/25 12/20 kV | 273 | 0.161 | 0.117 | 0.362 | cs | 185 | 0.00403 | MV
NA2XS2Y 1x240 RM/25 12/20 kV | 304 | 0.122 | 0.112 | 0.421 | cs | 240 | 0.00403 | MV
NA2XS2Y 1x95 RM/25 6/10 kV | 315 | 0.313 | 0.123 | 0.249 | cs | 95 | 0.00403 | MV
NA2XS2Y 1x185 RM/25 6/10 kV | 406 | 0.161 | 0.11 | 0.358 | cs | 185 | 0.00403 | MV
NA2XS2Y 1x240 RM/25 6/10 kV | 456 | 0.122 | 0.105 | 0.416 | cs | 240 | 0.00403 | MV
NA2XS2Y 1x150 RM/25 12/20 kV | 250 | 0.206 | 0.116 | 0.319 | cs | 150 | 0.00403 | MV
NA2XS2Y 1x120 RM/25 12/20 kV | 230 | 0.253 | 0.119 | 0.283 | cs | 120 | 0.00403 | MV
NA2XS2Y 1x70 RM/25 12/20 kV | 190 | 0.443 | 0.132 | 0.22 | cs | 70 | 0.00403 | MV
NA2XS2Y 1x150 RM/25 6/10 kV | 360 | 0.206 | 0.11 | 0.315 | cs | 150 | 0.00403 | MV
NA2XS2Y 1x120 RM/25 6/10 kV | 340 | 0.253 | 0.113 | 0.28 | cs | 120 | 0.00403 | MV
NA2XS2Y 1x70 RM/25 6/10 kV | 280 | 0.443 | 0.123 | 0.217 | cs | 70 | 0.00403 | MV
N2XS(FL)2Y 1x120 RM/35 64/110 kV | 112 | 0.153 | 0.166 | 0.366 | cs | 120 | 0.00393 | HV
N2XS(FL)2Y 1x185 RM/35 64/110 kV | 125 | 0.099 | 0.156 | 0.457 | cs | 185 | 0.00393 | HV
N2XS(FL)2Y 1x240 RM/35 64/110 kV | 135 | 0.075 | 0.149 | 0.526 | cs | 240 | 0.00393 | HV
N2XS(FL)2Y 1x300 RM/35 64/110 kV | 144 | 0.06 | 0.144 | 0.588 | cs | 300 | 0.00393 | HV
15-AL1/3-ST1A 0.4 | 11 | 1.8769 | 0.35 | 0.105 | ol | 16 | 0.00403 | LV
24-AL1/4-ST1A 0.4 | 11.25 | 1.2012 | 0.335 | 0.14 | ol | 24 | 0.00403 | LV
48-AL1/8-ST1A 0.4 | 12.2 | 0.5939 | 0.3 | 0.21 | ol | 48 | 0.00403 | LV
94-AL1/15-ST1A 0.4 | 13.2 | 0.306 | 0.29 | 0.35 | ol | 94 | 0.00403 | LV
34-AL1/6-ST1A 10.0 | 9.7 | 0.8342 | 0.36 | 0.17 | ol | 34 | 0.00403 | MV
48-AL1/8-ST1A 10.0 | 10.1 | 0.5939 | 0.35 | 0.21 | ol | 48 | 0.00403 | MV
70-AL1/11-ST1A 10.0 | 10.4 | 0.4132 | 0.339 | 0.29 | ol | 70 | 0.00403 | MV
94-AL1/15-ST1A 10.0 | 10.75 | 0.306 | 0.33 | 0.35 | ol | 94 | 0.00403 | MV
122-AL1/20-ST1A 10.0 | 11.1 | 0.2376 | 0.323 | 0.41 | ol | 122 | 0.00403 | MV
149-AL1/24-ST1A 10.0 | 11.25 | 0.194 | 0.315 | 0.47 | ol | 149 | 0.00403 | MV
34-AL1/6-ST1A 20.0 | 9.15 | 0.8342 | 0.382 | 0.17 | ol | 34 | 0.00403 | MV
48-AL1/8-ST1A 20.0 | 9.5 | 0.5939 | 0.372 | 0.21 | ol | 48 | 0.00403 | MV
70-AL1/11-ST1A 20.0 | 9.7 | 0.4132 | 0.36 | 0.29 | ol | 70 | 0.00403 | MV
94-AL1/15-ST1A 20.0 | 10 | 0.306 | 0.35 | 0.35 | ol | 94 | 0.00403 | MV
122-AL1/20-ST1A 20.0 | 10.3 | 0.2376 | 0.344 | 0.41 | ol | 122 | 0.00403 | MV
149-AL1/24-ST1A 20.0 | 10.5 | 0.194 | 0.337 | 0.47 | ol | 149 | 0.00403 | MV
184-AL1/30-ST1A 20.0 | 10.75 | 0.1571 | 0.33 | 0.535 | ol | 184 | 0.00403 | MV
243-AL1/39-ST1A 20.0 | 11 | 0.1188 | 0.32 | 0.645 | ol | 243 | 0.00403 | MV
48-AL1/8-ST1A 110.0 | 8 | 0.5939 | 0.46 | 0.21 | ol | 48 | 0.00403 | HV
70-AL1/11-ST1A 110.0 | 8.4 | 0.4132 | 0.45 | 0.29 | ol | 70 | 0.00403 | HV
94-AL1/15-ST1A 110.0 | 8.65 | 0.306 | 0.44 | 0.35 | ol | 94 | 0.00403 | HV
122-AL1/20-ST1A 110.0 | 8.5 | 0.2376 | 0.43 | 0.41 | ol | 122 | 0.00403 | HV
149-AL1/24-ST1A 110.0 | 8.75 | 0.194 | 0.41 | 0.47 | ol | 149 | 0.00403 | HV
184-AL1/30-ST1A 110.0 | 8.8 | 0.1571 | 0.4 | 0.535 | ol | 184 | 0.00403 | HV
243-AL1/39-ST1A 110.0 | 9 | 0.1188 | 0.39 | 0.645 | ol | 243 | 0.00403 | HV
305-AL1/39-ST1A 110.0 | 9.2 | 0.0949 | 0.38 | 0.74 | ol | 305 | 0.00403 | HV
490-AL1/64-ST1A 110.0 | 9.75 | 0.059 | 0.37 | 0.96 | ol | 490 | 0.00403 | HV
679-AL1/86-ST1A 110.0 | 9.95 | 0.042 | 0.36 | 1.15 | ol | 679 | 0.00403 | HV
490-AL1/64-ST1A 220.0 | 10 | 0.059 | 0.285 | 0.96 | ol | 490 | 0.00403 | HV
679-AL1/86-ST1A 220.0 | 11.7 | 0.042 | 0.275 | 1.15 | ol | 679 | 0.00403 | HV
490-AL1/64-ST1A 380.0 | 11 | 0.059 | 0.253 | 0.96 | ol | 490 | 0.00403 | HV
679-AL1/86-ST1A 380.0 | 14.6 | 0.042 | 0.25 | 1.15 | ol | 679 | 0.00403 | HV

## trafo_std_types
| i0_percent | pfe_kw | vkr_percent | sn_mva | vn_lv_kv | vn_hv_kv | vk_percent | shift_degree | vector_group | tap_side | tap_neutral | tap_min | tap_max | tap_step_degree | tap_step_percent | tap_phase_shifter
160 MVA 380/110 kV | 0.06 | 60 | 0.25 | 160 | 110 | 380 | 12.2 | 0 | Yy0 | hv | 0 | -9 | 9 | 0 | 1.5 | FALSE
100 MVA 220/110 kV | 0.06 | 55 | 0.26 | 100 | 110 | 220 | 12 | 0 | Yy0 | hv | 0 | -9 | 9 | 0 | 1.5 | FALSE
63 MVA 110/20 kV | 0.04 | 22 | 0.32 | 63 | 20 | 110 | 18 | 150 | YNd5 | hv | 0 | -9 | 9 | 0 | 1.5 | FALSE
40 MVA 110/20 kV | 0.05 | 18 | 0.34 | 40 | 20 | 110 | 16.2 | 150 | YNd5 | hv | 0 | -9 | 9 | 0 | 1.5 | FALSE
25 MVA 110/20 kV | 0.07 | 14 | 0.41 | 25 | 20 | 110 | 12 | 150 | YNd5 | hv | 0 | -9 | 9 | 0 | 1.5 | FALSE
63 MVA 110/10 kV | 0.04 | 22 | 0.32 | 63 | 10 | 110 | 18 | 150 | YNd5 | hv | 0 | -9 | 9 | 0 | 1.5 | FALSE
40 MVA 110/10 kV | 0.05 | 18 | 0.34 | 40 | 10 | 110 | 16.2 | 150 | YNd5 | hv | 0 | -9 | 9 | 0 | 1.5 | FALSE
25 MVA 110/10 kV | 0.07 | 14 | 0.41 | 25 | 10 | 110 | 12 | 150 | YNd5 | hv | 0 | -9 | 9 | 0 | 1.5 | FALSE
0.25 MVA 20/0.4 kV | 0.32 | 0.8 | 1.44 | 0.25 | 0.4 | 20 | 6 | 150 | Yzn5 | hv | 0 | -2 | 2 | 0 | 2.5 | FALSE
0.4 MVA 20/0.4 kV | 0.3375 | 1.35 | 1.425 | 0.4 | 0.4 | 20 | 6 | 150 | Dyn5 | hv | 0 | -2 | 2 | 0 | 2.5 | FALSE
0.63 MVA 20/0.4 kV | 0.2619 | 1.65 | 1.206 | 0.63 | 0.4 | 20 | 6 | 150 | Dyn5 | hv | 0 | -2 | 2 | 0 | 2.5 | FALSE
0.25 MVA 10/0.4 kV | 0.24 | 0.6 | 1.2 | 0.25 | 0.4 | 10 | 4 | 150 | Dyn5 | hv | 0 | -2 | 2 | 0 | 2.5 | FALSE
0.4 MVA 10/0.4 kV | 0.2375 | 0.95 | 1.325 | 0.4 | 0.4 | 10 | 4 | 150 | Dyn5 | hv | 0 | -2 | 2 | 0 | 2.5 | FALSE
0.63 MVA 10/0.4 kV | 0.1873 | 1.18 | 1.0794 | 0.63 | 0.4 | 10 | 4 | 150 | Dyn5 | hv | 0 | -2 | 2 | 0 | 2.5 | FALSE

## trafo3w_std_types
| sn_hv_mva | sn_mv_mva | sn_lv_mva | vn_hv_kv | vn_mv_kv | vn_lv_kv | vk_hv_percent | vk_mv_percent | vk_lv_percent | vkr_hv_percent | vkr_mv_percent | vkr_lv_percent | pfe_kw | i0_percent | shift_mv_degree | shift_lv_degree | vector_group | tap_side | tap_neutral | tap_min | tap_max | tap_step_percent
63/25/38 MVA 110/20/10 kV | 63 | 25 | 38 | 110 | 20 | 10 | 10.4 | 10.4 | 10.4 | 0.28 | 0.32 | 0.35 | 35 | 0.89 | 0 | 0 | YN0yn0yn0 | hv | 0 | -10 | 10 | 1.2
63/25/38 MVA 110/10/10 kV | 63 | 25 | 38 | 110 | 10 | 10 | 10.4 | 10.4 | 10.4 | 0.28 | 0.32 | 0.35 | 35 | 0.89 | 0 | 0 | YN0yn0yn0 | hv | 0 | -10 | 10 | 1.2

## fuse_std_types
| fuse_type | i_rated_a | t_avg | t_min | t_total | x_avg | x_min | x_total
HV 100A | HV 100A | 100 | 0 | [10.0, 3.64, 0.854, 0.281, 0.1, 0.0531, 0.022, 0.01] | [10.0, 4.267, 1.21, 0.403, 0.1, 0.058, 0.022, 0.01] | 0 | [300.0, 350.0, 450.0, 550.0, 700.0, 850.0, 1200.0, 1752.0] | [600.0, 700.0, 900.0, 1150.0, 1665.0, 2000.0, 3000.0, 4313.0]
HV 10A | HV 10A | 10 | 0 | [10.0, 1675.0, 0.344, 0.156, 0.1, 0.0417, 0.0171, 0.01] | [10.0, 1.3, 0.3, 0.155, 0.1, 0.0555, 0.023, 0.01] | 0 | [30.0, 32.0, 35.0, 37.0, 39.0, 50.0, 70.0, 88.0] | [60.0, 70.0, 80.0, 87.0, 94.0, 110.0, 150.0, 216.0]
HV 125A | HV 125A | 125 | 0 | [10.0, 1.82, 0.344, 0.1, 0.0467, 0.0269, 0.01] | [10.0, 2.478, 0.426, 0.1, 0.0427, 0.0211, 0.01] | 0 | [375.0, 500.0, 700.0, 925.0, 1200.0, 1500.0, 2341.0] | [750.0, 1000.0, 1500.0, 2200.0, 3000.0, 4000.0, 5765.0]
HV 160A | HV 160A | 160 | 0 | [10.0, 4.15, 1.03, 0.198, 0.1, 0.051, 0.0172, 0.01] | [10.0, 2.3, 0.734, 0.274, 0.1, 0.046, 0.0177, 0.01] | 0 | [480.0, 550.0, 700.0, 1000.0, 1260.0, 1600.0, 2500.0, 3227.0] | [960.0, 1300.0, 1700.0, 2200.0, 2996.0, 4000.0, 6000.0, 7946.0]
HV 16A | HV 16A | 16 | 0 | [10.0, 0.352, 0.164, 0.1, 0.0649, 0.0342, 0.01] | [10.0, 2.34, 0.722, 0.181, 0.1, 0.055, 0.0296, 0.01] | 0 | [48.0, 60.0, 65.0, 71.0, 80.0, 100.0, 162.0] | [96.0, 110.0, 125.0, 150.0, 168.0, 200.0, 250.0, 398.0]
HV 200A | HV 200A | 200 | 0 | [10.0, 4.267, 1.21, 0.403, 0.1, 0.058, 0.022, 0.01] | [10.0, 3.73, 1.654, 0.328, 0.1, 0.0531, 0.019, 0.01] | 0 | [600.0, 700.0, 900.0, 1150.0, 1665.0, 2000.0, 3000.0, 4313.0] | [1200.0, 1500.0, 1800.0, 2700.0, 3960.0, 5000.0, 7500.0, 10620.0]
HV 20A | HV 20A | 20 | 0 | [10.0, 1.3, 0.3, 0.155, 0.1, 0.0555, 0.023, 0.01] | [10.0, 1.3, 0.161, 0.1, 0.0611, 0.0399, 0.0141, 0.01] | 0 | [60.0, 70.0, 80.0, 87.0, 94.0, 110.0, 150.0, 216.0] | [120.0, 150.0, 200.0, 223.0, 260.0, 300.0, 450.0, 532.0]
HV 25A | HV 25A | 25 | 0 | [10.0, 2.512, 0.833, 0.299, 0.1, 0.0372, 0.0223, 0.01] | [10.0, 3.125, 0.597, 0.198, 0.1, 0.0378, 0.022, 0.01] | 0 | [75.0, 82.0, 90.0, 100.0, 124.0, 170.0, 200.0, 289.0] | [150.0, 170.0, 210.0, 250.0, 294.0, 400.0, 500.0, 711.0]
HV 31.5A | HV 31.5A | 31.5 | 0 | [10.0, 2.34, 0.722, 0.181, 0.1, 0.055, 0.0296, 0.01] | [10.0, 2.84, 0.368, 0.164, 0.1, 0.0621, 0.0378, 0.0195, 0.01] | 0 | [95.0, 110.0, 125.0, 150.0, 165.0, 200.0, 250.0, 390.0] | [189.0, 220.0, 300.0, 350.0, 393.0, 450.0, 530.0, 700.0, 960.0]
HV 40A | HV 40A | 40 | 0 | [10.0, 1.3, 0.161, 0.1, 0.0611, 0.0399, 0.0141, 0.01] | [10.0, 2.05, 0.369, 0.198, 0.1, 0.051, 0.0298, 0.01] | 0 | [120.0, 150.0, 200.0, 223.0, 260.0, 300.0, 450.0, 532.0] | [240.0, 300.0, 400.0, 450.0, 530.0, 650.0, 800.0, 1311.0]
HV 50A | HV 50A | 50 | 0 | [10.0, 3.215, 0.597, 0.198, 0.1, 0.0378, 0.022, 0.01] | [10.0, 3.64, 0.854, 0.281, 0.1, 0.0531, 0.022, 0.01] | 0 | [150.0, 170.0, 210.0, 250.0, 294.0, 400.0, 500.0, 711.0] | [300.0, 350.0, 450.0, 550.0, 700.0, 850.0, 1200.0, 1752.0]
HV 6.3A | HV 6.3A | 6.3 | 0 | [10.0, 1.39, 0.344, 0.168, 0.1, 0.056, 0.0263, 0.01] | [10.0, 1.711, 0.516, 0.198, 0.1, 0.0634, 0.0303, 0.01] | 0 | [19.0, 19.5, 20.4, 20.8, 22.0, 25.0, 32.0, 48.0] | [38.0, 40.0, 43.0, 48.0, 53.0, 60.0, 75.0, 118.0]
HV 63A | HV 63A | 63 | 0 | [10.0, 2.84, 0.368, 0.164, 0.1, 0.0621, 0.0378, 0.0195, 0.01] | [10.0, 1.82, 0.344, 0.1, 0.0467, 0.0269, 0.01] | 0 | [189.0, 220.0, 300.0, 350.0, 393.0, 450.0, 530.0, 700.0, 961.0] | [378.0, 500.0, 700.0, 934.0, 1200.0, 1500.0, 2366.0]
HV 80A | HV 80A | 80 | 0 | [10.0, 2.05, 0.369, 0.198, 0.1, 0.051, 0.0298, 0.01] | [10.0, 4.15, 1.03, 0.198, 0.1, 0.051, 0.0172, 0.01] | 0 | [240.0, 300.0, 400.0, 450.0, 530.0, 650.0, 800.0, 1311.0] | [480.0, 550.0, 700.0, 1000.0, 1260.0, 1600.0, 2500.0, 3227.0]
Siemens NH-1-100 | Siemens NH-1-100 | 100 | [5400.0, 2000.0, 400.0, 20.0, 1.0, 0.2, 0.012, 0.004] | 0 | 0 | [150.0, 190.0, 250.0, 430.0, 900.0, 1250.0, 2700.0, 3600.0] | 0 | 0
Siemens NH-1-125 | Siemens NH-1-125 | 125 | [4800.0, 120.0, 7.0, 0.1, 0.004] | 0 | 0 | [180.0, 400.0, 740.0, 2000.0, 4250.0] | 0 | 0
Siemens NH-1-16 | Siemens NH-1-16 | 16 | [4000.0, 400.0, 2.0, 0.1, 0.04, 0.01] | 0 | 0 | [26.0, 35.0, 75.0, 150.0, 200.0, 300.0] | 0 | 0
Siemens NH-1-160 | Siemens NH-1-160 | 160 | [4800.0, 120.0, 7.0, 0.1, 0.004] | 0 | 0 | [210.0, 500.0, 900.0, 2300.0, 5000.0] | 0 | 0
Siemens NH-1-25 | Siemens NH-1-25 | 25 | [4000.0, 1000.0, 10.0, 0.2, 0.02, 0.01] | 0 | 0 | [40.0, 50.0, 100.0, 210.0, 400.0, 500.0] | 0 | 0
Siemens NH-1-50 | Siemens NH-1-50 | 50 | [4000.0, 40.0, 4.0, 1.0, 0.02, 0.01] | 0 | 0 | [86.0, 200.0, 300.0, 400.0, 1000.0, 1280.0] | 0 | 0
Siemens NH-1-63 | Siemens NH-1-63 | 63 | [4000.0, 100.0, 10.0, 2.0, 0.04, 0.01] | 0 | 0 | [100.0, 200.0, 300.0, 400.0, 1000.0, 1500.0] | 0 | 0
Siemens NH-1-80 | Siemens NH-1-80 | 80 | [4800.0, 120.0, 7.0, 0.1, 0.01] | 0 | 0 | [150.58, 250.0, 450.0, 1150.0, 2470.0] | 0 | 0
Siemens NH-2-1000 | Siemens NH-2-1000 | 1000 | [4800.0, 120.0, 7.0, 0.1, 0.004] | 0 | 0 | [1900.0, 3500.0, 8400.0, 24000.0, 52000.0] | 0 | 0
Siemens NH-2-200 | Siemens NH-2-200 | 200 | [4800.0, 120.0, 7.0, 0.1, 0.004] | 0 | 0 | [280.0, 650.0, 1200.0, 3000.0, 7000.0] | 0 | 0
Siemens NH-2-224 | Siemens NH-2-224 | 224 | [4800.0, 120.0, 7.0, 0.2, 0.04, 0.004] | 0 | 0 | [400.0, 750.0, 1453.0, 3025.0, 4315.0, 7600.0] | 0 | 0
Siemens NH-2-250 | Siemens NH-2-250 | 250 | [4800.0, 120.0, 7.0, 0.1, 0.004] | 0 | 0 | [450.0, 800.0, 1650.0, 4000.0, 8500.0] | 0 | 0
Siemens NH-2-315 | Siemens NH-2-315 | 315 | [4800.0, 120.0, 7.0, 0.1, 0.004] | 0 | 0 | [550.0, 920.0, 1900.0, 5000.0, 11000.0] | 0 | 0
Siemens NH-2-355 | Siemens NH-2-355 | 355 | [4800.0, 120.0, 6.0, 0.1, 0.004] | 0 | 0 | [650.0, 1116.27, 2350.0, 5840.0, 12790.0] | 0 | 0
Siemens NH-2-400 | Siemens NH-2-400 | 400 | [4800.0, 120.0, 7.0, 0.1, 0.004] | 0 | 0 | [720.0, 1350.0, 2800.0, 6500.0, 15000.0] | 0 | 0
Siemens NH-2-425 | Siemens NH-2-425 | 425 | [4800.0, 120.0, 7.0, 0.1, 0.004] | 0 | 0 | [850.0, 1500.0, 3050.0, 7500.0, 16500.0] | 0 | 0
Siemens NH-2-630 | Siemens NH-2-630 | 630 | [4800.0, 120.0, 7.0, 0.1, 0.004] | 0 | 0 | [1200.0, 2000.0, 4800.0, 12000.0, 26000.0] | 0 | 0

## dtypes
| element | column | dtype
0 | bus | name | object
1 | bus | vn_kv | float64
2 | bus | type | object
3 | bus | zone | object
4 | bus | in_service | bool
5 | load | name | object
6 | load | bus | uint32
7 | load | p_mw | float64
8 | load | q_mvar | float64
9 | load | const_z_percent | float64
10 | load | const_i_percent | float64
11 | load | sn_mva | float64
12 | load | scaling | float64
13 | load | in_service | bool
14 | load | type | object
15 | ext_grid | name | object
16 | ext_grid | bus | uint32
17 | ext_grid | vm_pu | float64
18 | ext_grid | va_degree | float64
19 | ext_grid | slack_weight | float64
20 | ext_grid | in_service | bool
21 | line | name | object
22 | line | std_type | object
23 | line | from_bus | uint32
24 | line | to_bus | uint32
25 | line | length_km | float64
26 | line | r_ohm_per_km | float64
27 | line | x_ohm_per_km | float64
28 | line | c_nf_per_km | float64
29 | line | g_us_per_km | float64
30 | line | max_i_ka | float64
31 | line | df | float64
32 | line | parallel | uint32
33 | line | type | object
34 | line | in_service | bool
35 | trafo | name | object
36 | trafo | std_type | object
37 | trafo | hv_bus | uint32
38 | trafo | lv_bus | uint32
39 | trafo | sn_mva | float64
40 | trafo | vn_hv_kv | float64
41 | trafo | vn_lv_kv | float64
42 | trafo | vk_percent | float64
43 | trafo | vkr_percent | float64
44 | trafo | pfe_kw | float64
45 | trafo | i0_percent | float64
46 | trafo | shift_degree | float64
47 | trafo | tap_side | object
48 | trafo | tap_neutral | int32
49 | trafo | tap_min | int32
50 | trafo | tap_max | int32
51 | trafo | tap_step_percent | float64
52 | trafo | tap_step_degree | float64
53 | trafo | tap_pos | int32
54 | trafo | tap_phase_shifter | bool
55 | trafo | parallel | uint32
56 | trafo | df | float64
57 | trafo | in_service | bool
58 | line_geodata | coords | object
59 | bus_geodata | x | float64
60 | bus_geodata | y | float64
61 | bus_geodata | coords | object

## parameters
| version | format_version | converged | OPF_converged | name | f_hz | sn_mva
0 | 2.14.6 | 2.14.0 | FALSE | FALSE |  | 50 | 1