## bus
| name | vn_kv | type | zone | in_service
0 | bus_LV_3955-20_0_6_node_0 | 0.4 | n |  | TRUE
1 | bus_LV_3955-20_0_6_node_1 | 0.4 | n |  | TRUE
2 | bus_LV_3955-20_0_6_node_2 | 0.4 | n |  | TRUE
3 | bus_LV_3955-20_0_6_node_8 | 0.4 | n |  | TRUE
4 | bus_LV_3955-20_0_6_node_7 | 0.4 | n |  | TRUE
5 | bus_LV_3955-20_0_6_node_13 | 0.4 | n |  | TRUE
6 | bus_LV_3955-20_0_6_node_3 | 0.4 | n |  | TRUE
7 | bus_LV_3955-20_0_6_node_4 | 0.4 | n |  | TRUE
8 | bus_LV_3955-20_0_6_node_5 | 0.4 | n |  | TRUE
9 | bus_LV_3955-20_0_6_node_6 | 0.4 | n |  | TRUE
10 | bus_LV_3955-20_0_6_node_16 | 0.4 | n |  | TRUE
11 | bus_LV_3955-20_0_6_node_14 | 0.4 | n |  | TRUE
12 | bus_LV_3955-20_0_6_node_35 | 0.4 | n |  | TRUE
13 | bus_LV_3955-20_0_6_node_32 | 0.4 | n |  | TRUE
14 | bus_LV_3955-20_0_6_node_25 | 0.4 | n |  | TRUE
15 | bus_LV_3955-20_0_6_node_22 | 0.4 | n |  | TRUE
16 | bus_LV_3955-20_0_6_node_15 | 0.4 | n |  | TRUE
17 | bus_LV_3955-20_0_6_node_11 | 0.4 | n |  | TRUE
18 | bus_LV_3955-20_0_6_node_33 | 0.4 | n |  | TRUE
19 | bus_LV_3955-20_0_6_node_9 | 0.4 | n |  | TRUE
20 | bus_LV_3955-20_0_6_node_10 | 0.4 | n |  | TRUE
21 | bus_LV_3955-20_0_6_node_12 | 0.4 | n |  | TRUE
22 | bus_LV_3955-20_0_6_node_47 | 0.4 | n |  | TRUE
23 | bus_LV_3955-20_0_6_node_48 | 0.4 | n |  | TRUE
24 | bus_LV_3955-20_0_6_node_26 | 0.4 | n |  | TRUE
25 | bus_LV_3955-20_0_6_node_23 | 0.4 | n |  | TRUE
26 | bus_LV_3955-20_0_6_node_17 | 0.4 | n |  | TRUE
27 | bus_LV_3955-20_0_6_node_18 | 0.4 | n |  | TRUE
28 | bus_LV_3955-20_0_6_node_19 | 0.4 | n |  | TRUE
29 | bus_LV_3955-20_0_6_node_20 | 0.4 | n |  | TRUE
30 | bus_LV_3955-20_0_6_node_21 | 0.4 | n |  | TRUE
31 | bus_LV_3955-20_0_6_node_82 | 0.4 | n |  | TRUE
32 | bus_LV_3955-20_0_6_node_83 | 0.4 | n |  | TRUE
33 | bus_LV_3955-20_0_6_node_70 | 0.4 | n |  | TRUE
34 | bus_LV_3955-20_0_6_node_24 | 0.4 | n |  | TRUE
35 | bus_LV_3955-20_0_6_node_29 | 0.4 | n |  | TRUE
36 | bus_LV_3955-20_0_6_node_30 | 0.4 | n |  | TRUE
37 | bus_LV_3955-20_0_6_node_27 | 0.4 | n |  | TRUE
38 | bus_LV_3955-20_0_6_node_28 | 0.4 | n |  | TRUE
39 | bus_LV_3955-20_0_6_node_38 | 0.4 | n |  | TRUE
40 | bus_LV_3955-20_0_6_node_101 | 0.4 | n |  | TRUE
41 | bus_LV_3955-20_0_6_node_39 | 0.4 | n |  | TRUE
42 | bus_LV_3955-20_0_6_node_31 | 0.4 | n |  | TRUE
43 | bus_LV_3955-20_0_6_node_37 | 0.4 | n |  | TRUE
44 | bus_LV_3955-20_0_6_node_42 | 0.4 | n |  | TRUE
45 | bus_LV_3955-20_0_6_node_34 | 0.4 | n |  | TRUE
46 | bus_LV_3955-20_0_6_node_36 | 0.4 | n |  | TRUE
47 | bus_LV_3955-20_0_6_node_46 | 0.4 | n |  | TRUE
48 | bus_LV_3955-20_0_6_node_49 | 0.4 | n |  | TRUE
49 | bus_LV_3955-20_0_6_node_40 | 0.4 | n |  | TRUE
50 | bus_LV_3955-20_0_6_node_41 | 0.4 | n |  | TRUE
51 | bus_LV_3955-20_0_6_node_43 | 0.4 | n |  | TRUE
52 | bus_LV_3955-20_0_6_node_44 | 0.4 | n |  | TRUE
53 | bus_LV_3955-20_0_6_node_45 | 0.4 | n |  | TRUE
54 | bus_LV_3955-20_0_6_node_72 | 0.4 | n |  | TRUE
55 | bus_LV_3955-20_0_6_node_73 | 0.4 | n |  | TRUE
56 | bus_LV_3955-20_0_6_node_62 | 0.4 | n |  | TRUE
57 | bus_LV_3955-20_0_6_node_53 | 0.4 | n |  | TRUE
58 | bus_LV_3955-20_0_6_node_71 | 0.4 | n |  | TRUE
59 | bus_LV_3955-20_0_6_node_51 | 0.4 | n |  | TRUE
60 | bus_LV_3955-20_0_6_node_50 | 0.4 | n |  | TRUE
61 | bus_LV_3955-20_0_6_node_52 | 0.4 | n |  | TRUE
62 | bus_LV_3955-20_0_6_node_54 | 0.4 | n |  | TRUE
63 | bus_LV_3955-20_0_6_node_55 | 0.4 | n |  | TRUE
64 | bus_LV_3955-20_0_6_node_56 | 0.4 | n |  | TRUE
65 | bus_LV_3955-20_0_6_node_57 | 0.4 | n |  | TRUE
66 | bus_LV_3955-20_0_6_node_58 | 0.4 | n |  | TRUE
67 | bus_LV_3955-20_0_6_node_59 | 0.4 | n |  | TRUE
68 | bus_LV_3955-20_0_6_node_60 | 0.4 | n |  | TRUE
69 | bus_LV_3955-20_0_6_node_61 | 0.4 | n |  | TRUE
70 | bus_LV_3955-20_0_6_node_81 | 0.4 | n |  | TRUE
71 | bus_LV_3955-20_0_6_node_69 | 0.4 | n |  | TRUE
72 | bus_LV_3955-20_0_6_node_63 | 0.4 | n |  | TRUE
73 | bus_LV_3955-20_0_6_node_64 | 0.4 | n |  | TRUE
74 | bus_LV_3955-20_0_6_node_65 | 0.4 | n |  | TRUE
75 | bus_LV_3955-20_0_6_node_66 | 0.4 | n |  | TRUE
76 | bus_LV_3955-20_0_6_node_67 | 0.4 | n |  | TRUE
77 | bus_LV_3955-20_0_6_node_68 | 0.4 | n |  | TRUE
78 | bus_LV_3955-20_0_6_node_74 | 0.4 | n |  | TRUE
79 | bus_LV_3955-20_0_6_node_75 | 0.4 | n |  | TRUE
80 | bus_LV_3955-20_0_6_node_76 | 0.4 | n |  | TRUE
81 | bus_LV_3955-20_0_6_node_78 | 0.4 | n |  | TRUE
82 | bus_LV_3955-20_0_6_node_77 | 0.4 | n |  | TRUE
83 | bus_LV_3955-20_0_6_node_79 | 0.4 | n |  | TRUE
84 | bus_LV_3955-20_0_6_node_80 | 0.4 | n |  | TRUE
85 | bus_LV_3955-20_0_6_node_92 | 0.4 | n |  | TRUE
86 | bus_LV_3955-20_0_6_node_93 | 0.4 | n |  | TRUE
87 | bus_LV_3955-20_0_6_node_96 | 0.4 | n |  | TRUE
88 | bus_LV_3955-20_0_6_node_95 | 0.4 | n |  | TRUE
89 | bus_LV_3955-20_0_6_node_86 | 0.4 | n |  | TRUE
90 | bus_LV_3955-20_0_6_node_87 | 0.4 | n |  | TRUE
91 | bus_LV_3955-20_0_6_node_88 | 0.4 | n |  | TRUE
92 | bus_LV_3955-20_0_6_node_89 | 0.4 | n |  | TRUE
93 | bus_LV_3955-20_0_6_node_90 | 0.4 | n |  | TRUE
94 | bus_LV_3955-20_0_6_node_91 | 0.4 | n |  | TRUE
95 | bus_LV_3955-20_0_6_node_109 | 0.4 | n |  | TRUE
96 | bus_LV_3955-20_0_6_node_114 | 0.4 | n |  | TRUE
97 | bus_LV_3955-20_0_6_node_94 | 0.4 | n |  | TRUE
98 | bus_LV_3955-20_0_6_node_108 | 0.4 | n |  | TRUE
99 | bus_LV_3955-20_0_6_node_113 | 0.4 | n |  | TRUE
100 | bus_LV_3955-20_0_6_node_97 | 0.4 | n |  | TRUE
101 | bus_LV_3955-20_0_6_node_99 | 0.4 | n |  | TRUE
102 | bus_LV_3955-20_0_6_node_100 | 0.4 | n |  | TRUE
103 | bus_LV_3955-20_0_6_node_123 | 0.4 | n |  | TRUE
104 | bus_LV_3955-20_0_6_node_121 | 0.4 | n |  | TRUE
105 | bus_LV_3955-20_0_6_node_102 | 0.4 | n |  | TRUE
106 | bus_LV_3955-20_0_6_node_103 | 0.4 | n |  | TRUE
107 | bus_LV_3955-20_0_6_node_104 | 0.4 | n |  | TRUE
108 | bus_LV_3955-20_0_6_node_105 | 0.4 | n |  | TRUE
109 | bus_LV_3955-20_0_6_node_106 | 0.4 | n |  | TRUE
110 | bus_LV_3955-20_0_6_node_107 | 0.4 | n |  | TRUE
111 | bus_LV_3955-20_0_6_node_112 | 0.4 | n |  | TRUE
112 | bus_LV_3955-20_0_6_node_111 | 0.4 | n |  | TRUE
113 | bus_LV_3955-20_0_6_node_110 | 0.4 | n |  | TRUE
114 | bus_LV_3955-20_0_6_node_115 | 0.4 | n |  | TRUE
115 | bus_LV_3955-20_0_6_node_116 | 0.4 | n |  | TRUE
116 | bus_LV_3955-20_0_6_node_117 | 0.4 | n |  | TRUE
117 | bus_LV_3955-20_0_6_node_118 | 0.4 | n |  | TRUE
118 | bus_LV_3955-20_0_6_node_125 | 0.4 | n |  | TRUE
119 | bus_LV_3955-20_0_6_node_124 | 0.4 | n |  | TRUE
120 | bus_LV_3955-20_0_6_node_119 | 0.4 | n |  | TRUE
121 | bus_LV_3955-20_0_6_node_120 | 0.4 | n |  | TRUE
122 | bus_LV_3955-20_0_6_node_122 | 0.4 | n |  | TRUE
123 | bus_MV_178_0_node_86 | 20 | n |  | TRUE

## load
| name | bus | p_mw | q_mvar | const_z_percent | const_i_percent | sn_mva | scaling | in_service | type
0 | LV_3955-20_0_6_load_0 | 0 | 0.0068394 | 0.0017141 | 0 | 0 |  | 1 | TRUE | wye
1 | LV_3955-20_0_6_load_8 | 3 | 0.0023503 | 0.00058904 | 0 | 0 |  | 1 | TRUE | wye
2 | LV_3955-20_0_6_load_7 | 4 | 0.0022296 | 0.00055879 | 0 | 0 |  | 1 | TRUE | wye
3 | LV_3955-20_0_6_load_13 | 5 | 0.0024492 | 0.00061383 | 0 | 0 |  | 1 | TRUE | wye
4 | LV_3955-20_0_6_load_3 | 6 | 0.0047373 | 0.0011873 | 0 | 0 |  | 1 | TRUE | wye
5 | LV_3955-20_0_6_load_14 | 11 | 0.0023838 | 0.00059743 | 0 | 0 |  | 1 | TRUE | wye
6 | LV_3955-20_0_6_load_35 | 12 | 0.0041486 | 0.0010397 | 0 | 0 |  | 1 | TRUE | wye
7 | LV_3955-20_0_6_load_32 | 13 | 0.0012735 | 0.00031916 | 0 | 0 |  | 1 | TRUE | wye
8 | LV_3955-20_0_6_load_25 | 14 | 0.0066778 | 0.0016736 | 0 | 0 |  | 1 | TRUE | wye
9 | LV_3955-20_0_6_load_22 | 15 | 0.0027251 | 0.00068297 | 0 | 0 |  | 1 | TRUE | wye
10 | LV_3955-20_0_6_load_15 | 16 | 0.004539 | 0.0011376 | 0 | 0 |  | 1 | TRUE | wye
11 | LV_3955-20_0_6_load_11 | 17 | 0.0028647 | 0.00071795 | 0 | 0 |  | 1 | TRUE | wye
12 | LV_3955-20_0_6_load_33 | 18 | 0.0024616 | 0.00061693 | 0 | 0 |  | 1 | TRUE | wye
13 | LV_3955-20_0_6_load_10 | 20 | 0.0040166 | 0.0010066 | 0 | 0 |  | 1 | TRUE | wye
14 | LV_3955-20_0_6_load_12 | 21 | 0.005227 | 0.00131 | 0 | 0 |  | 1 | TRUE | wye
15 | LV_3955-20_0_6_load_47 | 22 | 0.005539 | 0.0013882 | 0 | 0 |  | 1 | TRUE | wye
16 | LV_3955-20_0_6_load_48 | 23 | 0.0036019 | 0.00090273 | 0 | 0 |  | 1 | TRUE | wye
17 | LV_3955-20_0_6_load_23 | 25 | 0.0056015 | 0.0014039 | 0 | 0 |  | 1 | TRUE | wye
18 | LV_3955-20_0_6_load_17 | 26 | 0.0085136 | 0.0021337 | 0 | 0 |  | 1 | TRUE | wye
19 | LV_3955-20_0_6_load_18 | 27 | 0.0060082 | 0.0015058 | 0 | 0 |  | 1 | TRUE | wye
20 | LV_3955-20_0_6_load_19 | 28 | 0.01083 | 0.0027143 | 0 | 0 |  | 1 | TRUE | wye
21 | LV_3955-20_0_6_load_20 | 29 | 0.0038124 | 0.00095547 | 0 | 0 |  | 1 | TRUE | wye
22 | LV_3955-20_0_6_load_21 | 30 | 0.0049208 | 0.0012333 | 0 | 0 |  | 1 | TRUE | wye
23 | LV_3955-20_0_6_load_82 | 31 | 0.0045532 | 0.0011411 | 0 | 0 |  | 1 | TRUE | wye
24 | LV_3955-20_0_6_load_83 | 32 | 0.0055357 | 0.0013874 | 0 | 0 |  | 1 | TRUE | wye
25 | LV_3955-20_0_6_load_70 | 33 | 0.0046467 | 0.0011646 | 0 | 0 |  | 1 | TRUE | wye
26 | LV_3955-20_0_6_load_24 | 34 | 0.0021972 | 0.00055067 | 0 | 0 |  | 1 | TRUE | wye
27 | LV_3955-20_0_6_load_29 | 35 | 0.0028303 | 0.00070934 | 0 | 0 |  | 1 | TRUE | wye
28 | LV_3955-20_0_6_load_30 | 36 | 0.0023555 | 0.00059034 | 0 | 0 |  | 1 | TRUE | wye
29 | LV_3955-20_0_6_load_27 | 37 | 0.0045653 | 0.0011442 | 0 | 0 |  | 1 | TRUE | wye
30 | LV_3955-20_0_6_load_28 | 38 | 0.0055926 | 0.0014016 | 0 | 0 |  | 1 | TRUE | wye
31 | LV_3955-20_0_6_load_38 | 39 | 0.0072531 | 0.0018178 | 0 | 0 |  | 1 | TRUE | wye
32 | LV_3955-20_0_6_load_101 | 40 | 0.0067268 | 0.0016859 | 0 | 0 |  | 1 | TRUE | wye
33 | LV_3955-20_0_6_load_39 | 41 | 0.0026221 | 0.00065715 | 0 | 0 |  | 1 | TRUE | wye
34 | LV_3955-20_0_6_load_31 | 42 | 0.0050624 | 0.0012687 | 0 | 0 |  | 1 | TRUE | wye
35 | LV_3955-20_0_6_load_37 | 43 | 0.0051014 | 0.0012785 | 0 | 0 |  | 1 | TRUE | wye
36 | LV_3955-20_0_6_load_42 | 44 | 0.0037055 | 0.00092869 | 0 | 0 |  | 1 | TRUE | wye
37 | LV_3955-20_0_6_load_34 | 45 | 0.00287 | 0.0007193 | 0 | 0 |  | 1 | TRUE | wye
38 | LV_3955-20_0_6_load_36 | 46 | 0.0054443 | 0.0013645 | 0 | 0 |  | 1 | TRUE | wye
39 | LV_3955-20_0_6_load_46 | 47 | 0.0037219 | 0.0009328 | 0 | 0 |  | 1 | TRUE | wye
40 | LV_3955-20_0_6_load_40 | 49 | 0.0073997 | 0.0018545 | 0 | 0 |  | 1 | TRUE | wye
41 | LV_3955-20_0_6_load_41 | 50 | 0.0024615 | 0.00061691 | 0 | 0 |  | 1 | TRUE | wye
42 | LV_3955-20_0_6_load_43 | 51 | 0.010358 | 0.0025959 | 0 | 0 |  | 1 | TRUE | wye
43 | LV_3955-20_0_6_load_44 | 52 | 0.0040489 | 0.0010148 | 0 | 0 |  | 1 | TRUE | wye
44 | LV_3955-20_0_6_load_45 | 53 | 0.0037439 | 0.0009383 | 0 | 0 |  | 1 | TRUE | wye
45 | LV_3955-20_0_6_load_72 | 54 | 0.0035292 | 0.0008845 | 0 | 0 |  | 1 | TRUE | wye
46 | LV_3955-20_0_6_load_73 | 55 | 0.0027725 | 0.00069485 | 0 | 0 |  | 1 | TRUE | wye
47 | LV_3955-20_0_6_load_62 | 56 | 0.003074 | 0.00077042 | 0 | 0 |  | 1 | TRUE | wye
48 | LV_3955-20_0_6_load_53 | 57 | 0.0040158 | 0.0010065 | 0 | 0 |  | 1 | TRUE | wye
49 | LV_3955-20_0_6_load_71 | 58 | 0.0027543 | 0.0006903 | 0 | 0 |  | 1 | TRUE | wye
50 | LV_3955-20_0_6_load_51 | 59 | 0.0047665 | 0.0011946 | 0 | 0 |  | 1 | TRUE | wye
51 | LV_3955-20_0_6_load_50 | 60 | 0.0034192 | 0.00085693 | 0 | 0 |  | 1 | TRUE | wye
52 | LV_3955-20_0_6_load_52 | 61 | 0.0033792 | 0.00084692 | 0 | 0 |  | 1 | TRUE | wye
53 | LV_3955-20_0_6_load_54 | 62 | 0.0057302 | 0.0014361 | 0 | 0 |  | 1 | TRUE | wye
54 | LV_3955-20_0_6_load_55 | 63 | 0.0039562 | 0.00099152 | 0 | 0 |  | 1 | TRUE | wye
55 | LV_3955-20_0_6_load_56 | 64 | 0.0073044 | 0.0018307 | 0 | 0 |  | 1 | TRUE | wye
56 | LV_3955-20_0_6_load_57 | 65 | 0.0038481 | 0.00096443 | 0 | 0 |  | 1 | TRUE | wye
57 | LV_3955-20_0_6_load_58 | 66 | 0.0040379 | 0.001012 | 0 | 0 |  | 1 | TRUE | wye
58 | LV_3955-20_0_6_load_60 | 68 | 0.0032563 | 0.00081612 | 0 | 0 |  | 1 | TRUE | wye
59 | LV_3955-20_0_6_load_61 | 69 | 0.0033017 | 0.0008275 | 0 | 0 |  | 1 | TRUE | wye
60 | LV_3955-20_0_6_load_81 | 70 | 0.0026218 | 0.00065708 | 0 | 0 |  | 1 | TRUE | wye
61 | LV_3955-20_0_6_load_69 | 71 | 0.0028427 | 0.00071246 | 0 | 0 |  | 1 | TRUE | wye
62 | LV_3955-20_0_6_load_63 | 72 | 0.0033531 | 0.00084037 | 0 | 0 |  | 1 | TRUE | wye
63 | LV_3955-20_0_6_load_64 | 73 | 0.0032944 | 0.00082565 | 0 | 0 |  | 1 | TRUE | wye
64 | LV_3955-20_0_6_load_65 | 74 | 0.0031695 | 0.00079434 | 0 | 0 |  | 1 | TRUE | wye
65 | LV_3955-20_0_6_load_66 | 75 | 0.003306 | 0.00082856 | 0 | 0 |  | 1 | TRUE | wye
66 | LV_3955-20_0_6_load_67 | 76 | 0.0038826 | 0.00097307 | 0 | 0 |  | 1 | TRUE | wye
67 | LV_3955-20_0_6_load_74 | 78 | 0.0034622 | 0.00086772 | 0 | 0 |  | 1 | TRUE | wye
68 | LV_3955-20_0_6_load_75 | 79 | 0.0049123 | 0.0012311 | 0 | 0 |  | 1 | TRUE | wye
69 | LV_3955-20_0_6_load_76 | 80 | 0.0080741 | 0.0020236 | 0 | 0 |  | 1 | TRUE | wye
70 | LV_3955-20_0_6_load_78 | 81 | 0.0032978 | 0.00082652 | 0 | 0 |  | 1 | TRUE | wye
71 | LV_3955-20_0_6_load_77 | 82 | 0.0034736 | 0.00087057 | 0 | 0 |  | 1 | TRUE | wye
72 | LV_3955-20_0_6_load_79 | 83 | 0.0055565 | 0.0013926 | 0 | 0 |  | 1 | TRUE | wye
73 | LV_3955-20_0_6_load_80 | 84 | 0.0036903 | 0.00092487 | 0 | 0 |  | 1 | TRUE | wye
74 | LV_3955-20_0_6_load_92 | 85 | 0.0036579 | 0.00091676 | 0 | 0 |  | 1 | TRUE | wye
75 | LV_3955-20_0_6_load_93 | 86 | 0.0037753 | 0.00094617 | 0 | 0 |  | 1 | TRUE | wye
76 | LV_3955-20_0_6_load_96 | 87 | 0.012387 | 0.0031044 | 0 | 0 |  | 1 | TRUE | wye
77 | LV_3955-20_0_6_load_95 | 88 | 0.0049553 | 0.0012419 | 0 | 0 |  | 1 | TRUE | wye
78 | LV_3955-20_0_6_load_86 | 89 | 0.011814 | 0.0029608 | 0 | 0 |  | 1 | TRUE | wye
79 | LV_3955-20_0_6_load_87 | 90 | 0.0089637 | 0.0022465 | 0 | 0 |  | 1 | TRUE | wye
80 | LV_3955-20_0_6_load_89 | 92 | 0.0037607 | 0.00094252 | 0 | 0 |  | 1 | TRUE | wye
81 | LV_3955-20_0_6_load_91 | 94 | 0.0055503 | 0.001391 | 0 | 0 |  | 1 | TRUE | wye
82 | LV_3955-20_0_6_load_109 | 95 | 0.01215 | 0.003045 | 0 | 0 |  | 1 | TRUE | wye
83 | LV_3955-20_0_6_load_114 | 96 | 0.0024934 | 0.00062491 | 0 | 0 |  | 1 | TRUE | wye
84 | LV_3955-20_0_6_load_94 | 97 | 0.012388 | 0.0031047 | 0 | 0 |  | 1 | TRUE | wye
85 | LV_3955-20_0_6_load_108 | 98 | 0.0077392 | 0.0019396 | 0 | 0 |  | 1 | TRUE | wye
86 | LV_3955-20_0_6_load_113 | 99 | 0.00168 | 0.00042104 | 0 | 0 |  | 1 | TRUE | wye
87 | LV_3955-20_0_6_load_97 | 100 | 0.0039172 | 0.00098175 | 0 | 0 |  | 1 | TRUE | wye
88 | LV_3955-20_0_6_load_100 | 102 | 0.0026657 | 0.00066808 | 0 | 0 |  | 1 | TRUE | wye
89 | LV_3955-20_0_6_load_123 | 103 | 0.0022689 | 0.00056865 | 0 | 0 |  | 1 | TRUE | wye
90 | LV_3955-20_0_6_load_121 | 104 | 0.0033838 | 0.00084806 | 0 | 0 |  | 1 | TRUE | wye
91 | LV_3955-20_0_6_load_102 | 105 | 0.01435 | 0.0035964 | 0 | 0 |  | 1 | TRUE | wye
92 | LV_3955-20_0_6_load_103 | 106 | 0.0025426 | 0.00063724 | 0 | 0 |  | 1 | TRUE | wye
93 | LV_3955-20_0_6_load_104 | 107 | 0.0034149 | 0.00085585 | 0 | 0 |  | 1 | TRUE | wye
94 | LV_3955-20_0_6_load_105 | 108 | 0.0052651 | 0.0013196 | 0 | 0 |  | 1 | TRUE | wye
95 | LV_3955-20_0_6_load_106 | 109 | 0.0017811 | 0.00044638 | 0 | 0 |  | 1 | TRUE | wye
96 | LV_3955-20_0_6_load_107 | 110 | 0.0039312 | 0.00098525 | 0 | 0 |  | 1 | TRUE | wye
97 | LV_3955-20_0_6_load_112 | 111 | 0.0025411 | 0.00063685 | 0 | 0 |  | 1 | TRUE | wye
98 | LV_3955-20_0_6_load_110 | 113 | 0.0042437 | 0.0010636 | 0 | 0 |  | 1 | TRUE | wye
99 | LV_3955-20_0_6_load_115 | 114 | 0.0030149 | 0.00075561 | 0 | 0 |  | 1 | TRUE | wye
100 | LV_3955-20_0_6_load_116 | 115 | 0.0030146 | 0.00075552 | 0 | 0 |  | 1 | TRUE | wye
101 | LV_3955-20_0_6_load_117 | 116 | 0.0026137 | 0.00065506 | 0 | 0 |  | 1 | TRUE | wye
102 | LV_3955-20_0_6_load_125 | 118 | 0.0030075 | 0.00075374 | 0 | 0 |  | 1 | TRUE | wye
103 | LV_3955-20_0_6_load_119 | 120 | 0.0035835 | 0.00089812 | 0 | 0 |  | 1 | TRUE | wye
104 | LV_3955-20_0_6_load_120 | 121 | 0.002211 | 0.00055413 | 0 | 0 |  | 1 | TRUE | wye
105 | LV_3955-20_0_6_load_122 | 122 | 0.0036322 | 0.00091032 | 0 | 0 |  | 1 | TRUE | wye

## ext_grid
| name | bus | vm_pu | va_degree | slack_weight | in_service
0 |  | 78 | 1 | 0 | 1 | TRUE

## line
| name | std_type | from_bus | to_bus | length_km | r_ohm_per_km | x_ohm_per_km | c_nf_per_km | g_us_per_km | max_i_ka | df | parallel | type | in_service
0 | LV_3955-20_0_6_line_0 |  | 0 | 1 | 0.067846 | 0.125 | 0.08 | 261 | 0 | 0.364 | 1 | 1 | cs | TRUE
1 | LV_3955-20_0_6_line_1 |  | 1 | 2 | 0.039128 | 0.125 | 0.08 | 261 | 0 | 0.364 | 1 | 1 | cs | TRUE
2 | LV_3955-20_0_6_line_2 |  | 2 | 5 | 0.046904 | 0.125 | 0.08 | 261 | 0 | 0.364 | 1 | 1 | cs | TRUE
3 | LV_3955-20_0_6_line_3 |  | 2 | 3 | 0.17864 | 0.125 | 0.08 | 261 | 0 | 0.364 | 1 | 1 | cs | TRUE
4 | LV_3955-20_0_6_line_4 |  | 3 | 4 | 0.019483 | 0.125 | 0.08 | 261 | 0 | 0.364 | 1 | 1 | cs | TRUE
5 | LV_3955-20_0_6_line_5 |  | 4 | 19 | 0.033846 | 0.125 | 0.08 | 261 | 0 | 0.364 | 1 | 1 | cs | TRUE
6 | LV_3955-20_0_6_line_6 |  | 6 | 7 | 0.040381 | 0.125 | 0.08 | 261 | 0 | 0.364 | 1 | 1 | cs | TRUE
7 | LV_3955-20_0_6_line_7 |  | 7 | 8 | 0.015031 | 0.125 | 0.08 | 261 | 0 | 0.364 | 1 | 3 | cs | TRUE
8 | LV_3955-20_0_6_line_8 |  | 7 | 9 | 0.00748 | 0.125 | 0.08 | 261 | 0 | 0.364 | 1 | 3 | cs | TRUE
9 | LV_3955-20_0_6_line_9 |  | 8 | 10 | 0.02095 | 0.125 | 0.08 | 261 | 0 | 0.364 | 1 | 3 | cs | TRUE
10 | LV_3955-20_0_6_line_10 |  | 8 | 11 | 0.053116 | 0.125 | 0.08 | 261 | 0 | 0.364 | 1 | 1 | cs | TRUE
11 | LV_3955-20_0_6_line_11 |  | 9 | 12 | 0.024706 | 0.125 | 0.08 | 261 | 0 | 0.364 | 1 | 1 | cs | TRUE
12 | LV_3955-20_0_6_line_12 |  | 9 | 13 | 0.029024 | 0.125 | 0.08 | 261 | 0 | 0.364 | 1 | 3 | cs | TRUE
13 | LV_3955-20_0_6_line_13 |  | 10 | 14 | 0.04259 | 0.125 | 0.08 | 261 | 0 | 0.364 | 1 | 3 | cs | TRUE
14 | LV_3955-20_0_6_line_14 |  | 10 | 15 | 0.011582 | 0.125 | 0.08 | 261 | 0 | 0.364 | 1 | 1 | cs | TRUE
15 | LV_3955-20_0_6_line_15 |  | 11 | 16 | 0.014082 | 0.125 | 0.08 | 261 | 0 | 0.364 | 1 | 1 | cs | TRUE
16 | LV_3955-20_0_6_line_16 |  | 12 | 17 | 0.044018 | 0.125 | 0.08 | 261 | 0 | 0.364 | 1 | 1 | cs | TRUE
17 | LV_3955-20_0_6_line_17 |  | 13 | 18 | 0.020899 | 0.125 | 0.08 | 261 | 0 | 0.364 | 1 | 3 | cs | TRUE
18 | LV_3955-20_0_6_line_18 |  | 14 | 24 | 0.015585 | 0.125 | 0.08 | 261 | 0 | 0.364 | 1 | 3 | cs | TRUE
19 | LV_3955-20_0_6_line_19 |  | 15 | 25 | 0.0064632 | 0.125 | 0.08 | 261 | 0 | 0.364 | 1 | 1 | cs | TRUE
20 | LV_3955-20_0_6_line_20 |  | 17 | 19 | 0.035806 | 0.125 | 0.08 | 261 | 0 | 0.364 | 1 | 1 | cs | TRUE
21 | LV_3955-20_0_6_line_21 |  | 18 | 45 | 0.0081336 | 0.125 | 0.08 | 261 | 0 | 0.364 | 1 | 3 | cs | TRUE
22 | LV_3955-20_0_6_line_22 |  | 19 | 20 | 0.027736 | 0.125 | 0.08 | 261 | 0 | 0.364 | 1 | 1 | cs | TRUE
23 | LV_3955-20_0_6_line_23 |  | 19 | 21 | 0.015731 | 0.125 | 0.08 | 261 | 0 | 0.364 | 1 | 1 | cs | TRUE
24 | LV_3955-20_0_6_line_24 |  | 21 | 22 | 0.016605 | 0.125 | 0.08 | 261 | 0 | 0.364 | 1 | 1 | cs | TRUE
25 | LV_3955-20_0_6_line_25 |  | 22 | 23 | 0.021312 | 0.125 | 0.08 | 261 | 0 | 0.364 | 1 | 1 | cs | TRUE
26 | LV_3955-20_0_6_line_26 |  | 24 | 37 | 0.036979 | 0.125 | 0.08 | 261 | 0 | 0.364 | 1 | 3 | cs | TRUE
27 | LV_3955-20_0_6_line_27 |  | 24 | 38 | 0.016927 | 0.125 | 0.08 | 261 | 0 | 0.364 | 1 | 1 | cs | TRUE
28 | LV_3955-20_0_6_line_28 |  | 25 | 34 | 0.015684 | 0.125 | 0.08 | 261 | 0 | 0.364 | 1 | 1 | cs | TRUE
29 | LV_3955-20_0_6_line_29 |  | 26 | 27 | 0.00045766 | 0.125 | 0.08 | 261 | 0 | 0.364 | 1 | 1 | cs | TRUE
30 | LV_3955-20_0_6_line_30 |  | 26 | 28 | 0.03064 | 0.125 | 0.08 | 261 | 0 | 0.364 | 1 | 1 | cs | TRUE
31 | LV_3955-20_0_6_line_31 |  | 27 | 29 | 0.000763 | 0.125 | 0.08 | 261 | 0 | 0.364 | 1 | 1 | cs | TRUE
32 | LV_3955-20_0_6_line_32 |  | 28 | 30 | 0.026042 | 0.125 | 0.08 | 261 | 0 | 0.364 | 1 | 1 | cs | TRUE
33 | LV_3955-20_0_6_line_33 |  | 29 | 31 | 0.027882 | 0.125 | 0.08 | 261 | 0 | 0.364 | 1 | 1 | cs | TRUE
34 | LV_3955-20_0_6_line_34 |  | 30 | 32 | 0.00037519 | 0.125 | 0.08 | 261 | 0 | 0.364 | 1 | 1 | cs | TRUE
35 | LV_3955-20_0_6_line_35 |  | 31 | 33 | 0.00071887 | 0.125 | 0.08 | 261 | 0 | 0.364 | 1 | 1 | cs | TRUE
36 | LV_3955-20_0_6_line_36 |  | 33 | 77 | 0.022405 | 0.125 | 0.08 | 261 | 0 | 0.364 | 1 | 1 | cs | TRUE
37 | LV_3955-20_0_6_line_37 |  | 34 | 35 | 0.013966 | 0.125 | 0.08 | 261 | 0 | 0.364 | 1 | 1 | cs | TRUE
38 | LV_3955-20_0_6_line_38 |  | 35 | 36 | 0.0067159 | 0.125 | 0.08 | 261 | 0 | 0.364 | 1 | 1 | cs | TRUE
39 | LV_3955-20_0_6_line_39 |  | 36 | 42 | 0.013701 | 0.125 | 0.08 | 261 | 0 | 0.364 | 1 | 1 | cs | TRUE
40 | LV_3955-20_0_6_line_40 |  | 37 | 39 | 0.012874 | 0.125 | 0.08 | 261 | 0 | 0.364 | 1 | 3 | cs | TRUE
41 | LV_3955-20_0_6_line_41 |  | 38 | 40 | 0.026389 | 0.125 | 0.08 | 261 | 0 | 0.364 | 1 | 1 | cs | TRUE
42 | LV_3955-20_0_6_line_42 |  | 39 | 41 | 0.0079875 | 0.125 | 0.08 | 261 | 0 | 0.364 | 1 | 3 | cs | TRUE
43 | LV_3955-20_0_6_line_43 |  | 41 | 49 | 0.010164 | 0.125 | 0.08 | 261 | 0 | 0.364 | 1 | 3 | cs | TRUE
44 | LV_3955-20_0_6_line_44 |  | 42 | 43 | 0.0092554 | 0.125 | 0.08 | 261 | 0 | 0.364 | 1 | 1 | cs | TRUE
45 | LV_3955-20_0_6_line_45 |  | 43 | 44 | 0.012243 | 0.125 | 0.08 | 261 | 0 | 0.364 | 1 | 1 | cs | TRUE
46 | LV_3955-20_0_6_line_46 |  | 45 | 46 | 0.031613 | 0.125 | 0.08 | 261 | 0 | 0.364 | 1 | 3 | cs | TRUE
47 | LV_3955-20_0_6_line_47 |  | 46 | 47 | 0.0086045 | 0.125 | 0.08 | 261 | 0 | 0.364 | 1 | 3 | cs | TRUE
48 | LV_3955-20_0_6_line_48 |  | 47 | 48 | 0.023704 | 0.125 | 0.08 | 261 | 0 | 0.364 | 1 | 3 | cs | TRUE
49 | LV_3955-20_0_6_line_49 |  | 48 | 56 | 0.031048 | 0.125 | 0.08 | 261 | 0 | 0.364 | 1 | 2 | cs | TRUE
50 | LV_3955-20_0_6_line_50 |  | 48 | 57 | 0.012925 | 0.125 | 0.08 | 261 | 0 | 0.364 | 1 | 1 | cs | TRUE
51 | LV_3955-20_0_6_line_51 |  | 49 | 50 | 0.010563 | 0.125 | 0.08 | 261 | 0 | 0.364 | 1 | 3 | cs | TRUE
52 | LV_3955-20_0_6_line_52 |  | 50 | 51 | 0.020115 | 0.125 | 0.08 | 261 | 0 | 0.364 | 1 | 3 | cs | TRUE
53 | LV_3955-20_0_6_line_53 |  | 51 | 52 | 0.0025684 | 0.125 | 0.08 | 261 | 0 | 0.364 | 1 | 3 | cs | TRUE
54 | LV_3955-20_0_6_line_54 |  | 52 | 53 | 0.0079354 | 0.125 | 0.08 | 261 | 0 | 0.364 | 1 | 3 | cs | TRUE
55 | LV_3955-20_0_6_line_55 |  | 53 | 54 | 0.020748 | 0.125 | 0.08 | 261 | 0 | 0.364 | 1 | 3 | cs | TRUE
56 | LV_3955-20_0_6_line_56 |  | 54 | 55 | 0.002213 | 0.125 | 0.08 | 261 | 0 | 0.364 | 1 | 3 | cs | TRUE
57 | LV_3955-20_0_6_line_57 |  | 55 | 78 | 0.002241 | 0.125 | 0.08 | 261 | 0 | 0.364 | 1 | 3 | cs | TRUE
58 | LV_3955-20_0_6_line_58 |  | 56 | 58 | 0.00031216 | 0.125 | 0.08 | 261 | 0 | 0.364 | 1 | 1 | cs | TRUE
59 | LV_3955-20_0_6_line_59 |  | 57 | 59 | 0.022421 | 0.125 | 0.08 | 261 | 0 | 0.364 | 1 | 1 | cs | TRUE
60 | LV_3955-20_0_6_line_60 |  | 58 | 68 | 0.00083354 | 0.125 | 0.08 | 261 | 0 | 0.364 | 1 | 1 | cs | TRUE
61 | LV_3955-20_0_6_line_61 |  | 59 | 60 | 0.0055002 | 0.125 | 0.08 | 261 | 0 | 0.364 | 1 | 1 | cs | TRUE
62 | LV_3955-20_0_6_line_62 |  | 60 | 61 | 0.0046018 | 0.125 | 0.08 | 261 | 0 | 0.364 | 1 | 1 | cs | TRUE
63 | LV_3955-20_0_6_line_63 |  | 62 | 63 | 0.0013291 | 0.125 | 0.08 | 261 | 0 | 0.364 | 1 | 1 | cs | TRUE
64 | LV_3955-20_0_6_line_64 |  | 62 | 64 | 0.0098827 | 0.125 | 0.08 | 261 | 0 | 0.364 | 1 | 1 | cs | TRUE
65 | LV_3955-20_0_6_line_65 |  | 63 | 65 | 0.018325 | 0.125 | 0.08 | 261 | 0 | 0.364 | 1 | 1 | cs | TRUE
66 | LV_3955-20_0_6_line_66 |  | 65 | 66 | 0.00074497 | 0.125 | 0.08 | 261 | 0 | 0.364 | 1 | 1 | cs | TRUE
67 | LV_3955-20_0_6_line_67 |  | 66 | 67 | 0.013815 | 0.125 | 0.08 | 261 | 0 | 0.364 | 1 | 1 | cs | TRUE
68 | LV_3955-20_0_6_line_68 |  | 67 | 68 | 0.0095198 | 0.125 | 0.08 | 261 | 0 | 0.364 | 1 | 1 | cs | TRUE
69 | LV_3955-20_0_6_line_69 |  | 67 | 69 | 0.016677 | 0.125 | 0.08 | 261 | 0 | 0.364 | 1 | 1 | cs | TRUE
70 | LV_3955-20_0_6_line_70 |  | 69 | 70 | 1.2345e-05 | 0.125 | 0.08 | 261 | 0 | 0.364 | 1 | 1 | cs | TRUE
71 | LV_3955-20_0_6_line_71 |  | 70 | 71 | 0.00040723 | 0.125 | 0.08 | 261 | 0 | 0.364 | 1 | 1 | cs | TRUE
72 | LV_3955-20_0_6_line_72 |  | 71 | 77 | 0.0057868 | 0.125 | 0.08 | 261 | 0 | 0.364 | 1 | 1 | cs | TRUE
73 | LV_3955-20_0_6_line_73 |  | 72 | 73 | 0.0070678 | 0.125 | 0.08 | 261 | 0 | 0.364 | 1 | 1 | cs | TRUE
74 | LV_3955-20_0_6_line_74 |  | 73 | 74 | 0.0065742 | 0.125 | 0.08 | 261 | 0 | 0.364 | 1 | 1 | cs | TRUE
75 | LV_3955-20_0_6_line_75 |  | 74 | 75 | 0.0065901 | 0.125 | 0.08 | 261 | 0 | 0.364 | 1 | 1 | cs | TRUE
76 | LV_3955-20_0_6_line_76 |  | 75 | 76 | 0.0072635 | 0.125 | 0.08 | 261 | 0 | 0.364 | 1 | 1 | cs | TRUE
77 | LV_3955-20_0_6_line_77 |  | 76 | 77 | 0.013097 | 0.125 | 0.08 | 261 | 0 | 0.364 | 1 | 1 | cs | TRUE
78 | LV_3955-20_0_6_line_78 |  | 78 | 79 | 0.0060606 | 0.125 | 0.08 | 261 | 0 | 0.364 | 1 | 3 | cs | TRUE
79 | LV_3955-20_0_6_line_79 |  | 79 | 80 | 0.0072132 | 0.125 | 0.08 | 261 | 0 | 0.364 | 1 | 3 | cs | TRUE
80 | LV_3955-20_0_6_line_80 |  | 80 | 81 | 0.014956 | 0.125 | 0.08 | 261 | 0 | 0.364 | 1 | 3 | cs | TRUE
81 | LV_3955-20_0_6_line_81 |  | 81 | 82 | 0.0024336 | 0.125 | 0.08 | 261 | 0 | 0.364 | 1 | 3 | cs | TRUE
82 | LV_3955-20_0_6_line_82 |  | 82 | 83 | 0.020017 | 0.125 | 0.08 | 261 | 0 | 0.364 | 1 | 3 | cs | TRUE
83 | LV_3955-20_0_6_line_83 |  | 83 | 84 | 0.014201 | 0.125 | 0.08 | 261 | 0 | 0.364 | 1 | 3 | cs | TRUE
84 | LV_3955-20_0_6_line_84 |  | 84 | 85 | 0.00089775 | 0.125 | 0.08 | 261 | 0 | 0.364 | 1 | 3 | cs | TRUE
85 | LV_3955-20_0_6_line_85 |  | 85 | 86 | 0.0014636 | 0.125 | 0.08 | 261 | 0 | 0.364 | 1 | 3 | cs | TRUE
86 | LV_3955-20_0_6_line_86 |  | 86 | 92 | 0.0036333 | 0.125 | 0.08 | 261 | 0 | 0.364 | 1 | 3 | cs | TRUE
87 | LV_3955-20_0_6_line_87 |  | 87 | 88 | 0.022772 | 0.125 | 0.08 | 261 | 0 | 0.364 | 1 | 1 | cs | TRUE
88 | LV_3955-20_0_6_line_88 |  | 88 | 97 | 0.0060623 | 0.125 | 0.08 | 261 | 0 | 0.364 | 1 | 1 | cs | TRUE
89 | LV_3955-20_0_6_line_89 |  | 89 | 90 | 0.0050328 | 0.125 | 0.08 | 261 | 0 | 0.364 | 1 | 2 | cs | TRUE
90 | LV_3955-20_0_6_line_90 |  | 89 | 91 | 0.032801 | 0.125 | 0.08 | 261 | 0 | 0.364 | 1 | 1 | cs | TRUE
91 | LV_3955-20_0_6_line_91 |  | 90 | 92 | 0.021384 | 0.125 | 0.08 | 261 | 0 | 0.364 | 1 | 3 | cs | TRUE
92 | LV_3955-20_0_6_line_92 |  | 91 | 93 | 0.018828 | 0.125 | 0.08 | 261 | 0 | 0.364 | 1 | 1 | cs | TRUE
93 | LV_3955-20_0_6_line_93 |  | 91 | 94 | 0.0045939 | 0.125 | 0.08 | 261 | 0 | 0.364 | 1 | 1 | cs | TRUE
94 | LV_3955-20_0_6_line_94 |  | 93 | 95 | 0.0090552 | 0.125 | 0.08 | 261 | 0 | 0.364 | 1 | 1 | cs | TRUE
95 | LV_3955-20_0_6_line_95 |  | 93 | 96 | 0.033997 | 0.125 | 0.08 | 261 | 0 | 0.364 | 1 | 1 | cs | TRUE
96 | LV_3955-20_0_6_line_96 |  | 94 | 97 | 0.01571 | 0.125 | 0.08 | 261 | 0 | 0.364 | 1 | 1 | cs | TRUE
97 | LV_3955-20_0_6_line_97 |  | 95 | 98 | 0.035601 | 0.125 | 0.08 | 261 | 0 | 0.364 | 1 | 1 | cs | TRUE
98 | LV_3955-20_0_6_line_98 |  | 96 | 99 | 0.010526 | 0.125 | 0.08 | 261 | 0 | 0.364 | 1 | 1 | cs | TRUE
99 | LV_3955-20_0_6_line_99 |  | 98 | 113 | 0.0086798 | 0.125 | 0.08 | 261 | 0 | 0.364 | 1 | 1 | cs | TRUE
100 | LV_3955-20_0_6_line_100 |  | 100 | 101 | 0.015233 | 0.125 | 0.08 | 261 | 0 | 0.364 | 1 | 1 | cs | TRUE
101 | LV_3955-20_0_6_line_101 |  | 101 | 102 | 0.035957 | 0.125 | 0.08 | 261 | 0 | 0.364 | 1 | 1 | cs | TRUE
102 | LV_3955-20_0_6_line_102 |  | 102 | 105 | 0.0044513 | 0.125 | 0.08 | 261 | 0 | 0.364 | 1 | 1 | cs | TRUE
103 | LV_3955-20_0_6_line_103 |  | 103 | 104 | 0.025973 | 0.125 | 0.08 | 261 | 0 | 0.364 | 1 | 1 | cs | TRUE
104 | LV_3955-20_0_6_line_104 |  | 104 | 120 | 0.0028659 | 0.125 | 0.08 | 261 | 0 | 0.364 | 1 | 1 | cs | TRUE
105 | LV_3955-20_0_6_line_105 |  | 105 | 106 | 0.023722 | 0.125 | 0.08 | 261 | 0 | 0.364 | 1 | 1 | cs | TRUE
106 | LV_3955-20_0_6_line_106 |  | 106 | 107 | 0.026116 | 0.125 | 0.08 | 261 | 0 | 0.364 | 1 | 1 | cs | TRUE
107 | LV_3955-20_0_6_line_107 |  | 107 | 108 | 0.010732 | 0.125 | 0.08 | 261 | 0 | 0.364 | 1 | 1 | cs | TRUE
108 | LV_3955-20_0_6_line_108 |  | 108 | 109 | 0.0081157 | 0.125 | 0.08 | 261 | 0 | 0.364 | 1 | 1 | cs | TRUE
109 | LV_3955-20_0_6_line_109 |  | 109 | 110 | 0.01858 | 0.125 | 0.08 | 261 | 0 | 0.364 | 1 | 1 | cs | TRUE
110 | LV_3955-20_0_6_line_110 |  | 110 | 111 | 0.0062587 | 0.125 | 0.08 | 261 | 0 | 0.364 | 1 | 1 | cs | TRUE
111 | LV_3955-20_0_6_line_111 |  | 111 | 112 | 0.010086 | 0.125 | 0.08 | 261 | 0 | 0.364 | 1 | 1 | cs | TRUE
112 | LV_3955-20_0_6_line_112 |  | 112 | 114 | 0.020782 | 0.125 | 0.08 | 261 | 0 | 0.364 | 1 | 1 | cs | TRUE
113 | LV_3955-20_0_6_line_113 |  | 112 | 113 | 0.030035 | 0.125 | 0.08 | 261 | 0 | 0.364 | 1 | 1 | cs | TRUE
114 | LV_3955-20_0_6_line_114 |  | 114 | 115 | 0.023191 | 0.125 | 0.08 | 261 | 0 | 0.364 | 1 | 1 | cs | TRUE
115 | LV_3955-20_0_6_line_115 |  | 115 | 116 | 0.026136 | 0.125 | 0.08 | 261 | 0 | 0.364 | 1 | 1 | cs | TRUE
116 | LV_3955-20_0_6_line_116 |  | 116 | 117 | 0.037571 | 0.125 | 0.08 | 261 | 0 | 0.364 | 1 | 1 | cs | TRUE
117 | LV_3955-20_0_6_line_117 |  | 117 | 118 | 0.04715 | 0.125 | 0.08 | 261 | 0 | 0.364 | 1 | 1 | cs | TRUE
118 | LV_3955-20_0_6_line_118 |  | 118 | 119 | 0.043644 | 0.125 | 0.08 | 261 | 0 | 0.364 | 1 | 1 | cs | TRUE
119 | LV_3955-20_0_6_line_119 |  | 119 | 122 | 0.048207 | 0.125 | 0.08 | 261 | 0 | 0.364 | 1 | 1 | cs | TRUE
120 | LV_3955-20_0_6_line_120 |  | 120 | 121 | 0.0222 | 0.125 | 0.08 | 261 | 0 | 0.364 | 1 | 1 | cs | TRUE
121 | LV_3955-20_0_6_line_121 |  | 121 | 122 | 0.0037684 | 0.125 | 0.08 | 261 | 0 | 0.364 | 1 | 1 | cs | TRUE

## trafo
| name | std_type | hv_bus | lv_bus | sn_mva | vn_hv_kv | vn_lv_kv | vk_percent | vkr_percent | pfe_kw | i0_percent | shift_degree | tap_side | tap_neutral | tap_min | tap_max | tap_step_percent | tap_step_degree | tap_pos | tap_phase_shifter | parallel | df | in_service
0 | LV_3955-20_0_6_trafo_74 | 0.63 MVA 20/0.4 kV | 123 | 78 | 0.63 | 20 | 0.4 | 6 | 1.206 | 1.65 | 0.2619 | 150 | hv | 0 | -2 | 2 | 2.5 | 0 | 0 | FALSE | 1 | 1 | TRUE

## line_geodata
| x0 | y0 | x1 | y1 | x2 | y2 | x3 | y3 | x4 | y4
0 | 2763094.4099 | 1202172.9882 | 2763145.8653 | 1202217.2079
1 | 2763094.4099 | 1202172.9882 | 2763081.8232 | 1202158.9875 | 2763067.4113 | 1202144.6144
2 | 2763067.4113 | 1202144.6144 | 2763105.2376 | 1202116.7437
3 | 2762932.6958 | 1202027.288 | 2763067.4113 | 1202144.6144
4 | 2762916.6691 | 1202016.21 | 2762932.6958 | 1202027.288
5 | 2762888.8271 | 1201996.9648 | 2762916.6691 | 1202016.21
6 | 2762976.2109 | 1201926.9062 | 2762998.1412 | 1201931.7644 | 2763014.7959 | 1201938.3772
7 | 2762976.2109 | 1201926.9062 | 2762986.6659 | 1201916.0815
8 | 2762976.2109 | 1201926.9062 | 2762973.0995 | 1201929.2902 | 2762970.2605 | 1201931.4591
9 | 2762986.6659 | 1201916.0815 | 2762989.4298 | 1201907.7382 | 2762990.7574 | 1201895.6524
10 | 2762986.6659 | 1201916.0815 | 2763031.406 | 1201896.1061 | 2763035.4331 | 1201895.2422
11 | 2762970.2605 | 1201931.4591 | 2762950.6449 | 1201946.4796
12 | 2762970.2605 | 1201931.4591 | 2762960.587 | 1201923.9774 | 2762945.2441 | 1201917.1465
13 | 2762990.7574 | 1201895.6524 | 2762993.3566 | 1201853.1414
14 | 2762990.7574 | 1201895.6524 | 2762982.1399 | 1201894.4051 | 2762979.4765 | 1201893.3231
15 | 2763035.4331 | 1201895.2422 | 2763049.2019 | 1201892.2883
16 | 2762950.6449 | 1201946.4796 | 2762937.3191 | 1201956.6837 | 2762916.3697 | 1201974.0858
17 | 2762945.2441 | 1201917.1465 | 2762926.1522 | 1201908.6465
18 | 2762994.3077 | 1201837.5854 | 2762993.3566 | 1201853.1414
19 | 2762973.4885 | 1201890.8906 | 2762979.4765 | 1201893.3231
20 | 2762888.8271 | 1201996.9648 | 2762916.3697 | 1201974.0858
21 | 2762926.1522 | 1201908.6465 | 2762923.1457 | 1201907.308 | 2762918.7604 | 1201905.2538
22 | 2762888.8271 | 1201996.9648 | 2762879.743 | 1202004.1682 | 2762865.9598 | 1202012.5699
23 | 2762888.8271 | 1201996.9648 | 2762875.6326 | 1201988.399
24 | 2762875.6326 | 1201988.399 | 2762861.705 | 1201979.3574
25 | 2762861.705 | 1201979.3574 | 2762849.3607 | 1201971.3436 | 2762843.2907 | 1201968.7671
26 | 2762994.3077 | 1201837.5854 | 2762958.0258 | 1201830.4392
27 | 2762994.3077 | 1201837.5854 | 2762995.1304 | 1201820.6781
28 | 2762973.4885 | 1201890.8906 | 2762958.9575 | 1201884.9875
29 | 2762759.1427 | 1201821.9115 | 2762758.7541 | 1201821.6698
30 | 2762732.9792 | 1201805.1311 | 2762736.9919 | 1201808.1341 | 2762758.7541 | 1201821.6698
31 | 2762759.7906 | 1201822.3145 | 2762759.1427 | 1201821.9115
32 | 2762732.9792 | 1201805.1311 | 2762712.13 | 1201789.5275
33 | 2762783.8759 | 1201836.3589 | 2762762.0124 | 1201823.6964 | 2762759.7906 | 1201822.3145
34 | 2762712.13 | 1201789.5275 | 2762711.8296 | 1201789.3027
35 | 2762784.498 | 1201836.7192 | 2762783.8759 | 1201836.3589
36 | 2762803.8861 | 1201847.948 | 2762784.498 | 1201836.7192
37 | 2762946.0183 | 1201879.7311 | 2762958.9575 | 1201884.9875
38 | 2762946.0183 | 1201879.7311 | 2762939.7962 | 1201877.2034
39 | 2762939.7962 | 1201877.2034 | 2762927.1028 | 1201872.0469
40 | 2762958.0258 | 1201830.4392 | 2762945.3948 | 1201827.9514
41 | 2762996.4129 | 1201794.3201 | 2762995.1304 | 1201820.6781
42 | 2762937.5682 | 1201826.3619 | 2762938.3951 | 1201826.5727 | 2762945.3948 | 1201827.9514
43 | 2762937.5682 | 1201826.3619 | 2762927.7192 | 1201823.8511
44 | 2762927.1028 | 1201872.0469 | 2762918.528 | 1201868.5635
45 | 2762907.1854 | 1201863.9557 | 2762918.528 | 1201868.5635
46 | 2762918.7604 | 1201905.2538 | 2762899.1954 | 1201896.0892 | 2762890.1271 | 1201891.8549
47 | 2762882.3307 | 1201888.2144 | 2762890.1271 | 1201891.8549
48 | 2762860.9149 | 1201878.0627 | 2762862.8209 | 1201879.1045 | 2762882.3307 | 1201888.2144
49 | 2762860.9149 | 1201878.0627 | 2762840.5472 | 1201869.233 | 2762832.9779 | 1201864.6492
50 | 2762860.9149 | 1201878.0627 | 2762857.4832 | 1201882.4176 | 2762853.4714 | 1201888.6129
51 | 2762917.4837 | 1201821.2419 | 2762927.7192 | 1201823.8511
52 | 2762917.4837 | 1201821.2419 | 2762897.9918 | 1201816.2729
53 | 2762897.9918 | 1201816.2729 | 2762897.9918 | 1201816.2729 | 2762895.712 | 1201815.0901
54 | 2762895.712 | 1201815.0901 | 2762888.6681 | 1201811.4359
55 | 2762870.2511 | 1201801.8815 | 2762888.6681 | 1201811.4359
56 | 2762870.2511 | 1201801.8815 | 2762868.2867 | 1201800.8624
57 | 2762868.2867 | 1201800.8624 | 2762866.2975 | 1201799.8304
58 | 2762832.9779 | 1201864.6492 | 2762832.7108 | 1201864.4875
59 | 2762853.4714 | 1201888.6129 | 2762841.2844 | 1201907.433
60 | 2762832.7108 | 1201864.4875 | 2762831.9978 | 1201864.0557
61 | 2762838.2948 | 1201912.0498 | 2762841.2844 | 1201907.433
62 | 2762835.7935 | 1201915.9124 | 2762838.2948 | 1201912.0498
63 | 2762805.1048 | 1201887.744 | 2762805.8332 | 1201886.6322
64 | 2762799.689 | 1201896.0106 | 2762805.1048 | 1201887.744
65 | 2762805.8332 | 1201886.6322 | 2762815.8757 | 1201871.3035
66 | 2762816.2839 | 1201870.6804 | 2762815.8757 | 1201871.3035
67 | 2762823.8547 | 1201859.1245 | 2762816.2839 | 1201870.6804
68 | 2762823.8547 | 1201859.1245 | 2762831.9978 | 1201864.0557
69 | 2762823.8547 | 1201859.1245 | 2762809.3019 | 1201850.9792
70 | 2762809.2911 | 1201850.9732 | 2762809.3019 | 1201850.9792
71 | 2762808.9357 | 1201850.7743 | 2762809.2911 | 1201850.9732
72 | 2762803.8861 | 1201847.948 | 2762808.9357 | 1201850.7743
73 | 2762777.6565 | 1201878.9282 | 2762782.2235 | 1201873.5341
74 | 2762782.2235 | 1201873.5341 | 2762786.4716 | 1201868.5166
75 | 2762786.4716 | 1201868.5166 | 2762790.7298 | 1201863.4871
76 | 2762790.7298 | 1201863.4871 | 2762795.4232 | 1201857.9436
77 | 2762803.8861 | 1201847.948 | 2762795.4232 | 1201857.9436
78 | 2762866.2975 | 1201799.8304 | 2762860.9178 | 1201797.0395
79 | 2762854.515 | 1201793.7179 | 2762860.9178 | 1201797.0395
80 | 2762841.5089 | 1201786.336 | 2762852.9413 | 1201792.9015 | 2762854.515 | 1201793.7179
81 | 2762839.3985 | 1201785.124 | 2762841.5089 | 1201786.336
82 | 2762839.3985 | 1201785.124 | 2762822.0399 | 1201775.1552
83 | 2762809.7252 | 1201768.083 | 2762822.0399 | 1201775.1552
84 | 2762808.9467 | 1201767.6359 | 2762809.7252 | 1201768.083
85 | 2762808.9467 | 1201767.6359 | 2762807.6775 | 1201766.907
86 | 2762807.6775 | 1201766.907 | 2762804.5268 | 1201765.0976
87 | 2762714.0366 | 1201734.7865 | 2762717.4193 | 1201735.4686 | 2762734.137 | 1201734.612 | 2762736.6219 | 1201733.911
88 | 2762742.4565 | 1201732.265 | 2762736.6219 | 1201733.911
89 | 2762781.6032 | 1201751.9699 | 2762785.9716 | 1201754.4691
90 | 2762761.9975 | 1201726.7525 | 2762774.205 | 1201747.7374 | 2762781.6032 | 1201751.9699
91 | 2762804.5268 | 1201765.0976 | 2762798.5769 | 1201761.6807 | 2762785.9716 | 1201754.4691
92 | 2762761.9975 | 1201726.7525 | 2762780.1019 | 1201721.4075
93 | 2762761.9975 | 1201726.7525 | 2762757.5761 | 1201727.9998
94 | 2762780.1019 | 1201721.4075 | 2762788.777 | 1201718.8116
95 | 2762780.1019 | 1201721.4075 | 2762777.2875 | 1201720.7191 | 2762774.2641 | 1201719.3132 | 2762758.378 | 1201706.1464 | 2762752.8132 | 1201701.6859
96 | 2762742.4565 | 1201732.265 | 2762757.5761 | 1201727.9998
97 | 2762822.8392 | 1201708.4611 | 2762809.3271 | 1201712.6624 | 2762788.777 | 1201718.8116
98 | 2762745.96 | 1201693.7489 | 2762751.2826 | 1201700.4591 | 2762752.8132 | 1201701.6859
99 | 2762822.8392 | 1201708.4611 | 2762831.1275 | 1201705.884
100 | 2762993.8583 | 1201729.6307 | 2762994.1596 | 1201714.4003
101 | 2762993.8583 | 1201729.6307 | 2762957.9499 | 1201727.7697
102 | 2762957.9499 | 1201727.7697 | 2762953.5046 | 1201727.5393
103 | 2762893.4206 | 1201593.3057 | 2762913.5801 | 1201604.2166 | 2762916.286 | 1201605.6246
104 | 2762890.9002 | 1201591.9416 | 2762893.4206 | 1201593.3057
105 | 2762930.4919 | 1201721.7821 | 2762953.5046 | 1201727.5393 | 2762953.5046 | 1201727.5393
106 | 2762930.4919 | 1201721.7821 | 2762916.1817 | 1201718.202 | 2762905.5151 | 1201714.2805
107 | 2762905.5151 | 1201714.2805 | 2762895.4426 | 1201710.5775
108 | 2762887.8253 | 1201707.777 | 2762895.4426 | 1201710.5775
109 | 2762887.8253 | 1201707.777 | 2762881.0886 | 1201705.3003 | 2762870.9728 | 1201700.0384
110 | 2762865.4204 | 1201697.1501 | 2762870.9728 | 1201700.0384
111 | 2762856.4723 | 1201692.4955 | 2762865.4204 | 1201697.1501
112 | 2762856.4723 | 1201692.4955 | 2762839.423 | 1201680.6132
113 | 2762856.4723 | 1201692.4955 | 2762851.8119 | 1201699.4526 | 2762831.1275 | 1201705.884
114 | 2762839.423 | 1201680.6132 | 2762833.0562 | 1201676.1759 | 2762820.7519 | 1201666.8651
115 | 2762820.7519 | 1201666.8651 | 2762799.9103 | 1201651.094
116 | 2762769.9248 | 1201628.4571 | 2762776.8438 | 1201633.6392 | 2762799.9103 | 1201651.094
117 | 2762769.9248 | 1201628.4571 | 2762795.4919 | 1201588.8405
118 | 2762795.4919 | 1201588.8405 | 2762825.4284 | 1201557.0823
119 | 2762825.4284 | 1201557.0823 | 2762864.3297 | 1201577.561 | 2762868.0624 | 1201579.5812
120 | 2762890.9002 | 1201591.9416 | 2762871.3765 | 1201581.3749
121 | 2762871.3765 | 1201581.3749 | 2762868.0624 | 1201579.5812

## bus_geodata
| x | y | coords
0 | 2763145.8653 | 1202217.2079
1 | 2763094.4099 | 1202172.9882
2 | 2763067.4113 | 1202144.6144
3 | 2762932.6958 | 1202027.288
4 | 2762916.6691 | 1202016.21
5 | 2763105.2376 | 1202116.7437
6 | 2763014.7959 | 1201938.3772
7 | 2762976.2109 | 1201926.9062
8 | 2762986.6659 | 1201916.0815
9 | 2762970.2605 | 1201931.4591
10 | 2762990.7574 | 1201895.6524
11 | 2763035.4331 | 1201895.2422
12 | 2762950.6449 | 1201946.4796
13 | 2762945.2441 | 1201917.1465
14 | 2762993.3566 | 1201853.1414
15 | 2762979.4765 | 1201893.3231
16 | 2763049.2019 | 1201892.2883
17 | 2762916.3697 | 1201974.0858
18 | 2762926.1522 | 1201908.6465
19 | 2762888.8271 | 1201996.9648
20 | 2762865.9598 | 1202012.5699
21 | 2762875.6326 | 1201988.399
22 | 2762861.705 | 1201979.3574
23 | 2762843.2907 | 1201968.7671
24 | 2762994.3077 | 1201837.5854
25 | 2762973.4885 | 1201890.8906
26 | 2762758.7541 | 1201821.6698
27 | 2762759.1427 | 1201821.9115
28 | 2762732.9792 | 1201805.1311
29 | 2762759.7906 | 1201822.3145
30 | 2762712.13 | 1201789.5275
31 | 2762783.8759 | 1201836.3589
32 | 2762711.8296 | 1201789.3027
33 | 2762784.498 | 1201836.7192
34 | 2762958.9575 | 1201884.9875
35 | 2762946.0183 | 1201879.7311
36 | 2762939.7962 | 1201877.2034
37 | 2762958.0258 | 1201830.4392
38 | 2762995.1304 | 1201820.6781
39 | 2762945.3948 | 1201827.9514
40 | 2762996.4129 | 1201794.3201
41 | 2762937.5682 | 1201826.3619
42 | 2762927.1028 | 1201872.0469
43 | 2762918.528 | 1201868.5635
44 | 2762907.1854 | 1201863.9557
45 | 2762918.7604 | 1201905.2538
46 | 2762890.1271 | 1201891.8549
47 | 2762882.3307 | 1201888.2144
48 | 2762860.9149 | 1201878.0627
49 | 2762927.7192 | 1201823.8511
50 | 2762917.4837 | 1201821.2419
51 | 2762897.9918 | 1201816.2729
52 | 2762895.712 | 1201815.0901
53 | 2762888.6681 | 1201811.4359
54 | 2762870.2511 | 1201801.8815
55 | 2762868.2867 | 1201800.8624
56 | 2762832.9779 | 1201864.6492
57 | 2762853.4714 | 1201888.6129
58 | 2762832.7108 | 1201864.4875
59 | 2762841.2844 | 1201907.433
60 | 2762838.2948 | 1201912.0498
61 | 2762835.7935 | 1201915.9124
62 | 2762805.1048 | 1201887.744
63 | 2762805.8332 | 1201886.6322
64 | 2762799.689 | 1201896.0106
65 | 2762815.8757 | 1201871.3035
66 | 2762816.2839 | 1201870.6804
67 | 2762823.8547 | 1201859.1245
68 | 2762831.9978 | 1201864.0557
69 | 2762809.3019 | 1201850.9792
70 | 2762809.2911 | 1201850.9732
71 | 2762808.9357 | 1201850.7743
72 | 2762777.6565 | 1201878.9282
73 | 2762782.2235 | 1201873.5341
74 | 2762786.4716 | 1201868.5166
75 | 2762790.7298 | 1201863.4871
76 | 2762795.4232 | 1201857.9436
77 | 2762803.8861 | 1201847.948
78 | 2762866.2975 | 1201799.8304
79 | 2762860.9178 | 1201797.0395
80 | 2762854.515 | 1201793.7179
81 | 2762841.5089 | 1201786.336
82 | 2762839.3985 | 1201785.124
83 | 2762822.0399 | 1201775.1552
84 | 2762809.7252 | 1201768.083
85 | 2762808.9467 | 1201767.6359
86 | 2762807.6775 | 1201766.907
87 | 2762714.0366 | 1201734.7865
88 | 2762736.6219 | 1201733.911
89 | 2762781.6032 | 1201751.9699
90 | 2762785.9716 | 1201754.4691
91 | 2762761.9975 | 1201726.7525
92 | 2762804.5268 | 1201765.0976
93 | 2762780.1019 | 1201721.4075
94 | 2762757.5761 | 1201727.9998
95 | 2762788.777 | 1201718.8116
96 | 2762752.8132 | 1201701.6859
97 | 2762742.4565 | 1201732.265
98 | 2762822.8392 | 1201708.4611
99 | 2762745.96 | 1201693.7489
100 | 2762994.1596 | 1201714.4003
101 | 2762993.8583 | 1201729.6307
102 | 2762957.9499 | 1201727.7697
103 | 2762916.286 | 1201605.6246
104 | 2762893.4206 | 1201593.3057
105 | 2762953.5046 | 1201727.5393
106 | 2762930.4919 | 1201721.7821
107 | 2762905.5151 | 1201714.2805
108 | 2762895.4426 | 1201710.5775
109 | 2762887.8253 | 1201707.777
110 | 2762870.9728 | 1201700.0384
111 | 2762865.4204 | 1201697.1501
112 | 2762856.4723 | 1201692.4955
113 | 2762831.1275 | 1201705.884
114 | 2762839.423 | 1201680.6132
115 | 2762820.7519 | 1201666.8651
116 | 2762799.9103 | 1201651.094
117 | 2762769.9248 | 1201628.4571
118 | 2762795.4919 | 1201588.8405
119 | 2762825.4284 | 1201557.0823
120 | 2762890.9002 | 1201591.9416
121 | 2762871.3765 | 1201581.3749
122 | 2762868.0624 | 1201579.5812
123 | 2762761.9975 | 1201726.7525

## line_std_types
| c_nf_per_km | r_ohm_per_km | x_ohm_per_km | max_i_ka | type | q_mm2 | alpha | voltage_rating
NAYY 4x50 SE | 210 | 0.642 | 0.083 | 0.142 | cs | 50 | 0.00403 | LV
NAYY 4x120 SE | 264 | 0.225 | 0.08 | 0.242 | cs | 120 | 0.00403 | LV
NAYY 4x150 SE | 261 | 0.208 | 0.08 | 0.27 | cs | 150 | 0.00403 | LV
NA2XS2Y 1x95 RM/25 12/20 kV | 216 | 0.313 | 0.132 | 0.252 | cs | 95 | 0.00403 | MV
NA2XS2Y 1x185 RM/25 12/20 kV | 273 | 0.161 | 0.117 | 0.362 | cs | 185 | 0.00403 | MV
NA2XS2Y 1x240 RM/25 12/20 kV | 304 | 0.122 | 0.112 | 0.421 | cs | 240 | 0.00403 | MV
NA2XS2Y 1x95 RM/25 6/10 kV | 315 | 0.313 | 0.123 | 0.249 | cs | 95 | 0.00403 | MV
NA2XS2Y 1x185 RM/25 6/10 kV | 406 | 0.161 | 0.11 | 0.358 | cs | 185 | 0.00403 | MV
NA2XS2Y 1x240 RM/25 6/10 kV | 456 | 0.122 | 0.105 | 0.416 | cs | 240 | 0.00403 | MV
NA2XS2Y 1x150 RM/25 12/20 kV | 250 | 0.206 | 0.116 | 0.319 | cs | 150 | 0.00403 | MV
NA2XS2Y 1x120 RM/25 12/20 kV | 230 | 0.253 | 0.119 | 0.283 | cs | 120 | 0.00403 | MV
NA2XS2Y 1x70 RM/25 12/20 kV | 190 | 0.443 | 0.132 | 0.22 | cs | 70 | 0.00403 | MV
NA2XS2Y 1x150 RM/25 6/10 kV | 360 | 0.206 | 0.11 | 0.315 | cs | 150 | 0.00403 | MV
NA2XS2Y 1x120 RM/25 6/10 kV | 340 | 0.253 | 0.113 | 0.28 | cs | 120 | 0.00403 | MV
NA2XS2Y 1x70 RM/25 6/10 kV | 280 | 0.443 | 0.123 | 0.217 | cs | 70 | 0.00403 | MV
N2XS(FL)2Y 1x120 RM/35 64/110 kV | 112 | 0.153 | 0.166 | 0.366 | cs | 120 | 0.00393 | HV
N2XS(FL)2Y 1x185 RM/35 64/110 kV | 125 | 0.099 | 0.156 | 0.457 | cs | 185 | 0.00393 | HV
N2XS(FL)2Y 1x240 RM/35 64/110 kV | 135 | 0.075 | 0.149 | 0.526 | cs | 240 | 0.00393 | HV
N2XS(FL)2Y 1x300 RM/35 64/110 kV | 144 | 0.06 | 0.144 | 0.588 | cs | 300 | 0.00393 | HV
15-AL1/3-ST1A 0.4 | 11 | 1.8769 | 0.35 | 0.105 | ol | 16 | 0.00403 | LV
24-AL1/4-ST1A 0.4 | 11.25 | 1.2012 | 0.335 | 0.14 | ol | 24 | 0.00403 | LV
48-AL1/8-ST1A 0.4 | 12.2 | 0.5939 | 0.3 | 0.21 | ol | 48 | 0.00403 | LV
94-AL1/15-ST1A 0.4 | 13.2 | 0.306 | 0.29 | 0.35 | ol | 94 | 0.00403 | LV
34-AL1/6-ST1A 10.0 | 9.7 | 0.8342 | 0.36 | 0.17 | ol | 34 | 0.00403 | MV
48-AL1/8-ST1A 10.0 | 10.1 | 0.5939 | 0.35 | 0.21 | ol | 48 | 0.00403 | MV
70-AL1/11-ST1A 10.0 | 10.4 | 0.4132 | 0.339 | 0.29 | ol | 70 | 0.00403 | MV
94-AL1/15-ST1A 10.0 | 10.75 | 0.306 | 0.33 | 0.35 | ol | 94 | 0.00403 | MV
122-AL1/20-ST1A 10.0 | 11.1 | 0.2376 | 0.323 | 0.41 | ol | 122 | 0.00403 | MV
149-AL1/24-ST1A 10.0 | 11.25 | 0.194 | 0.315 | 0.47 | ol | 149 | 0.00403 | MV
34-AL1/6-ST1A 20.0 | 9.15 | 0.8342 | 0.382 | 0.17 | ol | 34 | 0.00403 | MV
48-AL1/8-ST1A 20.0 | 9.5 | 0.5939 | 0.372 | 0.21 | ol | 48 | 0.00403 | MV
70-AL1/11-ST1A 20.0 | 9.7 | 0.4132 | 0.36 | 0.29 | ol | 70 | 0.00403 | MV
94-AL1/15-ST1A 20.0 | 10 | 0.306 | 0.35 | 0.35 | ol | 94 | 0.00403 | MV
122-AL1/20-ST1A 20.0 | 10.3 | 0.2376 | 0.344 | 0.41 | ol | 122 | 0.00403 | MV
149-AL1/24-ST1A 20.0 | 10.5 | 0.194 | 0.337 | 0.47 | ol | 149 | 0.00403 | MV
184-AL1/30-ST1A 20.0 | 10.75 | 0.1571 | 0.33 | 0.535 | ol | 184 | 0.00403 | MV
243-AL1/39-ST1A 20.0 | 11 | 0.1188 | 0.32 | 0.645 | ol | 243 | 0.00403 | MV
48-AL1/8-ST1A 110.0 | 8 | 0.5939 | 0.46 | 0.21 | ol | 48 | 0.00403 | HV
70-AL1/11-ST1A 110.0 | 8.4 | 0.4132 | 0.45 | 0.29 | ol | 70 | 0.00403 | HV
94-AL1/15-ST1A 110.0 | 8.65 | 0.306 | 0.44 | 0.35 | ol | 94 | 0.00403 | HV
122-AL1/20-ST1A 110.0 | 8.5 | 0.2376 | 0.43 | 0.41 | ol | 122 | 0.00403 | HV
149-AL1/24-ST1A 110.0 | 8.75 | 0.194 | 0.41 | 0.47 | ol | 149 | 0.00403 | HV
184-AL1/30-ST1A 110.0 | 8.8 | 0.1571 | 0.4 | 0.535 | ol | 184 | 0.00403 | HV
243-AL1/39-ST1A 110.0 | 9 | 0.1188 | 0.39 | 0.645 | ol | 243 | 0.00403 | HV
305-AL1/39-ST1A 110.0 | 9.2 | 0.0949 | 0.38 | 0.74 | ol | 305 | 0.00403 | HV
490-AL1/64-ST1A 110.0 | 9.75 | 0.059 | 0.37 | 0.96 | ol | 490 | 0.00403 | HV
679-AL1/86-ST1A 110.0 | 9.95 | 0.042 | 0.36 | 1.15 | ol | 679 | 0.00403 | HV
490-AL1/64-ST1A 220.0 | 10 | 0.059 | 0.285 | 0.96 | ol | 490 | 0.00403 | HV
679-AL1/86-ST1A 220.0 | 11.7 | 0.042 | 0.275 | 1.15 | ol | 679 | 0.00403 | HV
490-AL1/64-ST1A 380.0 | 11 | 0.059 | 0.253 | 0.96 | ol | 490 | 0.00403 | HV
679-AL1/86-ST1A 380.0 | 14.6 | 0.042 | 0.25 | 1.15 | ol | 679 | 0.00403 | HV

## trafo_std_types
| i0_percent | pfe_kw | vkr_percent | sn_mva | vn_lv_kv | vn_hv_kv | vk_percent | shift_degree | vector_group | tap_side | tap_neutral | tap_min | tap_max | tap_step_degree | tap_step_percent | tap_phase_shifter
160 MVA 380/110 kV | 0.06 | 60 | 0.25 | 160 | 110 | 380 | 12.2 | 0 | Yy0 | hv | 0 | -9 | 9 | 0 | 1.5 | FALSE
100 MVA 220/110 kV | 0.06 | 55 | 0.26 | 100 | 110 | 220 | 12 | 0 | Yy0 | hv | 0 | -9 | 9 | 0 | 1.5 | FALSE
63 MVA 110/20 kV | 0.04 | 22 | 0.32 | 63 | 20 | 110 | 18 | 150 | YNd5 | hv | 0 | -9 | 9 | 0 | 1.5 | FALSE
40 MVA 110/20 kV | 0.05 | 18 | 0.34 | 40 | 20 | 110 | 16.2 | 150 | YNd5 | hv | 0 | -9 | 9 | 0 | 1.5 | FALSE
25 MVA 110/20 kV | 0.07 | 14 | 0.41 | 25 | 20 | 110 | 12 | 150 | YNd5 | hv | 0 | -9 | 9 | 0 | 1.5 | FALSE
63 MVA 110/10 kV | 0.04 | 22 | 0.32 | 63 | 10 | 110 | 18 | 150 | YNd5 | hv | 0 | -9 | 9 | 0 | 1.5 | FALSE
40 MVA 110/10 kV | 0.05 | 18 | 0.34 | 40 | 10 | 110 | 16.2 | 150 | YNd5 | hv | 0 | -9 | 9 | 0 | 1.5 | FALSE
25 MVA 110/10 kV | 0.07 | 14 | 0.41 | 25 | 10 | 110 | 12 | 150 | YNd5 | hv | 0 | -9 | 9 | 0 | 1.5 | FALSE
0.25 MVA 20/0.4 kV | 0.32 | 0.8 | 1.44 | 0.25 | 0.4 | 20 | 6 | 150 | Yzn5 | hv | 0 | -2 | 2 | 0 | 2.5 | FALSE
0.4 MVA 20/0.4 kV | 0.3375 | 1.35 | 1.425 | 0.4 | 0.4 | 20 | 6 | 150 | Dyn5 | hv | 0 | -2 | 2 | 0 | 2.5 | FALSE
0.63 MVA 20/0.4 kV | 0.2619 | 1.65 | 1.206 | 0.63 | 0.4 | 20 | 6 | 150 | Dyn5 | hv | 0 | -2 | 2 | 0 | 2.5 | FALSE
0.25 MVA 10/0.4 kV | 0.24 | 0.6 | 1.2 | 0.25 | 0.4 | 10 | 4 | 150 | Dyn5 | hv | 0 | -2 | 2 | 0 | 2.5 | FALSE
0.4 MVA 10/0.4 kV | 0.2375 | 0.95 | 1.325 | 0.4 | 0.4 | 10 | 4 | 150 | Dyn5 | hv | 0 | -2 | 2 | 0 | 2.5 | FALSE
0.63 MVA 10/0.4 kV | 0.1873 | 1.18 | 1.0794 | 0.63 | 0.4 | 10 | 4 | 150 | Dyn5 | hv | 0 | -2 | 2 | 0 | 2.5 | FALSE

## trafo3w_std_types
| sn_hv_mva | sn_mv_mva | sn_lv_mva | vn_hv_kv | vn_mv_kv | vn_lv_kv | vk_hv_percent | vk_mv_percent | vk_lv_percent | vkr_hv_percent | vkr_mv_percent | vkr_lv_percent | pfe_kw | i0_percent | shift_mv_degree | shift_lv_degree | vector_group | tap_side | tap_neutral | tap_min | tap_max | tap_step_percent
63/25/38 MVA 110/20/10 kV | 63 | 25 | 38 | 110 | 20 | 10 | 10.4 | 10.4 | 10.4 | 0.28 | 0.32 | 0.35 | 35 | 0.89 | 0 | 0 | YN0yn0yn0 | hv | 0 | -10 | 10 | 1.2
63/25/38 MVA 110/10/10 kV | 63 | 25 | 38 | 110 | 10 | 10 | 10.4 | 10.4 | 10.4 | 0.28 | 0.32 | 0.35 | 35 | 0.89 | 0 | 0 | YN0yn0yn0 | hv | 0 | -10 | 10 | 1.2

## fuse_std_types
| fuse_type | i_rated_a | t_avg | t_min | t_total | x_avg | x_min | x_total
HV 100A | HV 100A | 100 | 0 | [10.0, 3.64, 0.854, 0.281, 0.1, 0.0531, 0.022, 0.01] | [10.0, 4.267, 1.21, 0.403, 0.1, 0.058, 0.022, 0.01] | 0 | [300.0, 350.0, 450.0, 550.0, 700.0, 850.0, 1200.0, 1752.0] | [600.0, 700.0, 900.0, 1150.0, 1665.0, 2000.0, 3000.0, 4313.0]
HV 10A | HV 10A | 10 | 0 | [10.0, 1675.0, 0.344, 0.156, 0.1, 0.0417, 0.0171, 0.01] | [10.0, 1.3, 0.3, 0.155, 0.1, 0.0555, 0.023, 0.01] | 0 | [30.0, 32.0, 35.0, 37.0, 39.0, 50.0, 70.0, 88.0] | [60.0, 70.0, 80.0, 87.0, 94.0, 110.0, 150.0, 216.0]
HV 125A | HV 125A | 125 | 0 | [10.0, 1.82, 0.344, 0.1, 0.0467, 0.0269, 0.01] | [10.0, 2.478, 0.426, 0.1, 0.0427, 0.0211, 0.01] | 0 | [375.0, 500.0, 700.0, 925.0, 1200.0, 1500.0, 2341.0] | [750.0, 1000.0, 1500.0, 2200.0, 3000.0, 4000.0, 5765.0]
HV 160A | HV 160A | 160 | 0 | [10.0, 4.15, 1.03, 0.198, 0.1, 0.051, 0.0172, 0.01] | [10.0, 2.3, 0.734, 0.274, 0.1, 0.046, 0.0177, 0.01] | 0 | [480.0, 550.0, 700.0, 1000.0, 1260.0, 1600.0, 2500.0, 3227.0] | [960.0, 1300.0, 1700.0, 2200.0, 2996.0, 4000.0, 6000.0, 7946.0]
HV 16A | HV 16A | 16 | 0 | [10.0, 0.352, 0.164, 0.1, 0.0649, 0.0342, 0.01] | [10.0, 2.34, 0.722, 0.181, 0.1, 0.055, 0.0296, 0.01] | 0 | [48.0, 60.0, 65.0, 71.0, 80.0, 100.0, 162.0] | [96.0, 110.0, 125.0, 150.0, 168.0, 200.0, 250.0, 398.0]
HV 200A | HV 200A | 200 | 0 | [10.0, 4.267, 1.21, 0.403, 0.1, 0.058, 0.022, 0.01] | [10.0, 3.73, 1.654, 0.328, 0.1, 0.0531, 0.019, 0.01] | 0 | [600.0, 700.0, 900.0, 1150.0, 1665.0, 2000.0, 3000.0, 4313.0] | [1200.0, 1500.0, 1800.0, 2700.0, 3960.0, 5000.0, 7500.0, 10620.0]
HV 20A | HV 20A | 20 | 0 | [10.0, 1.3, 0.3, 0.155, 0.1, 0.0555, 0.023, 0.01] | [10.0, 1.3, 0.161, 0.1, 0.0611, 0.0399, 0.0141, 0.01] | 0 | [60.0, 70.0, 80.0, 87.0, 94.0, 110.0, 150.0, 216.0] | [120.0, 150.0, 200.0, 223.0, 260.0, 300.0, 450.0, 532.0]
HV 25A | HV 25A | 25 | 0 | [10.0, 2.512, 0.833, 0.299, 0.1, 0.0372, 0.0223, 0.01] | [10.0, 3.125, 0.597, 0.198, 0.1, 0.0378, 0.022, 0.01] | 0 | [75.0, 82.0, 90.0, 100.0, 124.0, 170.0, 200.0, 289.0] | [150.0, 170.0, 210.0, 250.0, 294.0, 400.0, 500.0, 711.0]
HV 31.5A | HV 31.5A | 31.5 | 0 | [10.0, 2.34, 0.722, 0.181, 0.1, 0.055, 0.0296, 0.01] | [10.0, 2.84, 0.368, 0.164, 0.1, 0.0621, 0.0378, 0.0195, 0.01] | 0 | [95.0, 110.0, 125.0, 150.0, 165.0, 200.0, 250.0, 390.0] | [189.0, 220.0, 300.0, 350.0, 393.0, 450.0, 530.0, 700.0, 960.0]
HV 40A | HV 40A | 40 | 0 | [10.0, 1.3, 0.161, 0.1, 0.0611, 0.0399, 0.0141, 0.01] | [10.0, 2.05, 0.369, 0.198, 0.1, 0.051, 0.0298, 0.01] | 0 | [120.0, 150.0, 200.0, 223.0, 260.0, 300.0, 450.0, 532.0] | [240.0, 300.0, 400.0, 450.0, 530.0, 650.0, 800.0, 1311.0]
HV 50A | HV 50A | 50 | 0 | [10.0, 3.215, 0.597, 0.198, 0.1, 0.0378, 0.022, 0.01] | [10.0, 3.64, 0.854, 0.281, 0.1, 0.0531, 0.022, 0.01] | 0 | [150.0, 170.0, 210.0, 250.0, 294.0, 400.0, 500.0, 711.0] | [300.0, 350.0, 450.0, 550.0, 700.0, 850.0, 1200.0, 1752.0]
HV 6.3A | HV 6.3A | 6.3 | 0 | [10.0, 1.39, 0.344, 0.168, 0.1, 0.056, 0.0263, 0.01] | [10.0, 1.711, 0.516, 0.198, 0.1, 0.0634, 0.0303, 0.01] | 0 | [19.0, 19.5, 20.4, 20.8, 22.0, 25.0, 32.0, 48.0] | [38.0, 40.0, 43.0, 48.0, 53.0, 60.0, 75.0, 118.0]
HV 63A | HV 63A | 63 | 0 | [10.0, 2.84, 0.368, 0.164, 0.1, 0.0621, 0.0378, 0.0195, 0.01] | [10.0, 1.82, 0.344, 0.1, 0.0467, 0.0269, 0.01] | 0 | [189.0, 220.0, 300.0, 350.0, 393.0, 450.0, 530.0, 700.0, 961.0] | [378.0, 500.0, 700.0, 934.0, 1200.0, 1500.0, 2366.0]
HV 80A | HV 80A | 80 | 0 | [10.0, 2.05, 0.369, 0.198, 0.1, 0.051, 0.0298, 0.01] | [10.0, 4.15, 1.03, 0.198, 0.1, 0.051, 0.0172, 0.01] | 0 | [240.0, 300.0, 400.0, 450.0, 530.0, 650.0, 800.0, 1311.0] | [480.0, 550.0, 700.0, 1000.0, 1260.0, 1600.0, 2500.0, 3227.0]
Siemens NH-1-100 | Siemens NH-1-100 | 100 | [5400.0, 2000.0, 400.0, 20.0, 1.0, 0.2, 0.012, 0.004] | 0 | 0 | [150.0, 190.0, 250.0, 430.0, 900.0, 1250.0, 2700.0, 3600.0] | 0 | 0
Siemens NH-1-125 | Siemens NH-1-125 | 125 | [4800.0, 120.0, 7.0, 0.1, 0.004] | 0 | 0 | [180.0, 400.0, 740.0, 2000.0, 4250.0] | 0 | 0
Siemens NH-1-16 | Siemens NH-1-16 | 16 | [4000.0, 400.0, 2.0, 0.1, 0.04, 0.01] | 0 | 0 | [26.0, 35.0, 75.0, 150.0, 200.0, 300.0] | 0 | 0
Siemens NH-1-160 | Siemens NH-1-160 | 160 | [4800.0, 120.0, 7.0, 0.1, 0.004] | 0 | 0 | [210.0, 500.0, 900.0, 2300.0, 5000.0] | 0 | 0
Siemens NH-1-25 | Siemens NH-1-25 | 25 | [4000.0, 1000.0, 10.0, 0.2, 0.02, 0.01] | 0 | 0 | [40.0, 50.0, 100.0, 210.0, 400.0, 500.0] | 0 | 0
Siemens NH-1-50 | Siemens NH-1-50 | 50 | [4000.0, 40.0, 4.0, 1.0, 0.02, 0.01] | 0 | 0 | [86.0, 200.0, 300.0, 400.0, 1000.0, 1280.0] | 0 | 0
Siemens NH-1-63 | Siemens NH-1-63 | 63 | [4000.0, 100.0, 10.0, 2.0, 0.04, 0.01] | 0 | 0 | [100.0, 200.0, 300.0, 400.0, 1000.0, 1500.0] | 0 | 0
Siemens NH-1-80 | Siemens NH-1-80 | 80 | [4800.0, 120.0, 7.0, 0.1, 0.01] | 0 | 0 | [150.58, 250.0, 450.0, 1150.0, 2470.0] | 0 | 0
Siemens NH-2-1000 | Siemens NH-2-1000 | 1000 | [4800.0, 120.0, 7.0, 0.1, 0.004] | 0 | 0 | [1900.0, 3500.0, 8400.0, 24000.0, 52000.0] | 0 | 0
Siemens NH-2-200 | Siemens NH-2-200 | 200 | [4800.0, 120.0, 7.0, 0.1, 0.004] | 0 | 0 | [280.0, 650.0, 1200.0, 3000.0, 7000.0] | 0 | 0
Siemens NH-2-224 | Siemens NH-2-224 | 224 | [4800.0, 120.0, 7.0, 0.2, 0.04, 0.004] | 0 | 0 | [400.0, 750.0, 1453.0, 3025.0, 4315.0, 7600.0] | 0 | 0
Siemens NH-2-250 | Siemens NH-2-250 | 250 | [4800.0, 120.0, 7.0, 0.1, 0.004] | 0 | 0 | [450.0, 800.0, 1650.0, 4000.0, 8500.0] | 0 | 0
Siemens NH-2-315 | Siemens NH-2-315 | 315 | [4800.0, 120.0, 7.0, 0.1, 0.004] | 0 | 0 | [550.0, 920.0, 1900.0, 5000.0, 11000.0] | 0 | 0
Siemens NH-2-355 | Siemens NH-2-355 | 355 | [4800.0, 120.0, 6.0, 0.1, 0.004] | 0 | 0 | [650.0, 1116.27, 2350.0, 5840.0, 12790.0] | 0 | 0
Siemens NH-2-400 | Siemens NH-2-400 | 400 | [4800.0, 120.0, 7.0, 0.1, 0.004] | 0 | 0 | [720.0, 1350.0, 2800.0, 6500.0, 15000.0] | 0 | 0
Siemens NH-2-425 | Siemens NH-2-425 | 425 | [4800.0, 120.0, 7.0, 0.1, 0.004] | 0 | 0 | [850.0, 1500.0, 3050.0, 7500.0, 16500.0] | 0 | 0
Siemens NH-2-630 | Siemens NH-2-630 | 630 | [4800.0, 120.0, 7.0, 0.1, 0.004] | 0 | 0 | [1200.0, 2000.0, 4800.0, 12000.0, 26000.0] | 0 | 0

## dtypes
| element | column | dtype
0 | bus | name | object
1 | bus | vn_kv | float64
2 | bus | type | object
3 | bus | zone | object
4 | bus | in_service | bool
5 | load | name | object
6 | load | bus | uint32
7 | load | p_mw | float64
8 | load | q_mvar | float64
9 | load | const_z_percent | float64
10 | load | const_i_percent | float64
11 | load | sn_mva | float64
12 | load | scaling | float64
13 | load | in_service | bool
14 | load | type | object
15 | ext_grid | name | object
16 | ext_grid | bus | uint32
17 | ext_grid | vm_pu | float64
18 | ext_grid | va_degree | float64
19 | ext_grid | slack_weight | float64
20 | ext_grid | in_service | bool
21 | line | name | object
22 | line | std_type | object
23 | line | from_bus | uint32
24 | line | to_bus | uint32
25 | line | length_km | float64
26 | line | r_ohm_per_km | float64
27 | line | x_ohm_per_km | float64
28 | line | c_nf_per_km | float64
29 | line | g_us_per_km | float64
30 | line | max_i_ka | float64
31 | line | df | float64
32 | line | parallel | uint32
33 | line | type | object
34 | line | in_service | bool
35 | trafo | name | object
36 | trafo | std_type | object
37 | trafo | hv_bus | uint32
38 | trafo | lv_bus | uint32
39 | trafo | sn_mva | float64
40 | trafo | vn_hv_kv | float64
41 | trafo | vn_lv_kv | float64
42 | trafo | vk_percent | float64
43 | trafo | vkr_percent | float64
44 | trafo | pfe_kw | float64
45 | trafo | i0_percent | float64
46 | trafo | shift_degree | float64
47 | trafo | tap_side | object
48 | trafo | tap_neutral | int32
49 | trafo | tap_min | int32
50 | trafo | tap_max | int32
51 | trafo | tap_step_percent | float64
52 | trafo | tap_step_degree | float64
53 | trafo | tap_pos | int32
54 | trafo | tap_phase_shifter | bool
55 | trafo | parallel | uint32
56 | trafo | df | float64
57 | trafo | in_service | bool
58 | line_geodata | coords | object
59 | bus_geodata | x | float64
60 | bus_geodata | y | float64
61 | bus_geodata | coords | object

## parameters
| version | format_version | converged | OPF_converged | name | f_hz | sn_mva
0 | 2.14.6 | 2.14.0 | FALSE | FALSE |  | 50 | 1