## bus
| name | vn_kv | type | zone | in_service
0 | bus_LV_5002-175_0_3_node_0 | 0.4 | n |  | TRUE
1 | bus_LV_5002-175_0_3_node_1 | 0.4 | n |  | TRUE
2 | bus_LV_5002-175_0_3_node_2 | 0.4 | n |  | TRUE
3 | bus_LV_5002-175_0_3_node_3 | 0.4 | n |  | TRUE
4 | bus_LV_5002-175_0_3_node_5 | 0.4 | n |  | TRUE
5 | bus_LV_5002-175_0_3_node_6 | 0.4 | n |  | TRUE
6 | bus_LV_5002-175_0_3_node_7 | 0.4 | n |  | TRUE
7 | bus_LV_5002-175_0_3_node_4 | 0.4 | n |  | TRUE
8 | bus_LV_5002-175_0_3_node_24 | 0.4 | n |  | TRUE
9 | bus_LV_5002-175_0_3_node_10 | 0.4 | n |  | TRUE
10 | bus_LV_5002-175_0_3_node_45 | 0.4 | n |  | TRUE
11 | bus_LV_5002-175_0_3_node_8 | 0.4 | n |  | TRUE
12 | bus_LV_5002-175_0_3_node_23 | 0.4 | n |  | TRUE
13 | bus_LV_5002-175_0_3_node_11 | 0.4 | n |  | TRUE
14 | bus_LV_5002-175_0_3_node_46 | 0.4 | n |  | TRUE
15 | bus_LV_5002-175_0_3_node_22 | 0.4 | n |  | TRUE
16 | bus_LV_5002-175_0_3_node_20 | 0.4 | n |  | TRUE
17 | bus_LV_5002-175_0_3_node_12 | 0.4 | n |  | TRUE
18 | bus_LV_5002-175_0_3_node_13 | 0.4 | n |  | TRUE
19 | bus_LV_5002-175_0_3_node_14 | 0.4 | n |  | TRUE
20 | bus_LV_5002-175_0_3_node_15 | 0.4 | n |  | TRUE
21 | bus_LV_5002-175_0_3_node_17 | 0.4 | n |  | TRUE
22 | bus_LV_5002-175_0_3_node_18 | 0.4 | n |  | TRUE
23 | bus_LV_5002-175_0_3_node_19 | 0.4 | n |  | TRUE
24 | bus_LV_5002-175_0_3_node_21 | 0.4 | n |  | TRUE
25 | bus_LV_5002-175_0_3_node_25 | 0.4 | n |  | TRUE
26 | bus_LV_5002-175_0_3_node_27 | 0.4 | n |  | TRUE
27 | bus_LV_5002-175_0_3_node_26 | 0.4 | n |  | TRUE
28 | bus_LV_5002-175_0_3_node_28 | 0.4 | n |  | TRUE
29 | bus_LV_5002-175_0_3_node_29 | 0.4 | n |  | TRUE
30 | bus_LV_5002-175_0_3_node_30 | 0.4 | n |  | TRUE
31 | bus_LV_5002-175_0_3_node_32 | 0.4 | n |  | TRUE
32 | bus_LV_5002-175_0_3_node_85 | 0.4 | n |  | TRUE
33 | bus_LV_5002-175_0_3_node_31 | 0.4 | n |  | TRUE
34 | bus_LV_5002-175_0_3_node_55 | 0.4 | n |  | TRUE
35 | bus_LV_5002-175_0_3_node_56 | 0.4 | n |  | TRUE
36 | bus_LV_5002-175_0_3_node_54 | 0.4 | n |  | TRUE
37 | bus_LV_5002-175_0_3_node_51 | 0.4 | n |  | TRUE
38 | bus_LV_5002-175_0_3_node_49 | 0.4 | n |  | TRUE
39 | bus_LV_5002-175_0_3_node_117 | 0.4 | n |  | TRUE
40 | bus_LV_5002-175_0_3_node_88 | 0.4 | n |  | TRUE
41 | bus_LV_5002-175_0_3_node_89 | 0.4 | n |  | TRUE
42 | bus_LV_5002-175_0_3_node_59 | 0.4 | n |  | TRUE
43 | bus_LV_5002-175_0_3_node_57 | 0.4 | n |  | TRUE
44 | bus_LV_5002-175_0_3_node_53 | 0.4 | n |  | TRUE
45 | bus_LV_5002-175_0_3_node_86 | 0.4 | n |  | TRUE
46 | bus_LV_5002-175_0_3_node_50 | 0.4 | n |  | TRUE
47 | bus_LV_5002-175_0_3_node_33 | 0.4 | n |  | TRUE
48 | bus_LV_5002-175_0_3_node_34 | 0.4 | n |  | TRUE
49 | bus_LV_5002-175_0_3_node_35 | 0.4 | n |  | TRUE
50 | bus_LV_5002-175_0_3_node_36 | 0.4 | n |  | TRUE
51 | bus_LV_5002-175_0_3_node_37 | 0.4 | n |  | TRUE
52 | bus_LV_5002-175_0_3_node_38 | 0.4 | n |  | TRUE
53 | bus_LV_5002-175_0_3_node_79 | 0.4 | n |  | TRUE
54 | bus_LV_5002-175_0_3_node_39 | 0.4 | n |  | TRUE
55 | bus_LV_5002-175_0_3_node_80 | 0.4 | n |  | TRUE
56 | bus_LV_5002-175_0_3_node_78 | 0.4 | n |  | TRUE
57 | bus_LV_5002-175_0_3_node_40 | 0.4 | n |  | TRUE
58 | bus_LV_5002-175_0_3_node_81 | 0.4 | n |  | TRUE
59 | bus_LV_5002-175_0_3_node_41 | 0.4 | n |  | TRUE
60 | bus_LV_5002-175_0_3_node_42 | 0.4 | n |  | TRUE
61 | bus_LV_5002-175_0_3_node_43 | 0.4 | n |  | TRUE
62 | bus_LV_5002-175_0_3_node_44 | 0.4 | n |  | TRUE
63 | bus_LV_5002-175_0_3_node_52 | 0.4 | n |  | TRUE
64 | bus_LV_5002-175_0_3_node_47 | 0.4 | n |  | TRUE
65 | bus_LV_5002-175_0_3_node_48 | 0.4 | n |  | TRUE
66 | bus_LV_5002-175_0_3_node_87 | 0.4 | n |  | TRUE
67 | bus_LV_5002-175_0_3_node_62 | 0.4 | n |  | TRUE
68 | bus_LV_5002-175_0_3_node_64 | 0.4 | n |  | TRUE
69 | bus_LV_5002-175_0_3_node_60 | 0.4 | n |  | TRUE
70 | bus_LV_5002-175_0_3_node_58 | 0.4 | n |  | TRUE
71 | bus_LV_5002-175_0_3_node_77 | 0.4 | n |  | TRUE
72 | bus_LV_5002-175_0_3_node_61 | 0.4 | n |  | TRUE
73 | bus_LV_5002-175_0_3_node_63 | 0.4 | n |  | TRUE
74 | bus_LV_5002-175_0_3_node_118 | 0.4 | n |  | TRUE
75 | bus_LV_5002-175_0_3_node_65 | 0.4 | n |  | TRUE
76 | bus_LV_5002-175_0_3_node_119 | 0.4 | n |  | TRUE
77 | bus_LV_5002-175_0_3_node_66 | 0.4 | n |  | TRUE
78 | bus_LV_5002-175_0_3_node_67 | 0.4 | n |  | TRUE
79 | bus_LV_5002-175_0_3_node_68 | 0.4 | n |  | TRUE
80 | bus_LV_5002-175_0_3_node_69 | 0.4 | n |  | TRUE
81 | bus_LV_5002-175_0_3_node_70 | 0.4 | n |  | TRUE
82 | bus_LV_5002-175_0_3_node_102 | 0.4 | n |  | TRUE
83 | bus_LV_5002-175_0_3_node_100 | 0.4 | n |  | TRUE
84 | bus_LV_5002-175_0_3_node_103 | 0.4 | n |  | TRUE
85 | bus_LV_5002-175_0_3_node_99 | 0.4 | n |  | TRUE
86 | bus_LV_5002-175_0_3_node_71 | 0.4 | n |  | TRUE
87 | bus_LV_5002-175_0_3_node_72 | 0.4 | n |  | TRUE
88 | bus_LV_5002-175_0_3_node_74 | 0.4 | n |  | TRUE
89 | bus_LV_5002-175_0_3_node_73 | 0.4 | n |  | TRUE
90 | bus_LV_5002-175_0_3_node_75 | 0.4 | n |  | TRUE
91 | bus_LV_5002-175_0_3_node_76 | 0.4 | n |  | TRUE
92 | bus_LV_5002-175_0_3_node_106 | 0.4 | n |  | TRUE
93 | bus_LV_5002-175_0_3_node_111 | 0.4 | n |  | TRUE
94 | bus_LV_5002-175_0_3_node_95 | 0.4 | n |  | TRUE
95 | bus_LV_5002-175_0_3_node_101 | 0.4 | n |  | TRUE
96 | bus_LV_5002-175_0_3_node_105 | 0.4 | n |  | TRUE
97 | bus_LV_5002-175_0_3_node_82 | 0.4 | n |  | TRUE
98 | bus_LV_5002-175_0_3_node_83 | 0.4 | n |  | TRUE
99 | bus_LV_5002-175_0_3_node_84 | 0.4 | n |  | TRUE
100 | bus_LV_5002-175_0_3_node_94 | 0.4 | n |  | TRUE
101 | bus_LV_5002-175_0_3_node_96 | 0.4 | n |  | TRUE
102 | bus_LV_5002-175_0_3_node_90 | 0.4 | n |  | TRUE
103 | bus_LV_5002-175_0_3_node_91 | 0.4 | n |  | TRUE
104 | bus_LV_5002-175_0_3_node_92 | 0.4 | n |  | TRUE
105 | bus_LV_5002-175_0_3_node_93 | 0.4 | n |  | TRUE
106 | bus_LV_5002-175_0_3_node_112 | 0.4 | n |  | TRUE
107 | bus_LV_5002-175_0_3_node_113 | 0.4 | n |  | TRUE
108 | bus_LV_5002-175_0_3_node_97 | 0.4 | n |  | TRUE
109 | bus_LV_5002-175_0_3_node_98 | 0.4 | n |  | TRUE
110 | bus_LV_5002-175_0_3_node_108 | 0.4 | n |  | TRUE
111 | bus_LV_5002-175_0_3_node_107 | 0.4 | n |  | TRUE
112 | bus_LV_5002-175_0_3_node_104 | 0.4 | n |  | TRUE
113 | bus_LV_5002-175_0_3_node_109 | 0.4 | n |  | TRUE
114 | bus_LV_5002-175_0_3_node_110 | 0.4 | n |  | TRUE
115 | bus_LV_5002-175_0_3_node_114 | 0.4 | n |  | TRUE
116 | bus_LV_5002-175_0_3_node_115 | 0.4 | n |  | TRUE
117 | bus_LV_5002-175_0_3_node_120 | 0.4 | n |  | TRUE
118 | bus_LV_5002-175_0_3_node_121 | 0.4 | n |  | TRUE
119 | bus_LV_5002-175_0_3_node_126 | 0.4 | n |  | TRUE
120 | bus_LV_5002-175_0_3_node_122 | 0.4 | n |  | TRUE
121 | bus_LV_5002-175_0_3_node_125 | 0.4 | n |  | TRUE
122 | bus_LV_5002-175_0_3_node_123 | 0.4 | n |  | TRUE
123 | bus_LV_5002-175_0_3_node_124 | 0.4 | n |  | TRUE
124 | bus_LV_5002-175_0_3_node_127 | 0.4 | n |  | TRUE
125 | bus_MV_189_0_node_88 | 20 | n |  | TRUE

## load
| name | bus | p_mw | q_mvar | const_z_percent | const_i_percent | sn_mva | scaling | in_service | type
0 | LV_5002-175_0_3_load_0 | 0 | 0.0057657 | 0.001445 | 0 | 0 |  | 1 | TRUE | wye
1 | LV_5002-175_0_3_load_3 | 3 | 0.0017921 | 0.00044914 | 0 | 0 |  | 1 | TRUE | wye
2 | LV_5002-175_0_3_load_5 | 4 | 0.0025219 | 0.00063206 | 0 | 0 |  | 1 | TRUE | wye
3 | LV_5002-175_0_3_load_6 | 5 | 0.0029742 | 0.00074539 | 0 | 0 |  | 1 | TRUE | wye
4 | LV_5002-175_0_3_load_7 | 6 | 0.002404 | 0.00060249 | 0 | 0 |  | 1 | TRUE | wye
5 | LV_5002-175_0_3_load_4 | 7 | 0.00085946 | 0.0002154 | 0 | 0 |  | 1 | TRUE | wye
6 | LV_5002-175_0_3_load_24 | 8 | 0.0043575 | 0.0010921 | 0 | 0 |  | 1 | TRUE | wye
7 | LV_5002-175_0_3_load_10 | 9 | 0.0031134 | 0.00078028 | 0 | 0 |  | 1 | TRUE | wye
8 | LV_5002-175_0_3_load_8 | 11 | 0.0056636 | 0.0014194 | 0 | 0 |  | 1 | TRUE | wye
9 | LV_5002-175_0_3_load_23 | 12 | 0.0022048 | 0.00055258 | 0 | 0 |  | 1 | TRUE | wye
10 | LV_5002-175_0_3_load_11 | 13 | 0.0025615 | 0.00064198 | 0 | 0 |  | 1 | TRUE | wye
11 | LV_5002-175_0_3_load_46 | 14 | 0.0050889 | 0.0012754 | 0 | 0 |  | 1 | TRUE | wye
12 | LV_5002-175_0_3_load_22 | 15 | 0.0029866 | 0.00074851 | 0 | 0 |  | 1 | TRUE | wye
13 | LV_5002-175_0_3_load_12 | 17 | 0.0048691 | 0.0012203 | 0 | 0 |  | 1 | TRUE | wye
14 | LV_5002-175_0_3_load_13 | 18 | 0.0054782 | 0.001373 | 0 | 0 |  | 1 | TRUE | wye
15 | LV_5002-175_0_3_load_14 | 19 | 0.006321 | 0.0015842 | 0 | 0 |  | 1 | TRUE | wye
16 | LV_5002-175_0_3_load_17 | 21 | 0.014605 | 0.0036603 | 0 | 0 |  | 1 | TRUE | wye
17 | LV_5002-175_0_3_load_18 | 22 | 0.006322 | 0.0015844 | 0 | 0 |  | 1 | TRUE | wye
18 | LV_5002-175_0_3_load_19 | 23 | 0.0034801 | 0.00087219 | 0 | 0 |  | 1 | TRUE | wye
19 | LV_5002-175_0_3_load_21 | 24 | 0.0019107 | 0.00047887 | 0 | 0 |  | 1 | TRUE | wye
20 | LV_5002-175_0_3_load_25 | 25 | 0.0067331 | 0.0016875 | 0 | 0 |  | 1 | TRUE | wye
21 | LV_5002-175_0_3_load_29 | 29 | 0.00098809 | 0.00024764 | 0 | 0 |  | 1 | TRUE | wye
22 | LV_5002-175_0_3_load_30 | 30 | 0.0038128 | 0.00095558 | 0 | 0 |  | 1 | TRUE | wye
23 | LV_5002-175_0_3_load_85 | 32 | 0.0018652 | 0.00046746 | 0 | 0 |  | 1 | TRUE | wye
24 | LV_5002-175_0_3_load_56 | 35 | 0.0017908 | 0.00044883 | 0 | 0 |  | 1 | TRUE | wye
25 | LV_5002-175_0_3_load_54 | 36 | 0.0023677 | 0.00059341 | 0 | 0 |  | 1 | TRUE | wye
26 | LV_5002-175_0_3_load_51 | 37 | 0.0017077 | 0.00042798 | 0 | 0 |  | 1 | TRUE | wye
27 | LV_5002-175_0_3_load_49 | 38 | 0.0026908 | 0.00067437 | 0 | 0 |  | 1 | TRUE | wye
28 | LV_5002-175_0_3_load_117 | 39 | 0.0023565 | 0.0005906 | 0 | 0 |  | 1 | TRUE | wye
29 | LV_5002-175_0_3_load_88 | 40 | 0.0010115 | 0.00025351 | 0 | 0 |  | 1 | TRUE | wye
30 | LV_5002-175_0_3_load_59 | 42 | 0.0022386 | 0.00056104 | 0 | 0 |  | 1 | TRUE | wye
31 | LV_5002-175_0_3_load_57 | 43 | 0.0024888 | 0.00062375 | 0 | 0 |  | 1 | TRUE | wye
32 | LV_5002-175_0_3_load_53 | 44 | 0.0022251 | 0.00055767 | 0 | 0 |  | 1 | TRUE | wye
33 | LV_5002-175_0_3_load_86 | 45 | 0.0054472 | 0.0013652 | 0 | 0 |  | 1 | TRUE | wye
34 | LV_5002-175_0_3_load_50 | 46 | 0.0013695 | 0.00034323 | 0 | 0 |  | 1 | TRUE | wye
35 | LV_5002-175_0_3_load_33 | 47 | 0.0045009 | 0.001128 | 0 | 0 |  | 1 | TRUE | wye
36 | LV_5002-175_0_3_load_34 | 48 | 0.0013203 | 0.00033089 | 0 | 0 |  | 1 | TRUE | wye
37 | LV_5002-175_0_3_load_36 | 50 | 0.0011379 | 0.0002852 | 0 | 0 |  | 1 | TRUE | wye
38 | LV_5002-175_0_3_load_37 | 51 | 0.0021486 | 0.0005385 | 0 | 0 |  | 1 | TRUE | wye
39 | LV_5002-175_0_3_load_38 | 52 | 0.0025416 | 0.00063698 | 0 | 0 |  | 1 | TRUE | wye
40 | LV_5002-175_0_3_load_79 | 53 | 0.0016014 | 0.00040136 | 0 | 0 |  | 1 | TRUE | wye
41 | LV_5002-175_0_3_load_80 | 55 | 0.0037268 | 0.00093402 | 0 | 0 |  | 1 | TRUE | wye
42 | LV_5002-175_0_3_load_40 | 57 | 0.0027641 | 0.00069276 | 0 | 0 |  | 1 | TRUE | wye
43 | LV_5002-175_0_3_load_81 | 58 | 0.0043705 | 0.0010954 | 0 | 0 |  | 1 | TRUE | wye
44 | LV_5002-175_0_3_load_41 | 59 | 0.0019186 | 0.00048085 | 0 | 0 |  | 1 | TRUE | wye
45 | LV_5002-175_0_3_load_42 | 60 | 0.0032881 | 0.00082408 | 0 | 0 |  | 1 | TRUE | wye
46 | LV_5002-175_0_3_load_43 | 61 | 0.00073885 | 0.00018517 | 0 | 0 |  | 1 | TRUE | wye
47 | LV_5002-175_0_3_load_44 | 62 | 0.0015478 | 0.00038791 | 0 | 0 |  | 1 | TRUE | wye
48 | LV_5002-175_0_3_load_52 | 63 | 0.0012626 | 0.00031644 | 0 | 0 |  | 1 | TRUE | wye
49 | LV_5002-175_0_3_load_47 | 64 | 0.0030411 | 0.00076217 | 0 | 0 |  | 1 | TRUE | wye
50 | LV_5002-175_0_3_load_48 | 65 | 0.0024107 | 0.00060419 | 0 | 0 |  | 1 | TRUE | wye
51 | LV_5002-175_0_3_load_87 | 66 | 0.0011473 | 0.00028754 | 0 | 0 |  | 1 | TRUE | wye
52 | LV_5002-175_0_3_load_62 | 67 | 0.0015994 | 0.00040085 | 0 | 0 |  | 1 | TRUE | wye
53 | LV_5002-175_0_3_load_60 | 69 | 0.00071546 | 0.00017931 | 0 | 0 |  | 1 | TRUE | wye
54 | LV_5002-175_0_3_load_58 | 70 | 0.0047901 | 0.0012005 | 0 | 0 |  | 1 | TRUE | wye
55 | LV_5002-175_0_3_load_77 | 71 | 0.0044431 | 0.0011135 | 0 | 0 |  | 1 | TRUE | wye
56 | LV_5002-175_0_3_load_61 | 72 | 0.0023647 | 0.00059265 | 0 | 0 |  | 1 | TRUE | wye
57 | LV_5002-175_0_3_load_63 | 73 | 0.0033005 | 0.00082718 | 0 | 0 |  | 1 | TRUE | wye
58 | LV_5002-175_0_3_load_118 | 74 | 0.0027299 | 0.00068418 | 0 | 0 |  | 1 | TRUE | wye
59 | LV_5002-175_0_3_load_65 | 75 | 0.0042766 | 0.0010718 | 0 | 0 |  | 1 | TRUE | wye
60 | LV_5002-175_0_3_load_119 | 76 | 0.0025086 | 0.00062872 | 0 | 0 |  | 1 | TRUE | wye
61 | LV_5002-175_0_3_load_66 | 77 | 0.0014389 | 0.00036063 | 0 | 0 |  | 1 | TRUE | wye
62 | LV_5002-175_0_3_load_67 | 78 | 0.001846 | 0.00046265 | 0 | 0 |  | 1 | TRUE | wye
63 | LV_5002-175_0_3_load_70 | 81 | 0.00055342 | 0.0001387 | 0 | 0 |  | 1 | TRUE | wye
64 | LV_5002-175_0_3_load_102 | 82 | 0.0012334 | 0.00030913 | 0 | 0 |  | 1 | TRUE | wye
65 | LV_5002-175_0_3_load_100 | 83 | 0.00060384 | 0.00015134 | 0 | 0 |  | 1 | TRUE | wye
66 | LV_5002-175_0_3_load_103 | 84 | 0.0012433 | 0.0003116 | 0 | 0 |  | 1 | TRUE | wye
67 | LV_5002-175_0_3_load_71 | 86 | 0.00085157 | 0.00021342 | 0 | 0 |  | 1 | TRUE | wye
68 | LV_5002-175_0_3_load_72 | 87 | 0.00095637 | 0.00023969 | 0 | 0 |  | 1 | TRUE | wye
69 | LV_5002-175_0_3_load_74 | 88 | 0.0010201 | 0.00025566 | 0 | 0 |  | 1 | TRUE | wye
70 | LV_5002-175_0_3_load_76 | 91 | 0.00080598 | 0.000202 | 0 | 0 |  | 1 | TRUE | wye
71 | LV_5002-175_0_3_load_106 | 92 | 0.00099676 | 0.00024981 | 0 | 0 |  | 1 | TRUE | wye
72 | LV_5002-175_0_3_load_111 | 93 | 0.0016599 | 0.00041602 | 0 | 0 |  | 1 | TRUE | wye
73 | LV_5002-175_0_3_load_101 | 95 | 0.00088629 | 0.00022212 | 0 | 0 |  | 1 | TRUE | wye
74 | LV_5002-175_0_3_load_105 | 96 | 0.0010292 | 0.00025794 | 0 | 0 |  | 1 | TRUE | wye
75 | LV_5002-175_0_3_load_82 | 97 | 0.0035039 | 0.00087817 | 0 | 0 |  | 1 | TRUE | wye
76 | LV_5002-175_0_3_load_83 | 98 | 0.004371 | 0.0010955 | 0 | 0 |  | 1 | TRUE | wye
77 | LV_5002-175_0_3_load_84 | 99 | 0.0033059 | 0.00082853 | 0 | 0 |  | 1 | TRUE | wye
78 | LV_5002-175_0_3_load_94 | 100 | 0.003944 | 0.00098845 | 0 | 0 |  | 1 | TRUE | wye
79 | LV_5002-175_0_3_load_96 | 101 | 0.0011482 | 0.00028776 | 0 | 0 |  | 1 | TRUE | wye
80 | LV_5002-175_0_3_load_90 | 102 | 0.0011855 | 0.00029711 | 0 | 0 |  | 1 | TRUE | wye
81 | LV_5002-175_0_3_load_91 | 103 | 0.0029787 | 0.00074654 | 0 | 0 |  | 1 | TRUE | wye
82 | LV_5002-175_0_3_load_92 | 104 | 0.0031083 | 0.00077903 | 0 | 0 |  | 1 | TRUE | wye
83 | LV_5002-175_0_3_load_93 | 105 | 0.0014095 | 0.00035326 | 0 | 0 |  | 1 | TRUE | wye
84 | LV_5002-175_0_3_load_112 | 106 | 0.0028525 | 0.00071492 | 0 | 0 |  | 1 | TRUE | wye
85 | LV_5002-175_0_3_load_97 | 108 | 0.0005265 | 0.00013195 | 0 | 0 |  | 1 | TRUE | wye
86 | LV_5002-175_0_3_load_98 | 109 | 0.0009983 | 0.0002502 | 0 | 0 |  | 1 | TRUE | wye
87 | LV_5002-175_0_3_load_108 | 110 | 0.0011221 | 0.00028121 | 0 | 0 |  | 1 | TRUE | wye
88 | LV_5002-175_0_3_load_107 | 111 | 0.0035015 | 0.00087756 | 0 | 0 |  | 1 | TRUE | wye
89 | LV_5002-175_0_3_load_104 | 112 | 0.0019278 | 0.00048316 | 0 | 0 |  | 1 | TRUE | wye
90 | LV_5002-175_0_3_load_109 | 113 | 0.0012933 | 0.00032414 | 0 | 0 |  | 1 | TRUE | wye
91 | LV_5002-175_0_3_load_110 | 114 | 0.0022413 | 0.00056173 | 0 | 0 |  | 1 | TRUE | wye
92 | LV_5002-175_0_3_load_114 | 115 | 0.0014869 | 0.00037265 | 0 | 0 |  | 1 | TRUE | wye
93 | LV_5002-175_0_3_load_115 | 116 | 0.0027095 | 0.00067907 | 0 | 0 |  | 1 | TRUE | wye
94 | LV_5002-175_0_3_load_121 | 118 | 0.0016605 | 0.00041617 | 0 | 0 |  | 1 | TRUE | wye
95 | LV_5002-175_0_3_load_122 | 120 | 0.00096457 | 0.00024174 | 0 | 0 |  | 1 | TRUE | wye
96 | LV_5002-175_0_3_load_125 | 121 | 0.0010002 | 0.00025066 | 0 | 0 |  | 1 | TRUE | wye
97 | LV_5002-175_0_3_load_127 | 124 | 0.00085921 | 0.00021534 | 0 | 0 |  | 1 | TRUE | wye

## ext_grid
| name | bus | vm_pu | va_degree | slack_weight | in_service
0 |  | 38 | 1 | 0 | 1 | TRUE

## line
| name | std_type | from_bus | to_bus | length_km | r_ohm_per_km | x_ohm_per_km | c_nf_per_km | g_us_per_km | max_i_ka | df | parallel | type | in_service
0 | LV_5002-175_0_3_line_0 |  | 0 | 1 | 0.021595 | 0.125 | 0.08 | 261 | 0 | 0.364 | 1 | 1 | cs | TRUE
1 | LV_5002-175_0_3_line_1 |  | 0 | 2 | 0.026077 | 0.125 | 0.08 | 261 | 0 | 0.364 | 1 | 1 | cs | TRUE
2 | LV_5002-175_0_3_line_2 |  | 1 | 3 | 0.0019625 | 0.125 | 0.08 | 261 | 0 | 0.364 | 1 | 1 | cs | TRUE
3 | LV_5002-175_0_3_line_3 |  | 2 | 4 | 0.021103 | 0.125 | 0.08 | 261 | 0 | 0.364 | 1 | 1 | cs | TRUE
4 | LV_5002-175_0_3_line_4 |  | 2 | 5 | 0.0070132 | 0.125 | 0.08 | 261 | 0 | 0.364 | 1 | 1 | cs | TRUE
5 | LV_5002-175_0_3_line_5 |  | 3 | 6 | 0.013079 | 0.125 | 0.08 | 261 | 0 | 0.364 | 1 | 1 | cs | TRUE
6 | LV_5002-175_0_3_line_6 |  | 4 | 9 | 0.022226 | 0.125 | 0.08 | 261 | 0 | 0.364 | 1 | 1 | cs | TRUE
7 | LV_5002-175_0_3_line_7 |  | 5 | 10 | 0.052245 | 0.125 | 0.08 | 261 | 0 | 0.364 | 1 | 1 | cs | TRUE
8 | LV_5002-175_0_3_line_8 |  | 6 | 11 | 0.10015 | 0.125 | 0.08 | 261 | 0 | 0.364 | 1 | 1 | cs | TRUE
9 | LV_5002-175_0_3_line_9 |  | 7 | 8 | 0.016905 | 0.125 | 0.08 | 261 | 0 | 0.364 | 1 | 1 | cs | TRUE
10 | LV_5002-175_0_3_line_10 |  | 8 | 12 | 0.0084009 | 0.125 | 0.08 | 261 | 0 | 0.364 | 1 | 1 | cs | TRUE
11 | LV_5002-175_0_3_line_11 |  | 9 | 13 | 0.01422 | 0.125 | 0.08 | 261 | 0 | 0.364 | 1 | 1 | cs | TRUE
12 | LV_5002-175_0_3_line_12 |  | 10 | 14 | 0.019694 | 0.125 | 0.08 | 261 | 0 | 0.364 | 1 | 1 | cs | TRUE
13 | LV_5002-175_0_3_line_13 |  | 12 | 24 | 0.01809 | 0.125 | 0.08 | 261 | 0 | 0.364 | 1 | 1 | cs | TRUE
14 | LV_5002-175_0_3_line_14 |  | 13 | 17 | 0.018764 | 0.125 | 0.08 | 261 | 0 | 0.364 | 1 | 1 | cs | TRUE
15 | LV_5002-175_0_3_line_15 |  | 14 | 64 | 0.012885 | 0.125 | 0.08 | 261 | 0 | 0.364 | 1 | 1 | cs | TRUE
16 | LV_5002-175_0_3_line_16 |  | 15 | 16 | 0.045651 | 0.125 | 0.08 | 261 | 0 | 0.364 | 1 | 1 | cs | TRUE
17 | LV_5002-175_0_3_line_17 |  | 16 | 24 | 0.032951 | 0.125 | 0.08 | 261 | 0 | 0.364 | 1 | 1 | cs | TRUE
18 | LV_5002-175_0_3_line_18 |  | 16 | 23 | 0.047492 | 0.125 | 0.08 | 261 | 0 | 0.364 | 1 | 1 | cs | TRUE
19 | LV_5002-175_0_3_line_19 |  | 17 | 18 | 0.010049 | 0.125 | 0.08 | 261 | 0 | 0.364 | 1 | 1 | cs | TRUE
20 | LV_5002-175_0_3_line_20 |  | 18 | 19 | 0.014111 | 0.125 | 0.08 | 261 | 0 | 0.364 | 1 | 1 | cs | TRUE
21 | LV_5002-175_0_3_line_21 |  | 19 | 20 | 0.044017 | 0.125 | 0.08 | 261 | 0 | 0.364 | 1 | 1 | cs | TRUE
22 | LV_5002-175_0_3_line_22 |  | 20 | 21 | 0.029773 | 0.125 | 0.08 | 261 | 0 | 0.364 | 1 | 1 | cs | TRUE
23 | LV_5002-175_0_3_line_23 |  | 20 | 22 | 0.03022 | 0.125 | 0.08 | 261 | 0 | 0.364 | 1 | 1 | cs | TRUE
24 | LV_5002-175_0_3_line_24 |  | 22 | 23 | 0.033662 | 0.125 | 0.08 | 261 | 0 | 0.364 | 1 | 1 | cs | TRUE
25 | LV_5002-175_0_3_line_25 |  | 25 | 26 | 0.015303 | 0.125 | 0.08 | 261 | 0 | 0.364 | 1 | 1 | cs | TRUE
26 | LV_5002-175_0_3_line_26 |  | 26 | 30 | 0.01299 | 0.125 | 0.08 | 261 | 0 | 0.364 | 1 | 2 | cs | TRUE
27 | LV_5002-175_0_3_line_27 |  | 26 | 31 | 0.019577 | 0.125 | 0.08 | 261 | 0 | 0.364 | 1 | 2 | cs | TRUE
28 | LV_5002-175_0_3_line_28 |  | 27 | 28 | 0.01587 | 0.125 | 0.08 | 261 | 0 | 0.364 | 1 | 1 | cs | TRUE
29 | LV_5002-175_0_3_line_29 |  | 27 | 29 | 0.018703 | 0.125 | 0.08 | 261 | 0 | 0.364 | 1 | 1 | cs | TRUE
30 | LV_5002-175_0_3_line_30 |  | 28 | 32 | 0.023258 | 0.125 | 0.08 | 261 | 0 | 0.364 | 1 | 2 | cs | TRUE
31 | LV_5002-175_0_3_line_31 |  | 28 | 30 | 0.010529 | 0.125 | 0.08 | 261 | 0 | 0.364 | 1 | 2 | cs | TRUE
32 | LV_5002-175_0_3_line_32 |  | 31 | 37 | 0.011073 | 0.125 | 0.08 | 261 | 0 | 0.364 | 1 | 1 | cs | TRUE
33 | LV_5002-175_0_3_line_33 |  | 31 | 38 | 0.016182 | 0.125 | 0.08 | 261 | 0 | 0.364 | 1 | 2 | cs | TRUE
34 | LV_5002-175_0_3_line_34 |  | 32 | 39 | 0.0016125 | 0.125 | 0.08 | 261 | 0 | 0.364 | 1 | 2 | cs | TRUE
35 | LV_5002-175_0_3_line_35 |  | 33 | 34 | 0.033644 | 0.125 | 0.08 | 261 | 0 | 0.364 | 1 | 1 | cs | TRUE
36 | LV_5002-175_0_3_line_36 |  | 33 | 35 | 0.019092 | 0.125 | 0.08 | 261 | 0 | 0.364 | 1 | 1 | cs | TRUE
37 | LV_5002-175_0_3_line_37 |  | 33 | 36 | 0.030368 | 0.125 | 0.08 | 261 | 0 | 0.364 | 1 | 1 | cs | TRUE
38 | LV_5002-175_0_3_line_38 |  | 34 | 42 | 0.015252 | 0.125 | 0.08 | 261 | 0 | 0.364 | 1 | 1 | cs | TRUE
39 | LV_5002-175_0_3_line_39 |  | 35 | 43 | 0.026788 | 0.125 | 0.08 | 261 | 0 | 0.364 | 1 | 1 | cs | TRUE
40 | LV_5002-175_0_3_line_40 |  | 36 | 44 | 0.041015 | 0.125 | 0.08 | 261 | 0 | 0.364 | 1 | 1 | cs | TRUE
41 | LV_5002-175_0_3_line_41 |  | 37 | 45 | 0.0019842 | 0.125 | 0.08 | 261 | 0 | 0.364 | 1 | 1 | cs | TRUE
42 | LV_5002-175_0_3_line_42 |  | 38 | 46 | 0.0019894 | 0.125 | 0.08 | 261 | 0 | 0.364 | 1 | 1 | cs | TRUE
43 | LV_5002-175_0_3_line_43 |  | 39 | 100 | 0.0071305 | 0.125 | 0.08 | 261 | 0 | 0.364 | 1 | 2 | cs | TRUE
44 | LV_5002-175_0_3_line_44 |  | 40 | 41 | 0.0033892 | 0.125 | 0.08 | 261 | 0 | 0.364 | 1 | 1 | cs | TRUE
45 | LV_5002-175_0_3_line_45 |  | 41 | 94 | 0.004828 | 0.125 | 0.08 | 261 | 0 | 0.364 | 1 | 1 | cs | TRUE
46 | LV_5002-175_0_3_line_46 |  | 41 | 88 | 0.0079777 | 0.125 | 0.08 | 261 | 0 | 0.364 | 1 | 1 | cs | TRUE
47 | LV_5002-175_0_3_line_47 |  | 42 | 69 | 0.0063881 | 0.125 | 0.08 | 261 | 0 | 0.364 | 1 | 1 | cs | TRUE
48 | LV_5002-175_0_3_line_48 |  | 43 | 70 | 0.01605 | 0.125 | 0.08 | 261 | 0 | 0.364 | 1 | 1 | cs | TRUE
49 | LV_5002-175_0_3_line_49 |  | 44 | 63 | 0.0074061 | 0.125 | 0.08 | 261 | 0 | 0.364 | 1 | 1 | cs | TRUE
50 | LV_5002-175_0_3_line_50 |  | 45 | 66 | 0.022656 | 0.125 | 0.08 | 261 | 0 | 0.364 | 1 | 1 | cs | TRUE
51 | LV_5002-175_0_3_line_51 |  | 46 | 65 | 0.0024729 | 0.125 | 0.08 | 261 | 0 | 0.364 | 1 | 1 | cs | TRUE
52 | LV_5002-175_0_3_line_52 |  | 47 | 48 | 0.0075321 | 0.125 | 0.08 | 261 | 0 | 0.364 | 1 | 1 | cs | TRUE
53 | LV_5002-175_0_3_line_53 |  | 47 | 49 | 0.022943 | 0.125 | 0.08 | 261 | 0 | 0.364 | 1 | 1 | cs | TRUE
54 | LV_5002-175_0_3_line_54 |  | 48 | 50 | 0.0059144 | 0.125 | 0.08 | 261 | 0 | 0.364 | 1 | 1 | cs | TRUE
55 | LV_5002-175_0_3_line_55 |  | 49 | 51 | 0.0065083 | 0.125 | 0.08 | 261 | 0 | 0.364 | 1 | 1 | cs | TRUE
56 | LV_5002-175_0_3_line_56 |  | 49 | 52 | 0.012466 | 0.125 | 0.08 | 261 | 0 | 0.364 | 1 | 1 | cs | TRUE
57 | LV_5002-175_0_3_line_57 |  | 50 | 53 | 0.015536 | 0.125 | 0.08 | 261 | 0 | 0.364 | 1 | 1 | cs | TRUE
58 | LV_5002-175_0_3_line_58 |  | 51 | 54 | 0.071812 | 0.125 | 0.08 | 261 | 0 | 0.364 | 1 | 1 | cs | TRUE
59 | LV_5002-175_0_3_line_59 |  | 52 | 55 | 0.025704 | 0.125 | 0.08 | 261 | 0 | 0.364 | 1 | 1 | cs | TRUE
60 | LV_5002-175_0_3_line_60 |  | 53 | 56 | 0.017535 | 0.125 | 0.08 | 261 | 0 | 0.364 | 1 | 1 | cs | TRUE
61 | LV_5002-175_0_3_line_61 |  | 54 | 57 | 0.00079529 | 0.125 | 0.08 | 261 | 0 | 0.364 | 1 | 1 | cs | TRUE
62 | LV_5002-175_0_3_line_62 |  | 55 | 58 | 0.00016391 | 0.125 | 0.08 | 261 | 0 | 0.364 | 1 | 1 | cs | TRUE
63 | LV_5002-175_0_3_line_63 |  | 56 | 71 | 0.027655 | 0.125 | 0.08 | 261 | 0 | 0.364 | 1 | 1 | cs | TRUE
64 | LV_5002-175_0_3_line_64 |  | 56 | 91 | 0.0055429 | 0.125 | 0.08 | 261 | 0 | 0.364 | 1 | 1 | cs | TRUE
65 | LV_5002-175_0_3_line_65 |  | 58 | 97 | 0.024015 | 0.125 | 0.08 | 261 | 0 | 0.364 | 1 | 1 | cs | TRUE
66 | LV_5002-175_0_3_line_66 |  | 59 | 60 | 0.021897 | 0.125 | 0.08 | 261 | 0 | 0.364 | 1 | 1 | cs | TRUE
67 | LV_5002-175_0_3_line_67 |  | 60 | 61 | 0.025702 | 0.125 | 0.08 | 261 | 0 | 0.364 | 1 | 1 | cs | TRUE
68 | LV_5002-175_0_3_line_68 |  | 61 | 62 | 0.005751 | 0.125 | 0.08 | 261 | 0 | 0.364 | 1 | 1 | cs | TRUE
69 | LV_5002-175_0_3_line_69 |  | 62 | 63 | 0.020687 | 0.125 | 0.08 | 261 | 0 | 0.364 | 1 | 1 | cs | TRUE
70 | LV_5002-175_0_3_line_70 |  | 64 | 65 | 0.01695 | 0.125 | 0.08 | 261 | 0 | 0.364 | 1 | 1 | cs | TRUE
71 | LV_5002-175_0_3_line_71 |  | 66 | 75 | 0.015662 | 0.125 | 0.08 | 261 | 0 | 0.364 | 1 | 1 | cs | TRUE
72 | LV_5002-175_0_3_line_72 |  | 67 | 68 | 0.050079 | 0.125 | 0.08 | 261 | 0 | 0.364 | 1 | 1 | cs | TRUE
73 | LV_5002-175_0_3_line_73 |  | 68 | 75 | 0.030499 | 0.125 | 0.08 | 261 | 0 | 0.364 | 1 | 1 | cs | TRUE
74 | LV_5002-175_0_3_line_74 |  | 69 | 72 | 0.00072563 | 0.125 | 0.08 | 261 | 0 | 0.364 | 1 | 1 | cs | TRUE
75 | LV_5002-175_0_3_line_75 |  | 70 | 71 | 0.040021 | 0.125 | 0.08 | 261 | 0 | 0.364 | 1 | 1 | cs | TRUE
76 | LV_5002-175_0_3_line_76 |  | 72 | 73 | 0.01374 | 0.125 | 0.08 | 261 | 0 | 0.364 | 1 | 1 | cs | TRUE
77 | LV_5002-175_0_3_line_77 |  | 73 | 74 | 0.0046785 | 0.125 | 0.08 | 261 | 0 | 0.364 | 1 | 1 | cs | TRUE
78 | LV_5002-175_0_3_line_78 |  | 74 | 76 | 0.021273 | 0.125 | 0.08 | 261 | 0 | 0.364 | 1 | 1 | cs | TRUE
79 | LV_5002-175_0_3_line_79 |  | 76 | 117 | 0.031369 | 0.125 | 0.08 | 261 | 0 | 0.364 | 1 | 1 | cs | TRUE
80 | LV_5002-175_0_3_line_80 |  | 77 | 78 | 0.0036197 | 0.125 | 0.08 | 261 | 0 | 0.364 | 1 | 1 | cs | TRUE
81 | LV_5002-175_0_3_line_81 |  | 77 | 79 | 0.032737 | 0.125 | 0.08 | 261 | 0 | 0.364 | 1 | 1 | cs | TRUE
82 | LV_5002-175_0_3_line_82 |  | 78 | 80 | 0.017798 | 0.125 | 0.08 | 261 | 0 | 0.364 | 1 | 1 | cs | TRUE
83 | LV_5002-175_0_3_line_83 |  | 79 | 81 | 0.015553 | 0.125 | 0.08 | 261 | 0 | 0.364 | 1 | 1 | cs | TRUE
84 | LV_5002-175_0_3_line_84 |  | 80 | 82 | 0.0079815 | 0.125 | 0.08 | 261 | 0 | 0.364 | 1 | 1 | cs | TRUE
85 | LV_5002-175_0_3_line_85 |  | 80 | 83 | 0.0054434 | 0.125 | 0.08 | 261 | 0 | 0.364 | 1 | 1 | cs | TRUE
86 | LV_5002-175_0_3_line_86 |  | 82 | 84 | 0.0033373 | 0.125 | 0.08 | 261 | 0 | 0.364 | 1 | 1 | cs | TRUE
87 | LV_5002-175_0_3_line_87 |  | 83 | 85 | 0.0083495 | 0.125 | 0.08 | 261 | 0 | 0.364 | 1 | 1 | cs | TRUE
88 | LV_5002-175_0_3_line_88 |  | 84 | 112 | 0.009307 | 0.125 | 0.08 | 261 | 0 | 0.364 | 1 | 1 | cs | TRUE
89 | LV_5002-175_0_3_line_89 |  | 85 | 94 | 0.02443 | 0.125 | 0.08 | 261 | 0 | 0.364 | 1 | 1 | cs | TRUE
90 | LV_5002-175_0_3_line_90 |  | 86 | 87 | 0.014824 | 0.125 | 0.08 | 261 | 0 | 0.364 | 1 | 1 | cs | TRUE
91 | LV_5002-175_0_3_line_91 |  | 87 | 88 | 0.0080619 | 0.125 | 0.08 | 261 | 0 | 0.364 | 1 | 1 | cs | TRUE
92 | LV_5002-175_0_3_line_92 |  | 89 | 90 | 0.013463 | 0.125 | 0.08 | 261 | 0 | 0.364 | 1 | 1 | cs | TRUE
93 | LV_5002-175_0_3_line_93 |  | 89 | 91 | 0.0022089 | 0.125 | 0.08 | 261 | 0 | 0.364 | 1 | 1 | cs | TRUE
94 | LV_5002-175_0_3_line_94 |  | 90 | 92 | 0.01344 | 0.125 | 0.08 | 261 | 0 | 0.364 | 1 | 1 | cs | TRUE
95 | LV_5002-175_0_3_line_95 |  | 90 | 93 | 0.001287 | 0.125 | 0.08 | 261 | 0 | 0.364 | 1 | 1 | cs | TRUE
96 | LV_5002-175_0_3_line_96 |  | 92 | 95 | 0.0058596 | 0.125 | 0.08 | 261 | 0 | 0.364 | 1 | 1 | cs | TRUE
97 | LV_5002-175_0_3_line_97 |  | 93 | 96 | 0.017111 | 0.125 | 0.08 | 261 | 0 | 0.364 | 1 | 1 | cs | TRUE
98 | LV_5002-175_0_3_line_98 |  | 94 | 101 | 0.01926 | 0.125 | 0.08 | 261 | 0 | 0.364 | 1 | 2 | cs | TRUE
99 | LV_5002-175_0_3_line_99 |  | 96 | 112 | 0.0095934 | 0.125 | 0.08 | 261 | 0 | 0.364 | 1 | 1 | cs | TRUE
100 | LV_5002-175_0_3_line_100 |  | 97 | 98 | 0.0078109 | 0.125 | 0.08 | 261 | 0 | 0.364 | 1 | 1 | cs | TRUE
101 | LV_5002-175_0_3_line_101 |  | 98 | 99 | 0.011631 | 0.125 | 0.08 | 261 | 0 | 0.364 | 1 | 1 | cs | TRUE
102 | LV_5002-175_0_3_line_102 |  | 100 | 104 | 0.0087713 | 0.125 | 0.08 | 261 | 0 | 0.364 | 1 | 2 | cs | TRUE
103 | LV_5002-175_0_3_line_103 |  | 101 | 108 | 0.0044622 | 0.125 | 0.08 | 261 | 0 | 0.364 | 1 | 2 | cs | TRUE
104 | LV_5002-175_0_3_line_104 |  | 102 | 103 | 0.0097232 | 0.125 | 0.08 | 261 | 0 | 0.364 | 1 | 2 | cs | TRUE
105 | LV_5002-175_0_3_line_105 |  | 102 | 104 | 0.0046352 | 0.125 | 0.08 | 261 | 0 | 0.364 | 1 | 2 | cs | TRUE
106 | LV_5002-175_0_3_line_106 |  | 103 | 105 | 0.032292 | 0.125 | 0.08 | 261 | 0 | 0.364 | 1 | 2 | cs | TRUE
107 | LV_5002-175_0_3_line_107 |  | 105 | 106 | 0.025433 | 0.125 | 0.08 | 261 | 0 | 0.364 | 1 | 2 | cs | TRUE
108 | LV_5002-175_0_3_line_108 |  | 106 | 107 | 0.0070166 | 0.125 | 0.08 | 261 | 0 | 0.364 | 1 | 2 | cs | TRUE
109 | LV_5002-175_0_3_line_109 |  | 107 | 116 | 0.030429 | 0.125 | 0.08 | 261 | 0 | 0.364 | 1 | 1 | cs | TRUE
110 | LV_5002-175_0_3_line_110 |  | 107 | 115 | 0.011267 | 0.125 | 0.08 | 261 | 0 | 0.364 | 1 | 2 | cs | TRUE
111 | LV_5002-175_0_3_line_111 |  | 108 | 109 | 0.0075695 | 0.125 | 0.08 | 261 | 0 | 0.364 | 1 | 2 | cs | TRUE
112 | LV_5002-175_0_3_line_112 |  | 109 | 110 | 0.0039396 | 0.125 | 0.08 | 261 | 0 | 0.364 | 1 | 2 | cs | TRUE
113 | LV_5002-175_0_3_line_113 |  | 110 | 111 | 0.0079454 | 0.125 | 0.08 | 261 | 0 | 0.364 | 1 | 2 | cs | TRUE
114 | LV_5002-175_0_3_line_114 |  | 111 | 113 | 0.0066038 | 0.125 | 0.08 | 261 | 0 | 0.364 | 1 | 2 | cs | TRUE
115 | LV_5002-175_0_3_line_115 |  | 113 | 114 | 0.0080007 | 0.125 | 0.08 | 261 | 0 | 0.364 | 1 | 2 | cs | TRUE
116 | LV_5002-175_0_3_line_116 |  | 114 | 115 | 0.0051742 | 0.125 | 0.08 | 261 | 0 | 0.364 | 1 | 2 | cs | TRUE
117 | LV_5002-175_0_3_line_117 |  | 117 | 118 | 0.054048 | 0.125 | 0.08 | 261 | 0 | 0.364 | 1 | 1 | cs | TRUE
118 | LV_5002-175_0_3_line_118 |  | 117 | 119 | 0.16723 | 0.125 | 0.08 | 261 | 0 | 0.364 | 1 | 1 | cs | TRUE
119 | LV_5002-175_0_3_line_119 |  | 118 | 120 | 0.016625 | 0.125 | 0.08 | 261 | 0 | 0.364 | 1 | 1 | cs | TRUE
120 | LV_5002-175_0_3_line_120 |  | 119 | 121 | 0.061179 | 0.125 | 0.08 | 261 | 0 | 0.364 | 1 | 1 | cs | TRUE
121 | LV_5002-175_0_3_line_121 |  | 120 | 122 | 0.075915 | 0.125 | 0.08 | 261 | 0 | 0.364 | 1 | 1 | cs | TRUE
122 | LV_5002-175_0_3_line_122 |  | 122 | 123 | 0.054111 | 0.125 | 0.08 | 261 | 0 | 0.364 | 1 | 1 | cs | TRUE
123 | LV_5002-175_0_3_line_123 |  | 123 | 124 | 0.014019 | 0.125 | 0.08 | 261 | 0 | 0.364 | 1 | 1 | cs | TRUE

## trafo
| name | std_type | hv_bus | lv_bus | sn_mva | vn_hv_kv | vn_lv_kv | vk_percent | vkr_percent | pfe_kw | i0_percent | shift_degree | tap_side | tap_neutral | tap_min | tap_max | tap_step_percent | tap_step_degree | tap_pos | tap_phase_shifter | parallel | df | in_service
0 | LV_5002-175_0_3_trafo_49 | 0.63 MVA 20/0.4 kV | 125 | 38 | 0.63 | 20 | 0.4 | 6 | 1.206 | 1.65 | 0.2619 | 150 | hv | 0 | -2 | 2 | 2.5 | 0 | 0 | FALSE | 1 | 1 | TRUE

## line_geodata
| x0 | y0 | x1 | y1 | x2 | y2 | x3 | y3 | x4 | y4
0 | 2719995.8043 | 1125100.3737 | 2720010.8061 | 1125115.9073
1 | 2720028.9216 | 1125134.6651 | 2720010.8061 | 1125115.9073
2 | 2719995.8043 | 1125100.3737 | 2719994.3658 | 1125099.0388
3 | 2720028.9216 | 1125134.6651 | 2720050.023 | 1125134.4322
4 | 2720028.9216 | 1125134.6651 | 2720023.1941 | 1125138.7123
5 | 2719984.7791 | 1125090.1424 | 2719994.3658 | 1125099.0388
6 | 2720050.023 | 1125134.4322 | 2720072.2481 | 1125134.187
7 | 2719995.1795 | 1125182.3728 | 2719997.1771 | 1125178.4653 | 2720013.9373 | 1125148.733 | 2720020.7488 | 1125140.4402 | 2720023.1941 | 1125138.7123
8 | 2719984.7791 | 1125090.1424 | 2719958.552 | 1124993.4897
9 | 2720053.7862 | 1125056.3938 | 2720053.7862 | 1125056.3938 | 2720039.5403 | 1125065.4952
10 | 2720061.665 | 1125053.4784 | 2720053.7862 | 1125056.3938
11 | 2720072.2481 | 1125134.187 | 2720086.4676 | 1125134.03
12 | 2719995.1795 | 1125182.3728 | 2719985.2689 | 1125199.391
13 | 2720061.665 | 1125053.4784 | 2720078.6306 | 1125047.2006
14 | 2720086.4676 | 1125134.03 | 2720105.2308 | 1125133.823
15 | 2719985.2689 | 1125199.391 | 2719978.7847 | 1125210.5255
16 | 2720109.634 | 1125036.0438 | 2720082.4041 | 1124999.4029
17 | 2720109.634 | 1125036.0438 | 2720095.3932 | 1125040.9978 | 2720078.6306 | 1125047.2006
18 | 2720109.634 | 1125036.0438 | 2720136.9985 | 1125074.8594
19 | 2720115.2751 | 1125133.5112 | 2720105.5868 | 1125133.8191 | 2720105.2308 | 1125133.823
20 | 2720115.2751 | 1125133.5112 | 2720129.3786 | 1125133.0631
21 | 2720172.9903 | 1125127.5753 | 2720140.0387 | 1125132.7245 | 2720129.3786 | 1125133.0631
22 | 2720165.1791 | 1125156.2842 | 2720171.297 | 1125135.5693 | 2720172.9903 | 1125127.5753
23 | 2720172.9903 | 1125127.5753 | 2720169.2501 | 1125120.6073 | 2720156.394 | 1125102.3714
24 | 2720156.394 | 1125102.3714 | 2720136.9985 | 1125074.8594
25 | 2719945.8924 | 1125248.3628 | 2719934.7872 | 1125249.5991 | 2719930.6604 | 1125249.4735
26 | 2719945.8924 | 1125248.3628 | 2719934.1052 | 1125242.9029
27 | 2719959.6952 | 1125242.9105 | 2719954.6697 | 1125251.7503 | 2719945.8924 | 1125248.3628
28 | 2719908.9799 | 1125241.7601 | 2719924.5518 | 1125238.4776
29 | 2719908.9799 | 1125241.7601 | 2719904.4893 | 1125240.3479 | 2719899.4622 | 1125239.1586 | 2719890.7383 | 1125237.7981
30 | 2719924.5518 | 1125238.4776 | 2719919.1249 | 1125227.8961 | 2719912.9296 | 1125218.3668
31 | 2719924.5518 | 1125238.4776 | 2719934.1052 | 1125242.9029
32 | 2719959.6952 | 1125242.9105 | 2719970.4621 | 1125245.4943
33 | 2719959.6952 | 1125242.9105 | 2719964.5248 | 1125235.012 | 2719968.0091 | 1125229.0288
34 | 2719912.9296 | 1125218.3668 | 2719912.0507 | 1125217.0149
35 | 2719939.0003 | 1125319.0411 | 2719968.2143 | 1125335.8762
36 | 2719939.0003 | 1125319.0411 | 2719920.5583 | 1125314.103
37 | 2719939.0003 | 1125319.0411 | 2719936.1184 | 1125330.603 | 2719930.6447 | 1125348.2248
38 | 2719968.2143 | 1125335.8762 | 2719980.3224 | 1125345.1504
39 | 2719920.5583 | 1125314.103 | 2719894.6815 | 1125307.1742
40 | 2719918.0284 | 1125387.224 | 2719919.6696 | 1125383.5575 | 2719930.6447 | 1125348.2248
41 | 2719972.3915 | 1125245.9574 | 2719970.4621 | 1125245.4943
42 | 2719968.0091 | 1125229.0288 | 2719969.0103 | 1125227.3097
43 | 2719908.1641 | 1125211.0367 | 2719912.0507 | 1125217.0149
44 | 2719857.399 | 1125223.2033 | 2719860.2648 | 1125225.0126
45 | 2719852.7366 | 1125221.8989 | 2719857.399 | 1125223.2033
46 | 2719857.399 | 1125223.2033 | 2719851.2799 | 1125228.3219
47 | 2719980.3224 | 1125345.1504 | 2719985.3938 | 1125349.0349
48 | 2719879.1781 | 1125303.0229 | 2719894.6815 | 1125307.1742
49 | 2719918.0284 | 1125387.224 | 2719915.0026 | 1125393.9837
50 | 2719972.3915 | 1125245.9574 | 2719994.4217 | 1125251.2441
51 | 2719970.2547 | 1125225.1728 | 2719969.0103 | 1125227.3097
52 | 2719796.7905 | 1125316.8737 | 2719800.1458 | 1125310.1302
53 | 2719789.3959 | 1125338.4129 | 2719792.0553 | 1125326.3907 | 2719796.7905 | 1125316.8737
54 | 2719802.7805 | 1125304.8351 | 2719800.1458 | 1125310.1302
55 | 2719789.3959 | 1125338.4129 | 2719787.9892 | 1125344.7673
56 | 2719789.3959 | 1125338.4129 | 2719798.2756 | 1125347.1622
57 | 2719802.7805 | 1125304.8351 | 2719809.7011 | 1125290.9259
58 | 2719778.9214 | 1125415.6471 | 2719780.5316 | 1125411.0425 | 2719780.1503 | 1125395.6467 | 2719784.3231 | 1125361.3281 | 2719787.9892 | 1125344.7673
59 | 2719816.6772 | 1125365.106 | 2719813.8098 | 1125362.4682 | 2719798.2756 | 1125347.1622
60 | 2719817.5125 | 1125275.2266 | 2719809.7011 | 1125290.9259
61 | 2719778.6372 | 1125416.3898 | 2719778.9214 | 1125415.6471
62 | 2719816.7979 | 1125365.217 | 2719816.6772 | 1125365.106
63 | 2719817.5125 | 1125275.2266 | 2719842.6509 | 1125286.7534
64 | 2719817.5125 | 1125275.2266 | 2719815.2529 | 1125270.1651
65 | 2719816.7979 | 1125365.217 | 2719834.4719 | 1125381.4755
66 | 2719884.7543 | 1125461.56 | 2719893.7005 | 1125441.5737
67 | 2719893.7005 | 1125441.5737 | 2719904.2013 | 1125418.1145
68 | 2719906.5509 | 1125412.8654 | 2719904.2013 | 1125418.1145
69 | 2719906.5509 | 1125412.8654 | 2719915.0026 | 1125393.9837
70 | 2719978.7847 | 1125210.5255 | 2719970.2547 | 1125225.1728
71 | 2720009.5466 | 1125255.3018 | 2720002.799 | 1125253.428 | 2719998.1824 | 1125252.1466 | 2719994.4217 | 1125251.2441
72 | 2720038.9338 | 1125263.4627 | 2720025.9529 | 1125280.3389 | 2720005.205 | 1125300.2958
73 | 2720038.9338 | 1125263.4627 | 2720009.5466 | 1125255.3018
74 | 2719985.3938 | 1125349.0349 | 2719985.9699 | 1125349.4761
75 | 2719842.6509 | 1125286.7534 | 2719876.665 | 1125302.35 | 2719879.1781 | 1125303.0229
76 | 2719985.9699 | 1125349.4761 | 2719996.8778 | 1125357.8311
77 | 2720000.592 | 1125360.676 | 2719996.8778 | 1125357.8311
78 | 2720000.592 | 1125360.676 | 2720017.4801 | 1125373.6115
79 | 2720042.3829 | 1125392.6859 | 2720017.4801 | 1125373.6115
80 | 2719797.0443 | 1125204.1729 | 2719799.9741 | 1125206.2986
81 | 2719776.2566 | 1125180.7565 | 2719781.9044 | 1125182.9253 | 2719788.8826 | 1125188.7786 | 2719790.9477 | 1125195.0793 | 2719797.0443 | 1125204.1729
82 | 2719815.3494 | 1125215.1094 | 2719806.1664 | 1125210.7913 | 2719799.9741 | 1125206.2986
83 | 2719776.2566 | 1125180.7565 | 2719760.7883 | 1125182.3787
84 | 2719815.3494 | 1125215.1094 | 2719810.999 | 1125221.801
85 | 2719815.3494 | 1125215.1094 | 2719816.8697 | 1125215.8289 | 2719820.482 | 1125216.8778
86 | 2719809.18 | 1125224.599 | 2719810.999 | 1125221.801
87 | 2719828.5003 | 1125219.206 | 2719820.482 | 1125216.8778
88 | 2719809.18 | 1125224.599 | 2719804.107 | 1125232.402
89 | 2719852.7366 | 1125221.8989 | 2719844.0821 | 1125220.4821 | 2719832.0885 | 1125220.2444 | 2719828.5003 | 1125219.206
90 | 2719833.6453 | 1125242.9069 | 2719838.0396 | 1125239.3975 | 2719845.0963 | 1125233.4946
91 | 2719845.0963 | 1125233.4946 | 2719851.2799 | 1125228.3219
92 | 2719809.077 | 1125255.7574 | 2719814.3525 | 1125268.148
93 | 2719814.3525 | 1125268.148 | 2719815.2529 | 1125270.1651
94 | 2719809.077 | 1125255.7574 | 2719815.3837 | 1125243.8892
95 | 2719809.077 | 1125255.7574 | 2719808.3635 | 1125254.6863
96 | 2719818.1334 | 1125238.7148 | 2719815.3837 | 1125243.8892
97 | 2719798.878 | 1125240.445 | 2719808.3635 | 1125254.6863
98 | 2719852.7366 | 1125221.8989 | 2719845.0073 | 1125211.1496 | 2719842.3224 | 1125205.761
99 | 2719804.107 | 1125232.402 | 2719798.878 | 1125240.445 | 2719798.878 | 1125240.445
100 | 2719840.2205 | 1125386.7637 | 2719834.4719 | 1125381.4755
101 | 2719848.7807 | 1125394.6383 | 2719840.2205 | 1125386.7637
102 | 2719908.1641 | 1125211.0367 | 2719906.4342 | 1125208.3758 | 2719902.8263 | 1125204.0963
103 | 2719842.3224 | 1125205.761 | 2719840.3325 | 1125201.7671
104 | 2719899.8385 | 1125200.5525 | 2719893.5712 | 1125193.1186
105 | 2719899.8385 | 1125200.5525 | 2719902.8263 | 1125204.0963
106 | 2719869.4276 | 1125172.3163 | 2719870.2594 | 1125172.7125 | 2719883.0491 | 1125180.6379 | 2719893.5712 | 1125193.1186
107 | 2719869.4276 | 1125172.3163 | 2719846.4661 | 1125161.3789
108 | 2719840.1314 | 1125158.3615 | 2719846.4661 | 1125161.3789
109 | 2719840.1314 | 1125158.3615 | 2719833.013 | 1125152.5833 | 2719829.7349 | 1125140.5657 | 2719830.3136 | 1125131.7805
110 | 2719840.1314 | 1125158.3615 | 2719833.3334 | 1125162.4852 | 2719831.7377 | 1125165.3915
111 | 2719837.4229 | 1125194.7811 | 2719839.9941 | 1125201.0879 | 2719840.3325 | 1125201.7671
112 | 2719837.4229 | 1125194.7811 | 2719835.9357 | 1125191.133
113 | 2719833.5234 | 1125183.5846 | 2719834.5377 | 1125187.7041 | 2719835.9357 | 1125191.133
114 | 2719833.5234 | 1125183.5846 | 2719833.3245 | 1125182.7767 | 2719832.4546 | 1125179.5906 | 2719831.3044 | 1125177.4058
115 | 2719829.2894 | 1125169.9423 | 2719829.0173 | 1125171.328 | 2719829.0889 | 1125172.7749 | 2719829.8165 | 1125174.5794 | 2719831.3044 | 1125177.4058
116 | 2719829.2894 | 1125169.9423 | 2719829.3175 | 1125169.7996 | 2719831.7377 | 1125165.3915
117 | 2720042.3829 | 1125392.6859 | 2720067.3454 | 1125368.0866 | 2720078.9343 | 1125353.0279
118 | 2720042.3829 | 1125392.6859 | 2720176.9759 | 1125491.9365
119 | 2720078.9343 | 1125353.0279 | 2720089.0739 | 1125339.8526
120 | 2720176.9759 | 1125491.9365 | 2720152.825 | 1125548.1468
121 | 2720135.4292 | 1125279.7333 | 2720121.5719 | 1125297.6259 | 2720097.3911 | 1125329.0451 | 2720089.0739 | 1125339.8526
122 | 2720135.4292 | 1125279.7333 | 2720143.8734 | 1125268.8268 | 2720160.1449 | 1125247.8022 | 2720168.5814 | 1125236.9068
123 | 2720168.5814 | 1125236.9068 | 2720177.1641 | 1125225.8226

## bus_geodata
| x | y | coords
0 | 2720010.8061 | 1125115.9073
1 | 2719995.8043 | 1125100.3737
2 | 2720028.9216 | 1125134.6651
3 | 2719994.3658 | 1125099.0388
4 | 2720050.023 | 1125134.4322
5 | 2720023.1941 | 1125138.7123
6 | 2719984.7791 | 1125090.1424
7 | 2720039.5403 | 1125065.4952
8 | 2720053.7862 | 1125056.3938
9 | 2720072.2481 | 1125134.187
10 | 2719995.1795 | 1125182.3728
11 | 2719958.552 | 1124993.4897
12 | 2720061.665 | 1125053.4784
13 | 2720086.4676 | 1125134.03
14 | 2719985.2689 | 1125199.391
15 | 2720082.4041 | 1124999.4029
16 | 2720109.634 | 1125036.0438
17 | 2720105.2308 | 1125133.823
18 | 2720115.2751 | 1125133.5112
19 | 2720129.3786 | 1125133.0631
20 | 2720172.9903 | 1125127.5753
21 | 2720165.1791 | 1125156.2842
22 | 2720156.394 | 1125102.3714
23 | 2720136.9985 | 1125074.8594
24 | 2720078.6306 | 1125047.2006
25 | 2719930.6604 | 1125249.4735
26 | 2719945.8924 | 1125248.3628
27 | 2719908.9799 | 1125241.7601
28 | 2719924.5518 | 1125238.4776
29 | 2719890.7383 | 1125237.7981
30 | 2719934.1052 | 1125242.9029
31 | 2719959.6952 | 1125242.9105
32 | 2719912.9296 | 1125218.3668
33 | 2719939.0003 | 1125319.0411
34 | 2719968.2143 | 1125335.8762
35 | 2719920.5583 | 1125314.103
36 | 2719930.6447 | 1125348.2248
37 | 2719970.4621 | 1125245.4943
38 | 2719968.0091 | 1125229.0288
39 | 2719912.0507 | 1125217.0149
40 | 2719860.2648 | 1125225.0126
41 | 2719857.399 | 1125223.2033
42 | 2719980.3224 | 1125345.1504
43 | 2719894.6815 | 1125307.1742
44 | 2719918.0284 | 1125387.224
45 | 2719972.3915 | 1125245.9574
46 | 2719969.0103 | 1125227.3097
47 | 2719796.7905 | 1125316.8737
48 | 2719800.1458 | 1125310.1302
49 | 2719789.3959 | 1125338.4129
50 | 2719802.7805 | 1125304.8351
51 | 2719787.9892 | 1125344.7673
52 | 2719798.2756 | 1125347.1622
53 | 2719809.7011 | 1125290.9259
54 | 2719778.9214 | 1125415.6471
55 | 2719816.6772 | 1125365.106
56 | 2719817.5125 | 1125275.2266
57 | 2719778.6372 | 1125416.3898
58 | 2719816.7979 | 1125365.217
59 | 2719884.7543 | 1125461.56
60 | 2719893.7005 | 1125441.5737
61 | 2719904.2013 | 1125418.1145
62 | 2719906.5509 | 1125412.8654
63 | 2719915.0026 | 1125393.9837
64 | 2719978.7847 | 1125210.5255
65 | 2719970.2547 | 1125225.1728
66 | 2719994.4217 | 1125251.2441
67 | 2720005.205 | 1125300.2958
68 | 2720038.9338 | 1125263.4627
69 | 2719985.3938 | 1125349.0349
70 | 2719879.1781 | 1125303.0229
71 | 2719842.6509 | 1125286.7534
72 | 2719985.9699 | 1125349.4761
73 | 2719996.8778 | 1125357.8311
74 | 2720000.592 | 1125360.676
75 | 2720009.5466 | 1125255.3018
76 | 2720017.4801 | 1125373.6115
77 | 2719797.0443 | 1125204.1729
78 | 2719799.9741 | 1125206.2986
79 | 2719776.2566 | 1125180.7565
80 | 2719815.3494 | 1125215.1094
81 | 2719760.7883 | 1125182.3787
82 | 2719810.999 | 1125221.801
83 | 2719820.482 | 1125216.8778
84 | 2719809.18 | 1125224.599
85 | 2719828.5003 | 1125219.206
86 | 2719833.6453 | 1125242.9069
87 | 2719845.0963 | 1125233.4946
88 | 2719851.2799 | 1125228.3219
89 | 2719814.3525 | 1125268.148
90 | 2719809.077 | 1125255.7574
91 | 2719815.2529 | 1125270.1651
92 | 2719815.3837 | 1125243.8892
93 | 2719808.3635 | 1125254.6862
94 | 2719852.7366 | 1125221.8989
95 | 2719818.1334 | 1125238.7148
96 | 2719798.878 | 1125240.445
97 | 2719834.4719 | 1125381.4755
98 | 2719840.2205 | 1125386.7637
99 | 2719848.7807 | 1125394.6383
100 | 2719908.1641 | 1125211.0367
101 | 2719842.3224 | 1125205.761
102 | 2719899.8385 | 1125200.5525
103 | 2719893.5712 | 1125193.1186
104 | 2719902.8263 | 1125204.0963
105 | 2719869.4276 | 1125172.3163
106 | 2719846.4661 | 1125161.3789
107 | 2719840.1314 | 1125158.3615
108 | 2719840.3325 | 1125201.7671
109 | 2719837.4229 | 1125194.7811
110 | 2719835.9357 | 1125191.133
111 | 2719833.5234 | 1125183.5846
112 | 2719804.107 | 1125232.402
113 | 2719831.3044 | 1125177.4058
114 | 2719829.2894 | 1125169.9423
115 | 2719831.7377 | 1125165.3915
116 | 2719830.3136 | 1125131.7805
117 | 2720042.3829 | 1125392.6859
118 | 2720078.9343 | 1125353.0279
119 | 2720176.9759 | 1125491.9365
120 | 2720089.0739 | 1125339.8526
121 | 2720152.825 | 1125548.1468
122 | 2720135.4292 | 1125279.7333
123 | 2720168.5814 | 1125236.9068
124 | 2720177.1641 | 1125225.8226
125 | 2719959.6952 | 1125242.9105

## line_std_types
| c_nf_per_km | r_ohm_per_km | x_ohm_per_km | max_i_ka | type | q_mm2 | alpha | voltage_rating
NAYY 4x50 SE | 210 | 0.642 | 0.083 | 0.142 | cs | 50 | 0.00403 | LV
NAYY 4x120 SE | 264 | 0.225 | 0.08 | 0.242 | cs | 120 | 0.00403 | LV
NAYY 4x150 SE | 261 | 0.208 | 0.08 | 0.27 | cs | 150 | 0.00403 | LV
NA2XS2Y 1x95 RM/25 12/20 kV | 216 | 0.313 | 0.132 | 0.252 | cs | 95 | 0.00403 | MV
NA2XS2Y 1x185 RM/25 12/20 kV | 273 | 0.161 | 0.117 | 0.362 | cs | 185 | 0.00403 | MV
NA2XS2Y 1x240 RM/25 12/20 kV | 304 | 0.122 | 0.112 | 0.421 | cs | 240 | 0.00403 | MV
NA2XS2Y 1x95 RM/25 6/10 kV | 315 | 0.313 | 0.123 | 0.249 | cs | 95 | 0.00403 | MV
NA2XS2Y 1x185 RM/25 6/10 kV | 406 | 0.161 | 0.11 | 0.358 | cs | 185 | 0.00403 | MV
NA2XS2Y 1x240 RM/25 6/10 kV | 456 | 0.122 | 0.105 | 0.416 | cs | 240 | 0.00403 | MV
NA2XS2Y 1x150 RM/25 12/20 kV | 250 | 0.206 | 0.116 | 0.319 | cs | 150 | 0.00403 | MV
NA2XS2Y 1x120 RM/25 12/20 kV | 230 | 0.253 | 0.119 | 0.283 | cs | 120 | 0.00403 | MV
NA2XS2Y 1x70 RM/25 12/20 kV | 190 | 0.443 | 0.132 | 0.22 | cs | 70 | 0.00403 | MV
NA2XS2Y 1x150 RM/25 6/10 kV | 360 | 0.206 | 0.11 | 0.315 | cs | 150 | 0.00403 | MV
NA2XS2Y 1x120 RM/25 6/10 kV | 340 | 0.253 | 0.113 | 0.28 | cs | 120 | 0.00403 | MV
NA2XS2Y 1x70 RM/25 6/10 kV | 280 | 0.443 | 0.123 | 0.217 | cs | 70 | 0.00403 | MV
N2XS(FL)2Y 1x120 RM/35 64/110 kV | 112 | 0.153 | 0.166 | 0.366 | cs | 120 | 0.00393 | HV
N2XS(FL)2Y 1x185 RM/35 64/110 kV | 125 | 0.099 | 0.156 | 0.457 | cs | 185 | 0.00393 | HV
N2XS(FL)2Y 1x240 RM/35 64/110 kV | 135 | 0.075 | 0.149 | 0.526 | cs | 240 | 0.00393 | HV
N2XS(FL)2Y 1x300 RM/35 64/110 kV | 144 | 0.06 | 0.144 | 0.588 | cs | 300 | 0.00393 | HV
15-AL1/3-ST1A 0.4 | 11 | 1.8769 | 0.35 | 0.105 | ol | 16 | 0.00403 | LV
24-AL1/4-ST1A 0.4 | 11.25 | 1.2012 | 0.335 | 0.14 | ol | 24 | 0.00403 | LV
48-AL1/8-ST1A 0.4 | 12.2 | 0.5939 | 0.3 | 0.21 | ol | 48 | 0.00403 | LV
94-AL1/15-ST1A 0.4 | 13.2 | 0.306 | 0.29 | 0.35 | ol | 94 | 0.00403 | LV
34-AL1/6-ST1A 10.0 | 9.7 | 0.8342 | 0.36 | 0.17 | ol | 34 | 0.00403 | MV
48-AL1/8-ST1A 10.0 | 10.1 | 0.5939 | 0.35 | 0.21 | ol | 48 | 0.00403 | MV
70-AL1/11-ST1A 10.0 | 10.4 | 0.4132 | 0.339 | 0.29 | ol | 70 | 0.00403 | MV
94-AL1/15-ST1A 10.0 | 10.75 | 0.306 | 0.33 | 0.35 | ol | 94 | 0.00403 | MV
122-AL1/20-ST1A 10.0 | 11.1 | 0.2376 | 0.323 | 0.41 | ol | 122 | 0.00403 | MV
149-AL1/24-ST1A 10.0 | 11.25 | 0.194 | 0.315 | 0.47 | ol | 149 | 0.00403 | MV
34-AL1/6-ST1A 20.0 | 9.15 | 0.8342 | 0.382 | 0.17 | ol | 34 | 0.00403 | MV
48-AL1/8-ST1A 20.0 | 9.5 | 0.5939 | 0.372 | 0.21 | ol | 48 | 0.00403 | MV
70-AL1/11-ST1A 20.0 | 9.7 | 0.4132 | 0.36 | 0.29 | ol | 70 | 0.00403 | MV
94-AL1/15-ST1A 20.0 | 10 | 0.306 | 0.35 | 0.35 | ol | 94 | 0.00403 | MV
122-AL1/20-ST1A 20.0 | 10.3 | 0.2376 | 0.344 | 0.41 | ol | 122 | 0.00403 | MV
149-AL1/24-ST1A 20.0 | 10.5 | 0.194 | 0.337 | 0.47 | ol | 149 | 0.00403 | MV
184-AL1/30-ST1A 20.0 | 10.75 | 0.1571 | 0.33 | 0.535 | ol | 184 | 0.00403 | MV
243-AL1/39-ST1A 20.0 | 11 | 0.1188 | 0.32 | 0.645 | ol | 243 | 0.00403 | MV
48-AL1/8-ST1A 110.0 | 8 | 0.5939 | 0.46 | 0.21 | ol | 48 | 0.00403 | HV
70-AL1/11-ST1A 110.0 | 8.4 | 0.4132 | 0.45 | 0.29 | ol | 70 | 0.00403 | HV
94-AL1/15-ST1A 110.0 | 8.65 | 0.306 | 0.44 | 0.35 | ol | 94 | 0.00403 | HV
122-AL1/20-ST1A 110.0 | 8.5 | 0.2376 | 0.43 | 0.41 | ol | 122 | 0.00403 | HV
149-AL1/24-ST1A 110.0 | 8.75 | 0.194 | 0.41 | 0.47 | ol | 149 | 0.00403 | HV
184-AL1/30-ST1A 110.0 | 8.8 | 0.1571 | 0.4 | 0.535 | ol | 184 | 0.00403 | HV
243-AL1/39-ST1A 110.0 | 9 | 0.1188 | 0.39 | 0.645 | ol | 243 | 0.00403 | HV
305-AL1/39-ST1A 110.0 | 9.2 | 0.0949 | 0.38 | 0.74 | ol | 305 | 0.00403 | HV
490-AL1/64-ST1A 110.0 | 9.75 | 0.059 | 0.37 | 0.96 | ol | 490 | 0.00403 | HV
679-AL1/86-ST1A 110.0 | 9.95 | 0.042 | 0.36 | 1.15 | ol | 679 | 0.00403 | HV
490-AL1/64-ST1A 220.0 | 10 | 0.059 | 0.285 | 0.96 | ol | 490 | 0.00403 | HV
679-AL1/86-ST1A 220.0 | 11.7 | 0.042 | 0.275 | 1.15 | ol | 679 | 0.00403 | HV
490-AL1/64-ST1A 380.0 | 11 | 0.059 | 0.253 | 0.96 | ol | 490 | 0.00403 | HV
679-AL1/86-ST1A 380.0 | 14.6 | 0.042 | 0.25 | 1.15 | ol | 679 | 0.00403 | HV

## trafo_std_types
| i0_percent | pfe_kw | vkr_percent | sn_mva | vn_lv_kv | vn_hv_kv | vk_percent | shift_degree | vector_group | tap_side | tap_neutral | tap_min | tap_max | tap_step_degree | tap_step_percent | tap_phase_shifter
160 MVA 380/110 kV | 0.06 | 60 | 0.25 | 160 | 110 | 380 | 12.2 | 0 | Yy0 | hv | 0 | -9 | 9 | 0 | 1.5 | FALSE
100 MVA 220/110 kV | 0.06 | 55 | 0.26 | 100 | 110 | 220 | 12 | 0 | Yy0 | hv | 0 | -9 | 9 | 0 | 1.5 | FALSE
63 MVA 110/20 kV | 0.04 | 22 | 0.32 | 63 | 20 | 110 | 18 | 150 | YNd5 | hv | 0 | -9 | 9 | 0 | 1.5 | FALSE
40 MVA 110/20 kV | 0.05 | 18 | 0.34 | 40 | 20 | 110 | 16.2 | 150 | YNd5 | hv | 0 | -9 | 9 | 0 | 1.5 | FALSE
25 MVA 110/20 kV | 0.07 | 14 | 0.41 | 25 | 20 | 110 | 12 | 150 | YNd5 | hv | 0 | -9 | 9 | 0 | 1.5 | FALSE
63 MVA 110/10 kV | 0.04 | 22 | 0.32 | 63 | 10 | 110 | 18 | 150 | YNd5 | hv | 0 | -9 | 9 | 0 | 1.5 | FALSE
40 MVA 110/10 kV | 0.05 | 18 | 0.34 | 40 | 10 | 110 | 16.2 | 150 | YNd5 | hv | 0 | -9 | 9 | 0 | 1.5 | FALSE
25 MVA 110/10 kV | 0.07 | 14 | 0.41 | 25 | 10 | 110 | 12 | 150 | YNd5 | hv | 0 | -9 | 9 | 0 | 1.5 | FALSE
0.25 MVA 20/0.4 kV | 0.32 | 0.8 | 1.44 | 0.25 | 0.4 | 20 | 6 | 150 | Yzn5 | hv | 0 | -2 | 2 | 0 | 2.5 | FALSE
0.4 MVA 20/0.4 kV | 0.3375 | 1.35 | 1.425 | 0.4 | 0.4 | 20 | 6 | 150 | Dyn5 | hv | 0 | -2 | 2 | 0 | 2.5 | FALSE
0.63 MVA 20/0.4 kV | 0.2619 | 1.65 | 1.206 | 0.63 | 0.4 | 20 | 6 | 150 | Dyn5 | hv | 0 | -2 | 2 | 0 | 2.5 | FALSE
0.25 MVA 10/0.4 kV | 0.24 | 0.6 | 1.2 | 0.25 | 0.4 | 10 | 4 | 150 | Dyn5 | hv | 0 | -2 | 2 | 0 | 2.5 | FALSE
0.4 MVA 10/0.4 kV | 0.2375 | 0.95 | 1.325 | 0.4 | 0.4 | 10 | 4 | 150 | Dyn5 | hv | 0 | -2 | 2 | 0 | 2.5 | FALSE
0.63 MVA 10/0.4 kV | 0.1873 | 1.18 | 1.0794 | 0.63 | 0.4 | 10 | 4 | 150 | Dyn5 | hv | 0 | -2 | 2 | 0 | 2.5 | FALSE

## trafo3w_std_types
| sn_hv_mva | sn_mv_mva | sn_lv_mva | vn_hv_kv | vn_mv_kv | vn_lv_kv | vk_hv_percent | vk_mv_percent | vk_lv_percent | vkr_hv_percent | vkr_mv_percent | vkr_lv_percent | pfe_kw | i0_percent | shift_mv_degree | shift_lv_degree | vector_group | tap_side | tap_neutral | tap_min | tap_max | tap_step_percent
63/25/38 MVA 110/20/10 kV | 63 | 25 | 38 | 110 | 20 | 10 | 10.4 | 10.4 | 10.4 | 0.28 | 0.32 | 0.35 | 35 | 0.89 | 0 | 0 | YN0yn0yn0 | hv | 0 | -10 | 10 | 1.2
63/25/38 MVA 110/10/10 kV | 63 | 25 | 38 | 110 | 10 | 10 | 10.4 | 10.4 | 10.4 | 0.28 | 0.32 | 0.35 | 35 | 0.89 | 0 | 0 | YN0yn0yn0 | hv | 0 | -10 | 10 | 1.2

## fuse_std_types
| fuse_type | i_rated_a | t_avg | t_min | t_total | x_avg | x_min | x_total
HV 100A | HV 100A | 100 | 0 | [10.0, 3.64, 0.854, 0.281, 0.1, 0.0531, 0.022, 0.01] | [10.0, 4.267, 1.21, 0.403, 0.1, 0.058, 0.022, 0.01] | 0 | [300.0, 350.0, 450.0, 550.0, 700.0, 850.0, 1200.0, 1752.0] | [600.0, 700.0, 900.0, 1150.0, 1665.0, 2000.0, 3000.0, 4313.0]
HV 10A | HV 10A | 10 | 0 | [10.0, 1675.0, 0.344, 0.156, 0.1, 0.0417, 0.0171, 0.01] | [10.0, 1.3, 0.3, 0.155, 0.1, 0.0555, 0.023, 0.01] | 0 | [30.0, 32.0, 35.0, 37.0, 39.0, 50.0, 70.0, 88.0] | [60.0, 70.0, 80.0, 87.0, 94.0, 110.0, 150.0, 216.0]
HV 125A | HV 125A | 125 | 0 | [10.0, 1.82, 0.344, 0.1, 0.0467, 0.0269, 0.01] | [10.0, 2.478, 0.426, 0.1, 0.0427, 0.0211, 0.01] | 0 | [375.0, 500.0, 700.0, 925.0, 1200.0, 1500.0, 2341.0] | [750.0, 1000.0, 1500.0, 2200.0, 3000.0, 4000.0, 5765.0]
HV 160A | HV 160A | 160 | 0 | [10.0, 4.15, 1.03, 0.198, 0.1, 0.051, 0.0172, 0.01] | [10.0, 2.3, 0.734, 0.274, 0.1, 0.046, 0.0177, 0.01] | 0 | [480.0, 550.0, 700.0, 1000.0, 1260.0, 1600.0, 2500.0, 3227.0] | [960.0, 1300.0, 1700.0, 2200.0, 2996.0, 4000.0, 6000.0, 7946.0]
HV 16A | HV 16A | 16 | 0 | [10.0, 0.352, 0.164, 0.1, 0.0649, 0.0342, 0.01] | [10.0, 2.34, 0.722, 0.181, 0.1, 0.055, 0.0296, 0.01] | 0 | [48.0, 60.0, 65.0, 71.0, 80.0, 100.0, 162.0] | [96.0, 110.0, 125.0, 150.0, 168.0, 200.0, 250.0, 398.0]
HV 200A | HV 200A | 200 | 0 | [10.0, 4.267, 1.21, 0.403, 0.1, 0.058, 0.022, 0.01] | [10.0, 3.73, 1.654, 0.328, 0.1, 0.0531, 0.019, 0.01] | 0 | [600.0, 700.0, 900.0, 1150.0, 1665.0, 2000.0, 3000.0, 4313.0] | [1200.0, 1500.0, 1800.0, 2700.0, 3960.0, 5000.0, 7500.0, 10620.0]
HV 20A | HV 20A | 20 | 0 | [10.0, 1.3, 0.3, 0.155, 0.1, 0.0555, 0.023, 0.01] | [10.0, 1.3, 0.161, 0.1, 0.0611, 0.0399, 0.0141, 0.01] | 0 | [60.0, 70.0, 80.0, 87.0, 94.0, 110.0, 150.0, 216.0] | [120.0, 150.0, 200.0, 223.0, 260.0, 300.0, 450.0, 532.0]
HV 25A | HV 25A | 25 | 0 | [10.0, 2.512, 0.833, 0.299, 0.1, 0.0372, 0.0223, 0.01] | [10.0, 3.125, 0.597, 0.198, 0.1, 0.0378, 0.022, 0.01] | 0 | [75.0, 82.0, 90.0, 100.0, 124.0, 170.0, 200.0, 289.0] | [150.0, 170.0, 210.0, 250.0, 294.0, 400.0, 500.0, 711.0]
HV 31.5A | HV 31.5A | 31.5 | 0 | [10.0, 2.34, 0.722, 0.181, 0.1, 0.055, 0.0296, 0.01] | [10.0, 2.84, 0.368, 0.164, 0.1, 0.0621, 0.0378, 0.0195, 0.01] | 0 | [95.0, 110.0, 125.0, 150.0, 165.0, 200.0, 250.0, 390.0] | [189.0, 220.0, 300.0, 350.0, 393.0, 450.0, 530.0, 700.0, 960.0]
HV 40A | HV 40A | 40 | 0 | [10.0, 1.3, 0.161, 0.1, 0.0611, 0.0399, 0.0141, 0.01] | [10.0, 2.05, 0.369, 0.198, 0.1, 0.051, 0.0298, 0.01] | 0 | [120.0, 150.0, 200.0, 223.0, 260.0, 300.0, 450.0, 532.0] | [240.0, 300.0, 400.0, 450.0, 530.0, 650.0, 800.0, 1311.0]
HV 50A | HV 50A | 50 | 0 | [10.0, 3.215, 0.597, 0.198, 0.1, 0.0378, 0.022, 0.01] | [10.0, 3.64, 0.854, 0.281, 0.1, 0.0531, 0.022, 0.01] | 0 | [150.0, 170.0, 210.0, 250.0, 294.0, 400.0, 500.0, 711.0] | [300.0, 350.0, 450.0, 550.0, 700.0, 850.0, 1200.0, 1752.0]
HV 6.3A | HV 6.3A | 6.3 | 0 | [10.0, 1.39, 0.344, 0.168, 0.1, 0.056, 0.0263, 0.01] | [10.0, 1.711, 0.516, 0.198, 0.1, 0.0634, 0.0303, 0.01] | 0 | [19.0, 19.5, 20.4, 20.8, 22.0, 25.0, 32.0, 48.0] | [38.0, 40.0, 43.0, 48.0, 53.0, 60.0, 75.0, 118.0]
HV 63A | HV 63A | 63 | 0 | [10.0, 2.84, 0.368, 0.164, 0.1, 0.0621, 0.0378, 0.0195, 0.01] | [10.0, 1.82, 0.344, 0.1, 0.0467, 0.0269, 0.01] | 0 | [189.0, 220.0, 300.0, 350.0, 393.0, 450.0, 530.0, 700.0, 961.0] | [378.0, 500.0, 700.0, 934.0, 1200.0, 1500.0, 2366.0]
HV 80A | HV 80A | 80 | 0 | [10.0, 2.05, 0.369, 0.198, 0.1, 0.051, 0.0298, 0.01] | [10.0, 4.15, 1.03, 0.198, 0.1, 0.051, 0.0172, 0.01] | 0 | [240.0, 300.0, 400.0, 450.0, 530.0, 650.0, 800.0, 1311.0] | [480.0, 550.0, 700.0, 1000.0, 1260.0, 1600.0, 2500.0, 3227.0]
Siemens NH-1-100 | Siemens NH-1-100 | 100 | [5400.0, 2000.0, 400.0, 20.0, 1.0, 0.2, 0.012, 0.004] | 0 | 0 | [150.0, 190.0, 250.0, 430.0, 900.0, 1250.0, 2700.0, 3600.0] | 0 | 0
Siemens NH-1-125 | Siemens NH-1-125 | 125 | [4800.0, 120.0, 7.0, 0.1, 0.004] | 0 | 0 | [180.0, 400.0, 740.0, 2000.0, 4250.0] | 0 | 0
Siemens NH-1-16 | Siemens NH-1-16 | 16 | [4000.0, 400.0, 2.0, 0.1, 0.04, 0.01] | 0 | 0 | [26.0, 35.0, 75.0, 150.0, 200.0, 300.0] | 0 | 0
Siemens NH-1-160 | Siemens NH-1-160 | 160 | [4800.0, 120.0, 7.0, 0.1, 0.004] | 0 | 0 | [210.0, 500.0, 900.0, 2300.0, 5000.0] | 0 | 0
Siemens NH-1-25 | Siemens NH-1-25 | 25 | [4000.0, 1000.0, 10.0, 0.2, 0.02, 0.01] | 0 | 0 | [40.0, 50.0, 100.0, 210.0, 400.0, 500.0] | 0 | 0
Siemens NH-1-50 | Siemens NH-1-50 | 50 | [4000.0, 40.0, 4.0, 1.0, 0.02, 0.01] | 0 | 0 | [86.0, 200.0, 300.0, 400.0, 1000.0, 1280.0] | 0 | 0
Siemens NH-1-63 | Siemens NH-1-63 | 63 | [4000.0, 100.0, 10.0, 2.0, 0.04, 0.01] | 0 | 0 | [100.0, 200.0, 300.0, 400.0, 1000.0, 1500.0] | 0 | 0
Siemens NH-1-80 | Siemens NH-1-80 | 80 | [4800.0, 120.0, 7.0, 0.1, 0.01] | 0 | 0 | [150.58, 250.0, 450.0, 1150.0, 2470.0] | 0 | 0
Siemens NH-2-1000 | Siemens NH-2-1000 | 1000 | [4800.0, 120.0, 7.0, 0.1, 0.004] | 0 | 0 | [1900.0, 3500.0, 8400.0, 24000.0, 52000.0] | 0 | 0
Siemens NH-2-200 | Siemens NH-2-200 | 200 | [4800.0, 120.0, 7.0, 0.1, 0.004] | 0 | 0 | [280.0, 650.0, 1200.0, 3000.0, 7000.0] | 0 | 0
Siemens NH-2-224 | Siemens NH-2-224 | 224 | [4800.0, 120.0, 7.0, 0.2, 0.04, 0.004] | 0 | 0 | [400.0, 750.0, 1453.0, 3025.0, 4315.0, 7600.0] | 0 | 0
Siemens NH-2-250 | Siemens NH-2-250 | 250 | [4800.0, 120.0, 7.0, 0.1, 0.004] | 0 | 0 | [450.0, 800.0, 1650.0, 4000.0, 8500.0] | 0 | 0
Siemens NH-2-315 | Siemens NH-2-315 | 315 | [4800.0, 120.0, 7.0, 0.1, 0.004] | 0 | 0 | [550.0, 920.0, 1900.0, 5000.0, 11000.0] | 0 | 0
Siemens NH-2-355 | Siemens NH-2-355 | 355 | [4800.0, 120.0, 6.0, 0.1, 0.004] | 0 | 0 | [650.0, 1116.27, 2350.0, 5840.0, 12790.0] | 0 | 0
Siemens NH-2-400 | Siemens NH-2-400 | 400 | [4800.0, 120.0, 7.0, 0.1, 0.004] | 0 | 0 | [720.0, 1350.0, 2800.0, 6500.0, 15000.0] | 0 | 0
Siemens NH-2-425 | Siemens NH-2-425 | 425 | [4800.0, 120.0, 7.0, 0.1, 0.004] | 0 | 0 | [850.0, 1500.0, 3050.0, 7500.0, 16500.0] | 0 | 0
Siemens NH-2-630 | Siemens NH-2-630 | 630 | [4800.0, 120.0, 7.0, 0.1, 0.004] | 0 | 0 | [1200.0, 2000.0, 4800.0, 12000.0, 26000.0] | 0 | 0

## dtypes
| element | column | dtype
0 | bus | name | object
1 | bus | vn_kv | float64
2 | bus | type | object
3 | bus | zone | object
4 | bus | in_service | bool
5 | load | name | object
6 | load | bus | uint32
7 | load | p_mw | float64
8 | load | q_mvar | float64
9 | load | const_z_percent | float64
10 | load | const_i_percent | float64
11 | load | sn_mva | float64
12 | load | scaling | float64
13 | load | in_service | bool
14 | load | type | object
15 | ext_grid | name | object
16 | ext_grid | bus | uint32
17 | ext_grid | vm_pu | float64
18 | ext_grid | va_degree | float64
19 | ext_grid | slack_weight | float64
20 | ext_grid | in_service | bool
21 | line | name | object
22 | line | std_type | object
23 | line | from_bus | uint32
24 | line | to_bus | uint32
25 | line | length_km | float64
26 | line | r_ohm_per_km | float64
27 | line | x_ohm_per_km | float64
28 | line | c_nf_per_km | float64
29 | line | g_us_per_km | float64
30 | line | max_i_ka | float64
31 | line | df | float64
32 | line | parallel | uint32
33 | line | type | object
34 | line | in_service | bool
35 | trafo | name | object
36 | trafo | std_type | object
37 | trafo | hv_bus | uint32
38 | trafo | lv_bus | uint32
39 | trafo | sn_mva | float64
40 | trafo | vn_hv_kv | float64
41 | trafo | vn_lv_kv | float64
42 | trafo | vk_percent | float64
43 | trafo | vkr_percent | float64
44 | trafo | pfe_kw | float64
45 | trafo | i0_percent | float64
46 | trafo | shift_degree | float64
47 | trafo | tap_side | object
48 | trafo | tap_neutral | int32
49 | trafo | tap_min | int32
50 | trafo | tap_max | int32
51 | trafo | tap_step_percent | float64
52 | trafo | tap_step_degree | float64
53 | trafo | tap_pos | int32
54 | trafo | tap_phase_shifter | bool
55 | trafo | parallel | uint32
56 | trafo | df | float64
57 | trafo | in_service | bool
58 | line_geodata | coords | object
59 | bus_geodata | x | float64
60 | bus_geodata | y | float64
61 | bus_geodata | coords | object

## parameters
| version | format_version | converged | OPF_converged | name | f_hz | sn_mva
0 | 2.14.6 | 2.14.0 | FALSE | FALSE |  | 50 | 1