## bus
| name | vn_kv | type | zone | in_service
0 | bus_LV_5002-178_0_4_node_0 | 0.4 | n |  | TRUE
1 | bus_LV_5002-178_0_4_node_1 | 0.4 | n |  | TRUE
2 | bus_LV_5002-178_0_4_node_85 | 0.4 | n |  | TRUE
3 | bus_LV_5002-178_0_4_node_92 | 0.4 | n |  | TRUE
4 | bus_LV_5002-178_0_4_node_34 | 0.4 | n |  | TRUE
5 | bus_LV_5002-178_0_4_node_9 | 0.4 | n |  | TRUE
6 | bus_LV_5002-178_0_4_node_50 | 0.4 | n |  | TRUE
7 | bus_LV_5002-178_0_4_node_68 | 0.4 | n |  | TRUE
8 | bus_LV_5002-178_0_4_node_65 | 0.4 | n |  | TRUE
9 | bus_LV_5002-178_0_4_node_47 | 0.4 | n |  | TRUE
10 | bus_LV_5002-178_0_4_node_91 | 0.4 | n |  | TRUE
11 | bus_LV_5002-178_0_4_node_53 | 0.4 | n |  | TRUE
12 | bus_LV_5002-178_0_4_node_48 | 0.4 | n |  | TRUE
13 | bus_LV_5002-178_0_4_node_2 | 0.4 | n |  | TRUE
14 | bus_LV_5002-178_0_4_node_4 | 0.4 | n |  | TRUE
15 | bus_LV_5002-178_0_4_node_61 | 0.4 | n |  | TRUE
16 | bus_LV_5002-178_0_4_node_74 | 0.4 | n |  | TRUE
17 | bus_LV_5002-178_0_4_node_45 | 0.4 | n |  | TRUE
18 | bus_LV_5002-178_0_4_node_3 | 0.4 | n |  | TRUE
19 | bus_LV_5002-178_0_4_node_90 | 0.4 | n |  | TRUE
20 | bus_LV_5002-178_0_4_node_54 | 0.4 | n |  | TRUE
21 | bus_LV_5002-178_0_4_node_69 | 0.4 | n |  | TRUE
22 | bus_LV_5002-178_0_4_node_57 | 0.4 | n |  | TRUE
23 | bus_LV_5002-178_0_4_node_32 | 0.4 | n |  | TRUE
24 | bus_LV_5002-178_0_4_node_5 | 0.4 | n |  | TRUE
25 | bus_LV_5002-178_0_4_node_79 | 0.4 | n |  | TRUE
26 | bus_LV_5002-178_0_4_node_83 | 0.4 | n |  | TRUE
27 | bus_LV_5002-178_0_4_node_29 | 0.4 | n |  | TRUE
28 | bus_LV_5002-178_0_4_node_30 | 0.4 | n |  | TRUE
29 | bus_LV_5002-178_0_4_node_43 | 0.4 | n |  | TRUE
30 | bus_LV_5002-178_0_4_node_6 | 0.4 | n |  | TRUE
31 | bus_LV_5002-178_0_4_node_56 | 0.4 | n |  | TRUE
32 | bus_LV_5002-178_0_4_node_98 | 0.4 | n |  | TRUE
33 | bus_LV_5002-178_0_4_node_55 | 0.4 | n |  | TRUE
34 | bus_LV_5002-178_0_4_node_21 | 0.4 | n |  | TRUE
35 | bus_LV_5002-178_0_4_node_72 | 0.4 | n |  | TRUE
36 | bus_LV_5002-178_0_4_node_7 | 0.4 | n |  | TRUE
37 | bus_LV_5002-178_0_4_node_89 | 0.4 | n |  | TRUE
38 | bus_LV_5002-178_0_4_node_96 | 0.4 | n |  | TRUE
39 | bus_LV_5002-178_0_4_node_22 | 0.4 | n |  | TRUE
40 | bus_LV_5002-178_0_4_node_20 | 0.4 | n |  | TRUE
41 | bus_LV_5002-178_0_4_node_8 | 0.4 | n |  | TRUE
42 | bus_LV_5002-178_0_4_node_51 | 0.4 | n |  | TRUE
43 | bus_LV_5002-178_0_4_node_100 | 0.4 | n |  | TRUE
44 | bus_LV_5002-178_0_4_node_62 | 0.4 | n |  | TRUE
45 | bus_LV_5002-178_0_4_node_14 | 0.4 | n |  | TRUE
46 | bus_LV_5002-178_0_4_node_10 | 0.4 | n |  | TRUE
47 | bus_LV_5002-178_0_4_node_95 | 0.4 | n |  | TRUE
48 | bus_LV_5002-178_0_4_node_78 | 0.4 | n |  | TRUE
49 | bus_LV_5002-178_0_4_node_52 | 0.4 | n |  | TRUE
50 | bus_LV_5002-178_0_4_node_87 | 0.4 | n |  | TRUE
51 | bus_LV_5002-178_0_4_node_42 | 0.4 | n |  | TRUE
52 | bus_LV_5002-178_0_4_node_11 | 0.4 | n |  | TRUE
53 | bus_LV_5002-178_0_4_node_71 | 0.4 | n |  | TRUE
54 | bus_LV_5002-178_0_4_node_76 | 0.4 | n |  | TRUE
55 | bus_LV_5002-178_0_4_node_40 | 0.4 | n |  | TRUE
56 | bus_LV_5002-178_0_4_node_59 | 0.4 | n |  | TRUE
57 | bus_LV_5002-178_0_4_node_12 | 0.4 | n |  | TRUE
58 | bus_LV_5002-178_0_4_node_93 | 0.4 | n |  | TRUE
59 | bus_LV_5002-178_0_4_node_101 | 0.4 | n |  | TRUE
60 | bus_LV_5002-178_0_4_node_16 | 0.4 | n |  | TRUE
61 | bus_LV_5002-178_0_4_node_86 | 0.4 | n |  | TRUE
62 | bus_LV_5002-178_0_4_node_73 | 0.4 | n |  | TRUE
63 | bus_LV_5002-178_0_4_node_37 | 0.4 | n |  | TRUE
64 | bus_LV_5002-178_0_4_node_23 | 0.4 | n |  | TRUE
65 | bus_LV_5002-178_0_4_node_13 | 0.4 | n |  | TRUE
66 | bus_LV_5002-178_0_4_node_70 | 0.4 | n |  | TRUE
67 | bus_LV_5002-178_0_4_node_80 | 0.4 | n |  | TRUE
68 | bus_LV_5002-178_0_4_node_64 | 0.4 | n |  | TRUE
69 | bus_LV_5002-178_0_4_node_97 | 0.4 | n |  | TRUE
70 | bus_LV_5002-178_0_4_node_58 | 0.4 | n |  | TRUE
71 | bus_LV_5002-178_0_4_node_15 | 0.4 | n |  | TRUE
72 | bus_LV_5002-178_0_4_node_67 | 0.4 | n |  | TRUE
73 | bus_LV_5002-178_0_4_node_28 | 0.4 | n |  | TRUE
74 | bus_LV_5002-178_0_4_node_44 | 0.4 | n |  | TRUE
75 | bus_LV_5002-178_0_4_node_17 | 0.4 | n |  | TRUE
76 | bus_LV_5002-178_0_4_node_66 | 0.4 | n |  | TRUE
77 | bus_LV_5002-178_0_4_node_99 | 0.4 | n |  | TRUE
78 | bus_LV_5002-178_0_4_node_18 | 0.4 | n |  | TRUE
79 | bus_LV_5002-178_0_4_node_26 | 0.4 | n |  | TRUE
80 | bus_LV_5002-178_0_4_node_38 | 0.4 | n |  | TRUE
81 | bus_LV_5002-178_0_4_node_19 | 0.4 | n |  | TRUE
82 | bus_LV_5002-178_0_4_node_63 | 0.4 | n |  | TRUE
83 | bus_LV_5002-178_0_4_node_46 | 0.4 | n |  | TRUE
84 | bus_LV_5002-178_0_4_node_27 | 0.4 | n |  | TRUE
85 | bus_LV_5002-178_0_4_node_77 | 0.4 | n |  | TRUE
86 | bus_LV_5002-178_0_4_node_31 | 0.4 | n |  | TRUE
87 | bus_LV_5002-178_0_4_node_24 | 0.4 | n |  | TRUE
88 | bus_LV_5002-178_0_4_node_25 | 0.4 | n |  | TRUE
89 | bus_LV_5002-178_0_4_node_33 | 0.4 | n |  | TRUE
90 | bus_LV_5002-178_0_4_node_49 | 0.4 | n |  | TRUE
91 | bus_LV_5002-178_0_4_node_60 | 0.4 | n |  | TRUE
92 | bus_LV_5002-178_0_4_node_35 | 0.4 | n |  | TRUE
93 | bus_LV_5002-178_0_4_node_36 | 0.4 | n |  | TRUE
94 | bus_LV_5002-178_0_4_node_39 | 0.4 | n |  | TRUE
95 | bus_LV_5002-178_0_4_node_88 | 0.4 | n |  | TRUE
96 | bus_LV_5002-178_0_4_node_41 | 0.4 | n |  | TRUE
97 | bus_LV_5002-178_0_4_node_81 | 0.4 | n |  | TRUE
98 | bus_LV_5002-178_0_4_node_82 | 0.4 | n |  | TRUE
99 | bus_LV_5002-178_0_4_node_84 | 0.4 | n |  | TRUE
100 | bus_LV_5002-178_0_4_node_94 | 0.4 | n |  | TRUE
101 | bus_LV_5002-178_0_4_node_75 | 0.4 | n |  | TRUE
102 | bus_MV_0_node_50 | 20 | n |  | TRUE

## load
| name | bus | p_mw | q_mvar | const_z_percent | const_i_percent | sn_mva | scaling | in_service | type
0 | LV_5002-178_0_4_load_0 | 0 | 0.00035947 | 9.0092e-05 | 0 | 0 |  | 1 | TRUE | wye
1 | LV_5002-178_0_4_load_1 | 1 | 0.0002898 | 7.263e-05 | 0 | 0 |  | 1 | TRUE | wye
2 | LV_5002-178_0_4_load_85 | 2 | 0.00027983 | 7.0131e-05 | 0 | 0 |  | 1 | TRUE | wye
3 | LV_5002-178_0_4_load_92 | 3 | 0.00028099 | 7.0422e-05 | 0 | 0 |  | 1 | TRUE | wye
4 | LV_5002-178_0_4_load_34 | 4 | 0.00038303 | 9.5995e-05 | 0 | 0 |  | 1 | TRUE | wye
5 | LV_5002-178_0_4_load_9 | 5 | 0.00033991 | 8.5189e-05 | 0 | 0 |  | 1 | TRUE | wye
6 | LV_5002-178_0_4_load_50 | 6 | 0.00059548 | 0.00014924 | 0 | 0 |  | 1 | TRUE | wye
7 | LV_5002-178_0_4_load_68 | 7 | 0.00059839 | 0.00014997 | 0 | 0 |  | 1 | TRUE | wye
8 | LV_5002-178_0_4_load_65 | 8 | 0.00066029 | 0.00016548 | 0 | 0 |  | 1 | TRUE | wye
9 | LV_5002-178_0_4_load_47 | 9 | 0.0003931 | 9.852e-05 | 0 | 0 |  | 1 | TRUE | wye
10 | LV_5002-178_0_4_load_91 | 10 | 0.00094794 | 0.00023757 | 0 | 0 |  | 1 | TRUE | wye
11 | LV_5002-178_0_4_load_53 | 11 | 0.00061887 | 0.0001551 | 0 | 0 |  | 1 | TRUE | wye
12 | LV_5002-178_0_4_load_48 | 12 | 0.00052084 | 0.00013054 | 0 | 0 |  | 1 | TRUE | wye
13 | LV_5002-178_0_4_load_2 | 13 | 0.00050869 | 0.00012749 | 0 | 0 |  | 1 | TRUE | wye
14 | LV_5002-178_0_4_load_4 | 14 | 0.00055001 | 0.00013785 | 0 | 0 |  | 1 | TRUE | wye
15 | LV_5002-178_0_4_load_61 | 15 | 0.00050313 | 0.0001261 | 0 | 0 |  | 1 | TRUE | wye
16 | LV_5002-178_0_4_load_74 | 16 | 0.0004787 | 0.00011997 | 0 | 0 |  | 1 | TRUE | wye
17 | LV_5002-178_0_4_load_45 | 17 | 0.00039581 | 9.92e-05 | 0 | 0 |  | 1 | TRUE | wye
18 | LV_5002-178_0_4_load_3 | 18 | 0.00018697 | 4.6858e-05 | 0 | 0 |  | 1 | TRUE | wye
19 | LV_5002-178_0_4_load_90 | 19 | 0.00029297 | 7.3425e-05 | 0 | 0 |  | 1 | TRUE | wye
20 | LV_5002-178_0_4_load_54 | 20 | 0.00015117 | 3.7886e-05 | 0 | 0 |  | 1 | TRUE | wye
21 | LV_5002-178_0_4_load_69 | 21 | 0.00020067 | 5.0293e-05 | 0 | 0 |  | 1 | TRUE | wye
22 | LV_5002-178_0_4_load_57 | 22 | 0.00020781 | 5.2081e-05 | 0 | 0 |  | 1 | TRUE | wye
23 | LV_5002-178_0_4_load_32 | 23 | 0.00036569 | 9.1651e-05 | 0 | 0 |  | 1 | TRUE | wye
24 | LV_5002-178_0_4_load_79 | 25 | 0.00018675 | 4.6805e-05 | 0 | 0 |  | 1 | TRUE | wye
25 | LV_5002-178_0_4_load_83 | 26 | 0.00030273 | 7.5872e-05 | 0 | 0 |  | 1 | TRUE | wye
26 | LV_5002-178_0_4_load_29 | 27 | 0.00015224 | 3.8156e-05 | 0 | 0 |  | 1 | TRUE | wye
27 | LV_5002-178_0_4_load_30 | 28 | 0.00017845 | 4.4724e-05 | 0 | 0 |  | 1 | TRUE | wye
28 | LV_5002-178_0_4_load_43 | 29 | 0.00023933 | 5.9982e-05 | 0 | 0 |  | 1 | TRUE | wye
29 | LV_5002-178_0_4_load_6 | 30 | 0.00033153 | 8.309e-05 | 0 | 0 |  | 1 | TRUE | wye
30 | LV_5002-178_0_4_load_56 | 31 | 0.00028138 | 7.0522e-05 | 0 | 0 |  | 1 | TRUE | wye
31 | LV_5002-178_0_4_load_55 | 33 | 0.00072216 | 0.00018099 | 0 | 0 |  | 1 | TRUE | wye
32 | LV_5002-178_0_4_load_21 | 34 | 0.00017619 | 4.4158e-05 | 0 | 0 |  | 1 | TRUE | wye
33 | LV_5002-178_0_4_load_72 | 35 | 0.00023771 | 5.9577e-05 | 0 | 0 |  | 1 | TRUE | wye
34 | LV_5002-178_0_4_load_7 | 36 | 0.00041309 | 0.00010353 | 0 | 0 |  | 1 | TRUE | wye
35 | LV_5002-178_0_4_load_89 | 37 | 0.00042337 | 0.00010611 | 0 | 0 |  | 1 | TRUE | wye
36 | LV_5002-178_0_4_load_96 | 38 | 0.00069914 | 0.00017522 | 0 | 0 |  | 1 | TRUE | wye
37 | LV_5002-178_0_4_load_22 | 39 | 0.00038837 | 9.7335e-05 | 0 | 0 |  | 1 | TRUE | wye
38 | LV_5002-178_0_4_load_20 | 40 | 0.00042034 | 0.00010535 | 0 | 0 |  | 1 | TRUE | wye
39 | LV_5002-178_0_4_load_8 | 41 | 0.00069253 | 0.00017356 | 0 | 0 |  | 1 | TRUE | wye
40 | LV_5002-178_0_4_load_51 | 42 | 0.00062323 | 0.00015619 | 0 | 0 |  | 1 | TRUE | wye
41 | LV_5002-178_0_4_load_100 | 43 | 0.0004325 | 0.00010839 | 0 | 0 |  | 1 | TRUE | wye
42 | LV_5002-178_0_4_load_62 | 44 | 0.00044964 | 0.00011269 | 0 | 0 |  | 1 | TRUE | wye
43 | LV_5002-178_0_4_load_14 | 45 | 0.00038848 | 9.7363e-05 | 0 | 0 |  | 1 | TRUE | wye
44 | LV_5002-178_0_4_load_10 | 46 | 0.00034798 | 8.7212e-05 | 0 | 0 |  | 1 | TRUE | wye
45 | LV_5002-178_0_4_load_95 | 47 | 0.00052512 | 0.00013161 | 0 | 0 |  | 1 | TRUE | wye
46 | LV_5002-178_0_4_load_78 | 48 | 0.00029354 | 7.3568e-05 | 0 | 0 |  | 1 | TRUE | wye
47 | LV_5002-178_0_4_load_52 | 49 | 0.0013646 | 0.000342 | 0 | 0 |  | 1 | TRUE | wye
48 | LV_5002-178_0_4_load_87 | 50 | 0.00027531 | 6.9e-05 | 0 | 0 |  | 1 | TRUE | wye
49 | LV_5002-178_0_4_load_42 | 51 | 0.00043479 | 0.00010897 | 0 | 0 |  | 1 | TRUE | wye
50 | LV_5002-178_0_4_load_11 | 52 | 0.00046737 | 0.00011713 | 0 | 0 |  | 1 | TRUE | wye
51 | LV_5002-178_0_4_load_71 | 53 | 0.00051294 | 0.00012855 | 0 | 0 |  | 1 | TRUE | wye
52 | LV_5002-178_0_4_load_76 | 54 | 0.0011844 | 0.00029684 | 0 | 0 |  | 1 | TRUE | wye
53 | LV_5002-178_0_4_load_40 | 55 | 0.00043304 | 0.00010853 | 0 | 0 |  | 1 | TRUE | wye
54 | LV_5002-178_0_4_load_59 | 56 | 0.00099524 | 0.00024943 | 0 | 0 |  | 1 | TRUE | wye
55 | LV_5002-178_0_4_load_93 | 58 | 0.00075298 | 0.00018872 | 0 | 0 |  | 1 | TRUE | wye
56 | LV_5002-178_0_4_load_101 | 59 | 0.00036142 | 9.058e-05 | 0 | 0 |  | 1 | TRUE | wye
57 | LV_5002-178_0_4_load_16 | 60 | 0.00055977 | 0.00014029 | 0 | 0 |  | 1 | TRUE | wye
58 | LV_5002-178_0_4_load_86 | 61 | 0.00043148 | 0.00010814 | 0 | 0 |  | 1 | TRUE | wye
59 | LV_5002-178_0_4_load_73 | 62 | 0.00052171 | 0.00013075 | 0 | 0 |  | 1 | TRUE | wye
60 | LV_5002-178_0_4_load_37 | 63 | 0.00076398 | 0.00019147 | 0 | 0 |  | 1 | TRUE | wye
61 | LV_5002-178_0_4_load_23 | 64 | 0.00050395 | 0.0001263 | 0 | 0 |  | 1 | TRUE | wye
62 | LV_5002-178_0_4_load_13 | 65 | 0.0003889 | 9.7466e-05 | 0 | 0 |  | 1 | TRUE | wye
63 | LV_5002-178_0_4_load_70 | 66 | 0.00068263 | 0.00017108 | 0 | 0 |  | 1 | TRUE | wye
64 | LV_5002-178_0_4_load_80 | 67 | 0.00059786 | 0.00014984 | 0 | 0 |  | 1 | TRUE | wye
65 | LV_5002-178_0_4_load_64 | 68 | 0.00051123 | 0.00012813 | 0 | 0 |  | 1 | TRUE | wye
66 | LV_5002-178_0_4_load_97 | 69 | 0.00057137 | 0.0001432 | 0 | 0 |  | 1 | TRUE | wye
67 | LV_5002-178_0_4_load_58 | 70 | 0.00055808 | 0.00013987 | 0 | 0 |  | 1 | TRUE | wye
68 | LV_5002-178_0_4_load_67 | 72 | 0.00029068 | 7.2851e-05 | 0 | 0 |  | 1 | TRUE | wye
69 | LV_5002-178_0_4_load_28 | 73 | 0.00038738 | 9.7085e-05 | 0 | 0 |  | 1 | TRUE | wye
70 | LV_5002-178_0_4_load_44 | 74 | 0.00039044 | 9.7855e-05 | 0 | 0 |  | 1 | TRUE | wye
71 | LV_5002-178_0_4_load_17 | 75 | 0.00038686 | 9.6955e-05 | 0 | 0 |  | 1 | TRUE | wye
72 | LV_5002-178_0_4_load_99 | 77 | 0.00069487 | 0.00017415 | 0 | 0 |  | 1 | TRUE | wye
73 | LV_5002-178_0_4_load_18 | 78 | 0.00043043 | 0.00010787 | 0 | 0 |  | 1 | TRUE | wye
74 | LV_5002-178_0_4_load_26 | 79 | 0.00056472 | 0.00014153 | 0 | 0 |  | 1 | TRUE | wye
75 | LV_5002-178_0_4_load_38 | 80 | 0.00035559 | 8.9119e-05 | 0 | 0 |  | 1 | TRUE | wye
76 | LV_5002-178_0_4_load_19 | 81 | 0.00031492 | 7.8927e-05 | 0 | 0 |  | 1 | TRUE | wye
77 | LV_5002-178_0_4_load_63 | 82 | 0.00018986 | 4.7584e-05 | 0 | 0 |  | 1 | TRUE | wye
78 | LV_5002-178_0_4_load_46 | 83 | 0.00018012 | 4.5143e-05 | 0 | 0 |  | 1 | TRUE | wye
79 | LV_5002-178_0_4_load_27 | 84 | 0.00024271 | 6.0828e-05 | 0 | 0 |  | 1 | TRUE | wye
80 | LV_5002-178_0_4_load_77 | 85 | 0.00023496 | 5.8888e-05 | 0 | 0 |  | 1 | TRUE | wye
81 | LV_5002-178_0_4_load_31 | 86 | 0.00025465 | 6.382e-05 | 0 | 0 |  | 1 | TRUE | wye
82 | LV_5002-178_0_4_load_24 | 87 | 0.00083035 | 0.00020811 | 0 | 0 |  | 1 | TRUE | wye
83 | LV_5002-178_0_4_load_25 | 88 | 0.00022055 | 5.5276e-05 | 0 | 0 |  | 1 | TRUE | wye
84 | LV_5002-178_0_4_load_33 | 89 | 0.00038037 | 9.5329e-05 | 0 | 0 |  | 1 | TRUE | wye
85 | LV_5002-178_0_4_load_49 | 90 | 0.00033594 | 8.4196e-05 | 0 | 0 |  | 1 | TRUE | wye
86 | LV_5002-178_0_4_load_60 | 91 | 0.00038546 | 9.6606e-05 | 0 | 0 |  | 1 | TRUE | wye
87 | LV_5002-178_0_4_load_35 | 92 | 0.00030199 | 7.5685e-05 | 0 | 0 |  | 1 | TRUE | wye
88 | LV_5002-178_0_4_load_36 | 93 | 0.00056147 | 0.00014072 | 0 | 0 |  | 1 | TRUE | wye
89 | LV_5002-178_0_4_load_39 | 94 | 0.00086492 | 0.00021677 | 0 | 0 |  | 1 | TRUE | wye
90 | LV_5002-178_0_4_load_88 | 95 | 0.0013128 | 0.00032901 | 0 | 0 |  | 1 | TRUE | wye
91 | LV_5002-178_0_4_load_41 | 96 | 0.00014243 | 3.5697e-05 | 0 | 0 |  | 1 | TRUE | wye
92 | LV_5002-178_0_4_load_81 | 97 | 0.00021676 | 5.4325e-05 | 0 | 0 |  | 1 | TRUE | wye
93 | LV_5002-178_0_4_load_82 | 98 | 0.00026293 | 6.5896e-05 | 0 | 0 |  | 1 | TRUE | wye
94 | LV_5002-178_0_4_load_84 | 99 | 0.0016286 | 0.00040818 | 0 | 0 |  | 1 | TRUE | wye
95 | LV_5002-178_0_4_load_94 | 100 | 0.00014905 | 3.7356e-05 | 0 | 0 |  | 1 | TRUE | wye
96 | LV_5002-178_0_4_load_75 | 101 | 0.00014556 | 3.648e-05 | 0 | 0 |  | 1 | TRUE | wye

## ext_grid
| name | bus | vm_pu | va_degree | slack_weight | in_service
0 |  | 6 | 1 | 0 | 1 | TRUE

## line
| name | std_type | from_bus | to_bus | length_km | r_ohm_per_km | x_ohm_per_km | c_nf_per_km | g_us_per_km | max_i_ka | df | parallel | type | in_service
0 | LV_5002-178_0_4_line_0 |  | 0 | 1 | 0.028795 | 0.125 | 0.08 | 261 | 0 | 0.364 | 1 | 1 | cs | TRUE
1 | LV_5002-178_0_4_line_1 |  | 0 | 2 | 0.14201 | 0.125 | 0.08 | 261 | 0 | 0.364 | 1 | 1 | cs | TRUE
2 | LV_5002-178_0_4_line_2 |  | 1 | 3 | 0.029438 | 0.125 | 0.08 | 261 | 0 | 0.364 | 1 | 1 | cs | TRUE
3 | LV_5002-178_0_4_line_3 |  | 2 | 4 | 0.010175 | 0.125 | 0.08 | 261 | 0 | 0.364 | 1 | 1 | cs | TRUE
4 | LV_5002-178_0_4_line_4 |  | 3 | 12 | 0.034231 | 0.125 | 0.08 | 261 | 0 | 0.364 | 1 | 1 | cs | TRUE
5 | LV_5002-178_0_4_line_5 |  | 4 | 5 | 0.032724 | 0.125 | 0.08 | 261 | 0 | 0.364 | 1 | 1 | cs | TRUE
6 | LV_5002-178_0_4_line_6 |  | 5 | 11 | 0.022544 | 0.125 | 0.08 | 261 | 0 | 0.364 | 1 | 1 | cs | TRUE
7 | LV_5002-178_0_4_line_7 |  | 6 | 7 | 0.068817 | 0.125 | 0.08 | 261 | 0 | 0.364 | 1 | 1 | cs | TRUE
8 | LV_5002-178_0_4_line_8 |  | 6 | 8 | 0.36445 | 0.125 | 0.08 | 261 | 0 | 0.364 | 1 | 2 | cs | TRUE
9 | LV_5002-178_0_4_line_9 |  | 6 | 9 | 0.21547 | 0.125 | 0.08 | 261 | 0 | 0.364 | 1 | 1 | cs | TRUE
10 | LV_5002-178_0_4_line_10 |  | 7 | 10 | 0.008313 | 0.125 | 0.08 | 261 | 0 | 0.364 | 1 | 1 | cs | TRUE
11 | LV_5002-178_0_4_line_11 |  | 8 | 80 | 0.032977 | 0.125 | 0.08 | 261 | 0 | 0.364 | 1 | 1 | cs | TRUE
12 | LV_5002-178_0_4_line_12 |  | 8 | 78 | 0.099925 | 0.125 | 0.08 | 261 | 0 | 0.364 | 1 | 1 | cs | TRUE
13 | LV_5002-178_0_4_line_13 |  | 10 | 11 | 0.019547 | 0.125 | 0.08 | 261 | 0 | 0.364 | 1 | 1 | cs | TRUE
14 | LV_5002-178_0_4_line_14 |  | 12 | 71 | 0.09796 | 0.125 | 0.08 | 261 | 0 | 0.364 | 1 | 1 | cs | TRUE
15 | LV_5002-178_0_4_line_15 |  | 13 | 14 | 0.24831 | 0.125 | 0.08 | 261 | 0 | 0.364 | 1 | 1 | cs | TRUE
16 | LV_5002-178_0_4_line_16 |  | 13 | 15 | 0.0027476 | 0.125 | 0.08 | 261 | 0 | 0.364 | 1 | 1 | cs | TRUE
17 | LV_5002-178_0_4_line_17 |  | 14 | 16 | 0.092064 | 0.125 | 0.08 | 261 | 0 | 0.364 | 1 | 1 | cs | TRUE
18 | LV_5002-178_0_4_line_18 |  | 15 | 17 | 0.003896 | 0.125 | 0.08 | 261 | 0 | 0.364 | 1 | 1 | cs | TRUE
19 | LV_5002-178_0_4_line_19 |  | 16 | 23 | 0.0035588 | 0.125 | 0.08 | 261 | 0 | 0.364 | 1 | 1 | cs | TRUE
20 | LV_5002-178_0_4_line_20 |  | 17 | 93 | 0.0057212 | 0.125 | 0.08 | 261 | 0 | 0.364 | 1 | 1 | cs | TRUE
21 | LV_5002-178_0_4_line_21 |  | 18 | 19 | 0.011913 | 0.125 | 0.08 | 261 | 0 | 0.364 | 1 | 1 | cs | TRUE
22 | LV_5002-178_0_4_line_22 |  | 18 | 20 | 0.0078509 | 0.125 | 0.08 | 261 | 0 | 0.364 | 1 | 1 | cs | TRUE
23 | LV_5002-178_0_4_line_23 |  | 19 | 21 | 0.010944 | 0.125 | 0.08 | 261 | 0 | 0.364 | 1 | 1 | cs | TRUE
24 | LV_5002-178_0_4_line_24 |  | 20 | 22 | 0.0053098 | 0.125 | 0.08 | 261 | 0 | 0.364 | 1 | 1 | cs | TRUE
25 | LV_5002-178_0_4_line_25 |  | 21 | 100 | 0.0069777 | 0.125 | 0.08 | 261 | 0 | 0.364 | 1 | 1 | cs | TRUE
26 | LV_5002-178_0_4_line_26 |  | 22 | 25 | 0.0016772 | 0.125 | 0.08 | 261 | 0 | 0.364 | 1 | 1 | cs | TRUE
27 | LV_5002-178_0_4_line_27 |  | 23 | 55 | 0.028013 | 0.125 | 0.08 | 261 | 0 | 0.364 | 1 | 1 | cs | TRUE
28 | LV_5002-178_0_4_line_28 |  | 24 | 25 | 0.050216 | 0.125 | 0.08 | 261 | 0 | 0.364 | 1 | 1 | cs | TRUE
29 | LV_5002-178_0_4_line_29 |  | 24 | 26 | 0.14153 | 0.125 | 0.08 | 261 | 0 | 0.364 | 1 | 1 | cs | TRUE
30 | LV_5002-178_0_4_line_30 |  | 24 | 27 | 0.18905 | 0.125 | 0.08 | 261 | 0 | 0.364 | 1 | 1 | cs | TRUE
31 | LV_5002-178_0_4_line_31 |  | 26 | 28 | 0.035191 | 0.125 | 0.08 | 261 | 0 | 0.364 | 1 | 1 | cs | TRUE
32 | LV_5002-178_0_4_line_32 |  | 27 | 29 | 0.16904 | 0.125 | 0.08 | 261 | 0 | 0.364 | 1 | 1 | cs | TRUE
33 | LV_5002-178_0_4_line_33 |  | 28 | 82 | 0.10403 | 0.125 | 0.08 | 261 | 0 | 0.364 | 1 | 1 | cs | TRUE
34 | LV_5002-178_0_4_line_34 |  | 29 | 31 | 0.026228 | 0.125 | 0.08 | 261 | 0 | 0.364 | 1 | 1 | cs | TRUE
35 | LV_5002-178_0_4_line_35 |  | 30 | 31 | 0.11689 | 0.125 | 0.08 | 261 | 0 | 0.364 | 1 | 1 | cs | TRUE
36 | LV_5002-178_0_4_line_36 |  | 31 | 35 | 0.051023 | 0.125 | 0.08 | 261 | 0 | 0.364 | 1 | 1 | cs | TRUE
37 | LV_5002-178_0_4_line_37 |  | 32 | 33 | 0.21429 | 0.125 | 0.08 | 261 | 0 | 0.364 | 1 | 1 | cs | TRUE
38 | LV_5002-178_0_4_line_38 |  | 32 | 34 | 0.16772 | 0.125 | 0.08 | 261 | 0 | 0.364 | 1 | 1 | cs | TRUE
39 | LV_5002-178_0_4_line_39 |  | 33 | 46 | 0.018233 | 0.125 | 0.08 | 261 | 0 | 0.364 | 1 | 1 | cs | TRUE
40 | LV_5002-178_0_4_line_40 |  | 34 | 85 | 0.16685 | 0.125 | 0.08 | 261 | 0 | 0.364 | 1 | 1 | cs | TRUE
41 | LV_5002-178_0_4_line_41 |  | 35 | 92 | 0.12007 | 0.125 | 0.08 | 261 | 0 | 0.364 | 1 | 1 | cs | TRUE
42 | LV_5002-178_0_4_line_42 |  | 36 | 37 | 0.0033641 | 0.125 | 0.08 | 261 | 0 | 0.364 | 1 | 1 | cs | TRUE
43 | LV_5002-178_0_4_line_43 |  | 36 | 38 | 0.0079281 | 0.125 | 0.08 | 261 | 0 | 0.364 | 1 | 1 | cs | TRUE
44 | LV_5002-178_0_4_line_44 |  | 37 | 39 | 0.0029628 | 0.125 | 0.08 | 261 | 0 | 0.364 | 1 | 1 | cs | TRUE
45 | LV_5002-178_0_4_line_45 |  | 38 | 40 | 1.8163e-05 | 0.125 | 0.08 | 261 | 0 | 0.364 | 1 | 1 | cs | TRUE
46 | LV_5002-178_0_4_line_46 |  | 39 | 87 | 0.0017506 | 0.125 | 0.08 | 261 | 0 | 0.364 | 1 | 1 | cs | TRUE
47 | LV_5002-178_0_4_line_47 |  | 40 | 68 | 0.0044769 | 0.125 | 0.08 | 261 | 0 | 0.364 | 1 | 1 | cs | TRUE
48 | LV_5002-178_0_4_line_48 |  | 41 | 42 | 0.050533 | 0.125 | 0.08 | 261 | 0 | 0.364 | 1 | 1 | cs | TRUE
49 | LV_5002-178_0_4_line_49 |  | 41 | 43 | 0.14319 | 0.125 | 0.08 | 261 | 0 | 0.364 | 1 | 1 | cs | TRUE
50 | LV_5002-178_0_4_line_50 |  | 42 | 44 | 0.023211 | 0.125 | 0.08 | 261 | 0 | 0.364 | 1 | 1 | cs | TRUE
51 | LV_5002-178_0_4_line_51 |  | 43 | 45 | 0.0036023 | 0.125 | 0.08 | 261 | 0 | 0.364 | 1 | 1 | cs | TRUE
52 | LV_5002-178_0_4_line_52 |  | 44 | 93 | 0.026728 | 0.125 | 0.08 | 261 | 0 | 0.364 | 1 | 1 | cs | TRUE
53 | LV_5002-178_0_4_line_53 |  | 45 | 69 | 0.0039488 | 0.125 | 0.08 | 261 | 0 | 0.364 | 1 | 1 | cs | TRUE
54 | LV_5002-178_0_4_line_54 |  | 46 | 47 | 0.076242 | 0.125 | 0.08 | 261 | 0 | 0.364 | 1 | 1 | cs | TRUE
55 | LV_5002-178_0_4_line_55 |  | 47 | 48 | 0.25317 | 0.125 | 0.08 | 261 | 0 | 0.364 | 1 | 1 | cs | TRUE
56 | LV_5002-178_0_4_line_56 |  | 48 | 51 | 0.047344 | 0.125 | 0.08 | 261 | 0 | 0.364 | 1 | 1 | cs | TRUE
57 | LV_5002-178_0_4_line_57 |  | 48 | 89 | 0.016094 | 0.125 | 0.08 | 261 | 0 | 0.364 | 1 | 1 | cs | TRUE
58 | LV_5002-178_0_4_line_58 |  | 49 | 50 | 0.04795 | 0.125 | 0.08 | 261 | 0 | 0.364 | 1 | 1 | cs | TRUE
59 | LV_5002-178_0_4_line_59 |  | 49 | 51 | 0.086943 | 0.125 | 0.08 | 261 | 0 | 0.364 | 1 | 1 | cs | TRUE
60 | LV_5002-178_0_4_line_60 |  | 50 | 99 | 0.092411 | 0.125 | 0.08 | 261 | 0 | 0.364 | 1 | 1 | cs | TRUE
61 | LV_5002-178_0_4_line_61 |  | 52 | 53 | 0.010215 | 0.125 | 0.08 | 261 | 0 | 0.364 | 1 | 1 | cs | TRUE
62 | LV_5002-178_0_4_line_62 |  | 52 | 54 | 0.10626 | 0.125 | 0.08 | 261 | 0 | 0.364 | 1 | 1 | cs | TRUE
63 | LV_5002-178_0_4_line_63 |  | 53 | 55 | 0.013214 | 0.125 | 0.08 | 261 | 0 | 0.364 | 1 | 1 | cs | TRUE
64 | LV_5002-178_0_4_line_64 |  | 54 | 56 | 0.0056894 | 0.125 | 0.08 | 261 | 0 | 0.364 | 1 | 1 | cs | TRUE
65 | LV_5002-178_0_4_line_65 |  | 56 | 79 | 0.02789 | 0.125 | 0.08 | 261 | 0 | 0.364 | 1 | 1 | cs | TRUE
66 | LV_5002-178_0_4_line_66 |  | 57 | 58 | 0.14023 | 0.125 | 0.08 | 261 | 0 | 0.364 | 1 | 1 | cs | TRUE
67 | LV_5002-178_0_4_line_67 |  | 57 | 59 | 0.052839 | 0.125 | 0.08 | 261 | 0 | 0.364 | 1 | 1 | cs | TRUE
68 | LV_5002-178_0_4_line_68 |  | 57 | 60 | 0.1258 | 0.125 | 0.08 | 261 | 0 | 0.364 | 1 | 1 | cs | TRUE
69 | LV_5002-178_0_4_line_69 |  | 58 | 61 | 0.19552 | 0.125 | 0.08 | 261 | 0 | 0.364 | 1 | 1 | cs | TRUE
70 | LV_5002-178_0_4_line_70 |  | 58 | 62 | 0.007166 | 0.125 | 0.08 | 261 | 0 | 0.364 | 1 | 1 | cs | TRUE
71 | LV_5002-178_0_4_line_71 |  | 59 | 63 | 0.23253 | 0.125 | 0.08 | 261 | 0 | 0.364 | 1 | 1 | cs | TRUE
72 | LV_5002-178_0_4_line_72 |  | 60 | 64 | 0.027888 | 0.125 | 0.08 | 261 | 0 | 0.364 | 1 | 1 | cs | TRUE
73 | LV_5002-178_0_4_line_73 |  | 61 | 68 | 0.16039 | 0.125 | 0.08 | 261 | 0 | 0.364 | 1 | 1 | cs | TRUE
74 | LV_5002-178_0_4_line_74 |  | 63 | 94 | 0.025769 | 0.125 | 0.08 | 261 | 0 | 0.364 | 1 | 1 | cs | TRUE
75 | LV_5002-178_0_4_line_75 |  | 64 | 74 | 0.008466 | 0.125 | 0.08 | 261 | 0 | 0.364 | 1 | 1 | cs | TRUE
76 | LV_5002-178_0_4_line_76 |  | 65 | 66 | 0.082948 | 0.125 | 0.08 | 261 | 0 | 0.364 | 1 | 1 | cs | TRUE
77 | LV_5002-178_0_4_line_77 |  | 66 | 67 | 0.015131 | 0.125 | 0.08 | 261 | 0 | 0.364 | 1 | 1 | cs | TRUE
78 | LV_5002-178_0_4_line_78 |  | 67 | 77 | 0.024239 | 0.125 | 0.08 | 261 | 0 | 0.364 | 1 | 1 | cs | TRUE
79 | LV_5002-178_0_4_line_79 |  | 69 | 70 | 0.083479 | 0.125 | 0.08 | 261 | 0 | 0.364 | 1 | 1 | cs | TRUE
80 | LV_5002-178_0_4_line_80 |  | 70 | 87 | 0.033878 | 0.125 | 0.08 | 261 | 0 | 0.364 | 1 | 1 | cs | TRUE
81 | LV_5002-178_0_4_line_81 |  | 71 | 72 | 0.010692 | 0.125 | 0.08 | 261 | 0 | 0.364 | 1 | 1 | cs | TRUE
82 | LV_5002-178_0_4_line_82 |  | 72 | 73 | 0.024955 | 0.125 | 0.08 | 261 | 0 | 0.364 | 1 | 1 | cs | TRUE
83 | LV_5002-178_0_4_line_83 |  | 73 | 89 | 0.066464 | 0.125 | 0.08 | 261 | 0 | 0.364 | 1 | 1 | cs | TRUE
84 | LV_5002-178_0_4_line_84 |  | 73 | 90 | 0.14021 | 0.125 | 0.08 | 261 | 0 | 0.364 | 1 | 1 | cs | TRUE
85 | LV_5002-178_0_4_line_85 |  | 74 | 75 | 0.011811 | 0.125 | 0.08 | 261 | 0 | 0.364 | 1 | 1 | cs | TRUE
86 | LV_5002-178_0_4_line_86 |  | 75 | 76 | 0.041123 | 0.125 | 0.08 | 261 | 0 | 0.364 | 1 | 1 | cs | TRUE
87 | LV_5002-178_0_4_line_87 |  | 76 | 77 | 0.10816 | 0.125 | 0.08 | 261 | 0 | 0.364 | 1 | 1 | cs | TRUE
88 | LV_5002-178_0_4_line_88 |  | 78 | 79 | 0.0066877 | 0.125 | 0.08 | 261 | 0 | 0.364 | 1 | 1 | cs | TRUE
89 | LV_5002-178_0_4_line_89 |  | 81 | 82 | 0.010318 | 0.125 | 0.08 | 261 | 0 | 0.364 | 1 | 1 | cs | TRUE
90 | LV_5002-178_0_4_line_90 |  | 81 | 83 | 0.0029714 | 0.125 | 0.08 | 261 | 0 | 0.364 | 1 | 1 | cs | TRUE
91 | LV_5002-178_0_4_line_91 |  | 83 | 84 | 0.039425 | 0.125 | 0.08 | 261 | 0 | 0.364 | 1 | 1 | cs | TRUE
92 | LV_5002-178_0_4_line_92 |  | 84 | 88 | 0.0003882 | 0.125 | 0.08 | 261 | 0 | 0.364 | 1 | 1 | cs | TRUE
93 | LV_5002-178_0_4_line_93 |  | 85 | 86 | 0.041507 | 0.125 | 0.08 | 261 | 0 | 0.364 | 1 | 1 | cs | TRUE
94 | LV_5002-178_0_4_line_94 |  | 86 | 88 | 0.044558 | 0.125 | 0.08 | 261 | 0 | 0.364 | 1 | 1 | cs | TRUE
95 | LV_5002-178_0_4_line_95 |  | 90 | 91 | 0.0056645 | 0.125 | 0.08 | 261 | 0 | 0.364 | 1 | 1 | cs | TRUE
96 | LV_5002-178_0_4_line_96 |  | 94 | 95 | 0.00039334 | 0.125 | 0.08 | 261 | 0 | 0.364 | 1 | 1 | cs | TRUE
97 | LV_5002-178_0_4_line_97 |  | 96 | 97 | 0.0026353 | 0.125 | 0.08 | 261 | 0 | 0.364 | 1 | 1 | cs | TRUE
98 | LV_5002-178_0_4_line_98 |  | 97 | 98 | 0.0006281 | 0.125 | 0.08 | 261 | 0 | 0.364 | 1 | 1 | cs | TRUE
99 | LV_5002-178_0_4_line_99 |  | 98 | 101 | 0.0040713 | 0.125 | 0.08 | 261 | 0 | 0.364 | 1 | 1 | cs | TRUE
100 | LV_5002-178_0_4_line_100 |  | 100 | 101 | 0.0083125 | 0.125 | 0.08 | 261 | 0 | 0.364 | 1 | 1 | cs | TRUE

## trafo
| name | std_type | hv_bus | lv_bus | sn_mva | vn_hv_kv | vn_lv_kv | vk_percent | vkr_percent | pfe_kw | i0_percent | shift_degree | tap_side | tap_neutral | tap_min | tap_max | tap_step_percent | tap_step_degree | tap_pos | tap_phase_shifter | parallel | df | in_service
0 | LV_5002-178_0_4_trafo_50 | 0.63 MVA 20/0.4 kV | 102 | 6 | 0.63 | 20 | 0.4 | 6 | 1.206 | 1.65 | 0.2619 | 150 | hv | 0 | -2 | 2 | 2.5 | 0 | 0 | FALSE | 1 | 1 | TRUE

## line_geodata
| x0 | y0 | x1 | y1 | x2 | y2 | x3 | y3 | x4 | y4 | x5 | y5 | x6 | y6 | x7 | y7 | x8 | y8 | x9 | y9 | x10 | y10 | x11 | y11 | x12 | y12
0 | 2721058.4496 | 1120176.3828 | 2721047.4134 | 1120181.6113 | 2721033.1669 | 1120190.099 | 2721033.1669 | 1120190.099
1 | 2721058.4496 | 1120176.3828 | 2721147.5792 | 1120286.9356
2 | 2721003.9255 | 1120191.6689 | 2721018.6278 | 1120192.3878 | 2721033.1669 | 1120190.099
3 | 2721153.8198 | 1120294.9258 | 2721149.9335 | 1120290.6474 | 2721147.5792 | 1120286.9356
4 | 2721003.9255 | 1120191.6689 | 2720989.7773 | 1120190.9771 | 2720970.2012 | 1120186.5719
5 | 2721179.2479 | 1120313.1301 | 2721177.9782 | 1120313.3908 | 2721170.6533 | 1120311.9099 | 2721164.2425 | 1120306.4001 | 2721153.8198 | 1120294.9258
6 | 2721201.0233 | 1120307.3703 | 2721199.0773 | 1120307.9982 | 2721186.8588 | 1120311.5673 | 2721179.2479 | 1120313.1301
7 | 2721276.7542 | 1120321.0518 | 2721272.6946 | 1120305.2146 | 2721268.5871 | 1120296.8377 | 2721264.609 | 1120293.1666 | 2721256.7494 | 1120292.5643 | 2721227.7065 | 1120299.4233
8 | 2721276.7542 | 1120321.0518 | 2721621.3563 | 1120439.6899
9 | 2721276.7542 | 1120321.0518 | 2721277.4903 | 1120323.9235 | 2721287.0525 | 1120374.3385 | 2721284.5921 | 1120385.0522 | 2721276.6621 | 1120387.584 | 2721253.8845 | 1120390.4854 | 2721226.6093 | 1120393.3079 | 2721201.8554 | 1120393.9351 | 2721185.5116 | 1120390.0164 | 2721166.9722 | 1120383.5966 | 2721147.4677 | 1120380.2819 | 2721137.0422 | 1120378.9077
10 | 2721219.6252 | 1120301.3672 | 2721220.0341 | 1120301.2353 | 2721227.7065 | 1120299.4233
11 | 2721612.8141 | 1120471.5416 | 2721621.3563 | 1120439.6899
12 | 2721653.5224 | 1120345.7122 | 2721653.2244 | 1120355.337 | 2721635.1507 | 1120399.4822 | 2721626.4432 | 1120420.7219 | 2721621.3563 | 1120439.6899
13 | 2721219.6252 | 1120301.3672 | 2721201.0233 | 1120307.3703
14 | 2720875.8083 | 1120181.5836 | 2720891.5009 | 1120183.7539 | 2720903.2192 | 1120192.8608 | 2720924.8942 | 1120190.7143 | 2720970.2012 | 1120186.5719
15 | 2721684.1236 | 1120553.7578 | 2721679.6968 | 1120564.7798 | 2721672.1262 | 1120582.829 | 2721661.7536 | 1120595.1624 | 2721646.7735 | 1120615.1975 | 2721641.9471 | 1120626.1081 | 2721655.7671 | 1120625.7744 | 2721694.7754 | 1120600.8744 | 2721718.5941 | 1120576.1138 | 2721740.4657 | 1120544.9653 | 2721746.361 | 1120537.7011 | 2721755.6533 | 1120533.0514 | 2721765.8301 | 1120527.6276
16 | 2721768.2549 | 1120526.3353 | 2721765.8301 | 1120527.6276
17 | 2721684.1236 | 1120553.7578 | 2721687.1301 | 1120546.272 | 2721697.1808 | 1120519.2554 | 2721700.4158 | 1120495.7709 | 2721699.8397 | 1120486.4306 | 2721690.3801 | 1120475.9889 | 2721689.6018 | 1120468.0092
18 | 2721771.6931 | 1120524.5029 | 2721768.2549 | 1120526.3353
19 | 2721689.6018 | 1120468.0092 | 2721689.2564 | 1120464.4673
20 | 2721771.6931 | 1120524.5029 | 2721776.742 | 1120521.8121
21 | 2720146.3827 | 1120756.358 | 2720149.3791 | 1120767.8876
22 | 2720151.3538 | 1120775.4861 | 2720149.3791 | 1120767.8876
23 | 2720144.2091 | 1120745.6415 | 2720145.3698 | 1120752.4607 | 2720146.3827 | 1120756.358
24 | 2720151.3538 | 1120775.4861 | 2720152.6893 | 1120780.6252
25 | 2720144.2091 | 1120745.6415 | 2720143.0382 | 1120738.7627
26 | 2720152.6893 | 1120780.6252 | 2720152.6893 | 1120780.6252 | 2720153.6659 | 1120781.9888
27 | 2721689.2564 | 1120464.4673 | 2721688.6015 | 1120457.7517 | 2721681.0156 | 1120438.1747 | 2721680.9573 | 1120437.911
28 | 2720195.6599 | 1120802.5596 | 2720183.9528 | 1120802.9942 | 2720171.4177 | 1120800.0545 | 2720161.0012 | 1120792.2314 | 2720153.6659 | 1120781.9888
29 | 2720195.6599 | 1120802.5596 | 2720195.4218 | 1120792.0144 | 2720193.8426 | 1120780.9977 | 2720194.3313 | 1120733.4749 | 2720186.8918 | 1120677.9448 | 2720184.4295 | 1120661.8275
30 | 2720195.6599 | 1120802.5596 | 2720215.5346 | 1120793.7926 | 2720225.1455 | 1120784.288 | 2720264.1622 | 1120747.7267 | 2720283.881 | 1120739.446 | 2720298.032 | 1120741.0727 | 2720317.2812 | 1120751.3622 | 2720327.525 | 1120751.5659 | 2720359.6687 | 1120745.9299
31 | 2720184.4295 | 1120661.8275 | 2720180.1242 | 1120633.6469 | 2720178.4176 | 1120627.1846
32 | 2720359.6687 | 1120745.9299 | 2720374.5681 | 1120743.3174 | 2720381.2051 | 1120737.4676 | 2720400.5415 | 1120711.9568 | 2720426.6975 | 1120666.7793 | 2720431.3257 | 1120652.5283 | 2720444.0894 | 1120640.5072 | 2720463.4591 | 1120634.2883 | 2720470.951 | 1120631.4956
33 | 2720178.4176 | 1120627.1846 | 2720174.0523 | 1120610.6551 | 2720161.5778 | 1120593.3735 | 2720153.8833 | 1120584.4703 | 2720157.5848 | 1120579.1624 | 2720166.342 | 1120580.0145 | 2720179.3428 | 1120593.7263 | 2720193.2331 | 1120607.6813
34 | 2720495.5272 | 1120622.3348 | 2720470.951 | 1120631.4956
35 | 2720495.5272 | 1120622.3348 | 2720492.0911 | 1120505.492
36 | 2720531.7393 | 1120647.1436 | 2720531.6201 | 1120646.7865 | 2720525.4347 | 1120629.9519 | 2720510.814 | 1120620.8991 | 2720498.9111 | 1120621.0735 | 2720495.5272 | 1120622.3348
37 | 2720335.5509 | 1120407.3231 | 2720368.0499 | 1120402.1766 | 2720407.4255 | 1120390.4069 | 2720428.6692 | 1120385.4482 | 2720454.367 | 1120382.3683 | 2720463.9951 | 1120373.5982 | 2720474.4743 | 1120355.4165 | 2720487.2851 | 1120333.7009 | 2720496.607 | 1120317.0639 | 2720507.3673 | 1120307.6382
38 | 2720284.4127 | 1120567.0565 | 2720335.5509 | 1120407.3231
39 | 2720525.0282 | 1120312.1695 | 2720507.3673 | 1120307.6382
40 | 2720309.4904 | 1120607.7438 | 2720316.0755 | 1120606.3056 | 2720362.8803 | 1120605.4352 | 2720370.7617 | 1120604.9248 | 2720374.422 | 1120602.0845 | 2720373.4207 | 1120595.7825 | 2720366.2816 | 1120592.7274 | 2720349.969 | 1120587.2439 | 2720333.4907 | 1120578.844 | 2720315.2015 | 1120571.0864 | 2720284.4127 | 1120567.0565
41 | 2720628.2125 | 1120653.4541 | 2720566.7447 | 1120675.9613 | 2720557.8811 | 1120679.2982 | 2720547.2659 | 1120676.8185 | 2720538.5528 | 1120667.561 | 2720531.7393 | 1120647.1436
42 | 2721872.7114 | 1120385.6852 | 2721869.3673 | 1120386.0519
43 | 2721872.7114 | 1120385.6852 | 2721877.2735 | 1120385.1849 | 2721880.5806 | 1120385.6423
44 | 2721866.4221 | 1120386.3749 | 2721869.3673 | 1120386.0519
45 | 2721880.5806 | 1120385.6423 | 2721880.5986 | 1120385.6448
46 | 2721866.4221 | 1120386.3749 | 2721864.682 | 1120386.5658 | 2721864.682 | 1120386.5658
47 | 2721885.0333 | 1120386.2581 | 2721880.5986 | 1120385.6448
48 | 2721811.1583 | 1120489.5938 | 2721815.9313 | 1120476.3134 | 2721813.6845 | 1120466.0167 | 2721792.3482 | 1120451.3663
49 | 2721792.3482 | 1120451.3663 | 2721792.3482 | 1120451.3663 | 2721789.8449 | 1120438.4738 | 2721789.8994 | 1120420.4291 | 2721799.018 | 1120401.7997 | 2721797.4705 | 1120372.0925 | 2721802.5965 | 1120358.5863 | 2721818.3386 | 1120341.3911 | 2721826.2736 | 1120327.1298 | 2721830.1327 | 1120325.573 | 2721833.3981 | 1120325.9056 | 2721833.3981 | 1120325.9056
50 | 2721811.1583 | 1120489.5938 | 2721806.481 | 1120502.6081 | 2721800.714 | 1120510.0083
51 | 2721835.1093 | 1120329.0755 | 2721835.1093 | 1120329.0755 | 2721833.3981 | 1120325.9056
52 | 2721776.742 | 1120521.8121 | 2721785.3663 | 1120517.2157 | 2721800.714 | 1120510.0083 | 2721800.714 | 1120510.0083
53 | 2721835.1687 | 1120333.0239 | 2721835.1687 | 1120333.0239 | 2721835.1093 | 1120329.0755
54 | 2720525.0282 | 1120312.1695 | 2720535.7915 | 1120314.9311 | 2720553.459 | 1120320.2198 | 2720566.486 | 1120321.3688 | 2720599.6619 | 1120315.9812
55 | 2720771.2292 | 1120129.816 | 2720599.6619 | 1120315.9812
56 | 2720771.2292 | 1120129.816 | 2720749.0607 | 1120117.5667 | 2720738.446 | 1120104.5684 | 2720735.2983 | 1120100.3854
57 | 2720784.9062 | 1120138.2678 | 2720777.7239 | 1120133.4047 | 2720771.2292 | 1120129.816
58 | 2720666.5923 | 1120054.0238 | 2720666.5923 | 1120054.0238 | 2720650.4818 | 1120023.2484 | 2720643.2408 | 1120012.1964
59 | 2720666.5923 | 1120054.0238 | 2720673.9378 | 1120059.5295 | 2720686.4177 | 1120061.4351 | 2720701.8509 | 1120064.6337 | 2720717.5753 | 1120076.8333 | 2720735.2983 | 1120100.3854
60 | 2720643.2408 | 1120012.1964 | 2720631.66 | 1119994.5205 | 2720614.2132 | 1119980.8191 | 2720595.4182 | 1119975.519 | 2720565.8744 | 1119976.6982 | 2720565.8744 | 1119976.6982
61 | 2721674.5765 | 1120415.5396 | 2721676.941 | 1120419.7468 | 2721678.1044 | 1120425.0086
62 | 2721674.4289 | 1120315.5468 | 2721676.2265 | 1120317.8734 | 2721672.882 | 1120323.7769 | 2721668.7371 | 1120331.4878 | 2721667.4711 | 1120341.1024 | 2721667.9138 | 1120357.467 | 2721666.3429 | 1120374.5694 | 2721662.2415 | 1120387.7961 | 2721663.9023 | 1120396.5466 | 2721674.5765 | 1120415.5396
63 | 2721680.9573 | 1120437.911 | 2721678.1044 | 1120425.0086
64 | 2721674.4289 | 1120315.5468 | 2721674.4289 | 1120315.5468 | 2721668.7498 | 1120315.8885
65 | 2721654.5265 | 1120339.212 | 2721662.8164 | 1120320.8171 | 2721668.7498 | 1120315.8885 | 2721668.7498 | 1120315.8885
66 | 2721912.8692 | 1120084.2717 | 2721924.8674 | 1120084.7914 | 2721952.6892 | 1120084.8071 | 2721971.3484 | 1120091.4208 | 2721972.8219 | 1120100.6346 | 2721962.7897 | 1120130.0862 | 2721962.3633 | 1120151.2478 | 2721978.9951 | 1120160.4113 | 2721978.9951 | 1120160.4113
67 | 2721912.8692 | 1120084.2717 | 2721894.5119 | 1120097.1555 | 2721884.9791 | 1120093.0163 | 2721872.633 | 1120077.2577
68 | 2721912.8692 | 1120084.2717 | 2721937.6519 | 1120054.3278 | 2721930.3785 | 1120049.9005 | 2721908.1709 | 1120065.7977 | 2721883.0223 | 1120052.6046 | 2721871.1377 | 1120036.4766 | 2721869.7448 | 1120034.193
69 | 2722025.0029 | 1120350.4364 | 2721978.9951 | 1120160.4113
70 | 2721978.9951 | 1120160.4113 | 2721985.5257 | 1120157.4612
71 | 2721872.633 | 1120077.2577 | 2721868.7117 | 1120072.2524 | 2721822.3652 | 1120027.111 | 2721790.9314 | 1119981.8365 | 2721759.0268 | 1119970.2981 | 2721745.8604 | 1119968.7546 | 2721731.4051 | 1119974.8904 | 2721710.8389 | 1119983.2495 | 2721702.551 | 1119983.5832 | 2721689.587 | 1119984.1151
72 | 2721855.7552 | 1120010.1117 | 2721857.3088 | 1120013.8049 | 2721869.7448 | 1120034.193
73 | 2722025.0029 | 1120350.4364 | 2722002.6832 | 1120381.9079 | 2721953.2704 | 1120388.7618 | 2721933.6308 | 1120394.0811 | 2721914.561 | 1120398.3223 | 2721901.5588 | 1120392.8901 | 2721888.848 | 1120386.7856 | 2721885.0333 | 1120386.2581
74 | 2721689.587 | 1119984.1151 | 2721687.8211 | 1119984.1876 | 2721665.1623 | 1119976.2713
75 | 2721852.4724 | 1120002.3081 | 2721855.7552 | 1120010.1117
76 | 2722046.6028 | 1119997.144 | 2722025.9981 | 1120006.7744 | 2722013.169 | 1120004.9703 | 2721987.9762 | 1119992.0538 | 2721969.5713 | 1119987.5959
77 | 2721969.5713 | 1119987.5959 | 2721954.8652 | 1119984.0338
78 | 2721954.8652 | 1119984.0338 | 2721953.077 | 1119983.6007 | 2721930.925 | 1119980.2818
79 | 2721835.1687 | 1120333.0239 | 2721830.9129 | 1120347.7707 | 2721828.4832 | 1120359.9746 | 2721830.7272 | 1120377.3095 | 2721833.5752 | 1120405.275 | 2721834.605 | 1120408.5535 | 2721840.9874 | 1120410.461
80 | 2721864.682 | 1120386.5658 | 2721855.9382 | 1120393.4724 | 2721846.8232 | 1120405.3972 | 2721840.9874 | 1120410.461 | 2721840.9874 | 1120410.461
81 | 2720875.8083 | 1120181.5836 | 2720867.4269 | 1120174.9457
82 | 2720867.4269 | 1120174.9457 | 2720855.2272 | 1120165.2839 | 2720846.2628 | 1120162.478
83 | 2720846.2628 | 1120162.478 | 2720823.5443 | 1120155.3671 | 2720798.1463 | 1120147.2326 | 2720784.9062 | 1120138.2678
84 | 2720846.2628 | 1120162.478 | 2720887.6638 | 1120028.5152
85 | 2721847.8926 | 1119991.4212 | 2721852.4724 | 1120002.3081
86 | 2721841.3348 | 1119953.1528 | 2721837.8011 | 1119957.3179 | 2721843.6757 | 1119981.3971 | 2721847.8926 | 1119991.4212
87 | 2721841.3348 | 1119953.1528 | 2721846.18 | 1119949.7813 | 2721851.6477 | 1119950.7586 | 2721856.9998 | 1119954.7913 | 2721869.5375 | 1119975.2911 | 2721878.6865 | 1119982.7803 | 2721889.2316 | 1119987.2512 | 2721902.9314 | 1119984.147 | 2721923.7531 | 1119979.2072 | 2721930.925 | 1119980.2818
88 | 2721653.5224 | 1120345.7122 | 2721653.6644 | 1120341.125 | 2721654.5265 | 1120339.212
89 | 2720193.2331 | 1120607.6813 | 2720200.5122 | 1120614.9944 | 2720200.5122 | 1120614.9944
90 | 2720202.3895 | 1120617.2977 | 2720200.5122 | 1120614.9944
91 | 2720202.3895 | 1120617.2977 | 2720212.588 | 1120629.8109 | 2720220.3225 | 1120636.6913 | 2720231.0386 | 1120640.7069 | 2720232.5246 | 1120640.6678
92 | 2720232.5246 | 1120640.6678 | 2720232.9126 | 1120640.6576
93 | 2720275.0487 | 1120630.2209 | 2720291.5607 | 1120617.4707 | 2720304.7829 | 1120608.7719 | 2720309.4904 | 1120607.7438
94 | 2720275.0487 | 1120630.2209 | 2720271.4584 | 1120632.9931 | 2720255.1201 | 1120640.0735 | 2720232.9126 | 1120640.6576
95 | 2720887.6638 | 1120028.5152 | 2720893.326 | 1120028.6759
96 | 2721665.1623 | 1119976.2713 | 2721664.791 | 1119976.1416
97 | 2720140.8549 | 1120725.9354 | 2720140.4126 | 1120723.3374
98 | 2720140.8549 | 1120725.9354 | 2720140.9603 | 1120726.5546
99 | 2720141.6434 | 1120730.5681 | 2720140.9603 | 1120726.5546
100 | 2720143.0382 | 1120738.7627 | 2720141.6434 | 1120730.5681

## bus_geodata
| x | y | coords
0 | 2721058.4496 | 1120176.3828
1 | 2721033.1669 | 1120190.099
2 | 2721147.5792 | 1120286.9356
3 | 2721003.9255 | 1120191.6689
4 | 2721153.8198 | 1120294.9258
5 | 2721179.2479 | 1120313.1301
6 | 2721276.7542 | 1120321.0518
7 | 2721227.7065 | 1120299.4233
8 | 2721621.3563 | 1120439.6899
9 | 2721137.0422 | 1120378.9077
10 | 2721219.6252 | 1120301.3672
11 | 2721201.0233 | 1120307.3703
12 | 2720970.2012 | 1120186.5719
13 | 2721765.8301 | 1120527.6276
14 | 2721684.1236 | 1120553.7578
15 | 2721768.2549 | 1120526.3353
16 | 2721689.6018 | 1120468.0093
17 | 2721771.6931 | 1120524.5029
18 | 2720149.3791 | 1120767.8876
19 | 2720146.3827 | 1120756.358
20 | 2720151.3538 | 1120775.4861
21 | 2720144.2091 | 1120745.6415
22 | 2720152.6893 | 1120780.6252
23 | 2721689.2564 | 1120464.4673
24 | 2720195.6599 | 1120802.5596
25 | 2720153.6659 | 1120781.9888
26 | 2720184.4295 | 1120661.8275
27 | 2720359.6687 | 1120745.9299
28 | 2720178.4176 | 1120627.1846
29 | 2720470.951 | 1120631.4957
30 | 2720492.0911 | 1120505.492
31 | 2720495.5272 | 1120622.3348
32 | 2720335.5509 | 1120407.3231
33 | 2720507.3673 | 1120307.6382
34 | 2720284.4127 | 1120567.0565
35 | 2720531.7393 | 1120647.1436
36 | 2721872.7114 | 1120385.6852
37 | 2721869.3673 | 1120386.0519
38 | 2721880.5806 | 1120385.6423
39 | 2721866.4221 | 1120386.3749
40 | 2721880.5986 | 1120385.6448
41 | 2721792.3482 | 1120451.3663
42 | 2721811.1583 | 1120489.5938
43 | 2721833.3981 | 1120325.9056
44 | 2721800.714 | 1120510.0083
45 | 2721835.1093 | 1120329.0755
46 | 2720525.0282 | 1120312.1695
47 | 2720599.6619 | 1120315.9812
48 | 2720771.2292 | 1120129.816
49 | 2720666.5923 | 1120054.0238
50 | 2720643.2408 | 1120012.1964
51 | 2720735.2983 | 1120100.3854
52 | 2721674.5765 | 1120415.5396
53 | 2721678.1044 | 1120425.0086
54 | 2721674.4289 | 1120315.5468
55 | 2721680.9573 | 1120437.911
56 | 2721668.7498 | 1120315.8885
57 | 2721912.8692 | 1120084.2717
58 | 2721978.9951 | 1120160.4113
59 | 2721872.633 | 1120077.2577
60 | 2721869.7448 | 1120034.193
61 | 2722025.0029 | 1120350.4364
62 | 2721985.5257 | 1120157.4612
63 | 2721689.587 | 1119984.1151
64 | 2721855.7552 | 1120010.1117
65 | 2722046.6028 | 1119997.144
66 | 2721969.5713 | 1119987.5959
67 | 2721954.8652 | 1119984.0338
68 | 2721885.0333 | 1120386.2581
69 | 2721835.1687 | 1120333.0239
70 | 2721840.9874 | 1120410.461
71 | 2720875.8083 | 1120181.5836
72 | 2720867.4269 | 1120174.9457
73 | 2720846.2628 | 1120162.478
74 | 2721852.4724 | 1120002.3081
75 | 2721847.8926 | 1119991.4212
76 | 2721841.3348 | 1119953.1528
77 | 2721930.925 | 1119980.2818
78 | 2721653.5224 | 1120345.7122
79 | 2721654.5265 | 1120339.212
80 | 2721612.8141 | 1120471.5416
81 | 2720200.5122 | 1120614.9944
82 | 2720193.2331 | 1120607.6813
83 | 2720202.3895 | 1120617.2977
84 | 2720232.5246 | 1120640.6678
85 | 2720309.4904 | 1120607.7438
86 | 2720275.0487 | 1120630.2209
87 | 2721864.682 | 1120386.5658
88 | 2720232.9126 | 1120640.6576
89 | 2720784.9062 | 1120138.2678
90 | 2720887.6638 | 1120028.5152
91 | 2720893.326 | 1120028.6759
92 | 2720628.2125 | 1120653.4541
93 | 2721776.742 | 1120521.8121
94 | 2721665.1624 | 1119976.2713
95 | 2721664.791 | 1119976.1416
96 | 2720140.4126 | 1120723.3374
97 | 2720140.8549 | 1120725.9354
98 | 2720140.9603 | 1120726.5546
99 | 2720565.8744 | 1119976.6982
100 | 2720143.0382 | 1120738.7627
101 | 2720141.6434 | 1120730.5681
102 | 2721276.7542 | 1120321.0518

## line_std_types
| c_nf_per_km | r_ohm_per_km | x_ohm_per_km | max_i_ka | type | q_mm2 | alpha | voltage_rating
NAYY 4x50 SE | 210 | 0.642 | 0.083 | 0.142 | cs | 50 | 0.00403 | LV
NAYY 4x120 SE | 264 | 0.225 | 0.08 | 0.242 | cs | 120 | 0.00403 | LV
NAYY 4x150 SE | 261 | 0.208 | 0.08 | 0.27 | cs | 150 | 0.00403 | LV
NA2XS2Y 1x95 RM/25 12/20 kV | 216 | 0.313 | 0.132 | 0.252 | cs | 95 | 0.00403 | MV
NA2XS2Y 1x185 RM/25 12/20 kV | 273 | 0.161 | 0.117 | 0.362 | cs | 185 | 0.00403 | MV
NA2XS2Y 1x240 RM/25 12/20 kV | 304 | 0.122 | 0.112 | 0.421 | cs | 240 | 0.00403 | MV
NA2XS2Y 1x95 RM/25 6/10 kV | 315 | 0.313 | 0.123 | 0.249 | cs | 95 | 0.00403 | MV
NA2XS2Y 1x185 RM/25 6/10 kV | 406 | 0.161 | 0.11 | 0.358 | cs | 185 | 0.00403 | MV
NA2XS2Y 1x240 RM/25 6/10 kV | 456 | 0.122 | 0.105 | 0.416 | cs | 240 | 0.00403 | MV
NA2XS2Y 1x150 RM/25 12/20 kV | 250 | 0.206 | 0.116 | 0.319 | cs | 150 | 0.00403 | MV
NA2XS2Y 1x120 RM/25 12/20 kV | 230 | 0.253 | 0.119 | 0.283 | cs | 120 | 0.00403 | MV
NA2XS2Y 1x70 RM/25 12/20 kV | 190 | 0.443 | 0.132 | 0.22 | cs | 70 | 0.00403 | MV
NA2XS2Y 1x150 RM/25 6/10 kV | 360 | 0.206 | 0.11 | 0.315 | cs | 150 | 0.00403 | MV
NA2XS2Y 1x120 RM/25 6/10 kV | 340 | 0.253 | 0.113 | 0.28 | cs | 120 | 0.00403 | MV
NA2XS2Y 1x70 RM/25 6/10 kV | 280 | 0.443 | 0.123 | 0.217 | cs | 70 | 0.00403 | MV
N2XS(FL)2Y 1x120 RM/35 64/110 kV | 112 | 0.153 | 0.166 | 0.366 | cs | 120 | 0.00393 | HV
N2XS(FL)2Y 1x185 RM/35 64/110 kV | 125 | 0.099 | 0.156 | 0.457 | cs | 185 | 0.00393 | HV
N2XS(FL)2Y 1x240 RM/35 64/110 kV | 135 | 0.075 | 0.149 | 0.526 | cs | 240 | 0.00393 | HV
N2XS(FL)2Y 1x300 RM/35 64/110 kV | 144 | 0.06 | 0.144 | 0.588 | cs | 300 | 0.00393 | HV
15-AL1/3-ST1A 0.4 | 11 | 1.8769 | 0.35 | 0.105 | ol | 16 | 0.00403 | LV
24-AL1/4-ST1A 0.4 | 11.25 | 1.2012 | 0.335 | 0.14 | ol | 24 | 0.00403 | LV
48-AL1/8-ST1A 0.4 | 12.2 | 0.5939 | 0.3 | 0.21 | ol | 48 | 0.00403 | LV
94-AL1/15-ST1A 0.4 | 13.2 | 0.306 | 0.29 | 0.35 | ol | 94 | 0.00403 | LV
34-AL1/6-ST1A 10.0 | 9.7 | 0.8342 | 0.36 | 0.17 | ol | 34 | 0.00403 | MV
48-AL1/8-ST1A 10.0 | 10.1 | 0.5939 | 0.35 | 0.21 | ol | 48 | 0.00403 | MV
70-AL1/11-ST1A 10.0 | 10.4 | 0.4132 | 0.339 | 0.29 | ol | 70 | 0.00403 | MV
94-AL1/15-ST1A 10.0 | 10.75 | 0.306 | 0.33 | 0.35 | ol | 94 | 0.00403 | MV
122-AL1/20-ST1A 10.0 | 11.1 | 0.2376 | 0.323 | 0.41 | ol | 122 | 0.00403 | MV
149-AL1/24-ST1A 10.0 | 11.25 | 0.194 | 0.315 | 0.47 | ol | 149 | 0.00403 | MV
34-AL1/6-ST1A 20.0 | 9.15 | 0.8342 | 0.382 | 0.17 | ol | 34 | 0.00403 | MV
48-AL1/8-ST1A 20.0 | 9.5 | 0.5939 | 0.372 | 0.21 | ol | 48 | 0.00403 | MV
70-AL1/11-ST1A 20.0 | 9.7 | 0.4132 | 0.36 | 0.29 | ol | 70 | 0.00403 | MV
94-AL1/15-ST1A 20.0 | 10 | 0.306 | 0.35 | 0.35 | ol | 94 | 0.00403 | MV
122-AL1/20-ST1A 20.0 | 10.3 | 0.2376 | 0.344 | 0.41 | ol | 122 | 0.00403 | MV
149-AL1/24-ST1A 20.0 | 10.5 | 0.194 | 0.337 | 0.47 | ol | 149 | 0.00403 | MV
184-AL1/30-ST1A 20.0 | 10.75 | 0.1571 | 0.33 | 0.535 | ol | 184 | 0.00403 | MV
243-AL1/39-ST1A 20.0 | 11 | 0.1188 | 0.32 | 0.645 | ol | 243 | 0.00403 | MV
48-AL1/8-ST1A 110.0 | 8 | 0.5939 | 0.46 | 0.21 | ol | 48 | 0.00403 | HV
70-AL1/11-ST1A 110.0 | 8.4 | 0.4132 | 0.45 | 0.29 | ol | 70 | 0.00403 | HV
94-AL1/15-ST1A 110.0 | 8.65 | 0.306 | 0.44 | 0.35 | ol | 94 | 0.00403 | HV
122-AL1/20-ST1A 110.0 | 8.5 | 0.2376 | 0.43 | 0.41 | ol | 122 | 0.00403 | HV
149-AL1/24-ST1A 110.0 | 8.75 | 0.194 | 0.41 | 0.47 | ol | 149 | 0.00403 | HV
184-AL1/30-ST1A 110.0 | 8.8 | 0.1571 | 0.4 | 0.535 | ol | 184 | 0.00403 | HV
243-AL1/39-ST1A 110.0 | 9 | 0.1188 | 0.39 | 0.645 | ol | 243 | 0.00403 | HV
305-AL1/39-ST1A 110.0 | 9.2 | 0.0949 | 0.38 | 0.74 | ol | 305 | 0.00403 | HV
490-AL1/64-ST1A 110.0 | 9.75 | 0.059 | 0.37 | 0.96 | ol | 490 | 0.00403 | HV
679-AL1/86-ST1A 110.0 | 9.95 | 0.042 | 0.36 | 1.15 | ol | 679 | 0.00403 | HV
490-AL1/64-ST1A 220.0 | 10 | 0.059 | 0.285 | 0.96 | ol | 490 | 0.00403 | HV
679-AL1/86-ST1A 220.0 | 11.7 | 0.042 | 0.275 | 1.15 | ol | 679 | 0.00403 | HV
490-AL1/64-ST1A 380.0 | 11 | 0.059 | 0.253 | 0.96 | ol | 490 | 0.00403 | HV
679-AL1/86-ST1A 380.0 | 14.6 | 0.042 | 0.25 | 1.15 | ol | 679 | 0.00403 | HV

## trafo_std_types
| i0_percent | pfe_kw | vkr_percent | sn_mva | vn_lv_kv | vn_hv_kv | vk_percent | shift_degree | vector_group | tap_side | tap_neutral | tap_min | tap_max | tap_step_degree | tap_step_percent | tap_phase_shifter
160 MVA 380/110 kV | 0.06 | 60 | 0.25 | 160 | 110 | 380 | 12.2 | 0 | Yy0 | hv | 0 | -9 | 9 | 0 | 1.5 | FALSE
100 MVA 220/110 kV | 0.06 | 55 | 0.26 | 100 | 110 | 220 | 12 | 0 | Yy0 | hv | 0 | -9 | 9 | 0 | 1.5 | FALSE
63 MVA 110/20 kV | 0.04 | 22 | 0.32 | 63 | 20 | 110 | 18 | 150 | YNd5 | hv | 0 | -9 | 9 | 0 | 1.5 | FALSE
40 MVA 110/20 kV | 0.05 | 18 | 0.34 | 40 | 20 | 110 | 16.2 | 150 | YNd5 | hv | 0 | -9 | 9 | 0 | 1.5 | FALSE
25 MVA 110/20 kV | 0.07 | 14 | 0.41 | 25 | 20 | 110 | 12 | 150 | YNd5 | hv | 0 | -9 | 9 | 0 | 1.5 | FALSE
63 MVA 110/10 kV | 0.04 | 22 | 0.32 | 63 | 10 | 110 | 18 | 150 | YNd5 | hv | 0 | -9 | 9 | 0 | 1.5 | FALSE
40 MVA 110/10 kV | 0.05 | 18 | 0.34 | 40 | 10 | 110 | 16.2 | 150 | YNd5 | hv | 0 | -9 | 9 | 0 | 1.5 | FALSE
25 MVA 110/10 kV | 0.07 | 14 | 0.41 | 25 | 10 | 110 | 12 | 150 | YNd5 | hv | 0 | -9 | 9 | 0 | 1.5 | FALSE
0.25 MVA 20/0.4 kV | 0.32 | 0.8 | 1.44 | 0.25 | 0.4 | 20 | 6 | 150 | Yzn5 | hv | 0 | -2 | 2 | 0 | 2.5 | FALSE
0.4 MVA 20/0.4 kV | 0.3375 | 1.35 | 1.425 | 0.4 | 0.4 | 20 | 6 | 150 | Dyn5 | hv | 0 | -2 | 2 | 0 | 2.5 | FALSE
0.63 MVA 20/0.4 kV | 0.2619 | 1.65 | 1.206 | 0.63 | 0.4 | 20 | 6 | 150 | Dyn5 | hv | 0 | -2 | 2 | 0 | 2.5 | FALSE
0.25 MVA 10/0.4 kV | 0.24 | 0.6 | 1.2 | 0.25 | 0.4 | 10 | 4 | 150 | Dyn5 | hv | 0 | -2 | 2 | 0 | 2.5 | FALSE
0.4 MVA 10/0.4 kV | 0.2375 | 0.95 | 1.325 | 0.4 | 0.4 | 10 | 4 | 150 | Dyn5 | hv | 0 | -2 | 2 | 0 | 2.5 | FALSE
0.63 MVA 10/0.4 kV | 0.1873 | 1.18 | 1.0794 | 0.63 | 0.4 | 10 | 4 | 150 | Dyn5 | hv | 0 | -2 | 2 | 0 | 2.5 | FALSE

## trafo3w_std_types
| sn_hv_mva | sn_mv_mva | sn_lv_mva | vn_hv_kv | vn_mv_kv | vn_lv_kv | vk_hv_percent | vk_mv_percent | vk_lv_percent | vkr_hv_percent | vkr_mv_percent | vkr_lv_percent | pfe_kw | i0_percent | shift_mv_degree | shift_lv_degree | vector_group | tap_side | tap_neutral | tap_min | tap_max | tap_step_percent
63/25/38 MVA 110/20/10 kV | 63 | 25 | 38 | 110 | 20 | 10 | 10.4 | 10.4 | 10.4 | 0.28 | 0.32 | 0.35 | 35 | 0.89 | 0 | 0 | YN0yn0yn0 | hv | 0 | -10 | 10 | 1.2
63/25/38 MVA 110/10/10 kV | 63 | 25 | 38 | 110 | 10 | 10 | 10.4 | 10.4 | 10.4 | 0.28 | 0.32 | 0.35 | 35 | 0.89 | 0 | 0 | YN0yn0yn0 | hv | 0 | -10 | 10 | 1.2

## fuse_std_types
| fuse_type | i_rated_a | t_avg | t_min | t_total | x_avg | x_min | x_total
HV 100A | HV 100A | 100 | 0 | [10.0, 3.64, 0.854, 0.281, 0.1, 0.0531, 0.022, 0.01] | [10.0, 4.267, 1.21, 0.403, 0.1, 0.058, 0.022, 0.01] | 0 | [300.0, 350.0, 450.0, 550.0, 700.0, 850.0, 1200.0, 1752.0] | [600.0, 700.0, 900.0, 1150.0, 1665.0, 2000.0, 3000.0, 4313.0]
HV 10A | HV 10A | 10 | 0 | [10.0, 1675.0, 0.344, 0.156, 0.1, 0.0417, 0.0171, 0.01] | [10.0, 1.3, 0.3, 0.155, 0.1, 0.0555, 0.023, 0.01] | 0 | [30.0, 32.0, 35.0, 37.0, 39.0, 50.0, 70.0, 88.0] | [60.0, 70.0, 80.0, 87.0, 94.0, 110.0, 150.0, 216.0]
HV 125A | HV 125A | 125 | 0 | [10.0, 1.82, 0.344, 0.1, 0.0467, 0.0269, 0.01] | [10.0, 2.478, 0.426, 0.1, 0.0427, 0.0211, 0.01] | 0 | [375.0, 500.0, 700.0, 925.0, 1200.0, 1500.0, 2341.0] | [750.0, 1000.0, 1500.0, 2200.0, 3000.0, 4000.0, 5765.0]
HV 160A | HV 160A | 160 | 0 | [10.0, 4.15, 1.03, 0.198, 0.1, 0.051, 0.0172, 0.01] | [10.0, 2.3, 0.734, 0.274, 0.1, 0.046, 0.0177, 0.01] | 0 | [480.0, 550.0, 700.0, 1000.0, 1260.0, 1600.0, 2500.0, 3227.0] | [960.0, 1300.0, 1700.0, 2200.0, 2996.0, 4000.0, 6000.0, 7946.0]
HV 16A | HV 16A | 16 | 0 | [10.0, 0.352, 0.164, 0.1, 0.0649, 0.0342, 0.01] | [10.0, 2.34, 0.722, 0.181, 0.1, 0.055, 0.0296, 0.01] | 0 | [48.0, 60.0, 65.0, 71.0, 80.0, 100.0, 162.0] | [96.0, 110.0, 125.0, 150.0, 168.0, 200.0, 250.0, 398.0]
HV 200A | HV 200A | 200 | 0 | [10.0, 4.267, 1.21, 0.403, 0.1, 0.058, 0.022, 0.01] | [10.0, 3.73, 1.654, 0.328, 0.1, 0.0531, 0.019, 0.01] | 0 | [600.0, 700.0, 900.0, 1150.0, 1665.0, 2000.0, 3000.0, 4313.0] | [1200.0, 1500.0, 1800.0, 2700.0, 3960.0, 5000.0, 7500.0, 10620.0]
HV 20A | HV 20A | 20 | 0 | [10.0, 1.3, 0.3, 0.155, 0.1, 0.0555, 0.023, 0.01] | [10.0, 1.3, 0.161, 0.1, 0.0611, 0.0399, 0.0141, 0.01] | 0 | [60.0, 70.0, 80.0, 87.0, 94.0, 110.0, 150.0, 216.0] | [120.0, 150.0, 200.0, 223.0, 260.0, 300.0, 450.0, 532.0]
HV 25A | HV 25A | 25 | 0 | [10.0, 2.512, 0.833, 0.299, 0.1, 0.0372, 0.0223, 0.01] | [10.0, 3.125, 0.597, 0.198, 0.1, 0.0378, 0.022, 0.01] | 0 | [75.0, 82.0, 90.0, 100.0, 124.0, 170.0, 200.0, 289.0] | [150.0, 170.0, 210.0, 250.0, 294.0, 400.0, 500.0, 711.0]
HV 31.5A | HV 31.5A | 31.5 | 0 | [10.0, 2.34, 0.722, 0.181, 0.1, 0.055, 0.0296, 0.01] | [10.0, 2.84, 0.368, 0.164, 0.1, 0.0621, 0.0378, 0.0195, 0.01] | 0 | [95.0, 110.0, 125.0, 150.0, 165.0, 200.0, 250.0, 390.0] | [189.0, 220.0, 300.0, 350.0, 393.0, 450.0, 530.0, 700.0, 960.0]
HV 40A | HV 40A | 40 | 0 | [10.0, 1.3, 0.161, 0.1, 0.0611, 0.0399, 0.0141, 0.01] | [10.0, 2.05, 0.369, 0.198, 0.1, 0.051, 0.0298, 0.01] | 0 | [120.0, 150.0, 200.0, 223.0, 260.0, 300.0, 450.0, 532.0] | [240.0, 300.0, 400.0, 450.0, 530.0, 650.0, 800.0, 1311.0]
HV 50A | HV 50A | 50 | 0 | [10.0, 3.215, 0.597, 0.198, 0.1, 0.0378, 0.022, 0.01] | [10.0, 3.64, 0.854, 0.281, 0.1, 0.0531, 0.022, 0.01] | 0 | [150.0, 170.0, 210.0, 250.0, 294.0, 400.0, 500.0, 711.0] | [300.0, 350.0, 450.0, 550.0, 700.0, 850.0, 1200.0, 1752.0]
HV 6.3A | HV 6.3A | 6.3 | 0 | [10.0, 1.39, 0.344, 0.168, 0.1, 0.056, 0.0263, 0.01] | [10.0, 1.711, 0.516, 0.198, 0.1, 0.0634, 0.0303, 0.01] | 0 | [19.0, 19.5, 20.4, 20.8, 22.0, 25.0, 32.0, 48.0] | [38.0, 40.0, 43.0, 48.0, 53.0, 60.0, 75.0, 118.0]
HV 63A | HV 63A | 63 | 0 | [10.0, 2.84, 0.368, 0.164, 0.1, 0.0621, 0.0378, 0.0195, 0.01] | [10.0, 1.82, 0.344, 0.1, 0.0467, 0.0269, 0.01] | 0 | [189.0, 220.0, 300.0, 350.0, 393.0, 450.0, 530.0, 700.0, 961.0] | [378.0, 500.0, 700.0, 934.0, 1200.0, 1500.0, 2366.0]
HV 80A | HV 80A | 80 | 0 | [10.0, 2.05, 0.369, 0.198, 0.1, 0.051, 0.0298, 0.01] | [10.0, 4.15, 1.03, 0.198, 0.1, 0.051, 0.0172, 0.01] | 0 | [240.0, 300.0, 400.0, 450.0, 530.0, 650.0, 800.0, 1311.0] | [480.0, 550.0, 700.0, 1000.0, 1260.0, 1600.0, 2500.0, 3227.0]
Siemens NH-1-100 | Siemens NH-1-100 | 100 | [5400.0, 2000.0, 400.0, 20.0, 1.0, 0.2, 0.012, 0.004] | 0 | 0 | [150.0, 190.0, 250.0, 430.0, 900.0, 1250.0, 2700.0, 3600.0] | 0 | 0
Siemens NH-1-125 | Siemens NH-1-125 | 125 | [4800.0, 120.0, 7.0, 0.1, 0.004] | 0 | 0 | [180.0, 400.0, 740.0, 2000.0, 4250.0] | 0 | 0
Siemens NH-1-16 | Siemens NH-1-16 | 16 | [4000.0, 400.0, 2.0, 0.1, 0.04, 0.01] | 0 | 0 | [26.0, 35.0, 75.0, 150.0, 200.0, 300.0] | 0 | 0
Siemens NH-1-160 | Siemens NH-1-160 | 160 | [4800.0, 120.0, 7.0, 0.1, 0.004] | 0 | 0 | [210.0, 500.0, 900.0, 2300.0, 5000.0] | 0 | 0
Siemens NH-1-25 | Siemens NH-1-25 | 25 | [4000.0, 1000.0, 10.0, 0.2, 0.02, 0.01] | 0 | 0 | [40.0, 50.0, 100.0, 210.0, 400.0, 500.0] | 0 | 0
Siemens NH-1-50 | Siemens NH-1-50 | 50 | [4000.0, 40.0, 4.0, 1.0, 0.02, 0.01] | 0 | 0 | [86.0, 200.0, 300.0, 400.0, 1000.0, 1280.0] | 0 | 0
Siemens NH-1-63 | Siemens NH-1-63 | 63 | [4000.0, 100.0, 10.0, 2.0, 0.04, 0.01] | 0 | 0 | [100.0, 200.0, 300.0, 400.0, 1000.0, 1500.0] | 0 | 0
Siemens NH-1-80 | Siemens NH-1-80 | 80 | [4800.0, 120.0, 7.0, 0.1, 0.01] | 0 | 0 | [150.58, 250.0, 450.0, 1150.0, 2470.0] | 0 | 0
Siemens NH-2-1000 | Siemens NH-2-1000 | 1000 | [4800.0, 120.0, 7.0, 0.1, 0.004] | 0 | 0 | [1900.0, 3500.0, 8400.0, 24000.0, 52000.0] | 0 | 0
Siemens NH-2-200 | Siemens NH-2-200 | 200 | [4800.0, 120.0, 7.0, 0.1, 0.004] | 0 | 0 | [280.0, 650.0, 1200.0, 3000.0, 7000.0] | 0 | 0
Siemens NH-2-224 | Siemens NH-2-224 | 224 | [4800.0, 120.0, 7.0, 0.2, 0.04, 0.004] | 0 | 0 | [400.0, 750.0, 1453.0, 3025.0, 4315.0, 7600.0] | 0 | 0
Siemens NH-2-250 | Siemens NH-2-250 | 250 | [4800.0, 120.0, 7.0, 0.1, 0.004] | 0 | 0 | [450.0, 800.0, 1650.0, 4000.0, 8500.0] | 0 | 0
Siemens NH-2-315 | Siemens NH-2-315 | 315 | [4800.0, 120.0, 7.0, 0.1, 0.004] | 0 | 0 | [550.0, 920.0, 1900.0, 5000.0, 11000.0] | 0 | 0
Siemens NH-2-355 | Siemens NH-2-355 | 355 | [4800.0, 120.0, 6.0, 0.1, 0.004] | 0 | 0 | [650.0, 1116.27, 2350.0, 5840.0, 12790.0] | 0 | 0
Siemens NH-2-400 | Siemens NH-2-400 | 400 | [4800.0, 120.0, 7.0, 0.1, 0.004] | 0 | 0 | [720.0, 1350.0, 2800.0, 6500.0, 15000.0] | 0 | 0
Siemens NH-2-425 | Siemens NH-2-425 | 425 | [4800.0, 120.0, 7.0, 0.1, 0.004] | 0 | 0 | [850.0, 1500.0, 3050.0, 7500.0, 16500.0] | 0 | 0
Siemens NH-2-630 | Siemens NH-2-630 | 630 | [4800.0, 120.0, 7.0, 0.1, 0.004] | 0 | 0 | [1200.0, 2000.0, 4800.0, 12000.0, 26000.0] | 0 | 0

## dtypes
| element | column | dtype
0 | bus | name | object
1 | bus | vn_kv | float64
2 | bus | type | object
3 | bus | zone | object
4 | bus | in_service | bool
5 | load | name | object
6 | load | bus | uint32
7 | load | p_mw | float64
8 | load | q_mvar | float64
9 | load | const_z_percent | float64
10 | load | const_i_percent | float64
11 | load | sn_mva | float64
12 | load | scaling | float64
13 | load | in_service | bool
14 | load | type | object
15 | ext_grid | name | object
16 | ext_grid | bus | uint32
17 | ext_grid | vm_pu | float64
18 | ext_grid | va_degree | float64
19 | ext_grid | slack_weight | float64
20 | ext_grid | in_service | bool
21 | line | name | object
22 | line | std_type | object
23 | line | from_bus | uint32
24 | line | to_bus | uint32
25 | line | length_km | float64
26 | line | r_ohm_per_km | float64
27 | line | x_ohm_per_km | float64
28 | line | c_nf_per_km | float64
29 | line | g_us_per_km | float64
30 | line | max_i_ka | float64
31 | line | df | float64
32 | line | parallel | uint32
33 | line | type | object
34 | line | in_service | bool
35 | trafo | name | object
36 | trafo | std_type | object
37 | trafo | hv_bus | uint32
38 | trafo | lv_bus | uint32
39 | trafo | sn_mva | float64
40 | trafo | vn_hv_kv | float64
41 | trafo | vn_lv_kv | float64
42 | trafo | vk_percent | float64
43 | trafo | vkr_percent | float64
44 | trafo | pfe_kw | float64
45 | trafo | i0_percent | float64
46 | trafo | shift_degree | float64
47 | trafo | tap_side | object
48 | trafo | tap_neutral | int32
49 | trafo | tap_min | int32
50 | trafo | tap_max | int32
51 | trafo | tap_step_percent | float64
52 | trafo | tap_step_degree | float64
53 | trafo | tap_pos | int32
54 | trafo | tap_phase_shifter | bool
55 | trafo | parallel | uint32
56 | trafo | df | float64
57 | trafo | in_service | bool
58 | line_geodata | coords | object
59 | bus_geodata | x | float64
60 | bus_geodata | y | float64
61 | bus_geodata | coords | object

## parameters
| version | format_version | converged | OPF_converged | name | f_hz | sn_mva
0 | 2.14.6 | 2.14.0 | FALSE | FALSE |  | 50 | 1