## bus
| name | vn_kv | type | zone | in_service
0 | bus_LV_5002-17_0_6_node_0 | 0.4 | n |  | TRUE
1 | bus_LV_5002-17_0_6_node_1 | 0.4 | n |  | TRUE
2 | bus_LV_5002-17_0_6_node_2 | 0.4 | n |  | TRUE
3 | bus_LV_5002-17_0_6_node_3 | 0.4 | n |  | TRUE
4 | bus_LV_5002-17_0_6_node_4 | 0.4 | n |  | TRUE
5 | bus_LV_5002-17_0_6_node_5 | 0.4 | n |  | TRUE
6 | bus_LV_5002-17_0_6_node_18 | 0.4 | n |  | TRUE
7 | bus_LV_5002-17_0_6_node_16 | 0.4 | n |  | TRUE
8 | bus_LV_5002-17_0_6_node_6 | 0.4 | n |  | TRUE
9 | bus_LV_5002-17_0_6_node_7 | 0.4 | n |  | TRUE
10 | bus_LV_5002-17_0_6_node_8 | 0.4 | n |  | TRUE
11 | bus_LV_5002-17_0_6_node_9 | 0.4 | n |  | TRUE
12 | bus_LV_5002-17_0_6_node_10 | 0.4 | n |  | TRUE
13 | bus_LV_5002-17_0_6_node_11 | 0.4 | n |  | TRUE
14 | bus_LV_5002-17_0_6_node_12 | 0.4 | n |  | TRUE
15 | bus_LV_5002-17_0_6_node_32 | 0.4 | n |  | TRUE
16 | bus_LV_5002-17_0_6_node_14 | 0.4 | n |  | TRUE
17 | bus_LV_5002-17_0_6_node_13 | 0.4 | n |  | TRUE
18 | bus_LV_5002-17_0_6_node_15 | 0.4 | n |  | TRUE
19 | bus_LV_5002-17_0_6_node_33 | 0.4 | n |  | TRUE
20 | bus_LV_5002-17_0_6_node_51 | 0.4 | n |  | TRUE
21 | bus_LV_5002-17_0_6_node_25 | 0.4 | n |  | TRUE
22 | bus_LV_5002-17_0_6_node_53 | 0.4 | n |  | TRUE
23 | bus_LV_5002-17_0_6_node_28 | 0.4 | n |  | TRUE
24 | bus_LV_5002-17_0_6_node_22 | 0.4 | n |  | TRUE
25 | bus_LV_5002-17_0_6_node_19 | 0.4 | n |  | TRUE
26 | bus_LV_5002-17_0_6_node_29 | 0.4 | n |  | TRUE
27 | bus_LV_5002-17_0_6_node_30 | 0.4 | n |  | TRUE
28 | bus_LV_5002-17_0_6_node_26 | 0.4 | n |  | TRUE
29 | bus_LV_5002-17_0_6_node_20 | 0.4 | n |  | TRUE
30 | bus_LV_5002-17_0_6_node_21 | 0.4 | n |  | TRUE
31 | bus_LV_5002-17_0_6_node_23 | 0.4 | n |  | TRUE
32 | bus_LV_5002-17_0_6_node_24 | 0.4 | n |  | TRUE
33 | bus_LV_5002-17_0_6_node_27 | 0.4 | n |  | TRUE
34 | bus_LV_5002-17_0_6_node_44 | 0.4 | n |  | TRUE
35 | bus_LV_5002-17_0_6_node_50 | 0.4 | n |  | TRUE
36 | bus_LV_5002-17_0_6_node_43 | 0.4 | n |  | TRUE
37 | bus_LV_5002-17_0_6_node_49 | 0.4 | n |  | TRUE
38 | bus_LV_5002-17_0_6_node_31 | 0.4 | n |  | TRUE
39 | bus_LV_5002-17_0_6_node_34 | 0.4 | n |  | TRUE
40 | bus_LV_5002-17_0_6_node_35 | 0.4 | n |  | TRUE
41 | bus_LV_5002-17_0_6_node_36 | 0.4 | n |  | TRUE
42 | bus_LV_5002-17_0_6_node_37 | 0.4 | n |  | TRUE
43 | bus_LV_5002-17_0_6_node_39 | 0.4 | n |  | TRUE
44 | bus_LV_5002-17_0_6_node_40 | 0.4 | n |  | TRUE
45 | bus_LV_5002-17_0_6_node_41 | 0.4 | n |  | TRUE
46 | bus_LV_5002-17_0_6_node_42 | 0.4 | n |  | TRUE
47 | bus_LV_5002-17_0_6_node_45 | 0.4 | n |  | TRUE
48 | bus_LV_5002-17_0_6_node_46 | 0.4 | n |  | TRUE
49 | bus_LV_5002-17_0_6_node_47 | 0.4 | n |  | TRUE
50 | bus_LV_5002-17_0_6_node_48 | 0.4 | n |  | TRUE
51 | bus_LV_5002-17_0_6_node_52 | 0.4 | n |  | TRUE
52 | bus_LV_5002-17_0_6_node_54 | 0.4 | n |  | TRUE
53 | bus_LV_5002-17_0_6_node_55 | 0.4 | n |  | TRUE
54 | bus_LV_5002-17_0_6_node_56 | 0.4 | n |  | TRUE
55 | bus_LV_5002-17_0_6_node_57 | 0.4 | n |  | TRUE
56 | bus_LV_5002-17_0_6_node_58 | 0.4 | n |  | TRUE
57 | bus_LV_5002-17_0_6_node_59 | 0.4 | n |  | TRUE
58 | bus_LV_5002-17_0_6_node_68 | 0.4 | n |  | TRUE
59 | bus_LV_5002-17_0_6_node_66 | 0.4 | n |  | TRUE
60 | bus_LV_5002-17_0_6_node_67 | 0.4 | n |  | TRUE
61 | bus_LV_5002-17_0_6_node_60 | 0.4 | n |  | TRUE
62 | bus_LV_5002-17_0_6_node_61 | 0.4 | n |  | TRUE
63 | bus_LV_5002-17_0_6_node_62 | 0.4 | n |  | TRUE
64 | bus_LV_5002-17_0_6_node_63 | 0.4 | n |  | TRUE
65 | bus_LV_5002-17_0_6_node_64 | 0.4 | n |  | TRUE
66 | bus_LV_5002-17_0_6_node_65 | 0.4 | n |  | TRUE
67 | bus_LV_5002-17_0_6_node_69 | 0.4 | n |  | TRUE
68 | bus_LV_5002-17_0_6_node_70 | 0.4 | n |  | TRUE
69 | bus_LV_5002-17_0_6_node_71 | 0.4 | n |  | TRUE
70 | bus_LV_5002-17_0_6_node_72 | 0.4 | n |  | TRUE
71 | bus_LV_5002-17_0_6_node_73 | 0.4 | n |  | TRUE
72 | bus_LV_5002-17_0_6_node_74 | 0.4 | n |  | TRUE
73 | bus_LV_5002-17_0_6_node_91 | 0.4 | n |  | TRUE
74 | bus_LV_5002-17_0_6_node_75 | 0.4 | n |  | TRUE
75 | bus_LV_5002-17_0_6_node_90 | 0.4 | n |  | TRUE
76 | bus_LV_5002-17_0_6_node_76 | 0.4 | n |  | TRUE
77 | bus_LV_5002-17_0_6_node_77 | 0.4 | n |  | TRUE
78 | bus_LV_5002-17_0_6_node_78 | 0.4 | n |  | TRUE
79 | bus_LV_5002-17_0_6_node_79 | 0.4 | n |  | TRUE
80 | bus_LV_5002-17_0_6_node_80 | 0.4 | n |  | TRUE
81 | bus_LV_5002-17_0_6_node_81 | 0.4 | n |  | TRUE
82 | bus_LV_5002-17_0_6_node_82 | 0.4 | n |  | TRUE
83 | bus_LV_5002-17_0_6_node_83 | 0.4 | n |  | TRUE
84 | bus_LV_5002-17_0_6_node_84 | 0.4 | n |  | TRUE
85 | bus_LV_5002-17_0_6_node_85 | 0.4 | n |  | TRUE
86 | bus_LV_5002-17_0_6_node_86 | 0.4 | n |  | TRUE
87 | bus_LV_5002-17_0_6_node_87 | 0.4 | n |  | TRUE
88 | bus_LV_5002-17_0_6_node_99 | 0.4 | n |  | TRUE
89 | bus_LV_5002-17_0_6_node_88 | 0.4 | n |  | TRUE
90 | bus_LV_5002-17_0_6_node_100 | 0.4 | n |  | TRUE
91 | bus_LV_5002-17_0_6_node_101 | 0.4 | n |  | TRUE
92 | bus_LV_5002-17_0_6_node_89 | 0.4 | n |  | TRUE
93 | bus_LV_5002-17_0_6_node_96 | 0.4 | n |  | TRUE
94 | bus_LV_5002-17_0_6_node_95 | 0.4 | n |  | TRUE
95 | bus_LV_5002-17_0_6_node_92 | 0.4 | n |  | TRUE
96 | bus_LV_5002-17_0_6_node_93 | 0.4 | n |  | TRUE
97 | bus_LV_5002-17_0_6_node_94 | 0.4 | n |  | TRUE
98 | bus_LV_5002-17_0_6_node_113 | 0.4 | n |  | TRUE
99 | bus_LV_5002-17_0_6_node_97 | 0.4 | n |  | TRUE
100 | bus_LV_5002-17_0_6_node_110 | 0.4 | n |  | TRUE
101 | bus_LV_5002-17_0_6_node_111 | 0.4 | n |  | TRUE
102 | bus_LV_5002-17_0_6_node_112 | 0.4 | n |  | TRUE
103 | bus_LV_5002-17_0_6_node_98 | 0.4 | n |  | TRUE
104 | bus_LV_5002-17_0_6_node_102 | 0.4 | n |  | TRUE
105 | bus_LV_5002-17_0_6_node_103 | 0.4 | n |  | TRUE
106 | bus_LV_5002-17_0_6_node_107 | 0.4 | n |  | TRUE
107 | bus_LV_5002-17_0_6_node_106 | 0.4 | n |  | TRUE
108 | bus_LV_5002-17_0_6_node_104 | 0.4 | n |  | TRUE
109 | bus_LV_5002-17_0_6_node_114 | 0.4 | n |  | TRUE
110 | bus_LV_5002-17_0_6_node_115 | 0.4 | n |  | TRUE
111 | bus_LV_5002-17_0_6_node_105 | 0.4 | n |  | TRUE
112 | bus_LV_5002-17_0_6_node_116 | 0.4 | n |  | TRUE
113 | bus_LV_5002-17_0_6_node_118 | 0.4 | n |  | TRUE
114 | bus_LV_5002-17_0_6_node_117 | 0.4 | n |  | TRUE
115 | bus_LV_5002-17_0_6_node_119 | 0.4 | n |  | TRUE
116 | bus_LV_5002-17_0_6_node_120 | 0.4 | n |  | TRUE
117 | bus_LV_5002-17_0_6_node_108 | 0.4 | n |  | TRUE
118 | bus_LV_5002-17_0_6_node_109 | 0.4 | n |  | TRUE
119 | bus_MV_243_0_node_47 | 20 | n |  | TRUE

## load
| name | bus | p_mw | q_mvar | const_z_percent | const_i_percent | sn_mva | scaling | in_service | type
0 | LV_5002-17_0_6_load_0 | 0 | 0.0037303 | 0.00093491 | 0 | 0 |  | 1 | TRUE | wye
1 | LV_5002-17_0_6_load_1 | 1 | 0.010324 | 0.0025874 | 0 | 0 |  | 1 | TRUE | wye
2 | LV_5002-17_0_6_load_2 | 2 | 0.0076179 | 0.0019092 | 0 | 0 |  | 1 | TRUE | wye
3 | LV_5002-17_0_6_load_4 | 4 | 0.0043768 | 0.0010969 | 0 | 0 |  | 1 | TRUE | wye
4 | LV_5002-17_0_6_load_5 | 5 | 0.0062419 | 0.0015644 | 0 | 0 |  | 1 | TRUE | wye
5 | LV_5002-17_0_6_load_18 | 6 | 0.0093846 | 0.002352 | 0 | 0 |  | 1 | TRUE | wye
6 | LV_5002-17_0_6_load_16 | 7 | 0.0064568 | 0.0016182 | 0 | 0 |  | 1 | TRUE | wye
7 | LV_5002-17_0_6_load_6 | 8 | 0.010013 | 0.0025096 | 0 | 0 |  | 1 | TRUE | wye
8 | LV_5002-17_0_6_load_8 | 10 | 0.0094215 | 0.0023612 | 0 | 0 |  | 1 | TRUE | wye
9 | LV_5002-17_0_6_load_9 | 11 | 0.025494 | 0.0063894 | 0 | 0 |  | 1 | TRUE | wye
10 | LV_5002-17_0_6_load_11 | 13 | 0.0067191 | 0.001684 | 0 | 0 |  | 1 | TRUE | wye
11 | LV_5002-17_0_6_load_12 | 14 | 0.010749 | 0.0026939 | 0 | 0 |  | 1 | TRUE | wye
12 | LV_5002-17_0_6_load_32 | 15 | 0.0071521 | 0.0017925 | 0 | 0 |  | 1 | TRUE | wye
13 | LV_5002-17_0_6_load_13 | 17 | 0.0049142 | 0.0012316 | 0 | 0 |  | 1 | TRUE | wye
14 | LV_5002-17_0_6_load_51 | 20 | 0.024223 | 0.0060708 | 0 | 0 |  | 1 | TRUE | wye
15 | LV_5002-17_0_6_load_53 | 22 | 0.0071444 | 0.0017905 | 0 | 0 |  | 1 | TRUE | wye
16 | LV_5002-17_0_6_load_28 | 23 | 0.011276 | 0.002826 | 0 | 0 |  | 1 | TRUE | wye
17 | LV_5002-17_0_6_load_19 | 25 | 0.016313 | 0.0040885 | 0 | 0 |  | 1 | TRUE | wye
18 | LV_5002-17_0_6_load_30 | 27 | 0.0091718 | 0.0022987 | 0 | 0 |  | 1 | TRUE | wye
19 | LV_5002-17_0_6_load_26 | 28 | 0.0078258 | 0.0019613 | 0 | 0 |  | 1 | TRUE | wye
20 | LV_5002-17_0_6_load_20 | 29 | 0.014407 | 0.0036106 | 0 | 0 |  | 1 | TRUE | wye
21 | LV_5002-17_0_6_load_21 | 30 | 0.0059795 | 0.0014986 | 0 | 0 |  | 1 | TRUE | wye
22 | LV_5002-17_0_6_load_23 | 31 | 0.0137 | 0.0034335 | 0 | 0 |  | 1 | TRUE | wye
23 | LV_5002-17_0_6_load_24 | 32 | 0.0058989 | 0.0014784 | 0 | 0 |  | 1 | TRUE | wye
24 | LV_5002-17_0_6_load_27 | 33 | 0.0047626 | 0.0011936 | 0 | 0 |  | 1 | TRUE | wye
25 | LV_5002-17_0_6_load_44 | 34 | 0.0046747 | 0.0011716 | 0 | 0 |  | 1 | TRUE | wye
26 | LV_5002-17_0_6_load_50 | 35 | 0.0043717 | 0.0010956 | 0 | 0 |  | 1 | TRUE | wye
27 | LV_5002-17_0_6_load_43 | 36 | 0.0046159 | 0.0011568 | 0 | 0 |  | 1 | TRUE | wye
28 | LV_5002-17_0_6_load_49 | 37 | 0.0037469 | 0.00093906 | 0 | 0 |  | 1 | TRUE | wye
29 | LV_5002-17_0_6_load_31 | 38 | 0.018512 | 0.0046395 | 0 | 0 |  | 1 | TRUE | wye
30 | LV_5002-17_0_6_load_36 | 41 | 0.0018984 | 0.00047579 | 0 | 0 |  | 1 | TRUE | wye
31 | LV_5002-17_0_6_load_37 | 42 | 0.0054751 | 0.0013722 | 0 | 0 |  | 1 | TRUE | wye
32 | LV_5002-17_0_6_load_39 | 43 | 0.008663 | 0.0021712 | 0 | 0 |  | 1 | TRUE | wye
33 | LV_5002-17_0_6_load_40 | 44 | 0.0034836 | 0.00087306 | 0 | 0 |  | 1 | TRUE | wye
34 | LV_5002-17_0_6_load_41 | 45 | 0.0062659 | 0.0015704 | 0 | 0 |  | 1 | TRUE | wye
35 | LV_5002-17_0_6_load_42 | 46 | 0.0020853 | 0.00052263 | 0 | 0 |  | 1 | TRUE | wye
36 | LV_5002-17_0_6_load_45 | 47 | 0.0065116 | 0.001632 | 0 | 0 |  | 1 | TRUE | wye
37 | LV_5002-17_0_6_load_46 | 48 | 0.0040211 | 0.0010078 | 0 | 0 |  | 1 | TRUE | wye
38 | LV_5002-17_0_6_load_47 | 49 | 0.0040053 | 0.0010038 | 0 | 0 |  | 1 | TRUE | wye
39 | LV_5002-17_0_6_load_48 | 50 | 0.010829 | 0.002714 | 0 | 0 |  | 1 | TRUE | wye
40 | LV_5002-17_0_6_load_52 | 51 | 0.0048028 | 0.0012037 | 0 | 0 |  | 1 | TRUE | wye
41 | LV_5002-17_0_6_load_54 | 52 | 0.011722 | 0.0029378 | 0 | 0 |  | 1 | TRUE | wye
42 | LV_5002-17_0_6_load_55 | 53 | 0.0029316 | 0.00073473 | 0 | 0 |  | 1 | TRUE | wye
43 | LV_5002-17_0_6_load_56 | 54 | 0.0092283 | 0.0023128 | 0 | 0 |  | 1 | TRUE | wye
44 | LV_5002-17_0_6_load_58 | 56 | 0.0042364 | 0.0010617 | 0 | 0 |  | 1 | TRUE | wye
45 | LV_5002-17_0_6_load_59 | 57 | 0.0047935 | 0.0012014 | 0 | 0 |  | 1 | TRUE | wye
46 | LV_5002-17_0_6_load_66 | 59 | 0.0049837 | 0.001249 | 0 | 0 |  | 1 | TRUE | wye
47 | LV_5002-17_0_6_load_67 | 60 | 0.012799 | 0.0032077 | 0 | 0 |  | 1 | TRUE | wye
48 | LV_5002-17_0_6_load_60 | 61 | 0.01126 | 0.0028221 | 0 | 0 |  | 1 | TRUE | wye
49 | LV_5002-17_0_6_load_61 | 62 | 0.0027963 | 0.00070081 | 0 | 0 |  | 1 | TRUE | wye
50 | LV_5002-17_0_6_load_62 | 63 | 0.0063753 | 0.0015978 | 0 | 0 |  | 1 | TRUE | wye
51 | LV_5002-17_0_6_load_63 | 64 | 0.0019771 | 0.00049551 | 0 | 0 |  | 1 | TRUE | wye
52 | LV_5002-17_0_6_load_64 | 65 | 0.012245 | 0.0030689 | 0 | 0 |  | 1 | TRUE | wye
53 | LV_5002-17_0_6_load_69 | 67 | 0.00069556 | 0.00017432 | 0 | 0 |  | 1 | TRUE | wye
54 | LV_5002-17_0_6_load_70 | 68 | 0.0040858 | 0.001024 | 0 | 0 |  | 1 | TRUE | wye
55 | LV_5002-17_0_6_load_73 | 71 | 0.0015513 | 0.00038879 | 0 | 0 |  | 1 | TRUE | wye
56 | LV_5002-17_0_6_load_74 | 72 | 0.0019106 | 0.00047884 | 0 | 0 |  | 1 | TRUE | wye
57 | LV_5002-17_0_6_load_91 | 73 | 0.004052 | 0.0010155 | 0 | 0 |  | 1 | TRUE | wye
58 | LV_5002-17_0_6_load_90 | 75 | 0.002688 | 0.00067367 | 0 | 0 |  | 1 | TRUE | wye
59 | LV_5002-17_0_6_load_76 | 76 | 0.0023029 | 0.00057716 | 0 | 0 |  | 1 | TRUE | wye
60 | LV_5002-17_0_6_load_77 | 77 | 0.004789 | 0.0012002 | 0 | 0 |  | 1 | TRUE | wye
61 | LV_5002-17_0_6_load_78 | 78 | 0.0023038 | 0.00057738 | 0 | 0 |  | 1 | TRUE | wye
62 | LV_5002-17_0_6_load_80 | 80 | 0.0054242 | 0.0013594 | 0 | 0 |  | 1 | TRUE | wye
63 | LV_5002-17_0_6_load_81 | 81 | 0.001628 | 0.00040801 | 0 | 0 |  | 1 | TRUE | wye
64 | LV_5002-17_0_6_load_83 | 83 | 0.0036273 | 0.00090908 | 0 | 0 |  | 1 | TRUE | wye
65 | LV_5002-17_0_6_load_84 | 84 | 0.0032245 | 0.00080813 | 0 | 0 |  | 1 | TRUE | wye
66 | LV_5002-17_0_6_load_85 | 85 | 0.0025226 | 0.00063222 | 0 | 0 |  | 1 | TRUE | wye
67 | LV_5002-17_0_6_load_86 | 86 | 0.001484 | 0.00037192 | 0 | 0 |  | 1 | TRUE | wye
68 | LV_5002-17_0_6_load_87 | 87 | 0.0039787 | 0.00099715 | 0 | 0 |  | 1 | TRUE | wye
69 | LV_5002-17_0_6_load_88 | 89 | 0.0025947 | 0.0006503 | 0 | 0 |  | 1 | TRUE | wye
70 | LV_5002-17_0_6_load_100 | 90 | 0.0030193 | 0.0007567 | 0 | 0 |  | 1 | TRUE | wye
71 | LV_5002-17_0_6_load_101 | 91 | 0.001835 | 0.0004599 | 0 | 0 |  | 1 | TRUE | wye
72 | LV_5002-17_0_6_load_89 | 92 | 0.0055259 | 0.0013849 | 0 | 0 |  | 1 | TRUE | wye
73 | LV_5002-17_0_6_load_96 | 93 | 0.0033413 | 0.0008374 | 0 | 0 |  | 1 | TRUE | wye
74 | LV_5002-17_0_6_load_93 | 96 | 0.0089558 | 0.0022445 | 0 | 0 |  | 1 | TRUE | wye
75 | LV_5002-17_0_6_load_113 | 98 | 0.0032042 | 0.00080305 | 0 | 0 |  | 1 | TRUE | wye
76 | LV_5002-17_0_6_load_97 | 99 | 0.0031974 | 0.00080134 | 0 | 0 |  | 1 | TRUE | wye
77 | LV_5002-17_0_6_load_110 | 100 | 0.0027158 | 0.00068065 | 0 | 0 |  | 1 | TRUE | wye
78 | LV_5002-17_0_6_load_111 | 101 | 0.0021611 | 0.00054163 | 0 | 0 |  | 1 | TRUE | wye
79 | LV_5002-17_0_6_load_98 | 103 | 0.0029 | 0.0007268 | 0 | 0 |  | 1 | TRUE | wye
80 | LV_5002-17_0_6_load_102 | 104 | 0.0027032 | 0.00067749 | 0 | 0 |  | 1 | TRUE | wye
81 | LV_5002-17_0_6_load_103 | 105 | 0.0055091 | 0.0013807 | 0 | 0 |  | 1 | TRUE | wye
82 | LV_5002-17_0_6_load_107 | 106 | 0.0013402 | 0.00033589 | 0 | 0 |  | 1 | TRUE | wye
83 | LV_5002-17_0_6_load_106 | 107 | 0.0022055 | 0.00055275 | 0 | 0 |  | 1 | TRUE | wye
84 | LV_5002-17_0_6_load_104 | 108 | 0.0015238 | 0.00038189 | 0 | 0 |  | 1 | TRUE | wye
85 | LV_5002-17_0_6_load_115 | 110 | 0.0059222 | 0.0014842 | 0 | 0 |  | 1 | TRUE | wye
86 | LV_5002-17_0_6_load_105 | 111 | 0.0047024 | 0.0011785 | 0 | 0 |  | 1 | TRUE | wye
87 | LV_5002-17_0_6_load_118 | 113 | 0.0017647 | 0.00044228 | 0 | 0 |  | 1 | TRUE | wye
88 | LV_5002-17_0_6_load_117 | 114 | 0.0010535 | 0.00026404 | 0 | 0 |  | 1 | TRUE | wye
89 | LV_5002-17_0_6_load_119 | 115 | 0.00096778 | 0.00024255 | 0 | 0 |  | 1 | TRUE | wye
90 | LV_5002-17_0_6_load_120 | 116 | 0.00069222 | 0.00017349 | 0 | 0 |  | 1 | TRUE | wye
91 | LV_5002-17_0_6_load_108 | 117 | 0.00077759 | 0.00019488 | 0 | 0 |  | 1 | TRUE | wye
92 | LV_5002-17_0_6_load_109 | 118 | 0.0025097 | 0.00062898 | 0 | 0 |  | 1 | TRUE | wye

## ext_grid
| name | bus | vm_pu | va_degree | slack_weight | in_service
0 |  | 53 | 1 | 0 | 1 | TRUE

## line
| name | std_type | from_bus | to_bus | length_km | r_ohm_per_km | x_ohm_per_km | c_nf_per_km | g_us_per_km | max_i_ka | df | parallel | type | in_service
0 | LV_5002-17_0_6_line_0 |  | 0 | 1 | 0.046908 | 0.125 | 0.08 | 261 | 0 | 0.364 | 1 | 1 | cs | TRUE
1 | LV_5002-17_0_6_line_1 |  | 1 | 2 | 0.018312 | 0.125 | 0.08 | 261 | 0 | 0.364 | 1 | 1 | cs | TRUE
2 | LV_5002-17_0_6_line_2 |  | 2 | 3 | 0.0213 | 0.125 | 0.08 | 261 | 0 | 0.364 | 1 | 1 | cs | TRUE
3 | LV_5002-17_0_6_line_3 |  | 3 | 4 | 0.035774 | 0.125 | 0.08 | 261 | 0 | 0.364 | 1 | 1 | cs | TRUE
4 | LV_5002-17_0_6_line_4 |  | 4 | 5 | 0.015426 | 0.125 | 0.08 | 261 | 0 | 0.364 | 1 | 1 | cs | TRUE
5 | LV_5002-17_0_6_line_5 |  | 5 | 6 | 0.008008 | 0.125 | 0.08 | 261 | 0 | 0.364 | 1 | 1 | cs | TRUE
6 | LV_5002-17_0_6_line_6 |  | 6 | 7 | 0.020871 | 0.125 | 0.08 | 261 | 0 | 0.364 | 1 | 1 | cs | TRUE
7 | LV_5002-17_0_6_line_7 |  | 7 | 16 | 0.011347 | 0.125 | 0.08 | 261 | 0 | 0.364 | 1 | 1 | cs | TRUE
8 | LV_5002-17_0_6_line_8 |  | 8 | 9 | 0.0066312 | 0.125 | 0.08 | 261 | 0 | 0.364 | 1 | 1 | cs | TRUE
9 | LV_5002-17_0_6_line_9 |  | 9 | 10 | 0.011491 | 0.125 | 0.08 | 261 | 0 | 0.364 | 1 | 3 | cs | TRUE
10 | LV_5002-17_0_6_line_10 |  | 9 | 11 | 0.037661 | 0.125 | 0.08 | 261 | 0 | 0.364 | 1 | 3 | cs | TRUE
11 | LV_5002-17_0_6_line_11 |  | 10 | 12 | 0.036115 | 0.125 | 0.08 | 261 | 0 | 0.364 | 1 | 2 | cs | TRUE
12 | LV_5002-17_0_6_line_12 |  | 11 | 13 | 0.013607 | 0.125 | 0.08 | 261 | 0 | 0.364 | 1 | 3 | cs | TRUE
13 | LV_5002-17_0_6_line_13 |  | 12 | 14 | 0.034932 | 0.125 | 0.08 | 261 | 0 | 0.364 | 1 | 1 | cs | TRUE
14 | LV_5002-17_0_6_line_14 |  | 13 | 15 | 0.029647 | 0.125 | 0.08 | 261 | 0 | 0.364 | 1 | 3 | cs | TRUE
15 | LV_5002-17_0_6_line_15 |  | 14 | 16 | 0.02856 | 0.125 | 0.08 | 261 | 0 | 0.364 | 1 | 1 | cs | TRUE
16 | LV_5002-17_0_6_line_16 |  | 15 | 19 | 0.011377 | 0.125 | 0.08 | 261 | 0 | 0.364 | 1 | 3 | cs | TRUE
17 | LV_5002-17_0_6_line_17 |  | 17 | 18 | 0.014974 | 0.125 | 0.08 | 261 | 0 | 0.364 | 1 | 1 | cs | TRUE
18 | LV_5002-17_0_6_line_18 |  | 18 | 20 | 0.023331 | 0.125 | 0.08 | 261 | 0 | 0.364 | 1 | 3 | cs | TRUE
19 | LV_5002-17_0_6_line_19 |  | 18 | 21 | 0.012039 | 0.125 | 0.08 | 261 | 0 | 0.364 | 1 | 3 | cs | TRUE
20 | LV_5002-17_0_6_line_20 |  | 19 | 39 | 0.048822 | 0.125 | 0.08 | 261 | 0 | 0.364 | 1 | 1 | cs | TRUE
21 | LV_5002-17_0_6_line_21 |  | 19 | 40 | 0.055029 | 0.125 | 0.08 | 261 | 0 | 0.364 | 1 | 3 | cs | TRUE
22 | LV_5002-17_0_6_line_22 |  | 20 | 22 | 0.0089063 | 0.125 | 0.08 | 261 | 0 | 0.364 | 1 | 3 | cs | TRUE
23 | LV_5002-17_0_6_line_23 |  | 21 | 23 | 0.012373 | 0.125 | 0.08 | 261 | 0 | 0.364 | 1 | 1 | cs | TRUE
24 | LV_5002-17_0_6_line_24 |  | 21 | 24 | 0.044326 | 0.125 | 0.08 | 261 | 0 | 0.364 | 1 | 3 | cs | TRUE
25 | LV_5002-17_0_6_line_25 |  | 22 | 51 | 0.015079 | 0.125 | 0.08 | 261 | 0 | 0.364 | 1 | 3 | cs | TRUE
26 | LV_5002-17_0_6_line_26 |  | 23 | 35 | 0.0052468 | 0.125 | 0.08 | 261 | 0 | 0.364 | 1 | 1 | cs | TRUE
27 | LV_5002-17_0_6_line_27 |  | 24 | 32 | 0.024097 | 0.125 | 0.08 | 261 | 0 | 0.364 | 1 | 3 | cs | TRUE
28 | LV_5002-17_0_6_line_28 |  | 24 | 29 | 0.037207 | 0.125 | 0.08 | 261 | 0 | 0.364 | 1 | 1 | cs | TRUE
29 | LV_5002-17_0_6_line_29 |  | 25 | 26 | 0.021455 | 0.125 | 0.08 | 261 | 0 | 0.364 | 1 | 1 | cs | TRUE
30 | LV_5002-17_0_6_line_30 |  | 26 | 27 | 0.017315 | 0.125 | 0.08 | 261 | 0 | 0.364 | 1 | 1 | cs | TRUE
31 | LV_5002-17_0_6_line_31 |  | 26 | 28 | 0.03657 | 0.125 | 0.08 | 261 | 0 | 0.364 | 1 | 1 | cs | TRUE
32 | LV_5002-17_0_6_line_32 |  | 27 | 38 | 0.028838 | 0.125 | 0.08 | 261 | 0 | 0.364 | 1 | 1 | cs | TRUE
33 | LV_5002-17_0_6_line_33 |  | 28 | 31 | 0.0048905 | 0.125 | 0.08 | 261 | 0 | 0.364 | 1 | 1 | cs | TRUE
34 | LV_5002-17_0_6_line_34 |  | 29 | 30 | 0.028735 | 0.125 | 0.08 | 261 | 0 | 0.364 | 1 | 1 | cs | TRUE
35 | LV_5002-17_0_6_line_35 |  | 30 | 31 | 0.023968 | 0.125 | 0.08 | 261 | 0 | 0.364 | 1 | 1 | cs | TRUE
36 | LV_5002-17_0_6_line_36 |  | 32 | 33 | 0.0036958 | 0.125 | 0.08 | 261 | 0 | 0.364 | 1 | 3 | cs | TRUE
37 | LV_5002-17_0_6_line_37 |  | 33 | 34 | 0.020869 | 0.125 | 0.08 | 261 | 0 | 0.364 | 1 | 3 | cs | TRUE
38 | LV_5002-17_0_6_line_38 |  | 34 | 36 | 0.014832 | 0.125 | 0.08 | 261 | 0 | 0.364 | 1 | 3 | cs | TRUE
39 | LV_5002-17_0_6_line_39 |  | 35 | 37 | 0.028105 | 0.125 | 0.08 | 261 | 0 | 0.364 | 1 | 1 | cs | TRUE
40 | LV_5002-17_0_6_line_40 |  | 36 | 42 | 0.013149 | 0.125 | 0.08 | 261 | 0 | 0.364 | 1 | 3 | cs | TRUE
41 | LV_5002-17_0_6_line_41 |  | 37 | 50 | 0.013348 | 0.125 | 0.08 | 261 | 0 | 0.364 | 1 | 1 | cs | TRUE
42 | LV_5002-17_0_6_line_42 |  | 39 | 41 | 0.051454 | 0.125 | 0.08 | 261 | 0 | 0.364 | 1 | 1 | cs | TRUE
43 | LV_5002-17_0_6_line_43 |  | 40 | 42 | 0.056739 | 0.125 | 0.08 | 261 | 0 | 0.364 | 1 | 3 | cs | TRUE
44 | LV_5002-17_0_6_line_44 |  | 43 | 44 | 0.025287 | 0.125 | 0.08 | 261 | 0 | 0.364 | 1 | 1 | cs | TRUE
45 | LV_5002-17_0_6_line_45 |  | 44 | 45 | 0.0047049 | 0.125 | 0.08 | 261 | 0 | 0.364 | 1 | 1 | cs | TRUE
46 | LV_5002-17_0_6_line_46 |  | 45 | 46 | 0.0069169 | 0.125 | 0.08 | 261 | 0 | 0.364 | 1 | 1 | cs | TRUE
47 | LV_5002-17_0_6_line_47 |  | 46 | 47 | 0.014566 | 0.125 | 0.08 | 261 | 0 | 0.364 | 1 | 1 | cs | TRUE
48 | LV_5002-17_0_6_line_48 |  | 47 | 48 | 0.0078896 | 0.125 | 0.08 | 261 | 0 | 0.364 | 1 | 1 | cs | TRUE
49 | LV_5002-17_0_6_line_49 |  | 48 | 49 | 0.006418 | 0.125 | 0.08 | 261 | 0 | 0.364 | 1 | 1 | cs | TRUE
50 | LV_5002-17_0_6_line_50 |  | 49 | 50 | 0.0014004 | 0.125 | 0.08 | 261 | 0 | 0.364 | 1 | 1 | cs | TRUE
51 | LV_5002-17_0_6_line_51 |  | 51 | 52 | 0.0011815 | 0.125 | 0.08 | 261 | 0 | 0.364 | 1 | 3 | cs | TRUE
52 | LV_5002-17_0_6_line_52 |  | 52 | 53 | 0.023081 | 0.125 | 0.08 | 261 | 0 | 0.364 | 1 | 3 | cs | TRUE
53 | LV_5002-17_0_6_line_53 |  | 53 | 54 | 0.023964 | 0.125 | 0.08 | 261 | 0 | 0.364 | 1 | 3 | cs | TRUE
54 | LV_5002-17_0_6_line_54 |  | 54 | 55 | 0.010534 | 0.125 | 0.08 | 261 | 0 | 0.364 | 1 | 3 | cs | TRUE
55 | LV_5002-17_0_6_line_55 |  | 55 | 56 | 0.017074 | 0.125 | 0.08 | 261 | 0 | 0.364 | 1 | 3 | cs | TRUE
56 | LV_5002-17_0_6_line_56 |  | 56 | 57 | 0.0053909 | 0.125 | 0.08 | 261 | 0 | 0.364 | 1 | 3 | cs | TRUE
57 | LV_5002-17_0_6_line_57 |  | 57 | 58 | 0.01076 | 0.125 | 0.08 | 261 | 0 | 0.364 | 1 | 3 | cs | TRUE
58 | LV_5002-17_0_6_line_58 |  | 58 | 59 | 0.012539 | 0.125 | 0.08 | 261 | 0 | 0.364 | 1 | 3 | cs | TRUE
59 | LV_5002-17_0_6_line_59 |  | 58 | 60 | 0.032429 | 0.125 | 0.08 | 261 | 0 | 0.364 | 1 | 1 | cs | TRUE
60 | LV_5002-17_0_6_line_60 |  | 59 | 65 | 0.0096781 | 0.125 | 0.08 | 261 | 0 | 0.364 | 1 | 3 | cs | TRUE
61 | LV_5002-17_0_6_line_61 |  | 61 | 62 | 0.0019933 | 0.125 | 0.08 | 261 | 0 | 0.364 | 1 | 3 | cs | TRUE
62 | LV_5002-17_0_6_line_62 |  | 61 | 63 | 0.025753 | 0.125 | 0.08 | 261 | 0 | 0.364 | 1 | 3 | cs | TRUE
63 | LV_5002-17_0_6_line_63 |  | 62 | 64 | 0.0079687 | 0.125 | 0.08 | 261 | 0 | 0.364 | 1 | 3 | cs | TRUE
64 | LV_5002-17_0_6_line_64 |  | 63 | 65 | 0.01694 | 0.125 | 0.08 | 261 | 0 | 0.364 | 1 | 3 | cs | TRUE
65 | LV_5002-17_0_6_line_65 |  | 64 | 66 | 0.0078121 | 0.125 | 0.08 | 261 | 0 | 0.364 | 1 | 3 | cs | TRUE
66 | LV_5002-17_0_6_line_66 |  | 66 | 67 | 0.034115 | 0.125 | 0.08 | 261 | 0 | 0.364 | 1 | 3 | cs | TRUE
67 | LV_5002-17_0_6_line_67 |  | 67 | 68 | 0.012292 | 0.125 | 0.08 | 261 | 0 | 0.364 | 1 | 3 | cs | TRUE
68 | LV_5002-17_0_6_line_68 |  | 68 | 69 | 0.023647 | 0.125 | 0.08 | 261 | 0 | 0.364 | 1 | 3 | cs | TRUE
69 | LV_5002-17_0_6_line_69 |  | 69 | 70 | 0.033648 | 0.125 | 0.08 | 261 | 0 | 0.364 | 1 | 3 | cs | TRUE
70 | LV_5002-17_0_6_line_70 |  | 69 | 71 | 0.036599 | 0.125 | 0.08 | 261 | 0 | 0.364 | 1 | 1 | cs | TRUE
71 | LV_5002-17_0_6_line_71 |  | 70 | 72 | 0.0042415 | 0.125 | 0.08 | 261 | 0 | 0.364 | 1 | 3 | cs | TRUE
72 | LV_5002-17_0_6_line_72 |  | 71 | 73 | 0.0058481 | 0.125 | 0.08 | 261 | 0 | 0.364 | 1 | 1 | cs | TRUE
73 | LV_5002-17_0_6_line_73 |  | 72 | 74 | 0.032082 | 0.125 | 0.08 | 261 | 0 | 0.364 | 1 | 2 | cs | TRUE
74 | LV_5002-17_0_6_line_74 |  | 73 | 75 | 0.022502 | 0.125 | 0.08 | 261 | 0 | 0.364 | 1 | 1 | cs | TRUE
75 | LV_5002-17_0_6_line_75 |  | 74 | 76 | 0.037818 | 0.125 | 0.08 | 261 | 0 | 0.364 | 1 | 1 | cs | TRUE
76 | LV_5002-17_0_6_line_76 |  | 75 | 95 | 0.016954 | 0.125 | 0.08 | 261 | 0 | 0.364 | 1 | 1 | cs | TRUE
77 | LV_5002-17_0_6_line_77 |  | 76 | 77 | 0.0088103 | 0.125 | 0.08 | 261 | 0 | 0.364 | 1 | 1 | cs | TRUE
78 | LV_5002-17_0_6_line_78 |  | 77 | 78 | 0.0096917 | 0.125 | 0.08 | 261 | 0 | 0.364 | 1 | 1 | cs | TRUE
79 | LV_5002-17_0_6_line_79 |  | 78 | 79 | 0.030585 | 0.125 | 0.08 | 261 | 0 | 0.364 | 1 | 1 | cs | TRUE
80 | LV_5002-17_0_6_line_80 |  | 79 | 80 | 0.012571 | 0.125 | 0.08 | 261 | 0 | 0.364 | 1 | 1 | cs | TRUE
81 | LV_5002-17_0_6_line_81 |  | 79 | 81 | 0.028974 | 0.125 | 0.08 | 261 | 0 | 0.364 | 1 | 1 | cs | TRUE
82 | LV_5002-17_0_6_line_82 |  | 80 | 82 | 0.026856 | 0.125 | 0.08 | 261 | 0 | 0.364 | 1 | 1 | cs | TRUE
83 | LV_5002-17_0_6_line_83 |  | 82 | 83 | 0.00071692 | 0.125 | 0.08 | 261 | 0 | 0.364 | 1 | 1 | cs | TRUE
84 | LV_5002-17_0_6_line_84 |  | 82 | 84 | 0.017867 | 0.125 | 0.08 | 261 | 0 | 0.364 | 1 | 1 | cs | TRUE
85 | LV_5002-17_0_6_line_85 |  | 83 | 85 | 0.024666 | 0.125 | 0.08 | 261 | 0 | 0.364 | 1 | 1 | cs | TRUE
86 | LV_5002-17_0_6_line_86 |  | 84 | 86 | 0.025391 | 0.125 | 0.08 | 261 | 0 | 0.364 | 1 | 1 | cs | TRUE
87 | LV_5002-17_0_6_line_87 |  | 85 | 87 | 0.003326 | 0.125 | 0.08 | 261 | 0 | 0.364 | 1 | 1 | cs | TRUE
88 | LV_5002-17_0_6_line_88 |  | 86 | 88 | 0.0076323 | 0.125 | 0.08 | 261 | 0 | 0.364 | 1 | 1 | cs | TRUE
89 | LV_5002-17_0_6_line_89 |  | 87 | 89 | 0.0021973 | 0.125 | 0.08 | 261 | 0 | 0.364 | 1 | 1 | cs | TRUE
90 | LV_5002-17_0_6_line_90 |  | 88 | 90 | 0.014855 | 0.125 | 0.08 | 261 | 0 | 0.364 | 1 | 1 | cs | TRUE
91 | LV_5002-17_0_6_line_91 |  | 88 | 91 | 0.023367 | 0.125 | 0.08 | 261 | 0 | 0.364 | 1 | 1 | cs | TRUE
92 | LV_5002-17_0_6_line_92 |  | 89 | 92 | 0.019816 | 0.125 | 0.08 | 261 | 0 | 0.364 | 1 | 1 | cs | TRUE
93 | LV_5002-17_0_6_line_93 |  | 91 | 106 | 0.038025 | 0.125 | 0.08 | 261 | 0 | 0.364 | 1 | 1 | cs | TRUE
94 | LV_5002-17_0_6_line_94 |  | 92 | 93 | 0.0043134 | 0.125 | 0.08 | 261 | 0 | 0.364 | 1 | 1 | cs | TRUE
95 | LV_5002-17_0_6_line_95 |  | 93 | 94 | 0.01283 | 0.125 | 0.08 | 261 | 0 | 0.364 | 1 | 1 | cs | TRUE
96 | LV_5002-17_0_6_line_96 |  | 94 | 99 | 0.038232 | 0.125 | 0.08 | 261 | 0 | 0.364 | 1 | 1 | cs | TRUE
97 | LV_5002-17_0_6_line_97 |  | 94 | 97 | 0.00814 | 0.125 | 0.08 | 261 | 0 | 0.364 | 1 | 1 | cs | TRUE
98 | LV_5002-17_0_6_line_98 |  | 95 | 96 | 0.024589 | 0.125 | 0.08 | 261 | 0 | 0.364 | 1 | 1 | cs | TRUE
99 | LV_5002-17_0_6_line_99 |  | 97 | 98 | 0.046411 | 0.125 | 0.08 | 261 | 0 | 0.364 | 1 | 1 | cs | TRUE
100 | LV_5002-17_0_6_line_100 |  | 98 | 101 | 0.002915 | 0.125 | 0.08 | 261 | 0 | 0.364 | 1 | 1 | cs | TRUE
101 | LV_5002-17_0_6_line_101 |  | 99 | 103 | 0.014289 | 0.125 | 0.08 | 261 | 0 | 0.364 | 1 | 1 | cs | TRUE
102 | LV_5002-17_0_6_line_102 |  | 100 | 101 | 0.0030673 | 0.125 | 0.08 | 261 | 0 | 0.364 | 1 | 1 | cs | TRUE
103 | LV_5002-17_0_6_line_103 |  | 100 | 102 | 0.067975 | 0.125 | 0.08 | 261 | 0 | 0.364 | 1 | 1 | cs | TRUE
104 | LV_5002-17_0_6_line_104 |  | 102 | 109 | 0.015389 | 0.125 | 0.08 | 261 | 0 | 0.364 | 1 | 1 | cs | TRUE
105 | LV_5002-17_0_6_line_105 |  | 102 | 110 | 0.0069996 | 0.125 | 0.08 | 261 | 0 | 0.364 | 1 | 1 | cs | TRUE
106 | LV_5002-17_0_6_line_106 |  | 103 | 104 | 0.0028444 | 0.125 | 0.08 | 261 | 0 | 0.364 | 1 | 1 | cs | TRUE
107 | LV_5002-17_0_6_line_107 |  | 104 | 105 | 0.029255 | 0.125 | 0.08 | 261 | 0 | 0.364 | 1 | 1 | cs | TRUE
108 | LV_5002-17_0_6_line_108 |  | 105 | 108 | 0.030053 | 0.125 | 0.08 | 261 | 0 | 0.364 | 1 | 1 | cs | TRUE
109 | LV_5002-17_0_6_line_109 |  | 106 | 107 | 0.011738 | 0.125 | 0.08 | 261 | 0 | 0.364 | 1 | 1 | cs | TRUE
110 | LV_5002-17_0_6_line_110 |  | 107 | 117 | 0.082299 | 0.125 | 0.08 | 261 | 0 | 0.364 | 1 | 1 | cs | TRUE
111 | LV_5002-17_0_6_line_111 |  | 108 | 111 | 0.029082 | 0.125 | 0.08 | 261 | 0 | 0.364 | 1 | 1 | cs | TRUE
112 | LV_5002-17_0_6_line_112 |  | 109 | 112 | 0.063595 | 0.125 | 0.08 | 261 | 0 | 0.364 | 1 | 1 | cs | TRUE
113 | LV_5002-17_0_6_line_113 |  | 112 | 113 | 0.075437 | 0.125 | 0.08 | 261 | 0 | 0.364 | 1 | 1 | cs | TRUE
114 | LV_5002-17_0_6_line_114 |  | 113 | 114 | 0.036988 | 0.125 | 0.08 | 261 | 0 | 0.364 | 1 | 1 | cs | TRUE
115 | LV_5002-17_0_6_line_115 |  | 114 | 115 | 0.0094309 | 0.125 | 0.08 | 261 | 0 | 0.364 | 1 | 1 | cs | TRUE
116 | LV_5002-17_0_6_line_116 |  | 115 | 116 | 0.008495 | 0.125 | 0.08 | 261 | 0 | 0.364 | 1 | 1 | cs | TRUE
117 | LV_5002-17_0_6_line_117 |  | 117 | 118 | 0.066429 | 0.125 | 0.08 | 261 | 0 | 0.364 | 1 | 1 | cs | TRUE

## trafo
| name | std_type | hv_bus | lv_bus | sn_mva | vn_hv_kv | vn_lv_kv | vk_percent | vkr_percent | pfe_kw | i0_percent | shift_degree | tap_side | tap_neutral | tap_min | tap_max | tap_step_percent | tap_step_degree | tap_pos | tap_phase_shifter | parallel | df | in_service
0 | LV_5002-17_0_6_trafo_55 | 0.63 MVA 20/0.4 kV | 119 | 53 | 0.63 | 20 | 0.4 | 6 | 1.206 | 1.65 | 0.2619 | 150 | hv | 0 | -2 | 2 | 2.5 | 0 | 0 | FALSE | 1 | 1 | TRUE

## line_geodata
| x0 | y0 | x1 | y1 | x2 | y2 | x3 | y3 | x4 | y4 | x5 | y5 | x6 | y6 | x7 | y7 | x8 | y8 | x9 | y9 | x10 | y10 | x11 | y11 | x12 | y12 | x13 | y13 | x14 | y14 | x15 | y15 | x16 | y16 | x17 | y17 | x18 | y18
0 | 2722271.5434 | 1116391.7543 | 2722275.7372 | 1116389.5327 | 2722296.5498 | 1116377.2553 | 2722300.4577 | 1116363.091 | 2722299.3701 | 1116359.9703
1 | 2722299.3701 | 1116359.9703 | 2722294.4284 | 1116345.7907 | 2722292.4377 | 1116343.164
2 | 2722279.5724 | 1116326.1884 | 2722292.4377 | 1116343.164
3 | 2722279.5724 | 1116326.1884 | 2722309.6961 | 1116306.8925
4 | 2722322.6856 | 1116298.572 | 2722309.6961 | 1116306.8925
5 | 2722322.6856 | 1116298.572 | 2722329.4288 | 1116294.2526
6 | 2722347.0031 | 1116282.9952 | 2722329.4288 | 1116294.2526
7 | 2722356.5578 | 1116276.8749 | 2722347.0031 | 1116282.9952
8 | 2722351.2989 | 1116358.6587 | 2722345.9066 | 1116362.5182
9 | 2722351.2989 | 1116358.6587 | 2722360.5789 | 1116351.8817
10 | 2722351.2989 | 1116358.6587 | 2722355.4937 | 1116363.936 | 2722367.5852 | 1116356.764 | 2722379.5945 | 1116368.599
11 | 2722389.7448 | 1116330.5823 | 2722360.5789 | 1116351.8817
12 | 2722389.2862 | 1116378.1499 | 2722379.5945 | 1116368.599
13 | 2722389.7448 | 1116330.5823 | 2722380.8929 | 1116320.3631 | 2722376.9071 | 1116310.0978 | 2722371.4752 | 1116301.2295
14 | 2722404.7852 | 1116402.169 | 2722401.8769 | 1116390.5578 | 2722389.2862 | 1116378.1499
15 | 2722356.5578 | 1116276.8749 | 2722371.4752 | 1116301.2295
16 | 2722399.0878 | 1116412.0163 | 2722404.7852 | 1116402.169
17 | 2722454.1075 | 1116284.951 | 2722441.8919 | 1116293.6115
18 | 2722454.1075 | 1116284.951 | 2722472.3782 | 1116270.4421
19 | 2722454.1075 | 1116284.951 | 2722453.4895 | 1116291.8322 | 2722453.0234 | 1116296.9374
20 | 2722399.0878 | 1116412.0163 | 2722387.3563 | 1116428.8911 | 2722373.6203 | 1116453.6308
21 | 2722399.0878 | 1116412.0163 | 2722430.323 | 1116441.5122 | 2722439.1586 | 1116449.8521
22 | 2722479.3529 | 1116264.9035 | 2722472.3782 | 1116270.4421
23 | 2722453.0234 | 1116296.9374 | 2722459.8155 | 1116303.9907 | 2722461.0297 | 1116306.2682
24 | 2722453.0234 | 1116296.9374 | 2722435.8799 | 1116307.6095 | 2722416.1208 | 1116321.6089
25 | 2722491.1615 | 1116255.5261 | 2722479.3529 | 1116264.9035
26 | 2722463.498 | 1116310.8982 | 2722461.0297 | 1116306.2682
27 | 2722416.1208 | 1116321.6089 | 2722427.6746 | 1116342.5679 | 2722427.7353 | 1116342.7204
28 | 2722416.1208 | 1116321.6089 | 2722415.4505 | 1116320.3834 | 2722405.2484 | 1116301.3197 | 2722399.2028 | 1116288.4842
29 | 2722359.0793 | 1116203.2971 | 2722341.2583 | 1116215.2446
30 | 2722359.0793 | 1116203.2971 | 2722374.4428 | 1116195.3106
31 | 2722359.0793 | 1116203.2971 | 2722374.6618 | 1116236.3807
32 | 2722400.0301 | 1116182.0094 | 2722374.4428 | 1116195.3106
33 | 2722374.6618 | 1116236.3807 | 2722376.7457 | 1116240.805
34 | 2722399.2028 | 1116288.4842 | 2722386.9585 | 1116262.4881
35 | 2722376.7457 | 1116240.805 | 2722386.9585 | 1116262.4881
36 | 2722429.1024 | 1116346.1541 | 2722427.7353 | 1116342.7204
37 | 2722436.0186 | 1116365.806 | 2722434.333 | 1116359.2918 | 2722429.1024 | 1116346.1541
38 | 2722436.0186 | 1116365.806 | 2722438.5876 | 1116375.7336 | 2722439.3096 | 1116380.2533
39 | 2722463.498 | 1116310.8982 | 2722476.7197 | 1116335.6993
40 | 2722441.3835 | 1116393.2373 | 2722439.3096 | 1116380.2533
41 | 2722476.7197 | 1116335.6993 | 2722482.9992 | 1116347.4782
42 | 2722353.3008 | 1116406.3433 | 2722373.6203 | 1116453.6308
43 | 2722439.1586 | 1116449.8521 | 2722440.0383 | 1116433.4585 | 2722441.9944 | 1116397.0617 | 2722441.3835 | 1116393.2373
44 | 2722479.1043 | 1116414.1428 | 2722481.8531 | 1116389.0054
45 | 2722482.3645 | 1116384.3284 | 2722481.8531 | 1116389.0054
46 | 2722482.3645 | 1116384.3284 | 2722482.9109 | 1116379.3319 | 2722483.1723 | 1116377.4595
47 | 2722485.1866 | 1116363.0332 | 2722483.1723 | 1116377.4595
48 | 2722484.0879 | 1116355.2205 | 2722485.1866 | 1116363.0332 | 2722485.1866 | 1116363.0332
49 | 2722484.0879 | 1116355.2205 | 2722483.1942 | 1116348.865
50 | 2722483.1942 | 1116348.865 | 2722482.9992 | 1116347.4782 | 2722482.9992 | 1116347.4782
51 | 2722491.1615 | 1116255.5261 | 2722492.0867 | 1116254.7914
52 | 2722510.1617 | 1116240.4379 | 2722492.0867 | 1116254.7914
53 | 2722528.9281 | 1116225.5354 | 2722510.1617 | 1116240.4379
54 | 2722537.1774 | 1116218.9845 | 2722528.9281 | 1116225.5354
55 | 2722537.1774 | 1116218.9845 | 2722550.4011 | 1116208.1843
56 | 2722554.5763 | 1116204.7743 | 2722550.4011 | 1116208.1843
57 | 2722562.9097 | 1116197.9681 | 2722554.5763 | 1116204.7743
58 | 2722562.9097 | 1116197.9681 | 2722572.42 | 1116189.7955
59 | 2722562.9097 | 1116197.9681 | 2722559.4716 | 1116192.706 | 2722553.4341 | 1116183.4664 | 2722545.1747 | 1116170.8186
60 | 2722579.7602 | 1116183.4878 | 2722572.42 | 1116189.7955
61 | 2722592.3438 | 1116143.3155 | 2722592.6719 | 1116141.3493
62 | 2722592.3438 | 1116143.3155 | 2722589.328 | 1116161.3882 | 2722587.0874 | 1116168.4731
63 | 2722592.6719 | 1116141.3493 | 2722593.9835 | 1116133.4893
64 | 2722587.0874 | 1116168.4731 | 2722584.2373 | 1116177.4853 | 2722579.7602 | 1116183.4878 | 2722579.7602 | 1116183.4878
65 | 2722595.2693 | 1116125.7837 | 2722593.9835 | 1116133.4893
66 | 2722595.2693 | 1116125.7837 | 2722603.6672 | 1116092.7188
67 | 2722603.6672 | 1116092.7188 | 2722606.6931 | 1116080.8053
68 | 2722612.5143 | 1116057.8856 | 2722606.6931 | 1116080.8053
69 | 2722620.136 | 1116025.1171 | 2722612.5143 | 1116057.8856
70 | 2722612.5143 | 1116057.8856 | 2722648.3917 | 1116065.1168
71 | 2722620.136 | 1116025.1171 | 2722622.064 | 1116021.3391
72 | 2722654.1245 | 1116066.2723 | 2722648.3917 | 1116065.1168
73 | 2722641.5645 | 1115997.0201 | 2722630.4699 | 1116004.8677 | 2722622.064 | 1116021.3391
74 | 2722676.1833 | 1116070.7183 | 2722654.1245 | 1116066.2723
75 | 2722641.5645 | 1115997.0201 | 2722648.5163 | 1115993.525 | 2722668.2234 | 1115990.9443 | 2722677.1209 | 1115995.8532
76 | 2722692.6551 | 1116074.597 | 2722689.1745 | 1116073.3367 | 2722676.1833 | 1116070.7183
77 | 2722677.1209 | 1115995.8532 | 2722684.835 | 1116000.1092
78 | 2722693.6411 | 1115996.0618 | 2722684.835 | 1116000.1092 | 2722684.835 | 1116000.1092
79 | 2722723.3046 | 1115989.7254 | 2722700.73 | 1115992.8037 | 2722693.6411 | 1115996.0618
80 | 2722723.3046 | 1115989.7254 | 2722729.4239 | 1116000.7059
81 | 2722723.3046 | 1115989.7254 | 2722706.7217 | 1115965.9663
82 | 2722741.6506 | 1116024.5767 | 2722738.4021 | 1116016.8166 | 2722729.4239 | 1116000.7059
83 | 2722741.6506 | 1116024.5767 | 2722742.051 | 1116025.1714
84 | 2722741.6506 | 1116024.5767 | 2722758.1967 | 1116017.8347
85 | 2722742.051 | 1116025.1714 | 2722751.5618 | 1116039.2987 | 2722750.1241 | 1116046.7979
86 | 2722758.1967 | 1116017.8347 | 2722781.7107 | 1116008.2536
87 | 2722750.1241 | 1116046.7979 | 2722749.4979 | 1116050.0644
88 | 2722788.7787 | 1116005.3736 | 2722781.7107 | 1116008.2536
89 | 2722748.2531 | 1116051.8752 | 2722749.4979 | 1116050.0644 | 2722749.4979 | 1116050.0644
90 | 2722788.7787 | 1116005.3736 | 2722793.8 | 1115991.3934
91 | 2722788.7787 | 1116005.3736 | 2722806.0657 | 1116021.0959
92 | 2722737.2642 | 1116068.3167 | 2722737.4901 | 1116067.5333 | 2722748.2531 | 1116051.8752
93 | 2722829.8004 | 1116049.9763 | 2722823.4028 | 1116036.8638 | 2722806.0657 | 1116021.0959
94 | 2722737.2642 | 1116068.3167 | 2722736.0691 | 1116072.4613
95 | 2722732.5144 | 1116084.789 | 2722736.0691 | 1116072.4613
96 | 2722732.5144 | 1116084.789 | 2722765.5686 | 1116104.0007
97 | 2722732.5144 | 1116084.789 | 2722731.6014 | 1116092.8761
98 | 2722692.6551 | 1116074.597 | 2722691.2423 | 1116079.5273 | 2722688.9489 | 1116087.5198 | 2722685.8745 | 1116098.2316
99 | 2722731.6014 | 1116092.8761 | 2722734.5858 | 1116139.1909
100 | 2722734.5858 | 1116139.1909 | 2722732.7787 | 1116141.4781
101 | 2722765.5686 | 1116104.0007 | 2722777.9224 | 1116111.181
102 | 2722731.626 | 1116144.2886 | 2722731.6997 | 1116143.6577 | 2722732.7787 | 1116141.4781 | 2722732.7787 | 1116141.4781
103 | 2722733.7263 | 1116211.3235 | 2722735.5629 | 1116207.9584 | 2722736.5141 | 1116204.0861 | 2722736.9615 | 1116199.5364 | 2722736.8103 | 1116194.8078 | 2722735.8333 | 1116186.2377 | 2722733.0301 | 1116158.4171 | 2722732.3521 | 1116154.1449 | 2722731.5698 | 1116149.3035 | 2722731.3913 | 1116146.2978 | 2722731.626 | 1116144.2886
104 | 2722733.7263 | 1116211.3235 | 2722736.1692 | 1116213.8636 | 2722744.2873 | 1116222.5452
105 | 2722733.7263 | 1116211.3235 | 2722730.9757 | 1116214.4366 | 2722728.7373 | 1116216.1933
106 | 2722780.3816 | 1116112.6103 | 2722777.9224 | 1116111.181
107 | 2722780.3816 | 1116112.6103 | 2722780.6012 | 1116112.738 | 2722805.6796 | 1116127.3033
108 | 2722805.6796 | 1116127.3033 | 2722831.667 | 1116142.3966
109 | 2722834.9473 | 1116060.5253 | 2722829.8004 | 1116049.9763
110 | 2722834.9473 | 1116060.5253 | 2722834.9473 | 1116060.5253 | 2722861.2569 | 1116064.05 | 2722892.4283 | 1116079.5484 | 2722912.6093 | 1116085.1452
111 | 2722856.8149 | 1116157.0023 | 2722831.667 | 1116142.3966
112 | 2722744.2873 | 1116222.5452 | 2722747.1134 | 1116218.7554 | 2722748.8819 | 1116215.3221 | 2722750.111 | 1116211.4555 | 2722750.4601 | 1116207.949 | 2722759.0353 | 1116208.5565 | 2722767.5264 | 1116216.7453 | 2722794.3763 | 1116219.8692
113 | 2722794.3763 | 1116219.8692 | 2722796.1168 | 1116214.7787 | 2722796.1783 | 1116210.5993 | 2722795.3031 | 1116207.6796 | 2722793.4488 | 1116204.2952 | 2722792.4888 | 1116202.1298 | 2722792.2314 | 1116199.5895 | 2722792.6775 | 1116197.775 | 2722794.173 | 1116196.3821 | 2722796.3746 | 1116195.9709 | 2722798.903 | 1116196.5781 | 2722801.042 | 1116198.1114 | 2722802.6404 | 1116200.0229 | 2722813.3979 | 1116213.7393 | 2722816.8617 | 1116218.4906 | 2722819.5044 | 1116222.9806 | 2722820.6159 | 1116226.8169 | 2722820.6858 | 1116229.8427 | 2722820.083 | 1116234.4336
114 | 2722796.4552 | 1116262.7804 | 2722800.202 | 1116257.8136 | 2722814.4162 | 1116241.9685 | 2722818.0581 | 1116237.9395 | 2722820.083 | 1116234.4336
115 | 2722796.4552 | 1116262.7804 | 2722790.7758 | 1116270.3094
116 | 2722785.6481 | 1116277.0822 | 2722788.1077 | 1116273.8463 | 2722790.7758 | 1116270.3094
117 | 2722971.7217 | 1116113.6155 | 2722940.6176 | 1116092.9129 | 2722912.6093 | 1116085.1452

## bus_geodata
| x | y | coords
0 | 2722271.5434 | 1116391.7543
1 | 2722299.3701 | 1116359.9703
2 | 2722292.4377 | 1116343.164
3 | 2722279.5724 | 1116326.1884
4 | 2722309.6961 | 1116306.8925
5 | 2722322.6856 | 1116298.572
6 | 2722329.4288 | 1116294.2526
7 | 2722347.0031 | 1116282.9952
8 | 2722345.9066 | 1116362.5182
9 | 2722351.2989 | 1116358.6587
10 | 2722360.5789 | 1116351.8817
11 | 2722379.5945 | 1116368.599
12 | 2722389.7448 | 1116330.5823
13 | 2722389.2862 | 1116378.1499
14 | 2722371.4752 | 1116301.2295
15 | 2722404.7852 | 1116402.169
16 | 2722356.5578 | 1116276.8749
17 | 2722441.8919 | 1116293.6115
18 | 2722454.1075 | 1116284.951
19 | 2722399.0878 | 1116412.0163
20 | 2722472.3782 | 1116270.4421
21 | 2722453.0234 | 1116296.9374
22 | 2722479.3529 | 1116264.9035
23 | 2722461.0297 | 1116306.2682
24 | 2722416.1208 | 1116321.6089
25 | 2722341.2583 | 1116215.2446
26 | 2722359.0793 | 1116203.2971
27 | 2722374.4428 | 1116195.3106
28 | 2722374.6618 | 1116236.3807
29 | 2722399.2028 | 1116288.4842
30 | 2722386.9585 | 1116262.4881
31 | 2722376.7457 | 1116240.805
32 | 2722427.7353 | 1116342.7204
33 | 2722429.1024 | 1116346.1541
34 | 2722436.0186 | 1116365.806
35 | 2722463.498 | 1116310.8982
36 | 2722439.3096 | 1116380.2533
37 | 2722476.7197 | 1116335.6993
38 | 2722400.0301 | 1116182.0094
39 | 2722373.6203 | 1116453.6308
40 | 2722439.1586 | 1116449.8521
41 | 2722353.3008 | 1116406.3433
42 | 2722441.3835 | 1116393.2373
43 | 2722479.1043 | 1116414.1428
44 | 2722481.8531 | 1116389.0054
45 | 2722482.3645 | 1116384.3284
46 | 2722483.1723 | 1116377.4595
47 | 2722485.1866 | 1116363.0332
48 | 2722484.0879 | 1116355.2205
49 | 2722483.1942 | 1116348.865
50 | 2722482.9992 | 1116347.4782
51 | 2722491.1615 | 1116255.5261
52 | 2722492.0867 | 1116254.7914
53 | 2722510.1617 | 1116240.4379
54 | 2722528.9281 | 1116225.5354
55 | 2722537.1774 | 1116218.9845
56 | 2722550.4011 | 1116208.1843
57 | 2722554.5763 | 1116204.7743
58 | 2722562.9097 | 1116197.9681
59 | 2722572.42 | 1116189.7955
60 | 2722545.1747 | 1116170.8186
61 | 2722592.3438 | 1116143.3155
62 | 2722592.6719 | 1116141.3493
63 | 2722587.0874 | 1116168.4731
64 | 2722593.9835 | 1116133.4893
65 | 2722579.7602 | 1116183.4878
66 | 2722595.2693 | 1116125.7837
67 | 2722603.6672 | 1116092.7188
68 | 2722606.6931 | 1116080.8053
69 | 2722612.5143 | 1116057.8856
70 | 2722620.136 | 1116025.1171
71 | 2722648.3917 | 1116065.1168
72 | 2722622.064 | 1116021.3391
73 | 2722654.1245 | 1116066.2723
74 | 2722641.5645 | 1115997.0201
75 | 2722676.1833 | 1116070.7183
76 | 2722677.1209 | 1115995.8532
77 | 2722684.835 | 1116000.1092
78 | 2722693.6411 | 1115996.0618
79 | 2722723.3046 | 1115989.7254
80 | 2722729.4239 | 1116000.7059
81 | 2722706.7217 | 1115965.9663
82 | 2722741.6506 | 1116024.5767
83 | 2722742.051 | 1116025.1714
84 | 2722758.1967 | 1116017.8347
85 | 2722750.1241 | 1116046.7979
86 | 2722781.7107 | 1116008.2536
87 | 2722749.4979 | 1116050.0644
88 | 2722788.7787 | 1116005.3736
89 | 2722748.2531 | 1116051.8752
90 | 2722793.8 | 1115991.3934
91 | 2722806.0657 | 1116021.0959
92 | 2722737.2642 | 1116068.3167
93 | 2722736.0691 | 1116072.4613
94 | 2722732.5144 | 1116084.789
95 | 2722692.6551 | 1116074.597
96 | 2722685.8745 | 1116098.2316
97 | 2722731.6014 | 1116092.8761
98 | 2722734.5858 | 1116139.1909
99 | 2722765.5686 | 1116104.0007
100 | 2722731.626 | 1116144.2886
101 | 2722732.7787 | 1116141.4781
102 | 2722733.7263 | 1116211.3235
103 | 2722777.9224 | 1116111.181
104 | 2722780.3816 | 1116112.6103
105 | 2722805.6796 | 1116127.3033
106 | 2722829.8004 | 1116049.9763
107 | 2722834.9473 | 1116060.5253
108 | 2722831.667 | 1116142.3966
109 | 2722744.2873 | 1116222.5452
110 | 2722728.7373 | 1116216.1933
111 | 2722856.8149 | 1116157.0023
112 | 2722794.3763 | 1116219.8692
113 | 2722820.083 | 1116234.4336
114 | 2722796.4552 | 1116262.7805
115 | 2722790.7758 | 1116270.3094
116 | 2722785.6481 | 1116277.0822
117 | 2722912.6093 | 1116085.1452
118 | 2722971.7217 | 1116113.6155
119 | 2722537.1774 | 1116218.9845

## line_std_types
| c_nf_per_km | r_ohm_per_km | x_ohm_per_km | max_i_ka | type | q_mm2 | alpha | voltage_rating
NAYY 4x50 SE | 210 | 0.642 | 0.083 | 0.142 | cs | 50 | 0.00403 | LV
NAYY 4x120 SE | 264 | 0.225 | 0.08 | 0.242 | cs | 120 | 0.00403 | LV
NAYY 4x150 SE | 261 | 0.208 | 0.08 | 0.27 | cs | 150 | 0.00403 | LV
NA2XS2Y 1x95 RM/25 12/20 kV | 216 | 0.313 | 0.132 | 0.252 | cs | 95 | 0.00403 | MV
NA2XS2Y 1x185 RM/25 12/20 kV | 273 | 0.161 | 0.117 | 0.362 | cs | 185 | 0.00403 | MV
NA2XS2Y 1x240 RM/25 12/20 kV | 304 | 0.122 | 0.112 | 0.421 | cs | 240 | 0.00403 | MV
NA2XS2Y 1x95 RM/25 6/10 kV | 315 | 0.313 | 0.123 | 0.249 | cs | 95 | 0.00403 | MV
NA2XS2Y 1x185 RM/25 6/10 kV | 406 | 0.161 | 0.11 | 0.358 | cs | 185 | 0.00403 | MV
NA2XS2Y 1x240 RM/25 6/10 kV | 456 | 0.122 | 0.105 | 0.416 | cs | 240 | 0.00403 | MV
NA2XS2Y 1x150 RM/25 12/20 kV | 250 | 0.206 | 0.116 | 0.319 | cs | 150 | 0.00403 | MV
NA2XS2Y 1x120 RM/25 12/20 kV | 230 | 0.253 | 0.119 | 0.283 | cs | 120 | 0.00403 | MV
NA2XS2Y 1x70 RM/25 12/20 kV | 190 | 0.443 | 0.132 | 0.22 | cs | 70 | 0.00403 | MV
NA2XS2Y 1x150 RM/25 6/10 kV | 360 | 0.206 | 0.11 | 0.315 | cs | 150 | 0.00403 | MV
NA2XS2Y 1x120 RM/25 6/10 kV | 340 | 0.253 | 0.113 | 0.28 | cs | 120 | 0.00403 | MV
NA2XS2Y 1x70 RM/25 6/10 kV | 280 | 0.443 | 0.123 | 0.217 | cs | 70 | 0.00403 | MV
N2XS(FL)2Y 1x120 RM/35 64/110 kV | 112 | 0.153 | 0.166 | 0.366 | cs | 120 | 0.00393 | HV
N2XS(FL)2Y 1x185 RM/35 64/110 kV | 125 | 0.099 | 0.156 | 0.457 | cs | 185 | 0.00393 | HV
N2XS(FL)2Y 1x240 RM/35 64/110 kV | 135 | 0.075 | 0.149 | 0.526 | cs | 240 | 0.00393 | HV
N2XS(FL)2Y 1x300 RM/35 64/110 kV | 144 | 0.06 | 0.144 | 0.588 | cs | 300 | 0.00393 | HV
15-AL1/3-ST1A 0.4 | 11 | 1.8769 | 0.35 | 0.105 | ol | 16 | 0.00403 | LV
24-AL1/4-ST1A 0.4 | 11.25 | 1.2012 | 0.335 | 0.14 | ol | 24 | 0.00403 | LV
48-AL1/8-ST1A 0.4 | 12.2 | 0.5939 | 0.3 | 0.21 | ol | 48 | 0.00403 | LV
94-AL1/15-ST1A 0.4 | 13.2 | 0.306 | 0.29 | 0.35 | ol | 94 | 0.00403 | LV
34-AL1/6-ST1A 10.0 | 9.7 | 0.8342 | 0.36 | 0.17 | ol | 34 | 0.00403 | MV
48-AL1/8-ST1A 10.0 | 10.1 | 0.5939 | 0.35 | 0.21 | ol | 48 | 0.00403 | MV
70-AL1/11-ST1A 10.0 | 10.4 | 0.4132 | 0.339 | 0.29 | ol | 70 | 0.00403 | MV
94-AL1/15-ST1A 10.0 | 10.75 | 0.306 | 0.33 | 0.35 | ol | 94 | 0.00403 | MV
122-AL1/20-ST1A 10.0 | 11.1 | 0.2376 | 0.323 | 0.41 | ol | 122 | 0.00403 | MV
149-AL1/24-ST1A 10.0 | 11.25 | 0.194 | 0.315 | 0.47 | ol | 149 | 0.00403 | MV
34-AL1/6-ST1A 20.0 | 9.15 | 0.8342 | 0.382 | 0.17 | ol | 34 | 0.00403 | MV
48-AL1/8-ST1A 20.0 | 9.5 | 0.5939 | 0.372 | 0.21 | ol | 48 | 0.00403 | MV
70-AL1/11-ST1A 20.0 | 9.7 | 0.4132 | 0.36 | 0.29 | ol | 70 | 0.00403 | MV
94-AL1/15-ST1A 20.0 | 10 | 0.306 | 0.35 | 0.35 | ol | 94 | 0.00403 | MV
122-AL1/20-ST1A 20.0 | 10.3 | 0.2376 | 0.344 | 0.41 | ol | 122 | 0.00403 | MV
149-AL1/24-ST1A 20.0 | 10.5 | 0.194 | 0.337 | 0.47 | ol | 149 | 0.00403 | MV
184-AL1/30-ST1A 20.0 | 10.75 | 0.1571 | 0.33 | 0.535 | ol | 184 | 0.00403 | MV
243-AL1/39-ST1A 20.0 | 11 | 0.1188 | 0.32 | 0.645 | ol | 243 | 0.00403 | MV
48-AL1/8-ST1A 110.0 | 8 | 0.5939 | 0.46 | 0.21 | ol | 48 | 0.00403 | HV
70-AL1/11-ST1A 110.0 | 8.4 | 0.4132 | 0.45 | 0.29 | ol | 70 | 0.00403 | HV
94-AL1/15-ST1A 110.0 | 8.65 | 0.306 | 0.44 | 0.35 | ol | 94 | 0.00403 | HV
122-AL1/20-ST1A 110.0 | 8.5 | 0.2376 | 0.43 | 0.41 | ol | 122 | 0.00403 | HV
149-AL1/24-ST1A 110.0 | 8.75 | 0.194 | 0.41 | 0.47 | ol | 149 | 0.00403 | HV
184-AL1/30-ST1A 110.0 | 8.8 | 0.1571 | 0.4 | 0.535 | ol | 184 | 0.00403 | HV
243-AL1/39-ST1A 110.0 | 9 | 0.1188 | 0.39 | 0.645 | ol | 243 | 0.00403 | HV
305-AL1/39-ST1A 110.0 | 9.2 | 0.0949 | 0.38 | 0.74 | ol | 305 | 0.00403 | HV
490-AL1/64-ST1A 110.0 | 9.75 | 0.059 | 0.37 | 0.96 | ol | 490 | 0.00403 | HV
679-AL1/86-ST1A 110.0 | 9.95 | 0.042 | 0.36 | 1.15 | ol | 679 | 0.00403 | HV
490-AL1/64-ST1A 220.0 | 10 | 0.059 | 0.285 | 0.96 | ol | 490 | 0.00403 | HV
679-AL1/86-ST1A 220.0 | 11.7 | 0.042 | 0.275 | 1.15 | ol | 679 | 0.00403 | HV
490-AL1/64-ST1A 380.0 | 11 | 0.059 | 0.253 | 0.96 | ol | 490 | 0.00403 | HV
679-AL1/86-ST1A 380.0 | 14.6 | 0.042 | 0.25 | 1.15 | ol | 679 | 0.00403 | HV

## trafo_std_types
| i0_percent | pfe_kw | vkr_percent | sn_mva | vn_lv_kv | vn_hv_kv | vk_percent | shift_degree | vector_group | tap_side | tap_neutral | tap_min | tap_max | tap_step_degree | tap_step_percent | tap_phase_shifter
160 MVA 380/110 kV | 0.06 | 60 | 0.25 | 160 | 110 | 380 | 12.2 | 0 | Yy0 | hv | 0 | -9 | 9 | 0 | 1.5 | FALSE
100 MVA 220/110 kV | 0.06 | 55 | 0.26 | 100 | 110 | 220 | 12 | 0 | Yy0 | hv | 0 | -9 | 9 | 0 | 1.5 | FALSE
63 MVA 110/20 kV | 0.04 | 22 | 0.32 | 63 | 20 | 110 | 18 | 150 | YNd5 | hv | 0 | -9 | 9 | 0 | 1.5 | FALSE
40 MVA 110/20 kV | 0.05 | 18 | 0.34 | 40 | 20 | 110 | 16.2 | 150 | YNd5 | hv | 0 | -9 | 9 | 0 | 1.5 | FALSE
25 MVA 110/20 kV | 0.07 | 14 | 0.41 | 25 | 20 | 110 | 12 | 150 | YNd5 | hv | 0 | -9 | 9 | 0 | 1.5 | FALSE
63 MVA 110/10 kV | 0.04 | 22 | 0.32 | 63 | 10 | 110 | 18 | 150 | YNd5 | hv | 0 | -9 | 9 | 0 | 1.5 | FALSE
40 MVA 110/10 kV | 0.05 | 18 | 0.34 | 40 | 10 | 110 | 16.2 | 150 | YNd5 | hv | 0 | -9 | 9 | 0 | 1.5 | FALSE
25 MVA 110/10 kV | 0.07 | 14 | 0.41 | 25 | 10 | 110 | 12 | 150 | YNd5 | hv | 0 | -9 | 9 | 0 | 1.5 | FALSE
0.25 MVA 20/0.4 kV | 0.32 | 0.8 | 1.44 | 0.25 | 0.4 | 20 | 6 | 150 | Yzn5 | hv | 0 | -2 | 2 | 0 | 2.5 | FALSE
0.4 MVA 20/0.4 kV | 0.3375 | 1.35 | 1.425 | 0.4 | 0.4 | 20 | 6 | 150 | Dyn5 | hv | 0 | -2 | 2 | 0 | 2.5 | FALSE
0.63 MVA 20/0.4 kV | 0.2619 | 1.65 | 1.206 | 0.63 | 0.4 | 20 | 6 | 150 | Dyn5 | hv | 0 | -2 | 2 | 0 | 2.5 | FALSE
0.25 MVA 10/0.4 kV | 0.24 | 0.6 | 1.2 | 0.25 | 0.4 | 10 | 4 | 150 | Dyn5 | hv | 0 | -2 | 2 | 0 | 2.5 | FALSE
0.4 MVA 10/0.4 kV | 0.2375 | 0.95 | 1.325 | 0.4 | 0.4 | 10 | 4 | 150 | Dyn5 | hv | 0 | -2 | 2 | 0 | 2.5 | FALSE
0.63 MVA 10/0.4 kV | 0.1873 | 1.18 | 1.0794 | 0.63 | 0.4 | 10 | 4 | 150 | Dyn5 | hv | 0 | -2 | 2 | 0 | 2.5 | FALSE

## trafo3w_std_types
| sn_hv_mva | sn_mv_mva | sn_lv_mva | vn_hv_kv | vn_mv_kv | vn_lv_kv | vk_hv_percent | vk_mv_percent | vk_lv_percent | vkr_hv_percent | vkr_mv_percent | vkr_lv_percent | pfe_kw | i0_percent | shift_mv_degree | shift_lv_degree | vector_group | tap_side | tap_neutral | tap_min | tap_max | tap_step_percent
63/25/38 MVA 110/20/10 kV | 63 | 25 | 38 | 110 | 20 | 10 | 10.4 | 10.4 | 10.4 | 0.28 | 0.32 | 0.35 | 35 | 0.89 | 0 | 0 | YN0yn0yn0 | hv | 0 | -10 | 10 | 1.2
63/25/38 MVA 110/10/10 kV | 63 | 25 | 38 | 110 | 10 | 10 | 10.4 | 10.4 | 10.4 | 0.28 | 0.32 | 0.35 | 35 | 0.89 | 0 | 0 | YN0yn0yn0 | hv | 0 | -10 | 10 | 1.2

## fuse_std_types
| fuse_type | i_rated_a | t_avg | t_min | t_total | x_avg | x_min | x_total
HV 100A | HV 100A | 100 | 0 | [10.0, 3.64, 0.854, 0.281, 0.1, 0.0531, 0.022, 0.01] | [10.0, 4.267, 1.21, 0.403, 0.1, 0.058, 0.022, 0.01] | 0 | [300.0, 350.0, 450.0, 550.0, 700.0, 850.0, 1200.0, 1752.0] | [600.0, 700.0, 900.0, 1150.0, 1665.0, 2000.0, 3000.0, 4313.0]
HV 10A | HV 10A | 10 | 0 | [10.0, 1675.0, 0.344, 0.156, 0.1, 0.0417, 0.0171, 0.01] | [10.0, 1.3, 0.3, 0.155, 0.1, 0.0555, 0.023, 0.01] | 0 | [30.0, 32.0, 35.0, 37.0, 39.0, 50.0, 70.0, 88.0] | [60.0, 70.0, 80.0, 87.0, 94.0, 110.0, 150.0, 216.0]
HV 125A | HV 125A | 125 | 0 | [10.0, 1.82, 0.344, 0.1, 0.0467, 0.0269, 0.01] | [10.0, 2.478, 0.426, 0.1, 0.0427, 0.0211, 0.01] | 0 | [375.0, 500.0, 700.0, 925.0, 1200.0, 1500.0, 2341.0] | [750.0, 1000.0, 1500.0, 2200.0, 3000.0, 4000.0, 5765.0]
HV 160A | HV 160A | 160 | 0 | [10.0, 4.15, 1.03, 0.198, 0.1, 0.051, 0.0172, 0.01] | [10.0, 2.3, 0.734, 0.274, 0.1, 0.046, 0.0177, 0.01] | 0 | [480.0, 550.0, 700.0, 1000.0, 1260.0, 1600.0, 2500.0, 3227.0] | [960.0, 1300.0, 1700.0, 2200.0, 2996.0, 4000.0, 6000.0, 7946.0]
HV 16A | HV 16A | 16 | 0 | [10.0, 0.352, 0.164, 0.1, 0.0649, 0.0342, 0.01] | [10.0, 2.34, 0.722, 0.181, 0.1, 0.055, 0.0296, 0.01] | 0 | [48.0, 60.0, 65.0, 71.0, 80.0, 100.0, 162.0] | [96.0, 110.0, 125.0, 150.0, 168.0, 200.0, 250.0, 398.0]
HV 200A | HV 200A | 200 | 0 | [10.0, 4.267, 1.21, 0.403, 0.1, 0.058, 0.022, 0.01] | [10.0, 3.73, 1.654, 0.328, 0.1, 0.0531, 0.019, 0.01] | 0 | [600.0, 700.0, 900.0, 1150.0, 1665.0, 2000.0, 3000.0, 4313.0] | [1200.0, 1500.0, 1800.0, 2700.0, 3960.0, 5000.0, 7500.0, 10620.0]
HV 20A | HV 20A | 20 | 0 | [10.0, 1.3, 0.3, 0.155, 0.1, 0.0555, 0.023, 0.01] | [10.0, 1.3, 0.161, 0.1, 0.0611, 0.0399, 0.0141, 0.01] | 0 | [60.0, 70.0, 80.0, 87.0, 94.0, 110.0, 150.0, 216.0] | [120.0, 150.0, 200.0, 223.0, 260.0, 300.0, 450.0, 532.0]
HV 25A | HV 25A | 25 | 0 | [10.0, 2.512, 0.833, 0.299, 0.1, 0.0372, 0.0223, 0.01] | [10.0, 3.125, 0.597, 0.198, 0.1, 0.0378, 0.022, 0.01] | 0 | [75.0, 82.0, 90.0, 100.0, 124.0, 170.0, 200.0, 289.0] | [150.0, 170.0, 210.0, 250.0, 294.0, 400.0, 500.0, 711.0]
HV 31.5A | HV 31.5A | 31.5 | 0 | [10.0, 2.34, 0.722, 0.181, 0.1, 0.055, 0.0296, 0.01] | [10.0, 2.84, 0.368, 0.164, 0.1, 0.0621, 0.0378, 0.0195, 0.01] | 0 | [95.0, 110.0, 125.0, 150.0, 165.0, 200.0, 250.0, 390.0] | [189.0, 220.0, 300.0, 350.0, 393.0, 450.0, 530.0, 700.0, 960.0]
HV 40A | HV 40A | 40 | 0 | [10.0, 1.3, 0.161, 0.1, 0.0611, 0.0399, 0.0141, 0.01] | [10.0, 2.05, 0.369, 0.198, 0.1, 0.051, 0.0298, 0.01] | 0 | [120.0, 150.0, 200.0, 223.0, 260.0, 300.0, 450.0, 532.0] | [240.0, 300.0, 400.0, 450.0, 530.0, 650.0, 800.0, 1311.0]
HV 50A | HV 50A | 50 | 0 | [10.0, 3.215, 0.597, 0.198, 0.1, 0.0378, 0.022, 0.01] | [10.0, 3.64, 0.854, 0.281, 0.1, 0.0531, 0.022, 0.01] | 0 | [150.0, 170.0, 210.0, 250.0, 294.0, 400.0, 500.0, 711.0] | [300.0, 350.0, 450.0, 550.0, 700.0, 850.0, 1200.0, 1752.0]
HV 6.3A | HV 6.3A | 6.3 | 0 | [10.0, 1.39, 0.344, 0.168, 0.1, 0.056, 0.0263, 0.01] | [10.0, 1.711, 0.516, 0.198, 0.1, 0.0634, 0.0303, 0.01] | 0 | [19.0, 19.5, 20.4, 20.8, 22.0, 25.0, 32.0, 48.0] | [38.0, 40.0, 43.0, 48.0, 53.0, 60.0, 75.0, 118.0]
HV 63A | HV 63A | 63 | 0 | [10.0, 2.84, 0.368, 0.164, 0.1, 0.0621, 0.0378, 0.0195, 0.01] | [10.0, 1.82, 0.344, 0.1, 0.0467, 0.0269, 0.01] | 0 | [189.0, 220.0, 300.0, 350.0, 393.0, 450.0, 530.0, 700.0, 961.0] | [378.0, 500.0, 700.0, 934.0, 1200.0, 1500.0, 2366.0]
HV 80A | HV 80A | 80 | 0 | [10.0, 2.05, 0.369, 0.198, 0.1, 0.051, 0.0298, 0.01] | [10.0, 4.15, 1.03, 0.198, 0.1, 0.051, 0.0172, 0.01] | 0 | [240.0, 300.0, 400.0, 450.0, 530.0, 650.0, 800.0, 1311.0] | [480.0, 550.0, 700.0, 1000.0, 1260.0, 1600.0, 2500.0, 3227.0]
Siemens NH-1-100 | Siemens NH-1-100 | 100 | [5400.0, 2000.0, 400.0, 20.0, 1.0, 0.2, 0.012, 0.004] | 0 | 0 | [150.0, 190.0, 250.0, 430.0, 900.0, 1250.0, 2700.0, 3600.0] | 0 | 0
Siemens NH-1-125 | Siemens NH-1-125 | 125 | [4800.0, 120.0, 7.0, 0.1, 0.004] | 0 | 0 | [180.0, 400.0, 740.0, 2000.0, 4250.0] | 0 | 0
Siemens NH-1-16 | Siemens NH-1-16 | 16 | [4000.0, 400.0, 2.0, 0.1, 0.04, 0.01] | 0 | 0 | [26.0, 35.0, 75.0, 150.0, 200.0, 300.0] | 0 | 0
Siemens NH-1-160 | Siemens NH-1-160 | 160 | [4800.0, 120.0, 7.0, 0.1, 0.004] | 0 | 0 | [210.0, 500.0, 900.0, 2300.0, 5000.0] | 0 | 0
Siemens NH-1-25 | Siemens NH-1-25 | 25 | [4000.0, 1000.0, 10.0, 0.2, 0.02, 0.01] | 0 | 0 | [40.0, 50.0, 100.0, 210.0, 400.0, 500.0] | 0 | 0
Siemens NH-1-50 | Siemens NH-1-50 | 50 | [4000.0, 40.0, 4.0, 1.0, 0.02, 0.01] | 0 | 0 | [86.0, 200.0, 300.0, 400.0, 1000.0, 1280.0] | 0 | 0
Siemens NH-1-63 | Siemens NH-1-63 | 63 | [4000.0, 100.0, 10.0, 2.0, 0.04, 0.01] | 0 | 0 | [100.0, 200.0, 300.0, 400.0, 1000.0, 1500.0] | 0 | 0
Siemens NH-1-80 | Siemens NH-1-80 | 80 | [4800.0, 120.0, 7.0, 0.1, 0.01] | 0 | 0 | [150.58, 250.0, 450.0, 1150.0, 2470.0] | 0 | 0
Siemens NH-2-1000 | Siemens NH-2-1000 | 1000 | [4800.0, 120.0, 7.0, 0.1, 0.004] | 0 | 0 | [1900.0, 3500.0, 8400.0, 24000.0, 52000.0] | 0 | 0
Siemens NH-2-200 | Siemens NH-2-200 | 200 | [4800.0, 120.0, 7.0, 0.1, 0.004] | 0 | 0 | [280.0, 650.0, 1200.0, 3000.0, 7000.0] | 0 | 0
Siemens NH-2-224 | Siemens NH-2-224 | 224 | [4800.0, 120.0, 7.0, 0.2, 0.04, 0.004] | 0 | 0 | [400.0, 750.0, 1453.0, 3025.0, 4315.0, 7600.0] | 0 | 0
Siemens NH-2-250 | Siemens NH-2-250 | 250 | [4800.0, 120.0, 7.0, 0.1, 0.004] | 0 | 0 | [450.0, 800.0, 1650.0, 4000.0, 8500.0] | 0 | 0
Siemens NH-2-315 | Siemens NH-2-315 | 315 | [4800.0, 120.0, 7.0, 0.1, 0.004] | 0 | 0 | [550.0, 920.0, 1900.0, 5000.0, 11000.0] | 0 | 0
Siemens NH-2-355 | Siemens NH-2-355 | 355 | [4800.0, 120.0, 6.0, 0.1, 0.004] | 0 | 0 | [650.0, 1116.27, 2350.0, 5840.0, 12790.0] | 0 | 0
Siemens NH-2-400 | Siemens NH-2-400 | 400 | [4800.0, 120.0, 7.0, 0.1, 0.004] | 0 | 0 | [720.0, 1350.0, 2800.0, 6500.0, 15000.0] | 0 | 0
Siemens NH-2-425 | Siemens NH-2-425 | 425 | [4800.0, 120.0, 7.0, 0.1, 0.004] | 0 | 0 | [850.0, 1500.0, 3050.0, 7500.0, 16500.0] | 0 | 0
Siemens NH-2-630 | Siemens NH-2-630 | 630 | [4800.0, 120.0, 7.0, 0.1, 0.004] | 0 | 0 | [1200.0, 2000.0, 4800.0, 12000.0, 26000.0] | 0 | 0

## dtypes
| element | column | dtype
0 | bus | name | object
1 | bus | vn_kv | float64
2 | bus | type | object
3 | bus | zone | object
4 | bus | in_service | bool
5 | load | name | object
6 | load | bus | uint32
7 | load | p_mw | float64
8 | load | q_mvar | float64
9 | load | const_z_percent | float64
10 | load | const_i_percent | float64
11 | load | sn_mva | float64
12 | load | scaling | float64
13 | load | in_service | bool
14 | load | type | object
15 | ext_grid | name | object
16 | ext_grid | bus | uint32
17 | ext_grid | vm_pu | float64
18 | ext_grid | va_degree | float64
19 | ext_grid | slack_weight | float64
20 | ext_grid | in_service | bool
21 | line | name | object
22 | line | std_type | object
23 | line | from_bus | uint32
24 | line | to_bus | uint32
25 | line | length_km | float64
26 | line | r_ohm_per_km | float64
27 | line | x_ohm_per_km | float64
28 | line | c_nf_per_km | float64
29 | line | g_us_per_km | float64
30 | line | max_i_ka | float64
31 | line | df | float64
32 | line | parallel | uint32
33 | line | type | object
34 | line | in_service | bool
35 | trafo | name | object
36 | trafo | std_type | object
37 | trafo | hv_bus | uint32
38 | trafo | lv_bus | uint32
39 | trafo | sn_mva | float64
40 | trafo | vn_hv_kv | float64
41 | trafo | vn_lv_kv | float64
42 | trafo | vk_percent | float64
43 | trafo | vkr_percent | float64
44 | trafo | pfe_kw | float64
45 | trafo | i0_percent | float64
46 | trafo | shift_degree | float64
47 | trafo | tap_side | object
48 | trafo | tap_neutral | int32
49 | trafo | tap_min | int32
50 | trafo | tap_max | int32
51 | trafo | tap_step_percent | float64
52 | trafo | tap_step_degree | float64
53 | trafo | tap_pos | int32
54 | trafo | tap_phase_shifter | bool
55 | trafo | parallel | uint32
56 | trafo | df | float64
57 | trafo | in_service | bool
58 | line_geodata | coords | object
59 | bus_geodata | x | float64
60 | bus_geodata | y | float64
61 | bus_geodata | coords | object

## parameters
| version | format_version | converged | OPF_converged | name | f_hz | sn_mva
0 | 2.14.6 | 2.14.0 | FALSE | FALSE |  | 50 | 1